## List1
Příloha č. 1 Technická specifikace
Soupis požadovaných technických parametrů pro AGRO Jesenice u Prahy a.s. Cisterna s aplikačním adaptérem
Název veřejné zakázky: Cisterna s aplikačním adaptérem
Cisterna:
objem v rozmezí 27 – 30 m3
podvozek - 3 nápravy, z toho 1. a 3. nuceně řízená, první hydraulicky zvedaná , hydraulické odpružení,
pneu 750/60 R 30,5
hydraulicky odpružená oj, závěs K 80
čtyřbodový závěs pro aplikační adapter
plnění – čerpadlo s min výkonem 7000 l/min, boční plnění na levé straně
pohon čerpadla - kardan s dvěmi homokinetickými klouby a střižnou spojkou nebo hydraulický
možnost míchání aplikovaného materiálu
dálkově ovládaný vrchní otvor
vlastní ovládací terminál ISOBUS
řízení dávky podle pojezdové rychlosti, nastavení dávky minimálně 20 – 40 m3/ha , průtokoměr
centrální mazání
návod v českém jazyce
technické osvědčení nebo technický průkaz
Aplikační adaptér:
hadicový s vlečnými botkami s přítlakem
pracovní záběr 24 m s možností zúžení záběru na 18 m, opěrná kola
hydraulický pružící kyvný systém
min dvě distribuční řezací hlavy
mechanické uzavírání kolejových řádků - 4 hadice
pracovní osvětlení pro práci v noci
Dodací podmínky
Termín dodání : do 10.2.2018
Záruka : min 24 měsíců od uvedení do provozu
Pokud zde zadavatel uvedl určité výrobky, dodavatele nebo označení původu, postupoval tak z toho důvodu, že stanovení technických podmínek nemohlo být dostatečně přesné nebo srozumitelné. Zadavatel tak připouští nabídku rovnocenného či lepšího řešení.
V ………………………… dne ………………….
titul, jméno a příjmení osoby
oprávněné zastupovat dodavatele: