## Tech.specif.
Příloha č. 9 ZD - Technické parametry předmětu veřejné zakázky
Technické parametry předmetu veřejné zakázky
Popis |  | Specifikace | Způsob prokázání | Obchodní označení výrobku | Výrobce
Vnejší povrchové úpravy a obvodový plášť | Kompletní zateplovací systém | Evropské technické schválení ETAG 004 | Evropské technické schválení (ETA) nebo prohlášení o vlastnostech (POV)
| Kompletní zateplovací systém | Technologický předpis na údržbu ETICS | Technologický předpis na údržbu a sanaci výrobce
| Kompletní zateplovací systém | Cerifikace podle ETAG 004 na třídu reakce na oheň A2-s1,d0 a index šíření plamene is = 0,00 mm/min | Evropské technické schválení (ETA)
| Kompletní zateplovací systém | Osvědčení pro provádění vnějšího KZS ETICS | Osvědčení dodavatele pro provádění vnějšího KZS ETICS
| Kompletní zateplovací systém | Mechanická odolnost ETICS proti nárazu min. 15J kat. 1, u vstupů 40J kat. 1 s anorganickými pojivy | Certifikát z nezávislé zkušebny
| Kompletní zateplovací systém | Tmel na lepení izolantu s faktorem difúzního odporu max. 18 | Certifikát výrobce nebo technický list výrobku
| Kompletní zateplovací systém | Minerální armovací tmel na stěrkování izolantu plochy s anorganickými pojivy s faktorem difuzního odporu max. 25 | Certifikát výrobce nebo technický list výrobku
| Kompletní zateplovací systém | Bitumenový systémový tmel na lepení desek XPS v soklové části | Certifikát výrobce nebo technický list výrobku
| Izolant - XPS/ Perimetr | l max. 0,038 W/mK, | Certifikát výrobce nebo technický list výrobku
| Izolant - EPS 70F | l max. 0,038 W/mK, | Certifikát výrobce nebo technický list výrobku
| Izolant - EPS 150S | l max. 0,036 W/mK, | Certifikát výrobce nebo technický list výrobku
| Výztužná síťovina | Výztužná síťovina plošná hmotnost více než 160 g/m2 | Certifikát výrobce nebo technický list výrobku
| Kotevní technika | Evropské technické schválení ETAG 014 s kategorií A,B,C,D,E, budou použity hmoždinky se zápustnou montáží a zátkou z příslušného izolantu popř. šroubovací hmoždinky pro zápustnou montáž | Evropské technické schválení (ETA)
| Kotevní technika | Bodový součinitel prostupu tepla max. 0,001 W/K | Certifikát výrobce nebo technický list výrobku
| Omítka | Silikonsilikátová omítka se samočistícím efektem, potlačující vznik a výskyt mikroorganismů | Certifikát výrobce nebo technický list výrobku
| Omítka | Paropropustnost V1 | Certifikát výrobce nebo technický list výrobku
| Omítka | Paroprostnost pro vodní páru (kategorie V1) s hodnotou součinitele difúzního odporu < 35, permeabilitou vody v kategorii W2. Reakce na oheň A2 – s1, d0 dle ČSN EN 13501 | Certifikát výrobce nebo technický list výrobku
Střecha | Střešní krytina | mekcené PVC s nosná vložkou z tkaného polyesterového vlákna - nemechanicky kotvena PVC fólie tl. 1,6mm - odolnost proti krupobití EN 13583 -16m/s - pevnost v tahu EN 12311-2 min. 1050N/50mm - odolnost proti přetržení EN 12310-2 min. 210N - odolnost proti nárazu EN 12691 min. 600N - odolnost vůči ohni EN 1187 Broof(t) | Certifikát výrobce nebotechnický list výrobku
|  | Certifikovaná skladba střešního pláště | Certifikát notifikované osoby
Otvorové výplně | Profilový systém | vícekomorové provedení, minimálně 6komor | Certifikát výrobce nebo technický list výrobku
| Profilový systém | zdravotní nezávadnost | Certifikát notifikované osoby
| Profilový systém | reakce na oheň | Certifikát notifikované osoby
| Profilový systém | ČSN 12608 třída A, čistý materiál | Certifikát profilového systému
| Profilový systém PVC | Uf max.0,90 W/m2K | Certifikát notifikované osoby
| Izolační sklo | zasklení podle TZ, Ug max 1,1 W/m2K, psí g max 0,04 | Certifikát notifikované osoby
| Výrobek | Uw max. 1,2 W/m2K | Certifikát notifikované osoby
| Výrobek | UD max. 1,2 W/m2K | Certifikát notifikované osoby
| Výrobek | vodotěsnost dle CSN EN 12208, trída 9A | Certifikát notifikované osoby
| Výrobek | pruvzdušnost dle CSN EN 12207, trída 4 | Certifikát notifikované osoby
| Výrobek | zatížení vetrem dle CSN EN 12210 trída C4/B4 | Certifikát notifikované osoby
| Výrobek | Rw min. 35dB | Certifikát výrobce nebo technický list výrobku
| Výrobek | provedení oken musí splnovat požadavky CSN 730540-2 - 2012, z hlediska kritických povrchových teplot na styku rám okna a ostení. | Zobrazení průběhu izotherm pro nejčastěji se opakující okno
| Výrobek | celoobvodové kování, dva bezpecnostní body proti vypácení hribovitého tvaru, pojistka chybné manipulace (pojistka proti soucasnému otevrení a sklopení krídla), prizvedávac krídla | Certifikát výrobce nebo technický list výrobku
| Výrobek | Okna budou osazována dle směrnic pro montáž dodavatele profilového systému pro výrobu oken. Kotvení oken musí být provedeno - rámy - ocelo–hliníkovými pozinkovanými rámovými kotvami, případně turbošrouby. Kotvy budou osazeny krytkami. Kotvení bude prováděno do 200 mm od každého rohu okna a pak každých max. 700 mm. | Technický předpis výrobce profilového systému
| Výrobek | statický výpočet pro největší otevíravé okno | Doložení momentu setrvačnosti navržené výztuže, doložení statiky křídla
| Kování vstupních dveří | Dveře, jimiž prochází úniková cesta, budou vybaveny kováním v souladu s ČSN EN 179, které umožňuje otevření uzamčených dveří zevnitř prostým stisknutím kliky (bez použití klíče a odemčení) nebo budou vybaveny kováním, splňující ČSN EN 1125 (horizontální madlo na obou křídlech přes celou šířku křídel, uvolnění dveří zevnitř musí nastat v době kratší než 1 s tlakem shora dolů nebo horizontálně ve směru úniku kdekoliv na madlo, bez použití klíče nebo jiného podobného předmětu) a opatřeny štítkem CE dle ČSN EN 14351, prokazujícím identifikaci daného výrobku jako celku, včetně specifikace technické třídy dle vhodnosti použití dle ČSN EN 14351 (T-ZA.1, T-E.2). Minimálně 5 bodový uzávěr BT2. | Certifikát výrobce nebo technický list výrobku
VZT v pobytových prostorech | V místnostech, kde nebude realizována nucená výměna vzduchu, uchazeč doloží splnění požadavků na výměnu vzduchu vyhlášky 268/2009 Sb. v plném rozsahu. | Ucelený materiál návrhu způsobu větrání a výpočet výměny vzduchu pro prostory dotčené výměnou oken Pokud bude výměna vzduchu zajištěna okny musí být opatření realizována tak, aby podstatně nezhoršovala tepelně – technické a zvukově izolační parametry oken. V případě použití ventilačních klapek, musí být tyto umístěny mimo rámové a křídlové profily okna a mimo funkční spáru okna tak, aby nezhoršovaly tepelně technické a statické vlastnosti oken, | Technická zpráva
razítko a podpis uchazeče