## Tech. specifikace
Příloha kupní smlouvy č. 1
Technická specifikace - teleskopický manipulátor
Výrobce:
Typové označení stroje:
Parametr | Požadavek zadavatele | Hodnota / splnění požadavku
Průměrná spotřeba stroje | Max. 7,3 l/mth
Teleskopický manipulátor | ANO | ANO/NE
Maximální zvedací nosnost | Min. 4 800 kg
Maximální výška zdvihu | Min. 8,00 m
Výkon motoru | Min. 105 kW
Motor splňující emisní normu ošetření výfukových plynů (požadavek min. Tier 4F/Stupeň IV) bez použití filtru pevných částí (DPF) | ANO | ANO/NE
Hydraulika – výkon čerpadla | Min. 140 l/min
Automatické zapínání reverzních otáček ventilátoru | ANO | ANO/NE
Převodovka Powershift (řazení pod zatížením), minimálně se čtyřmi převodovými stupni | ANO | ANO/NE
Max. pojezdová rychlost | Min. 30 km/h | ANO/NE
Ovládání hydrauliky a reverzu pojezdu na multifunkčním joysticku | ANO | ANO/NE
Pneumatiky se šípovým dezénem určené do zemědělství | ANO | ANO/NE
Možnost elektrohydraulického odpojení jedné z hnaných náprav | ANO | ANO/NE
Rychloupínací zařízení s hydraulickým jištěním | ANO | ANO/NE
Kabina s klimatizací | ANO | ANO/NE
Vzduchem odpružená sedačka | ANO | ANO/NE
LED pracovní osvětlení na kabině (vzadu i vpředu) a na rameni výložníku | ANO | ANO/NE
Zakrytování podvozku stroje | ANO | ANO/NE
Odpružené rameno výložníku | ANO | ANO/NE
Nastavení stálého průtoku hydrauliky na rameni | ANO | ANO/NE
Rychlé odtlakování koncovek vnějšího okruhu hydrauliky výložníku tlačítkem z kabiny | ANO | ANO/NE
Funkce automatického vyklepávání lžíce tlačítkem ovládacího joysticku | ANO | ANO/NE
Zadní tažný závěs | ANO | ANO/NE
Adaptační deska rychloupínání Quicke | ANO | ANO/NE
Nový stroj, maximální nájezd do 10 motohodin | ANO | ANO/NE
Poznámka pro uchazeče:
Odpověď ANO/NE je údajem vyjadřujícím splnění/nesplnění požadavků na technickou specifikaci, v ostatních bodech je pro posouzení nutné doplnit číselnou hodnotu. Nabídka uchazeče, která nebude splňovat požadované technické parametry, bude zadavatelem vyřazena.
Do nabídky uveďte výrobce a typové označení stroje/značka
Uchazeč je povinen tabulku kompletně vyplnit !
Uchazeč o zakázku čestně prohlašuje, že veškeré údaje a informace, které v této technické specifikaci uvedl, jsou pravdivé a odpovídají skutečnosti.
V...................................... dne .......................................
..............................................................................
jméno a příjmení
razítko a podpis osoby oprávněné jednat či zastupovat