## Krycí list
SLEPÝ ROZPOČET
Rozpočet |  | 1 | Nabídkový | JKSO
Objekt |  | Název objektu |  | SKP
SO-1 |  | Zateplení objektu |  | Měrná jednotka
Stavba |  | Název stavby |  | Počet jednotek
A-261 |  | Senior centrum, Malá Čermná 11, Hronov |  | Náklady na m.j. | 0
Projektant |  |  |  | Typ rozpočtu
Zpracovatel projektu |  | 0
Objednatel |  | Bude určen výběrovým řízením
Dodavatel |  | . |  | Zakázkové číslo
Rozpočtoval |  |  |  | Počet listů
ROZPOČTOVÉ NÁKLADY
Základní rozpočtové náklady |  |  | Ostatní rozpočtové náklady
| HSV celkem | 0 | Ztížené výrobní podmínky |  | 0
Z | PSV celkem | 0 | Oborová přirážka |  | 0
R | M práce celkem | 0 | Přesun stavebních kapacit |  | 0
N | M dodávky celkem | 0 | Mimostaveništní doprava |  | 0
ZRN celkem |  | 0 | Zařízení staveniště |  | 0
|  |  | Provoz investora |  | 0
HZS |  | 0 | Kompletační činnost (IČD) |  | 0
ZRN+HZS |  | 0 | Ostatní náklady neuvedené |  | 0
ZRN+ost.náklady+HZS |  | 0 | Ostatní náklady celkem |  | 0
Vypracoval |  |  | Za zhotovitele | Za objednatele
Jméno : |  |  | Jméno : | Jméno :
Datum : |  |  | Datum : | Datum :
Podpis : |  |  | Podpis: | Podpis:
Základ pro DPH |  | 21 | % | 0
DPH |  | 21 | % | 0
Základ pro DPH |  | 0 | % | 0
DPH |  | 0 | % | 0
CENA ZA OBJEKT CELKEM |  |  |  | 0
Poznámka :

## Rekapitulace
Stavba : |  | A-261 Senior centrum, Malá Čermná 11, Hronov |  |  | Rozpočet : | 1
Objekt : |  | SO-1 Zateplení objektu |  |  | Nabídkový
REKAPITULACE STAVEBNÍCH DÍLŮ
| Stavební díl |  | HSV | PSV | Dodávka | Montáž | HZS
1 | Zemní práce |  | 0 | 0 | 0 | 0 | 0
61 | Upravy povrchů vnitřní |  | 0 | 0 | 0 | 0 | 0
62 | Úpravy povrchů vnější |  | 0 | 0 | 0 | 0 | 0
94 | Lešení a stavební výtahy |  | 0 | 0 | 0 | 0 | 0
95 | Dokončovací konstrukce na pozemních stavbách |  | 0 | 0 | 0 | 0 | 0
96 | Bourání konstrukcí |  | 0 | 0 | 0 | 0 | 0
99 | Staveništní přesun hmot |  | 0 | 0 | 0 | 0 | 0
711 | Izolace proti vodě |  | 0 | 0 | 0 | 0 | 0
713 | Izolace tepelné |  | 0 | 0 | 0 | 0 | 0
762 | Konstrukce tesařské |  | 0 | 0 | 0 | 0 | 0
764 | Konstrukce klempířské |  | 0 | 0 | 0 | 0 | 0
766 | Konstrukce truhlářské |  | 0 | 0 | 0 | 0 | 0
769 | Otvorové prvky z plastu |  | 0 | 0 | 0 | 0 | 0
784 | Malby |  | 0 | 0 | 0 | 0 | 0
| CELKEM OBJEKT |  | 0 | 0 | 0 | 0 | 0
VEDLEJŠÍ ROZPOČTOVÉ NÁKLADY
Název VRN |  |  | Kč | % | Základna |  | Kč
Ztížené výrobní podmínky |  |  |  |  | 0 |  | 0 | 0
Oborová přirážka |  |  |  |  | 0 |  | 0 | 0
Přesun stavebních kapacit |  |  |  |  | 0 |  | 0 | 0
Mimostaveništní doprava |  |  |  |  | 0 |  | 0 | 0
Zařízení staveniště |  |  |  |  | 0 |  | 0 | 1
Provoz investora |  |  |  |  | 0 |  | 0 | 1
Kompletační činnost (IČD) |  |  |  |  | 0 |  | 0 | 2
Rezerva rozpočtu |  |  |  |  | 0 |  | 0 | 2
| CELKEM VRN |  |  |  |  | 0

## Položky
Slepý rozpočet
Stavba : |  | A-261 Senior centrum, Malá Čermná 11, Hronov |  | Rozpočet: | 1
Objekt : |  | SO-1 Zateplení objektu |  | Nabídkový
P.č. | Číslo položky | Název položky | MJ | množství | cena / MJ | celkem (Kč)
Díl: | 1 | Zemní práce | [5 empty] | 1
1 | 131201101R00 | Hloubení nezapažených jam v hor.3 do 100 m3 | m3 | 22.776 | 0 | 0 |  | 2 | 1 | 1 | 1 | 1 | 0 | 0 | 0 | 0 | 0 | 1 | 1 | 0
|  | Okolo domu:(16,26+14,93+16,26)*0,6*0,8 |  | 22.776 |  |  | Okolo domu:(16,26+14,93+16,26)*0,6*0,8
2 | 131201109R00 | Příplatek za lepivost - hloubení nezap.jam v hor.3 | m3 | 22.776 | 0 | 0 |  | 2 | 1 | 1 | 1 | 1 | 0 | 0 | 0 | 0 | 0 | 1 | 1 | 0
|  | Okolo domu:(16,26+14,93+16,26)*0,6*0,8 |  | 22.776 |  |  | Okolo domu:(16,26+14,93+16,26)*0,6*0,8
3 | 174101102R00 | Zásyp ruční se zhutněním | m3 | 22.776 | 0 | 0 |  | 2 | 1 | 1 | 1 | 1 | 0 | 0 | 0 | 0 | 0 | 1 | 1 | 0
|  | Okolo domu:(16,26+14,93+16,26)*0,6*0,8 |  | 22.776 |  |  | Okolo domu:(16,26+14,93+16,26)*0,6*0,8
| Celkem za | 1 Zemní práce |  |  |  | 0 |  | 4 |  |  |  |  | 0 | 0 | 0 | 0 | 0
Díl: | 61 | Upravy povrchů vnitřní | [5 empty] | 1
4 | 612409991RT2 | Začištění omítek kolem oken,dveří apod. s použitím suché maltové směsi | m | 429.86 | 0 | 0 |  | 2 | 1 | 1 | 1 | 1 | 0 | 0 | 0 | 0 | 0 | 1 | 1 | 0.00238
|  | Suteren:(1,2+0,5)*2*3+(1,3+1,97)*2+(0,9+0,8)*2*3+(0,8+1,6)*2 |  | 31.74 |  |  | Suteren:(1,2+0,5)*2*3+(1,3+1,97)*2+(0,9+0,8)*2*3+(0,8+1,6)*2
|  | 1.NP:(1,82+2,85)*2*7+(1,6+1,97)*2+(0,6+0,5)*2*5+(1,2+1,97)*2 |  | 89.86 |  |  | 1.NP:(1,82+2,85)*2*7+(1,6+1,97)*2+(0,6+0,5)*2*5+(1,2+1,97)*2
|  | (1,5+1,5)*2+(0,9+1,97)*2+(2,06+2,45)*2+(1+0,6)*2+(1,88+3,28)*2*3 |  | 54.92 |  |  | (1,5+1,5)*2+(0,9+1,97)*2+(2,06+2,45)*2+(1+0,6)*2+(1,88+3,28)*2*3
|  | (1,24+2,05)*2*3+(1,4+1,97)*2+(1,3+2,75)*2*3 |  | 50.78 |  |  | (1,24+2,05)*2*3+(1,4+1,97)*2+(1,3+2,75)*2*3
|  | 2.NP:(1,2+2)*2*8+(1,1+1,97)*2+(1,5+1,5)*2*2+(0,7+1,97)*2*2 |  | 80.02 |  |  | 2.NP:(1,2+2)*2*8+(1,1+1,97)*2+(1,5+1,5)*2*2+(0,7+1,97)*2*2
|  | (1,2+0,8)*2*2+(1,5+1,2)*2*3+(1,43+1,5)*2*4 |  | 47.64 |  |  | (1,2+0,8)*2*2+(1,5+1,2)*2*3+(1,43+1,5)*2*4
|  | 3.NP:(1,2+1,5)*2*2+(2,4+1,5)*2*3+(1,55+1,5)*2+(0,7+1,2)*2*7 |  | 66.9 |  |  | 3.NP:(1,2+1,5)*2*2+(2,4+1,5)*2*3+(1,55+1,5)*2+(0,7+1,2)*2*7
|  | (1,2+0,8)*2*2 |  | 8 |  |  | (1,2+0,8)*2*2
| Celkem za | 61 Upravy povrchů vnitřní |  |  |  | 0 |  | 4 |  |  |  |  | 0 | 0 | 0 | 0 | 0
Díl: | 62 | Úpravy povrchů vnější | [5 empty] | 1
5 | 620991121R00 | Zakrývání výplní vnějších otvorů z lešení | m2 | 169.4542 | 0 | 0 |  | 2 | 1 | 1 | 1 | 1 | 0 | 0 | 0 | 0 | 0 | 1 | 1 | 4e-05
|  | Suteren:(1,2*0,5)*3+(1,3*1,97)+(0,9*0,8)*3+(0,8*1,6) |  | 7.801 |  |  | Suteren:(1,2*0,5)*3+(1,3*1,97)+(0,9*0,8)*3+(0,8*1,6)
|  | 1.NP:(1,82*2,85)*7+(1,6*1,97)+(0,6*0,5)*5+(1,2*1,97) |  | 43.325 |  |  | 1.NP:(1,82*2,85)*7+(1,6*1,97)+(0,6*0,5)*5+(1,2*1,97)
|  | (1,5*1,5)+(0,9*1,97)+(2,06*2,45)+(1*0,6)+(1,88*3,28)*3 |  | 28.1692 |  |  | (1,5*1,5)+(0,9*1,97)+(2,06*2,45)+(1*0,6)+(1,88*3,28)*3
|  | (1,24*2,05)*3+(1,4*1,97)+(1,3*2,75)*3 |  | 21.109 |  |  | (1,24*2,05)*3+(1,4*1,97)+(1,3*2,75)*3
|  | 2.NP:(1,2*2)*8+(1,1*1,97)+(1,5*1,5)*2+(0,7*1,97)*2 |  | 28.625 |  |  | 2.NP:(1,2*2)*8+(1,1*1,97)+(1,5*1,5)*2+(0,7*1,97)*2
|  | (1,2*0,8)*2+(1,5*1,2)*3+(1,43*1,5)*4 |  | 15.9 |  |  | (1,2*0,8)*2+(1,5*1,2)*3+(1,43*1,5)*4
|  | 3.NP:(1,2*1,5)*2+(2,4*1,5)*3+(1,55*1,5)+(0,7*1,2)*7 |  | 22.605 |  |  | 3.NP:(1,2*1,5)*2+(2,4*1,5)*3+(1,55*1,5)+(0,7*1,2)*7
|  | (1,2*0,8)*2 |  | 1.92 |  |  | (1,2*0,8)*2
6 | 622311523RV1 | Zateplovací systém Baumit, sokl, XPS tl. 120 mm zakončený stěrkou s výztuž. tkan. | m2 | 66.43 | 0 | 0 |  | 2 | 1 | 1 | 1 | 1 | 0 | 0 | 0 | 0 | 0 | 1 | 1 | 0.01182
|  | Okolo domu:(16,26+14,93+16,26)*(0,6+0,8) |  | 66.43 |  |  | Okolo domu:(16,26+14,93+16,26)*(0,6+0,8)
7 | 622311753RT3 | Zatepl.syst. Baumit, ostění, miner.desky KV 30 mm s omítkou SilikonTop 3,2 kg/m2, lepidlo ProContact | m2 | 128.958 | 0 | 0 |  | 2 | 1 | 0 | 0 | 1 | 0 | 0 | 0 | 0 | 0 | 1 | 0 | 0.01841
|  | Suteren:((1,2+0,5)*2*3+(1,3+1,97)*2+(0,9+0,8)*2*3+(0,8+1,6)*2)*0,3 |  | 9.522 |  |  | Suteren:((1,2+0,5)*2*3+(1,3+1,97)*2+(0,9+0,8)*2*3+(0,8+1,6)*2)*0,3
|  | 1.NP:((1,82+2,85)*2*7+(1,6+1,97)*2+(0,6+0,5)*2*5+(1,2+1,97)*2)*0,3 |  | 26.958 |  |  | 1.NP:((1,82+2,85)*2*7+(1,6+1,97)*2+(0,6+0,5)*2*5+(1,2+1,97)*2)*0,3
|  | ((1,5+1,5)*2+(0,9+1,97)*2+(2,06+2,45)*2+(1+0,6)*2+(1,88+3,28)*2*3)*0,3 |  | 16.476 |  |  | ((1,5+1,5)*2+(0,9+1,97)*2+(2,06+2,45)*2+(1+0,6)*2+(1,88+3,28)*2*3)*0,3
|  | ((1,24+2,05)*2*3+(1,4+1,97)*2+(1,3+2,75)*2*3)*0,3 |  | 15.234 |  |  | ((1,24+2,05)*2*3+(1,4+1,97)*2+(1,3+2,75)*2*3)*0,3
|  | 2.NP:((1,2+2)*2*8+(1,1+1,97)*2+(1,5+1,5)*2*2+(0,7+1,97)*2*2)*0,3 |  | 24.006 |  |  | 2.NP:((1,2+2)*2*8+(1,1+1,97)*2+(1,5+1,5)*2*2+(0,7+1,97)*2*2)*0,3
|  | ((1,2+0,8)*2*2+(1,5+1,2)*2*3+(1,43+1,5)*2*4)*0,3 |  | 14.292 |  |  | ((1,2+0,8)*2*2+(1,5+1,2)*2*3+(1,43+1,5)*2*4)*0,3
|  | 3.NP:((1,2+1,5)*2*2+(2,4+1,5)*2*3+(1,55+1,5)*2+(0,7+1,2)*2*7)*0,3 |  | 20.07 |  |  | 3.NP:((1,2+1,5)*2*2+(2,4+1,5)*2*3+(1,55+1,5)*2+(0,7+1,2)*2*7)*0,3
|  | ((1,2+0,8)*2*2)*0,3 |  | 2.4 |  |  | ((1,2+0,8)*2*2)*0,3
8 | 622311831RT3 | Zatepl.syst. Baumit, fasáda, miner.desky PV 80 mm s omítkou SilikonTop 3,2 kg/m2, lepidlo ProContact | m2 | 135.53 | 0 | 0 |  | 2 | 1 | 1 | 1 | 1 | 0 | 0 | 0 | 0 | 0 | 1 | 1 | 0.02916
|  | Suterén :3,1*4,7+2,9*4,7+3,4*4,7+15,8*1,8+2,3*2,5+1,2*3,2+3*5,3+1,2*2,8 |  | 101.47 |  |  | Suterén :3,1*4,7+2,9*4,7+3,4*4,7+15,8*1,8+2,3*2,5+1,2*3,2+3*5,3+1,2*2,8
|  | 1,2*2,4+4,1*5,3+2,1*4,5 |  | 34.06 |  |  | 1,2*2,4+4,1*5,3+2,1*4,5
9 | 622311834RT3 | Zatepl.syst. Baumit, fasáda, miner.desky PV 140 mm s omítkou SilikonTop 3,2 kg/m2, lepidlo ProContact | m2 | 1145.0058 | 0 | 0 |  | 2 | 1 | 1 | 1 | 1 | 0 | 0 | 0 | 0 | 0 | 1 | 1 | 0.03839
|  | Obvod domu:(32,05+14,96+32,05+14,83)*14 |  | 1314.46 |  |  | Obvod domu:(32,05+14,96+32,05+14,83)*14
|  | Odpočet oken:-169,4542 |  | -169.4542 |  |  | Odpočet oken:-169,4542
| Celkem za | 62 Úpravy povrchů vnější |  |  |  | 0 |  | 4 |  |  |  |  | 0 | 0 | 0 | 0 | 0
Díl: | 94 | Lešení a stavební výtahy | [5 empty] | 1
10 | 941941052R00 | Montáž lešení leh.řad.s podlahami,š.1,5 m, H 24 m | m2 | 1314.46 | 0 | 0 |  | 2 | 1 | 0 | 0 | 1 | 0 | 0 | 0 | 0 | 0 | 1 | 0 | 0.03338
|  | Obvod domu:(32,05+14,96+32,05+14,83)*14 |  | 1314.46 |  |  | Obvod domu:(32,05+14,96+32,05+14,83)*14
11 | 941941392R00 | Příplatek za každý měsíc použití lešení k pol.1052 | m2 | 1314.46 | 0 | 0 |  | 2 | 1 | 1 | 1 | 1 | 0 | 0 | 0 | 0 | 0 | 1 | 1 | 0.00102
12 | 941941852R00 | Demontáž lešení leh.řad.s podlahami,š.1,5 m,H 24 m | m2 | 1314.46 | 0 | 0 |  | 2 | 1 | 1 | 1 | 1 | 0 | 0 | 0 | 0 | 0 | 1 | 1 | 0
| Celkem za | 94 Lešení a stavební výtahy |  |  |  | 0 |  | 4 |  |  |  |  | 0 | 0 | 0 | 0 | 0
Díl: | 95 | Dokončovací konstrukce na pozemních stavbách | [5 empty] | 1
13 | 952901111R00 | Vyčištění budov o výšce podlaží do 4 m | m2 | 200 | 0 | 0 |  | 2 | 1 | 1 | 1 | 1 | 0 | 0 | 0 | 0 | 0 | 1 | 1 | 0.00205
|  | Po výměně oken:200 |  | 200 |  |  | Po výměně oken:200
| Celkem za | 95 Dokončovací konstrukce na pozemních stavbách |  |  |  | 0 |  | 4 |  |  |  |  | 0 | 0 | 0 | 0 | 0
Díl: | 96 | Bourání konstrukcí | [5 empty] | 1
14 | 764410850R00 | Demontáž oplechování parapetů,rš od 100 do 330 mm | m | 82.88 | 0 | 0 |  | 2 | 1 | 7 | 7 | 1 | 0 | 0 | 0 | 0 | 0 | 1 | 7 | 0
|  | Suterén:1,2*3+0,9*3 |  | 6.3 |  |  | Suterén:1,2*3+0,9*3
|  | 1.NP:1,82*7+0,6*5+1,5+2,06+1+1,88*3+1,24*3+1,3*3 |  | 33.56 |  |  | 1.NP:1,82*7+0,6*5+1,5+2,06+1+1,88*3+1,24*3+1,3*3
|  | 2.NP:1,2*12+1,5*4+1,43*4 |  | 26.12 |  |  | 2.NP:1,2*12+1,5*4+1,43*4
|  | 3.NP:1,2*4+2,4*3+0,7*7 |  | 16.9 |  |  | 3.NP:1,2*4+2,4*3+0,7*7
15 | 968061113R00 | Vyvěšení dřevěných okenních křídel pl. nad 1,5 m2 | kus | 158 | 0 | 0 |  | 2 | 1 | 1 | 1 | 1 | 0 | 0 | 0 | 0 | 0 | 1 | 1 | 0
|  | Suterén:7 |  | 7 |  |  | Suterén:7
|  | 1.NP:78 |  | 78 |  |  | 1.NP:78
|  | 2.NP:49 |  | 49 |  |  | 2.NP:49
|  | 3.NP:24 |  | 24 |  |  | 3.NP:24
16 | 968062354R00 | Vybourání dřevěných rámů oken dvojitých pl. 1 m2 | m2 | 90.6742 | 0 | 0 |  | 2 | 1 | 1 | 1 | 1 | 0 | 0 | 0 | 0 | 0 | 1 | 1 | 0.002
|  | Okno s obloukem - společenská místnost:1,86*3,26*2 |  | 12.1272 |  |  | Okno s obloukem - společenská místnost:1,86*3,26*2
|  | Okno s obloukem - šatna personál:1,86*3,26*1 |  | 6.0636 |  |  | Okno s obloukem - šatna personál:1,86*3,26*1
|  | Okno s obloukem - okno do ulice:1,825*2,85*6 |  | 31.2075 |  |  | Okno s obloukem - okno do ulice:1,825*2,85*6
|  | Okno s obloukem - okno do ulice:1,825*2,81*1 |  | 5.1282 |  |  | Okno s obloukem - okno do ulice:1,825*2,81*1
|  | Okno s obloukem - okno do ulice:1,85*2,855*1 |  | 5.2818 |  |  | Okno s obloukem - okno do ulice:1,85*2,855*1
|  | Okno s obloukem - kancelář vrchní sestra:1,3*2,75*3 |  | 10.725 |  |  | Okno s obloukem - kancelář vrchní sestra:1,3*2,75*3
|  | Okno dvoukřídlé - společenská místnost:1,22*2,05*3 |  | 7.503 |  |  | Okno dvoukřídlé - společenská místnost:1,22*2,05*3
|  | Dveře vchodové s obloukem :1,54*3,705*1 |  | 5.7057 |  |  | Dveře vchodové s obloukem :1,54*3,705*1
|  | Okno s nadsvětlíkem - žehlírna:2,05*2,45*1 |  | 5.0225 |  |  | Okno s nadsvětlíkem - žehlírna:2,05*2,45*1
|  | Okno jednodílné - sklad potravin:0,53*0,5*1 |  | 0.265 |  |  | Okno jednodílné - sklad potravin:0,53*0,5*1
|  | Okno jednodílné - sklad potravin:0,53*0,5*1 |  | 0.265 |  |  | Okno jednodílné - sklad potravin:0,53*0,5*1
|  | Okno jednodílné - sklep:1,05*0,43*1 |  | 0.4515 |  |  | Okno jednodílné - sklep:1,05*0,43*1
|  | Okno jednodílné - sklep:1,02*0,46*1 |  | 0.4692 |  |  | Okno jednodílné - sklep:1,02*0,46*1
|  | Okno jednodílné - sklep:1,02*0,45*1 |  | 0.459 |  |  | Okno jednodílné - sklep:1,02*0,45*1
17 | 979011111R00 | Svislá doprava suti a vybour. hmot za 1.podlaží | t | 6.9125 | 0 | 0 |  | 2 | 8 | 1 | 3 | 1 | 0 | 0 | 0 | 0 | 0 | 8 | 1 | 0
18 | 979081111R00 | Odvoz suti a vybour. hmot na skládku do 1 km | t | 6.9125 | 0 | 0 |  | 2 | 8 | 1 | 3 | 1 | 0 | 0 | 0 | 0 | 0 | 8 | 1 | 0
19 | 979081121R00 | Příplatek k odvozu za každý další 1 km | t | 200.4611 | 0 | 0 |  | 2 | 8 | 1 | 3 | 1 | 0 | 0 | 0 | 0 | 0 | 8 | 1 | 0
20 | 979082111R00 | Vnitrostaveništní doprava suti do 10 m | t | 6.9125 | 0 | 0 |  | 2 | 8 | 1 | 3 | 1 | 0 | 0 | 0 | 0 | 0 | 8 | 1 | 0
21 | 979082121R00 | Příplatek k vnitrost. dopravě suti za dalších 5 m | t | 69.1245 | 0 | 0 |  | 2 | 8 | 1 | 3 | 1 | 0 | 0 | 0 | 0 | 0 | 8 | 1 | 0
22 | 979086112R00 | Nakládání nebo překládání suti a vybouraných hmot | t | 6.9125 | 0 | 0 |  | 2 | 8 | 1 | 3 | 1 | 0 | 0 | 0 | 0 | 0 | 8 | 1 | 0
23 | 979990001R00 | Poplatek za skládku stavební suti | t | 6.9125 | 0 | 0 |  | 2 | 8 | 1 | 3 | 1 | 0 | 0 | 0 | 0 | 0 | 8 | 1 | 0
| Celkem za | 96 Bourání konstrukcí |  |  |  | 0 |  | 4 |  |  |  |  | 0 | 0 | 0 | 0 | 0
Díl: | 99 | Staveništní přesun hmot | [5 empty] | 1
24 | 999281111R00 | Přesun hmot pro opravy a údržbu do výšky 25 m | t | 97.9068 | 0 | 0 |  | 2 | 7 | 1 | 2 | 1 | 0 | 0 | 0 | 0 | 0 | 7 | 1 | 0
| Celkem za | 99 Staveništní přesun hmot |  |  |  | 0 |  | 4 |  |  |  |  | 0 | 0 | 0 | 0 | 0
Díl: | 711 | Izolace proti vodě | [5 empty] | 1
25 | 711132101RT1 | Izolace proti vlhkosti svislá pásy na sucho 1 vrstva - materiál ve specifikaci | m2 | 47.45 | 0 | 0 |  | 2 | 1 | 7 | 7 | 2 | 0 | 0 | 0 | 0 | 0 | 1 | 7 | 0.00017
|  | Okolo domu:(16,26+14,93+16,26)*1 |  | 47.45 |  |  | Okolo domu:(16,26+14,93+16,26)*1
26 | 711471051RT1 | Izolace, tlak. voda, vodorovná fólií PVC,svařovaná materiál ve specifikaci | m2 | 28.916 | 0 | 0 |  | 2 | 1 | 0 | 0 | 2 | 0 | 0 | 0 | 0 | 0 | 1 | 0 | 0
|  | Výtahová šachta:3,56*4,5+(3,56+4,5)*2*(0,4+0,4) |  | 28.916 |  |  | Výtahová šachta:3,56*4,5+(3,56+4,5)*2*(0,4+0,4)
27 | 711491171RZ1 | Izolace tlaková, podkladní i ochranná textilie včetně dodávky textilie Netex F - 300 | m2 | 57.832 | 0 | 0 |  | 2 | 1 | 7 | 7 | 2 | 0 | 0 | 0 | 0 | 0 | 1 | 7 | 0.0021
|  | Výtahová šachta:(3,56*4,5+(3,56+4,5)*2*(0,4+0,4))*2 |  | 57.832 |  |  | Výtahová šachta:(3,56*4,5+(3,56+4,5)*2*(0,4+0,4))*2
28 | 28322012 | Fólie ALKORPLAN 35176 tl. 1,5 mm š. 1050 mm včetně doplňků | m2 | 31.8076 | 0 | 0 |  | 2 | 3 | 7 | 28322012 | 2 | 0 | 0 | 0 | 0 | 0 | 3 | 7 | 0.00196
|  | Výtahová šachta:(3,56*4,5+(3,56+4,5)*2*(0,4+0,4))*1,1 |  | 31.8076 |  |  | Výtahová šachta:(3,56*4,5+(3,56+4,5)*2*(0,4+0,4))*1,1
29 | 28323137 | Fólie nopová DELTA NP DRAIN 2 x 20 m nopy 8 mm | m2 | 52.195 | 0 | 0 |  | 2 | 3 | 7 | 28323137 | 2 | 0 | 0 | 0 | 0 | 0 | 3 | 7 | 0.0002
|  | Okolo domu:(16,26+14,93+16,26)*1*1,1 |  | 52.195 |  |  | Okolo domu:(16,26+14,93+16,26)*1*1,1
30 | 998711101R00 | Přesun hmot pro izolace proti vodě, výšky do 6 m | t | 0.2023 | 0 | 0 |  | 2 | 7 | 1001 | 5 | 2 | 0 | 0 | 0 | 0 | 0 | 7 | 1001 | 0
| Celkem za | 711 Izolace proti vodě |  |  |  | 0 |  | 4 |  |  |  |  | 0 | 0 | 0 | 0 | 0
Díl: | 713 | Izolace tepelné | [5 empty] | 1
31 | 713111111R00 | Izolace tepelné stropů vrchem kladené volně | m2 | 16.02 | 0 | 0 |  | 2 | 1 | 7 | 7 | 2 | 0 | 0 | 0 | 0 | 0 | 1 | 7 | 0
|  | Výtahová šachta:3,56*4,5 |  | 16.02 |  |  | Výtahová šachta:3,56*4,5
32 | 713131130R00 | Izolace tepelná stěn vložením do konstrukce | m2 | 247 | 0 | 0 |  | 2 | 1 | 7 | 7 | 2 | 0 | 0 | 0 | 0 | 0 | 1 | 7 | 0.00023
|  | Půdní prostor:(8*14+10*6,5+5*14) |  | 247 |  |  | Půdní prostor:(8*14+10*6,5+5*14)
33 | 713181113R00 | Izolace miner. foukaná do dutin trámových stropů | m3 | 37.3188 | 0 | 0 |  | 2 | 1 | 7 | 7 | 2 | 0 | 0 | 0 | 0 | 0 | 1 | 7 | 0.028
|  | Pultové střechy:(6,45*5,7+2,15*2+5,5*9,7+10,7*2,32+9,2*2,62+3,1*3,92)*0,24 |  | 37.3188 |  |  | Pultové střechy:(6,45*5,7+2,15*2+5,5*9,7+10,7*2,32+9,2*2,62+3,1*3,92)*0,24
34 | 765901251U00 | Parotěsná folie G+H Difunorm Vario | m2 | 271.7 | 0 | 0 |  | 2 | 1 | 7 | 7 | 2 | 0 | 0 | 0 | 0 | 0 | 1 | 7 | 0.0002
|  | Půdní prostor:(8*14+10*6,5+5*14)*1,1 |  | 271.7 |  |  | Půdní prostor:(8*14+10*6,5+5*14)*1,1
35 | 283765891 | Trámek konstrukční ISOVER TRAM EPS v. 200 mm | m | 494 | 0 | 0 |  | 2 | 3 | 7 | 283765891 | 2 | 0 | 0 | 0 | 0 | 0 | 3 | 7 | 0.005
|  | Půdní prostor:(8*14+10*6,5+5*14)*2 |  | 494 |  |  | Půdní prostor:(8*14+10*6,5+5*14)*2
36 | 2837678901 | Dílec střešní kašír EPS 100S St PYEG200S4 tl.220mm | m2 | 17.622 | 0 | 0 |  | 2 | 3 | 7 | 2837678901 | 2 | 0 | 0 | 0 | 0 | 0 | 3 | 7 | 0.00946
|  | Výtahová šachta:3,56*4,5*1,1 |  | 17.622 |  |  | Výtahová šachta:3,56*4,5*1,1
37 | 6315085922 | Pás izolační ISOVER UNIROL PROFI 6000x1200tl. 80mm | m2 | 271.7 | 0 | 0 |  | 2 | 3 | 7 | 6315085922 | 2 | 0 | 0 | 0 | 0 | 0 | 3 | 7 | 0.00096
|  | Půdní prostor:(8*14+10*6,5+5*14)*1,1 |  | 271.7 |  |  | Půdní prostor:(8*14+10*6,5+5*14)*1,1
38 | 631508593 | Pás izolační ISOVER UNIROL PROFI 4000x1200tl.120mm | m2 | 271.7 | 0 | 0 |  | 2 | 3 | 7 | 631508593 | 2 | 0 | 0 | 0 | 0 | 0 | 3 | 7 | 0.00144
|  | Půdní prostor:(8*14+10*6,5+5*14)*1,1 |  | 271.7 |  |  | Půdní prostor:(8*14+10*6,5+5*14)*1,1
39 | 998713101R00 | Přesun hmot pro izolace tepelné, výšky do 6 m | t | 4.4449 | 0 | 0 |  | 2 | 7 | 1001 | 5 | 2 | 0 | 0 | 0 | 0 | 0 | 7 | 1001 | 0
| Celkem za | 713 Izolace tepelné |  |  |  | 0 |  | 4 |  |  |  |  | 0 | 0 | 0 | 0 | 0
Díl: | 762 | Konstrukce tesařské | [5 empty] | 1
40 | 762512235RT5 | Položení podlah pod PVC přibíjením včetně dodávky, deska Cetris tl. 22 mm | m2 | 271.7 | 0 | 0 |  | 2 | 1 | 7 | 7 | 2 | 0 | 0 | 0 | 0 | 0 | 1 | 7 | 0.03208
|  | Půdní prostor:(8*14+10*6,5+5*14)*1,1 |  | 271.7 |  |  | Půdní prostor:(8*14+10*6,5+5*14)*1,1
41 | 762521104RT2 | Položení podlah nehoblovaných na sraz, hrubá prkna včetně dodávky řeziva, prkna tl. 18 mm | m2 | 108.68 | 0 | 0 |  | 2 | 1 | 7 | 7 | 2 | 0 | 0 | 0 | 0 | 0 | 1 | 7 | 0.01069
|  | Půdní prostor:494*0,2*1,1 |  | 108.68 |  |  | Půdní prostor:494*0,2*1,1
42 | 998762102R00 | Přesun hmot pro tesařské konstrukce, výšky do 12 m | t | 9.8779 | 0 | 0 |  | 2 | 7 | 1001 | 5 | 2 | 0 | 0 | 0 | 0 | 0 | 7 | 1001 | 0
| Celkem za | 762 Konstrukce tesařské |  |  |  | 0 |  | 4 |  |  |  |  | 0 | 0 | 0 | 0 | 0
Díl: | 764 | Konstrukce klempířské | [5 empty] | 1
43 | 764410240RT2 | Oplechování parapetů včetně rohů Pz, rš 250 mm lepení Enkolitem | m | 83.53 | 0 | 0 |  | 2 | 1 | 7 | 7 | 2 | 0 | 0 | 0 | 0 | 0 | 1 | 7 | 0.00213
|  | Suteren:1,2*3+0,9*3 |  | 6.3 |  |  | Suteren:1,2*3+0,9*3
|  | 1.NP:1,82*7+0,6*5 |  | 15.74 |  |  | 1.NP:1,82*7+0,6*5
|  | 1,5+2,06+1+1,88*3 |  | 10.2 |  |  | 1,5+2,06+1+1,88*3
|  | 1,24*3+1,3*3 |  | 7.62 |  |  | 1,24*3+1,3*3
|  | 2.NP:1,2*8+1,5*2 |  | 12.6 |  |  | 2.NP:1,2*8+1,5*2
|  | 1,2*2+1,5*3+1,43*4 |  | 12.62 |  |  | 1,2*2+1,5*3+1,43*4
|  | 3.NP:1,2*2+2,4*3+1,55+0,7*7 |  | 16.05 |  |  | 3.NP:1,2*2+2,4*3+1,55+0,7*7
|  | 1,2*2 |  | 2.4 |  |  | 1,2*2
44 | 998764102R00 | Přesun hmot pro klempířské konstr., výšky do 12 m | t | 0.17792 | 0 | 0 |  | 2 | 7 | 1001 | 5 | 2 | 0 | 0 | 0 | 0 | 0 | 7 | 1001 | 0
| Celkem za | 764 Konstrukce klempířské |  |  |  | 0 |  | 4 |  |  |  |  | 0 | 0 | 0 | 0 | 0
Díl: | 766 | Konstrukce truhlářské | [5 empty] | 1
45 | 766694113R00 | Montáž parapetních desek š.do 30 cm,dl.do 260 cm postforming | kus | 19 | 0 | 0 |  | 2 | 1 | 7 | 7 | 2 | 0 | 0 | 0 | 0 | 0 | 1 | 7 | 2e-05
|  | Počet oken v této etapě:19 |  | 19 |  |  | Počet oken v této etapě:19
46 | 61187552 | Deska parapetní postforming, šířka 30 cm | m | 42.24 | 0 | 0 |  | 2 | 3 | 7 | 61187552 | 2 | 0 | 0 | 0 | 0 | 0 | 3 | 7 | 0.00495
|  | Délka parapetních desek:38,4*1,1 |  | 42.24 |  |  | Délka parapetních desek:38,4*1,1
47 | 998766101R00 | Přesun hmot pro truhlářské konstr., výšky do 6 m | t | 0.20947 | 0 | 0 |  | 2 | 7 | 1001 | 5 | 2 | 0 | 0 | 0 | 0 | 0 | 7 | 1001 | 0
| Celkem za | 766 Konstrukce truhlářské |  |  |  | 0 |  | 4 |  |  |  |  | 0 | 0 | 0 | 0 | 0
Díl: | 769 | Otvorové prvky z plastu | [5 empty] | 1
48 | 769000010R00 | D+Montáž plastových oken a dveří s vypěněním zednického zapravení | m2 | 90.6742 | 0 | 0 |  | 2 | 1 | 7 | 7 | 2 | 0 | 0 | 0 | 0 | 0 | 1 | 7 | 5e-05
|  | Okno s obloukem - společenská místnost:1,86*3,26*2 |  | 12.1272 |  |  | Okno s obloukem - společenská místnost:1,86*3,26*2
|  | Okno s obloukem - šatna personál:1,86*3,26*1 |  | 6.0636 |  |  | Okno s obloukem - šatna personál:1,86*3,26*1
|  | Okno s obloukem - okno do ulice:1,825*2,85*6 |  | 31.2075 |  |  | Okno s obloukem - okno do ulice:1,825*2,85*6
|  | Okno s obloukem - okno do ulice:1,825*2,81*1 |  | 5.1282 |  |  | Okno s obloukem - okno do ulice:1,825*2,81*1
|  | Okno s obloukem - okno do ulice:1,85*2,855*1 |  | 5.2818 |  |  | Okno s obloukem - okno do ulice:1,85*2,855*1
|  | Okno s obloukem - kancelář vrchní sestra:1,3*2,75*3 |  | 10.725 |  |  | Okno s obloukem - kancelář vrchní sestra:1,3*2,75*3
|  | Okno dvoukřídlé - společenská místnost:1,22*2,05*3 |  | 7.503 |  |  | Okno dvoukřídlé - společenská místnost:1,22*2,05*3
|  | Dveře vchodové s obloukem :1,54*3,705*1 |  | 5.7057 |  |  | Dveře vchodové s obloukem :1,54*3,705*1
|  | Okno s nadsvětlíkem - žehlírna:2,05*2,45*1 |  | 5.0225 |  |  | Okno s nadsvětlíkem - žehlírna:2,05*2,45*1
|  | Okno jednodílné - sklad potravin:0,53*0,5*1 |  | 0.265 |  |  | Okno jednodílné - sklad potravin:0,53*0,5*1
|  | Okno jednodílné - sklad potravin:0,53*0,5*1 |  | 0.265 |  |  | Okno jednodílné - sklad potravin:0,53*0,5*1
|  | Okno jednodílné - sklep:1,05*0,43*1 |  | 0.4515 |  |  | Okno jednodílné - sklep:1,05*0,43*1
|  | Okno jednodílné - sklep:1,02*0,46*1 |  | 0.4692 |  |  | Okno jednodílné - sklep:1,02*0,46*1
|  | Okno jednodílné - sklep:1,02*0,45*1 |  | 0.459 |  |  | Okno jednodílné - sklep:1,02*0,45*1
| Celkem za | 769 Otvorové prvky z plastu |  |  |  | 0 |  | 4 |  |  |  |  | 0 | 0 | 0 | 0 | 0
Díl: | 784 | Malby | [5 empty] | 1
49 | 784191101R00 | Penetrace podkladu univerzální Primalex 1x | m2 | 429.86 | 0 | 0 |  | 2 | 1 | 7 | 7 | 2 | 0 | 0 | 0 | 0 | 0 | 1 | 7 | 7e-05
|  | Opravy ostění:429,86*1 |  | 429.86 |  |  | Opravy ostění:429,86*1
50 | 784195112R00 | Malba tekutá Primalex Standard, bílá, 2 x | m2 | 429.86 | 0 | 0 |  | 2 | 1 | 7 | 7 | 2 | 0 | 0 | 0 | 0 | 0 | 1 | 7 | 0.00014
|  | Opravy ostění:429,86*1 |  | 429.86 |  |  | Opravy ostění:429,86*1
| Celkem za | 784 Malby |  |  |  | 0 |  | 4 |  |  |  |  | 0 | 0 | 0 | 0 | 0