## Technické parametry
TECHNICKÁ SPECIFIKACE
Barko s.r.o., Nádražní 598, 664 84 Zastávka
Zařízení pro nakládání s automobily s ukončenou životností - manipulační vysokozdvižný vozík
Parametr | Požadovaná hodnota | Nabízená hodnota
Vysokozdvižný vozík
……………………………………………. (uveďte přesný nabízený typ)
Základní parametry vysokozdvižného vozíku
Výkon motoru min. 50 kW | min. 50kW
Objem motoru max. 2 000 cm3 | max. 2 000 cm3
Celková nosnost min. 4.400 kg při těžišti 500mm bez přídavného zařízení | min. 4 400 kg/500mm těžiště
Pohon diesel | ANO
Dvoupedálový systém ovládání pojezdu (levý pro pojezd vzad, pravý pro pojezd vpřed) | ANO
Hydraulické válce naklápění sloupu umístěny nad kabinou řidiče z důvodu manipulace s břemeny | ANO
Hydrostatický pohon | ANO
Joystickové ovládání hydraulických funkcí | ANO
Přední celopryžová kola superelastik | ANO
Zadní celopryžová kola superelastik | ANO
Sloup "Standard" | ANO
Výška zdvihu min. 3.600mm | min. 3.600 mm
Stavební výška max. 2.750mm | max. 2.750 mm
Volný zdvih min. 150 mm | min. 150 mm
Ochranný rám bez kabiny a topení | ANO
Odpružená PVC sedačka s vestavěnou loketní opěrkou | ANO
Vnitřní zpětné zrcátko | ANO
2 x pracovní osvětlení přední | ANO
pracovní osvětlení zadní | ANO
2 přídavné okruhy (šasi) | ANO
2 přídavné okruhy (sloup Standard) | ANO
Barva RAL 2002 | ANO
Parametry svěracích vidlí
Svěrací vidle s otočí | ANO
Nosnost přídavného zařízení min. 3 600 kg | ANO
Při vyložení max. těžiště břemene min. 500 mm | ANO
Rozsah rozevřených vidlí - vnitřní rozměr min. 260 - 1720 mm | ANO
Rotace kontinuální 360° | ANO
Nosná deska 3A | ANO
Vlastní hmotnost max. 1000kg | max. 1000 kg
Počet hydraulických funkcí min. 2 | min. 2
POZNÁMKA: Uvedené technické požadavky jsou minimální. Účastník výběrového řízení může nabídnout zařízení i s lepšími parametry.
Pokyny pro vyplnění:
1. Účastník výběrového řízení je povinen vyplnit všechna pole ve sloupci "Nabízená hodnota"
2. Účastník výběrového řízení do předloženého formuláře u údajů, kde je požadovaná hodnota stanovena na ANO, doplní ANO-NE, podle vlastností a funkcí nabízeného výrobku. Hodnota NE znamená nesplnění požadované vlastnosti výrobku a znamená nesplnění zadávacích podmínek.
3. Účastník výběrového řízení do předloženého formuláře u údajů, u nichž je stanovena požadovaná hodnota číselně, doplní do druhého sloupce konkrétní hodnotu, kterou dosahuje jím nabízený výrobek. Nesplnění požadované hodnoty znamená nesplnění zadávacích podmínek.
4. Vyplněný formulář účastník výběrového řízení předloží v rámci své nabídky (jako přílohu návrhu kupní smlouvy) a za něj přiloží technickou dokumentaci nabízeného vysokozdvižného vozíku dle bodu 8.5. svazku 1 zadávací dokumentace.
V …………………., dne ………………………
__________________________________________ razítko a podpis účastníka výběrového řízení