## Stavba
| Soupis stavebních prací, dodávek a služeb |  |  |  |  | Datum: | 2017-03-10
| Stavba : | PESE 23/16 | Výstavba haly LU7, Zlín-Lužkovice-DPS-DOTACE
| Objednatel : | D Plast a.s. |  |  |  | IČO : | 00544752
|  | U Tescomy 206 |  |  |  | DIČ : | CZ00544752
| 76001 | Zlín-Lužkovice
| Zhotovitel : | BUDE URČEN VÝBĚROVÝM ŘÍZENÍM |  |  |  | IČO :
DIČ :
| Za zhotovitele : |  |  |  |  | Za objednatele :
| _______________ |  |  |  |  | _______________
Rozpočtové náklady
Základ pro DPH |  | 15 | % |  |  |  | 0
DPH |  | 15 | % |  |  |  | 0
Základ pro DPH |  | 21 | % |  |  |  | 0
DPH |  | 21 | % |  |  |  | 0
Cena celkem za stavbu | [6 empty] | 0
Rekapitulace stavebních objektů a provozních souborů
Číslo a název objektu / provozního souboru |  |  |  | Cena celkem | Základ DPH 15 % | Základ DPH 21 % | DPH celkem | %
00 | Vedlejší a ostatní náklady |  |  | 0 | 0 | 0 | 0
01 | SO 01 Výrobní hala LU7 |  |  | 0 | 0 | 0 | 0
02 | SO 02 Přístřešek |  |  | 0 | 0 | 0 | 0
03 | SO 03, SO 04 Kanalizace dešťová a splašková |  |  | 0 | 0 | 0 | 0
04 | SO 05 Přípojka kanalizace splaškové |  |  | 0 | 0 | 0 | 0
05 | SO 06 Trafostanice a kabel VN |  |  | 0 | 0 | 0 | 0
06 | SO 07 Zpevněné plochy |  |  | 0 | 0 | 0 | 0
07 | SO 08 Opěrné stěny, oplocení |  |  | 0 | 0 | 0 | 0
08 | PS 10 Stáčení, doprava a skladování olejů |  |  | 0 | 0 | 0 | 0
09 | PS 11 Rekuperace |  |  | 0 | 0 | 0 | 0
Celkem za stavbu |  |  |  | 0 | 0 | 0 | 0
Rekapitulace stavebních rozpočtů
Číslo objektu | Číslo a název rozpočtu |  |  | Cena celkem | Základ DPH 15 % | Základ DPH 21 % | DPH celkem | %
00 | 23/16 Rozpočet projektanta |  |  | 0 | 0 | 0 | 0
01 | 23/16 Rozpočet projektanta |  |  | 0 | 0 | 0 | 0
02 | 23/16 Rozpočet projektanta |  |  | 0 | 0 | 0 | 0
03 | 23/16 Rozpočet projektanta |  |  | 0 | 0 | 0 | 0
04 | 23/16 Rozpočet projektanta |  |  | 0 | 0 | 0 | 0
05 | 23/16 Rozpočet projektanta |  |  | 0 | 0 | 0 | 0
06 | 23/16 Rozpočet projektanta |  |  | 0 | 0 | 0 | 0
07 | 23/16 Rozpočet projektanta |  |  | 0 | 0 | 0 | 0
08 | 23/16 Rozpočet projektanta |  |  | 0 | 0 | 0 | 0
09 | 23/16 Rozpočet projektanta |  |  | 0 | 0 | 0 | 0
Celkem za stavbu |  |  |  | 0 | 0 | 0 | 0
Rekapitulace stavebních dílů
Číslo a název dílu |  |  | % | HSV | PSV | Dodávka | Montáž | HZS
006 | Vedlejší náklady |  |  | 0 | 0 | 0 | 0 | 0
007 | Ostatní náklady |  |  | 0 | 0 | 0 | 0 | 0
1 | Zemní práce |  |  | 0 | 0 | 0 | 0 | 0
2 | Základy a zvláštní zakládání |  |  | 0 | 0 | 0 | 0 | 0
3 | Svislé a kompletní konstrukce |  |  | 0 | 0 | 0 | 0 | 0
4 | Vodorovné konstrukce |  |  | 0 | 0 | 0 | 0 | 0
5 | Komunikace |  |  | 0 | 0 | 0 | 0 | 0
61 | Upravy povrchů vnitřní |  |  | 0 | 0 | 0 | 0 | 0
62 | Úpravy povrchů vnější |  |  | 0 | 0 | 0 | 0 | 0
63 | Podlahy a podlahové konstrukce |  |  | 0 | 0 | 0 | 0 | 0
711 | Izolace proti vodě |  |  | 0 | 0 | 0 | 0 | 0
712 | Živičné krytiny |  |  | 0 | 0 | 0 | 0 | 0
713 | Izolace tepelné |  |  | 0 | 0 | 0 | 0 | 0
720 | Zdravotechnická instalace |  |  | 0 | 0 | 0 | 0 | 0
730 | Ústřední vytápění |  |  | 0 | 0 | 0 | 0 | 0
764 | Konstrukce klempířské |  |  | 0 | 0 | 0 | 0 | 0
766 | Konstrukce truhlářské |  |  | 0 | 0 | 0 | 0 | 0
767 | Konstrukce zámečnické |  |  | 0 | 0 | 0 | 0 | 0
769 | Otvorové prvky z plastu |  |  | 0 | 0 | 0 | 0 | 0
771 | Podlahy z dlaždic a obklady |  |  | 0 | 0 | 0 | 0 | 0
776 | Podlahy povlakové |  |  | 0 | 0 | 0 | 0 | 0
781 | Obklady keramické |  |  | 0 | 0 | 0 | 0 | 0
783 | Nátěry |  |  | 0 | 0 | 0 | 0 | 0
784 | Malby |  |  | 0 | 0 | 0 | 0 | 0
798 | Ostatní práce |  |  | 0 | 0 | 0 | 0 | 0
8 | Trubní vedení |  |  | 0 | 0 | 0 | 0 | 0
93 | Dokončovací práce inženýrských staveb |  |  | 0 | 0 | 0 | 0 | 0
94 | Lešení a stavební výtahy |  |  | 0 | 0 | 0 | 0 | 0
95 | Dokončovací konstrukce na pozemních stavbách |  |  | 0 | 0 | 0 | 0 | 0
96 | Bourání konstrukcí |  |  | 0 | 0 | 0 | 0 | 0
99 | Staveništní přesun hmot |  |  | 0 | 0 | 0 | 0 | 0
D96 | Přesuny suti a vybouraných hmot |  |  | 0 | 0 | 0 | 0 | 0
M21 | Elektromontáže |  |  | 0 | 0 | 0 | 0 | 0
M22 | Montáž sdělovací a zabezp. techniky |  |  | 0 | 0 | 0 | 0 | 0
M24 | Montáže vzduchotechnických zařízení |  |  | 0 | 0 | 0 | 0 | 0
Celkem za stavbu |  |  |  | 0 | 0 | 0 | 0 | 0

## 00 2316 KL
POLOŽKOVÝ ROZPOČET
Rozpočet |  | 23/16 | Rozpočet projektanta | JKSO | 811.11
Objekt |  |  |  | SKP
00 |  | Vedlejší a ostatní náklady |  | Měrná jednotka
Stavba |  |  |  | Počet jednotek | 0
PESE 23/16 |  | Výstavba haly LU7, Zlín-Lužkovice-DPS-DOTACE |  | Náklady na m.j. | 0
Projektant |  | Atelier IXY.cz Zlín |  | Typ rozpočtu
Zpracovatel projektu
Objednatel |  | D Plast a.s.
Dodavatel |  | BUDE URČEN VÝBĚROVÝM ŘÍZENÍM |  | Zakázkové číslo
Rozpočtoval |  |  |  | Počet listů
ROZPOČTOVÉ NÁKLADY
Základní rozpočtové náklady |  |  | Ostatní rozpočtové náklady
| HSV celkem | 0
Z | PSV celkem | 0
R | M práce celkem | 0
N | M dodávky celkem | 0
ZRN celkem |  | 0
HZS |  | 0
ZRN+HZS |  | 0
ZRN+ost.náklady+HZS |  | 0
Vypracoval |  |  | Za zhotovitele | Za objednatele
Jméno : |  |  | Jméno : | Jméno :
Datum : |  |  | Datum : | Datum :
Podpis : |  |  | Podpis: | Podpis:
Základ pro DPH |  | 21 | % | 0
DPH |  | 21 | % | 0
Základ pro DPH |  | 0 | % | 0
DPH |  | 0 | % | 0
CENA ZA OBJEKT CELKEM |  |  |  | 0
Poznámka :

## 00 2316 Rek
Stavba : |  | PESE 23/16 Výstavba haly LU7, Zlín-Lužkovice-DPS-DOTACE |  |  | Rozpočet : | 23/16
Objekt : |  | 00 Vedlejší a ostatní náklady |  |  | Rozpočet projektanta
REKAPITULACE STAVEBNÍCH DÍLŮ
| Stavební díl |  | HSV | PSV | Dodávka | Montáž | HZS
006 | Vedlejší náklady |  | 0 | 0 | 0 | 0 | 0
007 | Ostatní náklady |  | 0 | 0 | 0 | 0 | 0
| CELKEM OBJEKT |  | 0 | 0 | 0 | 0 | 0
0
0
0
0
1
1
2
2

## 00 2316 Pol
Položkový rozpočet
Stavba : |  | PESE 23/16 Výstavba haly LU7, Zlín-Lužkovice-DPS-DOTACE |  | Rozpočet: | 23/16
Objekt : |  | 00 Vedlejší a ostatní náklady |  | Rozpočet projektanta
P.č. | Číslo položky | Název položky | MJ | množství | cena / MJ | celkem (Kč) | Jednotková hmotnost | Celková hmotnost | Jednotková dem.hmot. | Celková dem.hmot.
Díl: | 006 | Vedlejší náklady | [9 empty] | 1
1 | 001R | Vybudování zařízení staveniště | soubor | 1 |  | 0 | 0 | 0 |  | 0 |  | 2 | 11 | 3 | 1 | 1 | 0 | 0 | 0 | 0 | 0 | 11 | 3
|  | náklady spojené s případným vypracováním PD zařízení staveniště,: |  | 0 | [6 empty] | náklady spojené s případným vypracováním PD zařízení staveniště,:
|  | zřízením přípojek energií k objektům zařízení staveniště, vybudování: |  | 0 | [6 empty] | zřízením přípojek energií k objektům zařízení staveniště, vybudování:
|  | případných měřících odběrných míst a zřízení, případná příprava území: |  | 0 | [6 empty] | případných měřících odběrných míst a zřízení, případná příprava území:
|  | pro objekty zařízení staveniště a vlastní vybudování objektů zařízení : |  | 0 | [6 empty] | pro objekty zařízení staveniště a vlastní vybudování objektů zařízení :
|  | staveniště včetně oplocení:1 |  | 1 | [6 empty] | staveniště včetně oplocení:1
2 | 002R | Provoz zařízení staveniště | soubor | 1 |  | 0 | 0 | 0 |  | 0 |  | 2 | 11 | 3 | 2 | 1 | 0 | 0 | 0 | 0 | 0 | 11 | 3
|  | náklady na vybavení objektů zařízení staveniště, náklady na energie: |  | 0 | [6 empty] | náklady na vybavení objektů zařízení staveniště, náklady na energie:
|  | spotřebované dodavatelem v rámci provozu zařízení staveniště, náklady: |  | 0 | [6 empty] | spotřebované dodavatelem v rámci provozu zařízení staveniště, náklady:
|  | na potřebný úklid v prostorách zařízení staveniště, náklady na nutnou: |  | 0 | [6 empty] | na potřebný úklid v prostorách zařízení staveniště, náklady na nutnou:
|  | údržbu a opravy na objektech zařízení staveniště a na přípojkách energií:1 |  | 1 | [6 empty] | údržbu a opravy na objektech zařízení staveniště a na přípojkách energií:1
|  | včetně nákladů na zábor veřejného prostranství: |  | 0 | [6 empty] | včetně nákladů na zábor veřejného prostranství:
3 | 003R | Odstranění zařízení staveniště | soubor | 1 |  | 0 | 0 | 0 |  | 0 |  | 2 | 11 | 3 | 3 | 1 | 0 | 0 | 0 | 0 | 0 | 11 | 3
|  | Odstranění objektů zařízení staveniště včetně přípojek energií a jejich: |  | 0 | [6 empty] | Odstranění objektů zařízení staveniště včetně přípojek energií a jejich:
|  | odvoz. Položka zahrnuje i náklady na úpravu povrchů po odstranění: |  | 0 | [6 empty] | odvoz. Položka zahrnuje i náklady na úpravu povrchů po odstranění:
|  | zařízení staveniště a úklid ploch, na kterých bylo zařízení staveniště : |  | 0 | [6 empty] | zařízení staveniště a úklid ploch, na kterých bylo zařízení staveniště :
|  | provozováno.:1 |  | 1 | [6 empty] | provozováno.:1
4 | 004R | Komletační činnost | soubor | 1 |  | 0 | 0 | 0 |  | 0 |  | 2 | 11 | 3 | 4 | 1 | 0 | 0 | 0 | 0 | 0 | 11 | 3
|  | Koordinace stavebních prací generálním dodavatelem stavby.:1 |  | 1 | [6 empty] | Koordinace stavebních prací generálním dodavatelem stavby.:1
5 | 005R | Provoz investora | soubor | 1 |  | 0 | 0 | 0 |  | 0 |  | 2 | 11 | 3 | 5 | 1 | 0 | 0 | 0 | 0 | 0 | 11 | 3
|  | Náklady spojené se zajištěním provozu investora v průběhu realizace:1 |  | 1 | [6 empty] | Náklady spojené se zajištěním provozu investora v průběhu realizace:1
|  | stavby.: |  | 0 | [6 empty] | stavby.:
| Celkem za | 006 Vedlejší náklady |  |  |  | 0 |  | 0 |  | 0 |  | 4 |  |  |  |  | 0 | 0 | 0 | 0 | 0
Díl: | 007 | Ostatní náklady | [9 empty] | 1
6 | 009R | Geodetické práce ( vytyčení stavby polohopisné ) | soubor | 1 |  | 0 | 0 | 0 |  | 0 |  | 2 | 11 | 3 | 10 | 1 | 0 | 0 | 0 | 0 | 0 | 11 | 3
7 | 010R | Geodetické práce - geometrický plán | soubor | 1 |  | 0 | 0 | 0 |  | 0 |  | 2 | 11 | 3 | 11 | 1 | 0 | 0 | 0 | 0 | 0 | 11 | 3
|  | zaměření skut.provedení stavby :1 |  | 1 | [6 empty] | zaměření skut.provedení stavby :1
|  | 3x v tištěné formě + 1x v digitální formě na CD: |  | 0 | [6 empty] | 3x v tištěné formě + 1x v digitální formě na CD:
8 | 012R | Uvedení všech povrchů dotčených stavbou do původního stavu | soubor | 1 |  | 0 | 0 | 0 |  | 0 |  | 2 | 11 | 3 | 14 | 1 | 0 | 0 | 0 | 0 | 0 | 11 | 3
|  | komunikace, chodníky, zeleň:1 |  | 1 | [6 empty] | komunikace, chodníky, zeleň:1
9 | 014R | Publicita | soubor | 1 |  | 0 | 0 | 0 |  | 0 |  | 2 | 11 | 3 | 16 | 1 | 0 | 0 | 0 | 0 | 0 | 11 | 3
|  | velkoplošný billboard EU 1500x1000 mm - 1 kus:1 |  | 1 | [6 empty] | velkoplošný billboard EU 1500x1000 mm - 1 kus:1
|  | pamětní deska na fasádu 300x200 mm - 1 kus: |  | 0 | [6 empty] | pamětní deska na fasádu 300x200 mm - 1 kus:
10 | 015R | Zajištění dokladů nezbytných k vydání kolaudačního souhlasu | soubor | 1 |  | 0 | 0 | 0 |  | 0 |  | 2 | 11 | 3 | 17 | 1 | 0 | 0 | 0 | 0 | 0 | 11 | 3
|  | Včetně zajištění všech potřebných podkladů dle podmínek stavebního:1 |  | 1 | [6 empty] | Včetně zajištění všech potřebných podkladů dle podmínek stavebního:1
|  | povolení. Povolení i vyjádřeí DOSS jsou součástí PD k provádění stavby.: |  | 0 | [6 empty] | povolení. Povolení i vyjádřeí DOSS jsou součástí PD k provádění stavby.:
11 | 017R | Zajištění vytyčení stávajících inženýrských sítí včetně poplatků za vytyčení | soubor | 1 |  | 0 | 0 | 0 |  | 0 |  | 2 | 11 | 3 | 19 | 1 | 0 | 0 | 0 | 0 | 0 | 11 | 3
|  | vodovod, kanalizace, telefon, UPC, plyn, elektro:1 |  | 1 | [6 empty] | vodovod, kanalizace, telefon, UPC, plyn, elektro:1
12 | 022R | Geometrické zaměření přípojek voda, elektro, kanalizace | soubor | 1 |  | 0 | 0 | 0 |  | 0 |  | 2 | 11 | 3 | 25 | 1 | 0 | 0 | 0 | 0 | 0 | 11 | 3
13 | 026R | Zpracování plánu BOZP včetně proškolení všech osob | soubor | 1 |  | 0 | 0 | 0 |  | 0 |  | 2 | 11 | 3 | 29 | 1 | 0 | 0 | 0 | 0 | 0 | 11 | 3
|  | 1 |  | 1 | [6 empty] | 1
14 | 027R | Zajištění zpracování IG průzkumu posouzení základové spáry | soubor | 1 |  | 0 | 0 | 0 |  | 0 |  | 2 | 11 | 3 | 30 | 1 | 0 | 0 | 0 | 0 | 0 | 11 | 3
|  | 1 |  | 1 | [6 empty] | 1
15 | 029R | Vyhotovení realizační,dílenské,výrobní dokumentace tam, kde je potřeba | soubor | 1 |  | 0 | 0 | 0 |  | 0 |  | 2 | 11 | 3 | 32 | 1 | 0 | 0 | 0 | 0 | 0 | 11 | 3
|  | 1 |  | 1 | [6 empty] | 1
16 | 030R | Provedení veškerých předepsaných zkoušek | soubor | 1 |  | 0 | 0 | 0 |  | 0 |  | 2 | 11 | 3 | 33 | 1 | 0 | 0 | 0 | 0 | 0 | 11 | 3
|  | včetně dokladů o jejich provedení, provedení revizí a vypracování:1 |  | 1 | [6 empty] | včetně dokladů o jejich provedení, provedení revizí a vypracování:1
|  | revizních zpráv dle příslušných právních předpisů a norem ČSN,: |  | 0 | [6 empty] | revizních zpráv dle příslušných právních předpisů a norem ČSN,:
|  | doložení atestů,certifikátů,prohlášení o shodě nebo vlastnostech: |  | 0 | [6 empty] | doložení atestů,certifikátů,prohlášení o shodě nebo vlastnostech:
|  | dle zákona č.22/1997 Sb., ve znění pozdějších předpisů a prováděcích: |  | 0 | [6 empty] | dle zákona č.22/1997 Sb., ve znění pozdějších předpisů a prováděcích:
|  | předpisů, vše v českém jazyku a jejich předání zadavateli: |  | 0 | [6 empty] | předpisů, vše v českém jazyku a jejich předání zadavateli:
| Celkem za | 007 Ostatní náklady |  |  |  | 0 |  | 0 |  | 0 |  | 4 |  |  |  |  | 0 | 0 | 0 | 0 | 0

## 01 2316 KL
POLOŽKOVÝ ROZPOČET
Rozpočet |  | 23/16 | Rozpočet projektanta | JKSO | 811.11
Objekt |  |  |  | SKP
01 |  | SO 01 Výrobní hala LU7 |  | Měrná jednotka
Stavba |  |  |  | Počet jednotek | 0
PESE 23/16 |  | Výstavba haly LU7, Zlín-Lužkovice-DPS-DOTACE |  | Náklady na m.j. | 0
Projektant |  | Atelier IXY.cz Zlín |  | Typ rozpočtu
Zpracovatel projektu
Objednatel |  | D Plast a.s.
Dodavatel |  | BUDE URČEN VÝBĚROVÝM ŘÍZENÍM |  | Zakázkové číslo
Rozpočtoval |  |  |  | Počet listů
ROZPOČTOVÉ NÁKLADY
Základní rozpočtové náklady |  |  | Ostatní rozpočtové náklady
| HSV celkem | 0
Z | PSV celkem | 0
R | M práce celkem | 0
N | M dodávky celkem | 0
ZRN celkem |  | 0
HZS |  | 0
ZRN+HZS |  | 0
ZRN+ost.náklady+HZS |  | 0
Vypracoval |  |  | Za zhotovitele | Za objednatele
Jméno : |  |  | Jméno : | Jméno :
Datum : |  |  | Datum : | Datum :
Podpis : |  |  | Podpis: | Podpis:
Základ pro DPH |  | 21 | % | 0
DPH |  | 21 | % | 0
Základ pro DPH |  | 0 | % | 0
DPH |  | 0 | % | 0
CENA ZA OBJEKT CELKEM |  |  |  | 0
Poznámka :
Tento soupis stavebních prací, dodávek a služeb je sestaven jako podklad pro zpracování nabídky dodavatele na veřejnou zakázku na stavební práce a obsahuje podmínky a požadavky zadavatele, za kterých má být zpracována nabídková cena dodavatele. Účelem tohoto soupisu je zabezpečit obsahovou shodu všech nabídkových cen a usnadnit následné posouzení dodavateli předložených cenových nabídek. Cenový podklad : Soupis prací je sestaven za využití položek Cenové soustavy RTS. Cenové a technické podmínky položek Cenové soustavy RTS, které nejsou uvedeny v soupisu prací (tzv.úvodní části katalogů) jsou neomezeně dálkově k dispozici na www.cenovasoustava.cz. Položky soupisu prací, které nemají ve sloupci "Cenová soustava" uveden žádný údaj ( číselný kód položky ), nepochází z cenové soustavy RTS, ale jsou vytvořeny individuální kalkulací. RTS DATA 2015/ I.

## 01 2316 Rek
Stavba : |  | PESE 23/16 Výstavba haly LU7, Zlín-Lužkovice-DPS-DOTACE |  |  | Rozpočet : | 23/16
Objekt : |  | 01 SO 01 Výrobní hala LU7 |  |  | Rozpočet projektanta
REKAPITULACE STAVEBNÍCH DÍLŮ
| Stavební díl |  | HSV | PSV | Dodávka | Montáž | HZS
1 | Zemní práce |  | 0 | 0 | 0 | 0 | 0
2 | Základy a zvláštní zakládání |  | 0 | 0 | 0 | 0 | 0
3 | Svislé a kompletní konstrukce |  | 0 | 0 | 0 | 0 | 0
4 | Vodorovné konstrukce |  | 0 | 0 | 0 | 0 | 0
61 | Upravy povrchů vnitřní |  | 0 | 0 | 0 | 0 | 0
62 | Úpravy povrchů vnější |  | 0 | 0 | 0 | 0 | 0
63 | Podlahy a podlahové konstrukce |  | 0 | 0 | 0 | 0 | 0
8 | Trubní vedení |  | 0 | 0 | 0 | 0 | 0
94 | Lešení a stavební výtahy |  | 0 | 0 | 0 | 0 | 0
95 | Dokončovací konstrukce na pozemních stavbách |  | 0 | 0 | 0 | 0 | 0
96 | Bourání konstrukcí |  | 0 | 0 | 0 | 0 | 0
99 | Staveništní přesun hmot |  | 0 | 0 | 0 | 0 | 0
711 | Izolace proti vodě |  | 0 | 0 | 0 | 0 | 0
712 | Živičné krytiny |  | 0 | 0 | 0 | 0 | 0
713 | Izolace tepelné |  | 0 | 0 | 0 | 0 | 0
720 | Zdravotechnická instalace |  | 0 | 0 | 0 | 0 | 0
730 | Ústřední vytápění |  | 0 | 0 | 0 | 0 | 0
764 | Konstrukce klempířské |  | 0 | 0 | 0 | 0 | 0
766 | Konstrukce truhlářské |  | 0 | 0 | 0 | 0 | 0
767 | Konstrukce zámečnické |  | 0 | 0 | 0 | 0 | 0
769 | Otvorové prvky z plastu |  | 0 | 0 | 0 | 0 | 0
771 | Podlahy z dlaždic a obklady |  | 0 | 0 | 0 | 0 | 0
776 | Podlahy povlakové |  | 0 | 0 | 0 | 0 | 0
781 | Obklady keramické |  | 0 | 0 | 0 | 0 | 0
784 | Malby |  | 0 | 0 | 0 | 0 | 0
M21 | Elektromontáže |  | 0 | 0 | 0 | 0 | 0
M22 | Montáž sdělovací a zabezp. techniky |  | 0 | 0 | 0 | 0 | 0
M24 | Montáže vzduchotechnických zařízení |  | 0 | 0 | 0 | 0 | 0
D96 | Přesuny suti a vybouraných hmot |  | 0 | 0 | 0 | 0 | 0
| CELKEM OBJEKT |  | 0 | 0 | 0 | 0 | 0
0
0
0
0
1
1
2
2

## 01 2316 Pol
Položkový rozpočet
Stavba : |  | PESE 23/16 Výstavba haly LU7, Zlín-Lužkovice-DPS-DOTACE |  | Rozpočet: | 23/16
Objekt : |  | 01 SO 01 Výrobní hala LU7 |  | Rozpočet projektanta
P.č. | Číslo položky | Název položky | MJ | množství | cena / MJ | celkem (Kč) | Jednotková hmotnost | Celková hmotnost | Jednotková dem.hmot. | Celková dem.hmot.
Díl: | 1 | Zemní práce | [9 empty] | 1
1 | Nezatř.PC01 | Hutnící zkouška Edef2 - 65 MPa | kus | 3 |  | 0 | 0 | 0 |  | 0 |  | 2 | 11 | 3 | 2 | 1 | 0 | 0 | 0 | 0 | 0 | 11 | 3
|  | kompletní provedení specializovanou firmou:3 |  | 3 | [6 empty] | kompletní provedení specializovanou firmou:3
2 | Nezatř.PC02 | Ruční začištění základových rýh | hod | 27 |  | 0 | 0 | 0 |  | 0 |  | 2 | 11 | 3 | 1 | 1 | 0 | 0 | 0 | 0 | 0 | 11 | 3
3 | 113106121R00 | Rozebrání dlažeb z betonových dlaždic na sucho | m2 | 185 |  | 0 | 0 | 0 | -0.138 | -25.53 |  | 2 | 1 | 1 | 1 | 1 | 0 | 0 | 0 | 0 | 0 | 1 | 1
|  | zatravňovací dlažba cca:7,4*25 |  | 185 | [6 empty] | zatravňovací dlažba cca:7,4*25
4 | 113108406R00 | Odstranění podkladu pl. nad 50 m2, živice tl.6 cm | m2 | 918.872 |  | 0 | 0 | 0 | -0.132 | -121.2911 |  | 2 | 1 | 1 | 1 | 1 | 0 | 0 | 0 | 0 | 0 | 1 | 1
|  | v ploše nové haly:53,9*20,48 |  | 1103.872 | [6 empty] | v ploše nové haly:53,9*20,48
|  | odpočet zatravňovací dlažby cca:-7,4*25 |  | -185 | [6 empty] | odpočet zatravňovací dlažby cca:-7,4*25
5 | 113109410R00 | Odstranění podkladu pl.nad 50 m2, beton, tl. 10 cm | m2 | 918.872 |  | 0 | 0 | 0 | -0.24 | -220.5293 |  | 2 | 1 | 1 | 1 | 1 | 0 | 0 | 0 | 0 | 0 | 1 | 1
|  | v ploše nové haly:53,9*20,48 |  | 1103.872 | [6 empty] | v ploše nové haly:53,9*20,48
|  | odpočet zatravňovací dlažby cca:-7,4*25 |  | -185 | [6 empty] | odpočet zatravňovací dlažby cca:-7,4*25
6 | 115101202R00 | Čerpání vody do výšky 10 m, přítok 500-1000 l/min | h | 960 |  | 0 | 4e-05 | 0.0384 | 0 | 0 |  | 2 | 1 | 1 | 1 | 1 | 0 | 0 | 0 | 0 | 0 | 1 | 1
|  | HSV 14:24*40 |  | 960 | [6 empty] | HSV 14:24*40
7 | 115101302R00 | Pohotovost čerp.soupravy, výška 10 m,přítok 1000 l | den | 40 |  | 0 | 0 | 0 | 0 | 0 |  | 2 | 1 | 1 | 1 | 1 | 0 | 0 | 0 | 0 | 0 | 1 | 1
8 | 122201102R00 | Odkopávky nezapažené v hor. 3 do 1000 m3 | m3 | 185 |  | 0 | 0 | 0 | 0 | 0 |  | 2 | 1 | 1 | 1 | 1 | 0 | 0 | 0 | 0 | 0 | 1 | 1
|  | v místě zatravňovací dlažby na úroveň -1,000 m cca:7,4*25*1 |  | 185 | [6 empty] | v místě zatravňovací dlažby na úroveň -1,000 m cca:7,4*25*1
9 | 122201109R00 | Příplatek za lepivost - odkopávky v hor. 3 | m3 | 185 |  | 0 | 0 | 0 | 0 | 0 |  | 2 | 1 | 1 | 1 | 1 | 0 | 0 | 0 | 0 | 0 | 1 | 1
10 | 131201112R00 | Hloubení nezapaž. jam hor.3 do 1000 m3, STROJNĚ | m3 | 245.124 |  | 0 | 0 | 0 | 0 | 0 |  | 2 | 1 | 1 | 1 | 1 | 0 | 0 | 0 | 0 | 0 | 1 | 1
|  | HSV 14 - nádrže:18,57*4*3,3 |  | 245.124 | [6 empty] | HSV 14 - nádrže:18,57*4*3,3
11 | 131201119R00 | Příplatek za lepivost - hloubení nezap.jam v hor.3 | m3 | 245.124 |  | 0 | 0 | 0 | 0 | 0 |  | 2 | 1 | 1 | 1 | 1 | 0 | 0 | 0 | 0 | 0 | 1 | 1
12 | 161101102R00 | Svislé přemístění výkopku z hor.1-4 do 4,0 m | m3 | 39.2192 |  | 0 | 0 | 0 | 0 | 0 |  | 2 | 1 | 1 | 1 | 1 | 0 | 0 | 0 | 0 | 0 | 1 | 1
|  | nádrže:245,12/100*16 |  | 39.2192 | [6 empty] | nádrže:245,12/100*16
13 | 162701105R00 | Vodorovné přemístění výkopku z hor.1-4 do 10000 m | m3 | 245.12 |  | 0 | 0 | 0 | 0 | 0 |  | 2 | 1 | 1 | 1 | 1 | 0 | 0 | 0 | 0 | 0 | 1 | 1
14 | 162701105R00 | Vodorovné přemístění výkopku z hor.1-4 do 10000 m | m3 | 185 |  | 0 | 0 | 0 | 0 | 0 |  | 2 | 1 | 1 | 1 | 1 | 0 | 0 | 0 | 0 | 0 | 1 | 1
|  | viz pol.12220-1102:185 |  | 185 | [6 empty] | viz pol.12220-1102:185
15 | 162701105R00 | Vodorovné přemístění výkopku z hor.1-4 do 10000 m | m3 | 49.45 |  | 0 | 0 | 0 | 0 | 0 |  | 2 | 1 | 1 | 1 | 1 | 0 | 0 | 0 | 0 | 0 | 1 | 1
|  | viz pol.22431-1631:49,45 |  | 49.45 | [6 empty] | viz pol.22431-1631:49,45
16 | 167101101R00 | Nakládání výkopku z hor.1-4 v množství do 100 m3 | m3 | 49.45 |  | 0 | 0 | 0 | 0 | 0 |  | 2 | 1 | 1 | 1 | 1 | 0 | 0 | 0 | 0 | 0 | 1 | 1
|  | viz pol.22431-1631:49,45 |  | 49.45 | [6 empty] | viz pol.22431-1631:49,45
17 | 167101102R00 | Nakládání výkopku z hor.1-4 v množství nad 100 m3 | m3 | 245.12 |  | 0 | 0 | 0 | 0 | 0 |  | 2 | 1 | 1 | 1 | 1 | 0 | 0 | 0 | 0 | 0 | 1 | 1
|  | nádrže:245,12 |  | 245.12 | [6 empty] | nádrže:245,12
18 | 167101102R00 | Nakládání výkopku z hor.1-4 v množství nad 100 m3 | m3 | 185 |  | 0 | 0 | 0 | 0 | 0 |  | 2 | 1 | 1 | 1 | 1 | 0 | 0 | 0 | 0 | 0 | 1 | 1
|  | viz pol.12220-1102:185 |  | 185 | [6 empty] | viz pol.12220-1102:185
19 | 171101105R00 | Uložení sypaniny do násypů zhutněných na 103% PS | m3 | 692.6247 |  | 0 | 0 | 0 | 0 | 0 |  | 2 | 1 | 1 | 1 | 1 | 0 | 0 | 0 | 0 | 0 | 1 | 1
|  | prostor mezi základy od úrovně -1,000 m po úroveň -0,350 m: |  | 0 | [6 empty] | prostor mezi základy od úrovně -1,000 m po úroveň -0,350 m:
|  | Edef2 - 65 MPa:53,45*19,86*0,65 |  | 689.9861 | [6 empty] | Edef2 - 65 MPa:53,45*19,86*0,65
|  | odpočet základových konstrukcí : |  | 0 | [6 empty] | odpočet základových konstrukcí :
|  | AN:-(6,6*2,6+1,4*4,4)*0,65 |  | -15.158 | [6 empty] | AN:-(6,6*2,6+1,4*4,4)*0,65
|  | váha:-3,6*2,2*0,4 |  | -3.168 | [6 empty] | váha:-3,6*2,2*0,4
|  | žlab:-3,2*1,1*0,4 |  | -1.408 | [6 empty] | žlab:-3,2*1,1*0,4
|  | hlavice pilot:-0,9*0,9*17*0,65 |  | -8.9505 | [6 empty] | hlavice pilot:-0,9*0,9*17*0,65
|  | pas sklad hořlavin:-14,45*0,4*0,65 |  | -3.757 | [6 empty] | pas sklad hořlavin:-14,45*0,4*0,65
|  | pas č.106:-13,24*0,4*0,65 |  | -3.4424 | [6 empty] | pas č.106:-13,24*0,4*0,65
|  | vnitřní pas přístavek:-20*0,5*0,65 |  | -6.5 | [6 empty] | vnitřní pas přístavek:-20*0,5*0,65
|  | vyrovnávací můstky:-2,5*3,07*2*0,65 |  | -9.9775 | [6 empty] | vyrovnávací můstky:-2,5*3,07*2*0,65
|  | dodatečné vnitřní zásypy okolo základů cca:15 |  | 15 | [6 empty] | dodatečné vnitřní zásypy okolo základů cca:15
|  | vnější zásypy cca:40 |  | 40 | [6 empty] | vnější zásypy cca:40
20 | 174101101R00 | Zásyp jam, rýh, šachet se zhutněním | m3 | 14.43 |  | 0 | 0 | 0 | 0 | 0 |  | 2 | 1 | 1 | 1 | 1 | 0 | 0 | 0 | 0 | 0 | 1 | 1
|  | nádrže HSV 14 - vně B.T.:(4+9,1+9,1)*0,2*3,25 |  | 14.43 | [6 empty] | nádrže HSV 14 - vně B.T.:(4+9,1+9,1)*0,2*3,25
21 | 175101101R00 | Obsyp potrubí bez prohození sypaniny | m3 | 115.9454 |  | 0 | 0 | 0 | 0 | 0 |  | 2 | 1 | 1 | 1 | 1 | 0 | 0 | 0 | 0 | 0 | 1 | 1
|  | nádrže HSV 14:3*3,35*9,1+4*9,37*3,55 |  | 224.509 | [6 empty] | nádrže HSV 14:3*3,35*9,1+4*9,37*3,55
|  | odpočet nádrže:-(3,14*1,4*1,4*(8,87+8,77)) |  | -108.5636 | [6 empty] | odpočet nádrže:-(3,14*1,4*1,4*(8,87+8,77))
22 | 181101102R00 | Úprava pláně v zářezech v hor. 1-4, se zhutněním | m2 | 1103.872 |  | 0 | 0 | 0 | 0 | 0 |  | 2 | 1 | 1 | 1 | 1 | 0 | 0 | 0 | 0 | 0 | 1 | 1
|  | po vybourání stáv.ploch srovnání na průměrnou úroveň v ploše haly -1,000 m:53,9*20,48 |  | 1103.872 | [6 empty] | po vybourání stáv.ploch srovnání na průměrnou úroveň v ploše haly -1,000 m:53,9*20,48
23 | 199000005R00 | Poplatek za skládku zeminy 1- 4 | t | 1063.1313 |  | 0 | 0 | 0 | 0 | 0 |  | 2 | 1 | 1 | 1 | 1 | 0 | 0 | 0 | 0 | 0 | 1 | 1
|  | (185+49,45+60,038+52,57+52,14)*1,65 |  | 658.6767 | [6 empty] | (185+49,45+60,038+52,57+52,14)*1,65
|  | 245,124*1,65 |  | 404.4546 | [6 empty] | 245,124*1,65
24 | 131100110RAC | Hloubení zapažených jam v hornině1-4 pažení, odvoz do 10 km, uložení na skládku | m3 | 60.038 |  | 0 | 0.00063 | 0.037824 | 0 | 0 |  | 2 | 2 | 1 | 1 | 1 | 0 | 0 | 0 | 0 | 0 | 2 | 1
|  | AN - od úrovně -1,000 m: |  | 0 | [6 empty] | AN - od úrovně -1,000 m:
|  | z.s.-3,550 m:6,6*3*2,55 |  | 50.49 | [6 empty] | z.s.-3,550 m:6,6*3*2,55
|  | z.s.-2,550 m:4,4*1,4*1,55 |  | 9.548 | [6 empty] | z.s.-2,550 m:4,4*1,4*1,55
25 | 132200010RAC | Hloubení nezapaž. rýh šířky do 60 cm v hornině 1-4 odvoz do 10 km, uložení na skládku | m3 | 52.146 |  | 0 | 0 | 0 | 0 | 0 |  | 2 | 2 | 1 | 1 | 1 | 0 | 0 | 0 | 0 | 0 | 2 | 1
|  | základy , od úrovně -1,000 m: |  | 0 | [6 empty] | základy , od úrovně -1,000 m:
|  | z.s.-1,400 m, sklad hořlavin:14,45*0,6*0,4 |  | 3.468 | [6 empty] | z.s.-1,400 m, sklad hořlavin:14,45*0,6*0,4
|  | z.s.-1,400 m, č.106:13,24*0,6*0,4 |  | 3.1776 | [6 empty] | z.s.-1,400 m, č.106:13,24*0,6*0,4
|  | z.s.-1,400 m, přístavek:(19,5*0,8+5,03*0,6+6,86*0,6)*0,4 |  | 9.0936 | [6 empty] | z.s.-1,400 m, přístavek:(19,5*0,8+5,03*0,6+6,86*0,6)*0,4
|  | z.s.-2,200 m, přístavek:(0,3*0,8+33,55*0,6)*1,2 |  | 24.444 | [6 empty] | z.s.-2,200 m, přístavek:(0,3*0,8+33,55*0,6)*1,2
|  | z.s.-2,200 m, u LU6:16,615*0,6*1,2 |  | 11.9628 | [6 empty] | z.s.-2,200 m, u LU6:16,615*0,6*1,2
26 | 132200012RAC | Hloubení nezapaž.rýh šířky do 200 cm v hornině 1-4 odvoz do 10 km, uložení na skládku | m3 | 52.574 |  | 0 | 0 | 0 | 0 | 0 |  | 2 | 2 | 1 | 1 | 1 | 0 | 0 | 0 | 0 | 0 | 2 | 1
|  | základy, od úrovně -1,000 m: |  | 0 | [6 empty] | základy, od úrovně -1,000 m:
|  | z.s.-2,000 m, u AN:(4,2+8,7)*1*1 |  | 12.9 | [6 empty] | z.s.-2,000 m, u AN:(4,2+8,7)*1*1
|  | z.s.-2,000 m, u SO 02:31,25*1*1 |  | 31.25 | [6 empty] | z.s.-2,000 m, u SO 02:31,25*1*1
|  | hlavice pilot z.s.-1,400 m:0,9*0,9*26*0,4 |  | 8.424 | [6 empty] | hlavice pilot z.s.-1,400 m:0,9*0,9*26*0,4
27 | 583311001 | Kamenivo těžené frakce 0/2 tříděné | t | 214.499 |  | 0 | 1 | 214.499 |  | 0 |  | 2 | 3 | 1 | 583311001 | 1 | 0 | 0 | 0 | 0 | 0 | 3 | 1
|  | 115,9454*1,85 |  | 214.499 | [6 empty] | 115,9454*1,85
28 | 583317073 | Kamenivo těžené frakce 0/32 A | t | 26.6955 |  | 0 | 1 | 26.6955 |  | 0 |  | 2 | 3 | 1 | 583317073 | 1 | 0 | 0 | 0 | 0 | 0 | 3 | 1
|  | nádrže HSV 14 - vně B.T.:(4+9,1+9,1)*0,2*3,25*1,85 |  | 26.6955 | [6 empty] | nádrže HSV 14 - vně B.T.:(4+9,1+9,1)*0,2*3,25*1,85
29 | 583419033 | Kamenivo drcené frakce 32/63 B | T | 1281.3557 |  | 0 | 1 | 1281.3557 |  | 0 |  | 2 | 3 | 1 | 583419033 | 1 | 0 | 0 | 0 | 0 | 0 | 3 | 1
|  | 692,6247*1,85 |  | 1281.3557 | [6 empty] | 692,6247*1,85
| Celkem za | 1 Zemní práce |  |  |  | 0 |  | 1522.6264 |  | -367.3504 |  | 4 |  |  |  |  | 0 | 0 | 0 | 0 | 0
Díl: | 2 | Základy a zvláštní zakládání | [9 empty] | 1
30 | Nezatř.PC01 | Provázání základu u haly LU6 D+M trny R12 dl.500 mm, navrtány po 250 mm | soubor | 2 |  | 0 | 0 | 0 |  | 0 |  | 2 | 11 | 3 | 7 | 1 | 0 | 0 | 0 | 0 | 0 | 11 | 3
|  | kompletní provedení - viz výkres základů:2 |  | 2 | [6 empty] | kompletní provedení - viz výkres základů:2
31 | Nezatř.PC02 | Provázání základů D+M základy u akumul.nádrže | soubor | 2 |  | 0 | 0 | 0 |  | 0 |  | 2 | 11 | 3 | 6 | 1 | 0 | 0 | 0 | 0 | 0 | 11 | 3
|  | kompletní provedení - viz výkres základů:2 |  | 2 | [6 empty] | kompletní provedení - viz výkres základů:2
32 | Nezatř.PC03 | Převoz pilotovací soupravy na stavbu a ze stavby | kus | 1 |  | 0 | 0 | 0 |  | 0 |  | 2 | 11 | 3 | 4 | 1 | 0 | 0 | 0 | 0 | 0 | 11 | 3
33 | Nezatř.PC04 | Úprava hlavic pilot | kus | 26 |  | 0 | 0 | 0 |  | 0 |  | 2 | 11 | 3 | 5 | 1 | 0 | 0 | 0 | 0 | 0 | 11 | 3
|  | kompletní provedení - viz výkres základů:26 |  | 26 | [6 empty] | kompletní provedení - viz výkres základů:26
34 | 224311631R00 | Výplň pilot z C 25/30 XA1, bez suspenze | m3 | 49.455 |  | 0 | 2.55 | 126.1102 | 0 | 0 |  | 2 | 1 | 1 | 1 | 1 | 0 | 0 | 0 | 0 | 0 | 1 | 1
|  | P1:3,14*0,3*0,3*6,5*16 |  | 29.3904 | [6 empty] | P1:3,14*0,3*0,3*6,5*16
|  | P2:3,14*0,3*0,3*7,5*6 |  | 12.717 | [6 empty] | P2:3,14*0,3*0,3*7,5*6
|  | P3:3,14*0,3*0,3*6,5*4 |  | 7.3476 | [6 empty] | P3:3,14*0,3*0,3*6,5*4
35 | 224361114R00 | Výztuž pilot betonovaných do země z oceli 10505 | t | 3.1234 |  | 0 | 1.0752 | 3.3583 | 0 | 0 |  | 2 | 1 | 1 | 1 | 1 | 0 | 0 | 0 | 0 | 0 | 1 | 1
|  | včetně oceli 10216: |  | 0 | [6 empty] | včetně oceli 10216:
|  | P1 - P3:3123,4*0,001 |  | 3.1234 | [6 empty] | P1 - P3:3123,4*0,001
36 | 224383111R00 | Zřízení pilot,vytaž.pažnic, z ŽB do 10 m, D 650 mm | m | 175 |  | 0 | 0.00181 | 0.31675 | 0 | 0 |  | 2 | 1 | 1 | 1 | 1 | 0 | 0 | 0 | 0 | 0 | 1 | 1
|  | P1:6,5*16 |  | 104 | [6 empty] | P1:6,5*16
|  | P2:7,5*6 |  | 45 | [6 empty] | P2:7,5*6
|  | P3:6,5*4 |  | 26 | [6 empty] | P3:6,5*4
37 | 231943111R00 | Stěny beran. z ocel.štět.z terénu, nastraž.do 10 m | m2 | 225.7 |  | 0 | 0.00015 | 0.033855 | 0 | 0 |  | 2 | 1 | 1 | 1 | 1 | 0 | 0 | 0 | 0 | 0 | 1 | 1
|  | HSV 14:(18,57+4)*2*5 |  | 225.7 | [6 empty] | HSV 14:(18,57+4)*2*5
38 | 264321411R00 | Vrty pro piloty zapaž.do 650 mm hl.do 5 m hor.3 | m | 175 |  | 0 | 0.0393 | 6.8775 | 0 | 0 |  | 2 | 1 | 1 | 1 | 1 | 0 | 0 | 0 | 0 | 0 | 1 | 1
|  | P1:6,5*16 |  | 104 | [6 empty] | P1:6,5*16
|  | P2:7,5*6 |  | 45 | [6 empty] | P2:7,5*6
|  | P3:6,5*4 |  | 26 | [6 empty] | P3:6,5*4
39 | 271531111R00 | Polštář základu z kameniva hr. drceného 16-63 mm | m3 | 408.135 |  | 0 | 1.7816 | 727.1496 | 0 | 0 |  | 2 | 1 | 1 | 1 | 1 | 0 | 0 | 0 | 0 | 0 | 1 | 1
|  | R - tl.400 mm:19,86*52,5*0,4 |  | 417.06 | [6 empty] | R - tl.400 mm:19,86*52,5*0,4
|  | odpočet základy:-59,5*0,15 |  | -8.925 | [6 empty] | odpočet základy:-59,5*0,15
40 | 271531111R00 | Polštář základu z kameniva hr. drceného 16-63 mm | m3 | 14.25 |  | 0 | 1.7816 | 25.3884 | 0 | 0 |  | 2 | 1 | 1 | 1 | 1 | 0 | 0 | 0 | 0 | 0 | 1 | 1
|  | odpařovací chladič kapalin:2*3*0,5 |  | 3 | [6 empty] | odpařovací chladič kapalin:2*3*0,5
|  | průmyslový chladič:2,5*4,5*0,5 |  | 5.625 | [6 empty] | průmyslový chladič:2,5*4,5*0,5
|  | 2,5*4,5*0,5 |  | 5.625 | [6 empty] | 2,5*4,5*0,5
41 | 271571111R00 | Polštář základu ze štěrkopísku tříděného | m3 | 8.602 |  | 0 | 1.9397 | 16.6853 | 0 | 0 |  | 2 | 1 | 1 | 1 | 1 | 0 | 0 | 0 | 0 | 0 | 1 | 1
|  | akumulační nádrž:6,6*3*0,15+1,6*4,4*0,8 |  | 8.602 | [6 empty] | akumulační nádrž:6,6*3*0,15+1,6*4,4*0,8
42 | 271571111R00 | Polštář základu ze štěrkopísku tříděného | m3 | 147.4725 |  | 0 | 1.9397 | 286.0524 | 0 | 0 |  | 2 | 1 | 1 | 1 | 1 | 0 | 0 | 0 | 0 | 0 | 1 | 1
|  | pod podlahu tl.150 mm:19,86*52,5*0,15 |  | 156.3975 | [6 empty] | pod podlahu tl.150 mm:19,86*52,5*0,15
|  | odpočet základových konstrukcí:-59,5*0,15 |  | -8.925 | [6 empty] | odpočet základových konstrukcí:-59,5*0,15
|  | Edef2 = 65 MPa: |  | 0 | [6 empty] | Edef2 = 65 MPa:
43 | 273321321R00 | Železobeton základových desek C 20/25 | m3 | 20.9418 |  | 0 | 2.525 | 52.878 | 0 | 0 |  | 2 | 1 | 1 | 1 | 1 | 0 | 0 | 0 | 0 | 0 | 1 | 1
|  | nádrže HSV 14 (D2):3,8*18,37*0,3 |  | 20.9418 | [6 empty] | nádrže HSV 14 (D2):3,8*18,37*0,3
44 | 273321411R00 | Železobeton základových desek C 25/30 | m3 | 1.918 |  | 0 | 2.525 | 4.843 | 0 | 0 |  | 2 | 1 | 1 | 1 | 1 | 0 | 0 | 0 | 0 | 0 | 1 | 1
|  | tl.200 mm - váha:2*3,4*0,2 |  | 1.36 | [6 empty] | tl.200 mm - váha:2*3,4*0,2
|  | žlab:3,1*0,9*0,2 |  | 0.558 | [6 empty] | žlab:3,1*0,9*0,2
45 | 273321411R00 | Železobeton základových desek C 25/30 | m3 | 3.95 |  | 0 | 2.525 | 9.9738 | 0 | 0 |  | 2 | 1 | 1 | 1 | 1 | 0 | 0 | 0 | 0 | 0 | 1 | 1
|  | odpařovací chladič kapalin:1,5*2,5*0,2 |  | 0.75 | [6 empty] | odpařovací chladič kapalin:1,5*2,5*0,2
|  | průmyslový chladič:2*4*0,2*2 |  | 3.2 | [6 empty] | průmyslový chladič:2*4*0,2*2
46 | 273351215RT1 | Bednění stěn základových desek - zřízení bednicí materiál prkna | m2 | 6.4 |  | 0 | 0.0364 | 0.23296 | 0 | 0 |  | 2 | 1 | 1 | 1 | 1 | 0 | 0 | 0 | 0 | 0 | 1 | 1
|  | viz pol.27332-1411:(1,5+2,5)*2*0,2 |  | 1.6 | [6 empty] | viz pol.27332-1411:(1,5+2,5)*2*0,2
|  | (2+4)*2*0,2*2 |  | 4.8 | [6 empty] | (2+4)*2*0,2*2
47 | 273351216R00 | Bednění stěn základových desek - odstranění | m2 | 6.4 |  | 0 | 0 | 0 | 0 | 0 |  | 2 | 1 | 1 | 1 | 1 | 0 | 0 | 0 | 0 | 0 | 1 | 1
48 | 273354111R00 | Bednění základových desek zřízení | m2 | 34.87 |  | 0 | 0.0002 | 0.006974 | 0 | 0 |  | 2 | 1 | 1 | 1 | 1 | 0 | 0 | 0 | 0 | 0 | 1 | 1
|  | nádrže HSV 14:(3,8+18,37)*2*0,5+(3,6+9,1)*2*0,5 |  | 34.87 | [6 empty] | nádrže HSV 14:(3,8+18,37)*2*0,5+(3,6+9,1)*2*0,5
49 | 273354211R00 | Bednění základových desek odstranění | m2 | 34.87 |  | 0 | 0 | 0 | 0 | 0 |  | 2 | 1 | 1 | 1 | 1 | 0 | 0 | 0 | 0 | 0 | 1 | 1
50 | 273361821R00 | Výztuž základových desek z beton. oceli 10505 (R) | t | 2.0942 |  | 0 | 1.0217 | 2.1397 | 0 | 0 |  | 2 | 1 | 1 | 1 | 1 | 0 | 0 | 0 | 0 | 0 | 1 | 1
|  | nádrže HSV 14:3,8*18,37*0,3*100*0,001 |  | 2.0942 | [6 empty] | nádrže HSV 14:3,8*18,37*0,3*100*0,001
51 | 274272150RTX | Zdivo základové z bednicích tvárnic, tl. 40 cm výplň tvárnic betonem C 25/30 | m2 | 7.225 |  | 0 | 0.963 | 6.9577 | 0 | 0 |  | 2 | 1 | 1 | 1 | 1 | 0 | 0 | 0 | 0 | 0 | 1 | 1
|  | sklad hořlavin, v.500 mm:14,45*0,5 |  | 7.225 | [6 empty] | sklad hořlavin, v.500 mm:14,45*0,5
52 | 274272150RTX | Zdivo základové z bednicích tvárnic, tl. 40 cm výplň tvárnic betonem C 25/30 | m2 | 73.1572 |  | 0 | 0.963 | 70.4504 | 0 | 0 |  | 2 | 1 | 1 | 1 | 1 | 0 | 0 | 0 | 0 | 0 | 1 | 1
|  | pas pod č.106:13,24*0,5 |  | 6.62 | [6 empty] | pas pod č.106:13,24*0,5
|  | pas přístavek - z.s.-0,700 m:12,1*0,5 |  | 6.05 | [6 empty] | pas přístavek - z.s.-0,700 m:12,1*0,5
|  | z.s.-1,450 m:33,85*1,25-2,27*0,57*2 |  | 39.7247 | [6 empty] | z.s.-1,450 m:33,85*1,25-2,27*0,57*2
|  | pas u LU6 - z.s.-1,450 m:16,61*1,25 |  | 20.7625 | [6 empty] | pas u LU6 - z.s.-1,450 m:16,61*1,25
53 | 274272160RTX | Zdivo základové z bednicích tvárnic, tl. 50 cm výplň tvárnic betonem C 25/30 | m2 | 10.19 |  | 0 | 1.175 | 11.9733 | 0 | 0 |  | 2 | 1 | 1 | 1 | 1 | 0 | 0 | 0 | 0 | 0 | 1 | 1
|  | z.s.-0,700 m - vnitřní pas:20,38*0,5 |  | 10.19 | [6 empty] | z.s.-0,700 m - vnitřní pas:20,38*0,5
54 | 274313711R00 | Beton základových pasů prostý C 25/30 | m3 | 5.2474 | 0 | 0 | 2.525 | 13.2497 | 0 | 0 |  | 2 | 1 | 1 | 1 | 1 | 0 | 0 | 0 | 0 | 0 | 1 | 1
|  | u haly LU6:6,5*0,4*1,95*1,035 |  | 5.2474 | [6 empty] | u haly LU6:6,5*0,4*1,95*1,035
55 | 274321411R00 | Železobeton základových pasů C 25/30 | m3 | 6.2814 |  | 0 | 2.525 | 15.8605 | 0 | 0 |  | 2 | 1 | 1 | 1 | 1 | 0 | 0 | 0 | 0 | 0 | 1 | 1
|  | z.s.-1,400 m, sklad hořlavin:(7,05+3,7+3,7)*0,6*0,7*1,035 |  | 6.2814 | [6 empty] | z.s.-1,400 m, sklad hořlavin:(7,05+3,7+3,7)*0,6*0,7*1,035
56 | 274321411R00 | Železobeton základových pasů C 25/30 | m3 | 88.779 |  | 0 | 2.525 | 224.167 | 0 | 0 |  | 2 | 1 | 1 | 1 | 1 | 0 | 0 | 0 | 0 | 0 | 1 | 1
|  | pas pod č.106:(10,4+1,42+1,42)*0,6*0,7*1,035 |  | 5.7554 | [6 empty] | pas pod č.106:(10,4+1,42+1,42)*0,6*0,7*1,035
|  | pas u AN:(4,2+8,7)*1*0,4*1,035+(4,2+8,7)*0,4*1,4 |  | 12.5646 | [6 empty] | pas u AN:(4,2+8,7)*1*0,4*1,035+(4,2+8,7)*0,4*1,4
|  | pas přístavek - z.s.-1,400 m:(19,5*0,8+5,03*0,6+6,86*0,6)*0,7*1,035 |  | 16.4708 | [6 empty] | pas přístavek - z.s.-1,400 m:(19,5*0,8+5,03*0,6+6,86*0,6)*0,7*1,035
|  | z.s.-2,200 m:(0,3*0,8+33,55*0,6)*0,75*1,035 |  | 15.8122 | [6 empty] | z.s.-2,200 m:(0,3*0,8+33,55*0,6)*0,75*1,035
|  | pas u LU6 - z.s.-2,200 m:16,615*0,6*0,75*1,035 |  | 7.7384 | [6 empty] | pas u LU6 - z.s.-2,200 m:16,615*0,6*0,75*1,035
|  | pas u SO 02 - z.s.-2,000 m:31,25*1*0,4*1,035+31,25*0,4*1,4 |  | 30.4375 | [6 empty] | pas u SO 02 - z.s.-2,000 m:31,25*1*0,4*1,035+31,25*0,4*1,4
57 | 274354111R00 | Bednění základových pasů zřízení | m2 | 8.67 |  | 0 | 0.0002 | 0.001734 | 0 | 0 |  | 2 | 1 | 1 | 1 | 1 | 0 | 0 | 0 | 0 | 0 | 1 | 1
|  | sklad hořlavin:(7,05+4,3+4,3+5,85+3,7+3,7)*0,3 |  | 8.67 | [6 empty] | sklad hořlavin:(7,05+4,3+4,3+5,85+3,7+3,7)*0,3
58 | 274354111R00 | Bednění základových pasů zřízení | m2 | 219.2415 |  | 0 | 0.0002 | 0.043848 | 0 | 0 |  | 2 | 1 | 1 | 1 | 1 | 0 | 0 | 0 | 0 | 0 | 1 | 1
|  | pas pod č.106:27,68*0,3 |  | 8.304 | [6 empty] | pas pod č.106:27,68*0,3
|  | pas u AN:(4,2+8,7)*1,8*2+1*0,4+1,4*0,4 |  | 47.4 | [6 empty] | pas u AN:(4,2+8,7)*1,8*2+1*0,4+1,4*0,4
|  | pasy u přídavku - cca:15 |  | 15 | [6 empty] | pasy u přídavku - cca:15
|  | pas u LU6:16,615*0,75*2+5,7*1,95 |  | 36.0375 | [6 empty] | pas u LU6:16,615*0,75*2+5,7*1,95
|  | pas u SO 02:31,25*1,8*2 |  | 112.5 | [6 empty] | pas u SO 02:31,25*1,8*2
59 | 274354211R00 | Bednění základových pasů odstranění | m2 | 8.67 |  | 0 | 0 | 0 | 0 | 0 |  | 2 | 1 | 1 | 1 | 1 | 0 | 0 | 0 | 0 | 0 | 1 | 1
60 | 274354211R00 | Bednění základových pasů odstranění | m2 | 219.2415 |  | 0 | 0 | 0 | 0 | 0 |  | 2 | 1 | 1 | 1 | 1 | 0 | 0 | 0 | 0 | 0 | 1 | 1
61 | 274361821R00 | Výztuž základových pasů z betonářské oceli 10 505 | t | 8.0806 |  | 0 | 1.0212 | 8.2516 | 0 | 0 |  | 2 | 1 | 1 | 1 | 1 | 0 | 0 | 0 | 0 | 0 | 1 | 1
|  | výztuž dle výkresu č.201,202: |  | 0 | [6 empty] | výztuž dle výkresu č.201,202:
|  | hlavice pilot, základové pasy, vyrovnávací můstek, opěrná stěna SO 08:8080,6*0,001 |  | 8.0806 | [6 empty] | hlavice pilot, základové pasy, vyrovnávací můstek, opěrná stěna SO 08:8080,6*0,001
62 | 275321411R00 | Železobeton základových patek C 25/30 | m3 | 17.1023 |  | 0 | 2.525 | 43.1833 | 0 | 0 |  | 2 | 1 | 1 | 1 | 1 | 0 | 0 | 0 | 0 | 0 | 1 | 1
|  | Hlavice pilot - patky z.s.-1,400 m:0,9*0,9*1,2*17*1,035 |  | 17.1023 | [6 empty] | Hlavice pilot - patky z.s.-1,400 m:0,9*0,9*1,2*17*1,035
63 | 275321411R00 | Železobeton základových patek C 25/30 | m3 | 0.18 |  | 0 | 2.525 | 0.4545 | 0 | 0 |  | 2 | 1 | 1 | 1 | 1 | 0 | 0 | 0 | 0 | 0 | 1 | 1
|  | patka osa 7:0,6*0,6*0,5 |  | 0.18 | [6 empty] | patka osa 7:0,6*0,6*0,5
64 | 275354111R00 | Bednění stěn základových patek zřízení | m2 | 1.2 |  | 0 | 0.0002 | 0.00024 | 0 | 0 |  | 2 | 1 | 1 | 1 | 1 | 0 | 0 | 0 | 0 | 0 | 1 | 1
|  | patka osa 7:0,6*4*0,5 |  | 1.2 | [6 empty] | patka osa 7:0,6*4*0,5
65 | 275354111R00 | Bednění stěn základových patek zřízení | m2 | 48.96 |  | 0 | 0.0002 | 0.009792 | 0 | 0 |  | 2 | 1 | 1 | 1 | 1 | 0 | 0 | 0 | 0 | 0 | 1 | 1
|  | hlavice pilot:0,9*4*0,8*17 |  | 48.96 | [6 empty] | hlavice pilot:0,9*4*0,8*17
66 | 275354211R00 | Bednění základových patek odstranění | m2 | 48.96 |  | 0 | 0 | 0 | 0 | 0 |  | 2 | 1 | 1 | 1 | 1 | 0 | 0 | 0 | 0 | 0 | 1 | 1
67 | 275354211R00 | Bednění základových patek odstranění | m2 | 1.2 |  | 0 | 0 | 0 | 0 | 0 |  | 2 | 1 | 1 | 1 | 1 | 0 | 0 | 0 | 0 | 0 | 1 | 1
68 | 273320140RAX | Základová deska ŽB z betonu C 25/30, vč.bednění výztuž 100 kg/m3 | m3 | 5.192 |  | 0 | 3.1384 | 16.2947 | 0 | 0 |  | 2 | 2 | 1 | 1 | 1 | 0 | 0 | 0 | 0 | 0 | 2 | 1
|  | akumulační nádrž:6,6*3*0,2+4,4*1,4*0,2 |  | 5.192 | [6 empty] | akumulační nádrž:6,6*3*0,2+4,4*1,4*0,2
69 | 13442205 | Štětovnice Larsen VL 503 | t | 27.5354 |  | 0 | 1 | 27.5354 |  | 0 |  | 2 | 3 | 1 | 13442205 | 1 | 0 | 0 | 0 | 0 | 0 | 3 | 1
|  | 225,7*122*0,001 |  | 27.5354 | [6 empty] | 225,7*122*0,001
| Celkem za | 2 Základy a zvláštní zakládání |  |  |  | 0 |  | 1700.4804 |  | 0 |  | 4 |  |  |  |  | 0 | 0 | 0 | 0 | 0
Díl: | 3 | Svislé a kompletní konstrukce | [9 empty] | 1
70 | Nezatř.PC01 | Úprava obvodového pláště haly LU3 D+M | soubor | 1 |  | 0 | 0 | 0 |  | 0 |  | 2 | 11 | 3 | 8 | 1 | 0 | 0 | 0 | 0 | 0 | 11 | 3
|  | práce vyvolané novou halou LU7 - kompletní provedení: |  | 0 | [6 empty] | práce vyvolané novou halou LU7 - kompletní provedení:
|  | viz výkresová část PD:1 |  | 1 | [6 empty] | viz výkresová část PD:1
71 | Nezatř.PC02 | Úprava obvodového pláště haly LU6 D+M | soubor | 1 |  | 0 | 0 | 0 |  | 0 |  | 2 | 11 | 3 | 11 | 1 | 0 | 0 | 0 | 0 | 0 | 11 | 3
|  | kompletní provedení - viz výkresová část PD:1 |  | 1 | [6 empty] | kompletní provedení - viz výkresová část PD:1
|  | práce vyvolané novou halou LU7, včetně demontáže 3 ks výsuvných vrat: |  | 0 | [6 empty] | práce vyvolané novou halou LU7, včetně demontáže 3 ks výsuvných vrat:
72 | Nezatř.PC03 | Příplatek za táhla podhledu ve 3.NP | m2 | 156.759 |  | 0 | 0 | 0 |  | 0 |  | 2 | 11 | 3 | 9 | 1 | 0 | 0 | 0 | 0 | 0 | 11 | 3
|  | 3.NP - č.301-310:7,05*20,28+8,7*1,45+1,3*0,9 |  | 156.759 | [6 empty] | 3.NP - č.301-310:7,05*20,28+8,7*1,45+1,3*0,9
73 | Nezatř.PC04 | Montovaná předstěna tl.100 mm El 60 min. D+M | m2 | 79.296 |  | 0 | 0 | 0 |  | 0 |  | 2 | 11 | 3 | 10 | 1 | 0 | 0 | 0 | 0 | 0 | 11 | 3
|  | atypická konstrukce - skladba viz PD - kompletní provedení: |  | 0 | [6 empty] | atypická konstrukce - skladba viz PD - kompletní provedení:
|  | č.104:8,96*8,85 |  | 79.296 | [6 empty] | č.104:8,96*8,85
74 | Nezatř.PC05 | Gumová manžeta 2700x3000 mm D+M | kus | 2 |  | 0 | 0 | 0 |  | 0 |  | 2 | 11 | 3 | 320 | 1 | 0 | 0 | 0 | 0 | 0 | 11 | 3
|  | HSV 13:2 |  | 2 | [6 empty] | HSV 13:2
75 | 311112120RT4 | Stěna z tvárnic ztraceného bednění, tl. 20 cm zalití tvárnic betonem C 25/30 | m2 | 133.149 |  | 0 | 0.50065 | 66.661 | 0 | 0 |  | 2 | 1 | 1 | 1 | 1 | 0 | 0 | 0 | 0 | 0 | 1 | 1
|  | 1. - 3.NP:(10+1,3+1,3)*11,015 |  | 138.789 | [6 empty] | 1. - 3.NP:(10+1,3+1,3)*11,015
|  | odpočet otvory:-(1,2*2,2+1*1*3) |  | -5.64 | [6 empty] | odpočet otvory:-(1,2*2,2+1*1*3)
76 | 311112120RT4 | Stěna z tvárnic ztraceného bednění, tl. 20 cm zalití tvárnic betonem C 25/30 | m2 | 95.72 |  | 0 | 0.50065 | 47.9222 | 0 | 0 |  | 2 | 1 | 1 | 1 | 1 | 0 | 0 | 0 | 0 | 0 | 1 | 1
|  | 1.NP - č.105:(6,25+4,5)*2*2,4-1,7*2,2 |  | 47.86 | [6 empty] | 1.NP - č.105:(6,25+4,5)*2*2,4-1,7*2,2
|  | 2.NP - č.214:(6,25+4,5)*2*2,4-1,7*2,2 |  | 47.86 | [6 empty] | 2.NP - č.214:(6,25+4,5)*2*2,4-1,7*2,2
77 | 311112130RT3 | Stěna z tvárnic ztraceného bednění, tl. 30 cm zalití tvárnic betonem C 20/25 | m2 | 60.97 |  | 0 | 0.77123 | 47.0219 | 0 | 0 |  | 2 | 1 | 1 | 1 | 1 | 0 | 0 | 0 | 0 | 0 | 1 | 1
|  | nádrže HSV 14:9,1*3,35*2 |  | 60.97 | [6 empty] | nádrže HSV 14:9,1*3,35*2
78 | 311238115R00 | Zdivo keramické 30 P+D P10 na MVC 5, tl. 300 mm | m2 | 49.355 |  | 0 | 0.30251 | 14.9304 | 0 | 0 |  | 2 | 1 | 1 | 1 | 1 | 0 | 0 | 0 | 0 | 0 | 1 | 1
|  | 1.NP - sokl - č.104,105:(11,855+18,7+6,9+11,9)*1 |  | 49.355 | [6 empty] | 1.NP - sokl - č.104,105:(11,855+18,7+6,9+11,9)*1
79 | 311238215R00 | Zdivo keramické 40 P+D P10 na MVC 5, tl. 400 mm | m2 | 208.9064 |  | 0 | 0.37679 | 78.7138 | 0 | 0 |  | 2 | 1 | 1 | 1 | 1 | 0 | 0 | 0 | 0 | 0 | 1 | 1
|  | 1.NP - po +3,760 m:20,36*3,76-2,6*2,6-1*2,05*2 |  | 65.6936 | [6 empty] | 1.NP - po +3,760 m:20,36*3,76-2,6*2,6-1*2,05*2
|  | sokl:16,16*1 |  | 16.16 | [6 empty] | sokl:16,16*1
|  | 2.NP - po +6,860 m:20,36*2,96-0,95*0,75-1,8*1,25*3-0,95*1,25*2 |  | 50.4281 | [6 empty] | 2.NP - po +6,860 m:20,36*2,96-0,95*0,75-1,8*1,25*3-0,95*1,25*2
|  | 3.NP :20,36*4,27-0,95*1,25*3-1,8*1,25*3 |  | 76.6247 | [6 empty] | 3.NP :20,36*4,27-0,95*1,25*3-1,8*1,25*3
80 | 311238243R00 | Zdivo keramické 40 Profi P8/10, tl. 400 mm | m2 | 63.33 |  | 0 | 0.32428 | 20.5367 | 0 | 0 |  | 2 | 1 | 1 | 1 | 1 | 0 | 0 | 0 | 0 | 0 | 1 | 1
|  | 1.NP:20,36*4-2,6*3,05*2-1*2,25 |  | 63.33 | [6 empty] | 1.NP:20,36*4-2,6*3,05*2-1*2,25
81 | 311321411R00 | Železobeton nadzákladových zdí C 25/30 | m3 | 17.48 |  | 0 | 2.5277 | 44.1837 | 0 | 0 |  | 2 | 1 | 1 | 1 | 1 | 0 | 0 | 0 | 0 | 0 | 1 | 1
|  | akumulační nádrž: |  | 0 | [6 empty] | akumulační nádrž:
|  | tl.400 mm:6,6*0,4*3 |  | 7.92 | [6 empty] | tl.400 mm:6,6*0,4*3
|  | tl.200 mm:11,4*0,2*3+6,8*0,2*2 |  | 9.56 | [6 empty] | tl.200 mm:11,4*0,2*3+6,8*0,2*2
82 | 311321411R00 | Železobeton nadzákladových zdí C 25/30 | m3 | 1.032 |  | 0 | 2.5277 | 2.6086 | 0 | 0 |  | 2 | 1 | 1 | 1 | 1 | 0 | 0 | 0 | 0 | 0 | 1 | 1
|  | z.s.-0,500 m, v.300 mm: |  | 0 | [6 empty] | z.s.-0,500 m, v.300 mm:
|  | váha:(3,4+1,6)*2*0,2*0,3 |  | 0.6 | [6 empty] | váha:(3,4+1,6)*2*0,2*0,3
|  | žlab:(3,1+0,5)*2*0,2*0,3 |  | 0.432 | [6 empty] | žlab:(3,1+0,5)*2*0,2*0,3
83 | 311351101RT1 | Bednění nadzákladových zdí jednostranné - zřízení bednicí materiál prkna | m2 | 7.8 |  | 0 | 0.03742 | 0.29188 | 0 | 0 |  | 2 | 1 | 1 | 1 | 1 | 0 | 0 | 0 | 0 | 0 | 1 | 1
|  | v.500 mm: |  | 0 | [6 empty] | v.500 mm:
|  | váha:(1,6+3)*2*0,5 |  | 4.6 | [6 empty] | váha:(1,6+3)*2*0,5
|  | žlab:(2,7+0,5)*2*0,5 |  | 3.2 | [6 empty] | žlab:(2,7+0,5)*2*0,5
84 | 311351102R00 | Bednění nadzákladových zdí jednostranné-odstranění | m2 | 7.8 |  | 0 | 0 | 0 | 0 | 0 |  | 2 | 1 | 1 | 1 | 1 | 0 | 0 | 0 | 0 | 0 | 1 | 1
85 | 311351111R00 | Bednění nadzákl. zdí oboustranné přesné - zřízení | m2 | 141.68 |  | 0 | 0.03931 | 5.5694 | 0 | 0 |  | 2 | 1 | 1 | 1 | 1 | 0 | 0 | 0 | 0 | 0 | 1 | 1
|  | akumulační nádrž:(6,6+3)*2*3,2 |  | 61.44 | [6 empty] | akumulační nádrž:(6,6+3)*2*3,2
|  | (6,2+2,4)*2*3 |  | 51.6 | [6 empty] | (6,2+2,4)*2*3
|  | 7,2*2,2+6,4*2 |  | 28.64 | [6 empty] | 7,2*2,2+6,4*2
86 | 311351112R00 | Bednění nadzákl. zdí oboustranné přesné - odstr. | m2 | 141.68 |  | 0 | 0 | 0 | 0 | 0 |  | 2 | 1 | 1 | 1 | 1 | 0 | 0 | 0 | 0 | 0 | 1 | 1
87 | 311361821R00 | Výztuž nadzáklad. zdí z betonářské oceli 10505 (R) | t | 2.2887 |  | 0 | 1.0203 | 2.3351 | 0 | 0 |  | 2 | 1 | 1 | 1 | 1 | 0 | 0 | 0 | 0 | 0 | 1 | 1
|  | stěny z bednících tvárnic tl.200 mm - 10 kg/m2:(95,72+133,149)*10*0,001 |  | 2.2887 | [6 empty] | stěny z bednících tvárnic tl.200 mm - 10 kg/m2:(95,72+133,149)*10*0,001
88 | 311361821R00 | Výztuž nadzáklad. zdí z betonářské oceli 10505 (R) | t | 1.4633 |  | 0 | 1.0203 | 1.493 | 0 | 0 |  | 2 | 1 | 1 | 1 | 1 | 0 | 0 | 0 | 0 | 0 | 1 | 1
|  | nádrže HSV 14:9,1*3,35*2*0,3*80*0,001 |  | 1.4633 | [6 empty] | nádrže HSV 14:9,1*3,35*2*0,3*80*0,001
89 | 311362021R00 | Výztuž nadzákladových zdí ze svařovaných sítí KARI | t | 1.748 |  | 0 | 1.0576 | 1.8486 | 0 | 0 |  | 2 | 1 | 1 | 1 | 1 | 0 | 0 | 0 | 0 | 0 | 1 | 1
|  | S - akumulační nádrž - 100 kg/m3 betonu - stěny:17,48*100*0,001 |  | 1.748 | [6 empty] | S - akumulační nádrž - 100 kg/m3 betonu - stěny:17,48*100*0,001
90 | 311362021R00 | Výztuž nadzákladových zdí ze svařovaných sítí KARI | t | 1.188 |  | 0 | 1.0576 | 1.2564 | 0 | 0 |  | 2 | 1 | 1 | 1 | 1 | 0 | 0 | 0 | 0 | 0 | 1 | 1
|  | viz v.č.202 - jímky, vyrovnávací můstky, deska nákladové rampy,: |  | 0 | [6 empty] | viz v.č.202 - jímky, vyrovnávací můstky, deska nákladové rampy,:
|  | deska pod venkovními technologiemi: |  | 0 | [6 empty] | deska pod venkovními technologiemi:
|  | S1:1188*0,001 |  | 1.188 | [6 empty] | S1:1188*0,001
91 | 317121072RT1 | Překlad z tvarovky U, š.190 mm, d.390 mm tvarovka věncová hladká | kus | 13 |  | 0 | 0.03374 | 0.43862 | 0 | 0 |  | 2 | 1 | 1 | 1 | 1 | 0 | 0 | 0 | 0 | 0 | 1 | 1
|  | HSV7:4 |  | 4 | [6 empty] | HSV7:4
|  | HSV8:9 |  | 9 | [6 empty] | HSV8:9
92 | 317168112R00 | Překlad keramický plochý 115x71x1250 mm | kus | 1 |  | 0 | 0.02288 | 0.02288 | 0 | 0 |  | 2 | 1 | 1 | 1 | 1 | 0 | 0 | 0 | 0 | 0 | 1 | 1
|  | HSV 6:1 |  | 1 | [6 empty] | HSV 6:1
93 | 317168114R00 | Překlad keramický plochý 115x71x1750 mm | kus | 1 |  | 0 | 0.03104 | 0.03104 | 0 | 0 |  | 2 | 1 | 1 | 1 | 1 | 0 | 0 | 0 | 0 | 0 | 1 | 1
|  | HSV 5:1 |  | 1 | [6 empty] | HSV 5:1
94 | 317168131R00 | Překlad keramický vysoký 70x235x1250 mm | kus | 40 |  | 0 | 0.04529 | 1.8116 | 0 | 0 |  | 2 | 1 | 1 | 1 | 1 | 0 | 0 | 0 | 0 | 0 | 1 | 1
|  | HSV 2:40 |  | 40 | [6 empty] | HSV 2:40
95 | 317168132R00 | Překlad keramický vysoký 70x235x1500 mm | kus | 5 |  | 0 | 0.05422 | 0.2711 | 0 | 0 |  | 2 | 1 | 1 | 1 | 1 | 0 | 0 | 0 | 0 | 0 | 1 | 1
|  | HSV3:5 |  | 5 | [6 empty] | HSV3:5
96 | 317168135R00 | Překlad keramický vysoký 70x235x2250 mm | kus | 30 |  | 0 | 0.08106 | 2.4318 | 0 | 0 |  | 2 | 1 | 1 | 1 | 1 | 0 | 0 | 0 | 0 | 0 | 1 | 1
|  | HSV 1:30 |  | 30 | [6 empty] | HSV 1:30
97 | 317168138R00 | Překlad keramický vysoký 70x235x3000 mm | kus | 15 |  | 0 | 0.10784 | 1.6176 | 0 | 0 |  | 2 | 1 | 1 | 1 | 1 | 0 | 0 | 0 | 0 | 0 | 1 | 1
|  | HSV 4:15 |  | 15 | [6 empty] | HSV 4:15
98 | 317321411R00 | Beton překladů železový C 25/30 | m3 | 0.092 |  | 0 | 2.525 | 0.2323 | 0 | 0 |  | 2 | 1 | 1 | 1 | 1 | 0 | 0 | 0 | 0 | 0 | 1 | 1
|  | strop nad 1.05 - P1:2,3*0,2*0,2 |  | 0.092 | [6 empty] | strop nad 1.05 - P1:2,3*0,2*0,2
99 | 317351107R00 | Bednění překladů - zřízení | m2 | 1 |  | 0 | 0.00884 | 0.00884 | 0 | 0 |  | 2 | 1 | 1 | 1 | 1 | 0 | 0 | 0 | 0 | 0 | 1 | 1
|  | P1:(2,3+0,2)*2*0,2 |  | 1 | [6 empty] | P1:(2,3+0,2)*2*0,2
100 | 317351108R00 | Bednění překladů - odstranění | m2 | 1 |  | 0 | 0 | 0 | 0 | 0 |  | 2 | 1 | 1 | 1 | 1 | 0 | 0 | 0 | 0 | 0 | 1 | 1
101 | 317361821R00 | Výztuž překladů a říms z betonářské ocelí 10505 | t | 0.0125 |  | 0 | 1.0129 | 0.012662 | 0 | 0 |  | 2 | 1 | 1 | 1 | 1 | 0 | 0 | 0 | 0 | 0 | 1 | 1
|  | 60 kg/m3 - HSV7:1,6*0,2*0,2*60*0,001 |  | 0.0038 | [6 empty] | 60 kg/m3 - HSV7:1,6*0,2*0,2*60*0,001
|  | HSV8:1,2*0,2*0,2*3*60*0,001 |  | 0.0086 | [6 empty] | HSV8:1,2*0,2*0,2*3*60*0,001
102 | 317998111R00 | Izolace mezi překlady polystyren tl. 50 mm | m | 34.75 |  | 0 | 0.00028 | 0.00973 | 0 | 0 |  | 2 | 1 | 1 | 1 | 1 | 0 | 0 | 0 | 0 | 0 | 1 | 1
|  | HSV1:2,25*6 |  | 13.5 | [6 empty] | HSV1:2,25*6
|  | HSV2:1,25*8 |  | 10 | [6 empty] | HSV2:1,25*8
|  | HSV3:1,5 |  | 1.5 | [6 empty] | HSV3:1,5
|  | HSV4:3,25*3 |  | 9.75 | [6 empty] | HSV4:3,25*3
103 | 342248112R00 | Příčky keramické 11,5 P+D na MVC 5, tl. 115 mm | m2 | 121.1134 |  | 0 | 0.11666 | 14.1291 | 0 | 0 |  | 2 | 1 | 1 | 1 | 1 | 0 | 0 | 0 | 0 | 0 | 1 | 1
|  | 1.NP :26,74*3,76-0,8*1,97-1,1*2,25 |  | 96.4914 | [6 empty] | 1.NP :26,74*3,76-0,8*1,97-1,1*2,25
|  | příčka navíc:7,075*3,76-0,9*2,2 |  | 24.622 | [6 empty] | příčka navíc:7,075*3,76-0,9*2,2
104 | 342261211RT1 | Příčka sádrokarton. ocel.kce, 2x oplášť. tl.100 mm desky standard tl. 12,5 mm, izol. minerál tl. 5 cm | m2 | 19.016 |  | 0 | 0.04656 | 0.88538 | 0 | 0 |  | 2 | 1 | 1 | 1 | 1 | 0 | 0 | 0 | 0 | 0 | 1 | 1
|  | 2.NP - č.206,207:7,2*2,86-0,8*1,97 |  | 19.016 | [6 empty] | 2.NP - č.206,207:7,2*2,86-0,8*1,97
105 | 342261211RT3 | Příčka sádrokarton. ocel.kce, 2x oplášť. tl.100 mm desky standard impreg. tl. 12,5 mm, minerál 5 cm | m2 | 56.395 |  | 0 | 0.04656 | 2.6258 | 0 | 0 |  | 2 | 1 | 1 | 1 | 1 | 0 | 0 | 0 | 0 | 0 | 1 | 1
|  | 2.NP - č.210-213:13,25*2,86-4,2*1,97 |  | 29.621 | [6 empty] | 2.NP - č.210-213:13,25*2,86-4,2*1,97
|  | 3.NP - č.308-310:13,3*2,65-4,3*1,97 |  | 26.774 | [6 empty] | 3.NP - č.308-310:13,3*2,65-4,3*1,97
106 | 342261213RS1 | Příčka sádrokarton. ocel.kce, 2x oplášť. tl.150 mm desky standard tl. 12,5 mm, izol. minerál tl. 8 cm | m2 | 180.6027 |  | 0 | 0.05379 | 9.7146 | 0 | 0 |  | 2 | 1 | 1 | 1 | 1 | 0 | 0 | 0 | 0 | 0 | 1 | 1
|  | 2.NP :35,07*2,86-4,8*1,97 |  | 90.8442 | [6 empty] | 2.NP :35,07*2,86-4,8*1,97
|  | 3.NP:36,25*2,65-3,2*1,97 |  | 89.7585 | [6 empty] | 3.NP:36,25*2,65-3,2*1,97
107 | 342261213RS2 | Příčka sádrokarton. ocel.kce, 2x oplášť. tl.150 mm desky protipožární tl. 12,5 mm, minerál tl. 8 cm | m2 | 45.204 |  | 0 | 0.05979 | 2.7027 | 0 | 0 |  | 2 | 1 | 1 | 1 | 1 | 0 | 0 | 0 | 0 | 0 | 1 | 1
|  | 2.Np - Rw - 56 dB:(4,7+3,7)*2,86-1,2*0,9 |  | 22.944 | [6 empty] | 2.Np - Rw - 56 dB:(4,7+3,7)*2,86-1,2*0,9
|  | 3.NP - Rw - 56 dB:(4,7+3,7)*2,65 |  | 22.26 | [6 empty] | 3.NP - Rw - 56 dB:(4,7+3,7)*2,65
108 | 342261213RS3 | Příčka sádrokarton. ocel.kce, 2x oplášť. tl.150 mm desky standard impreg.tl.12,5 mm, minerál tl. 8 cm | m2 | 33.1285 |  | 0 | 0.05379 | 1.782 | 0 | 0 |  | 2 | 1 | 1 | 1 | 1 | 0 | 0 | 0 | 0 | 0 | 1 | 1
|  | 2.NP:8,85*2,86 |  | 25.311 | [6 empty] | 2.NP:8,85*2,86
|  | 3.NP:2,95*2,65 |  | 7.8175 | [6 empty] | 3.NP:2,95*2,65
109 | 342261213RS4 | Příčka sádrokarton. ocel.kce, 2x oplášť. tl.150 mm desky požár. impreg. tl. 12,5 mm, minerál tl.8 cm | m2 | 16.123 |  | 0 | 0.06009 | 0.96883 | 0 | 0 |  | 2 | 1 | 1 | 1 | 1 | 0 | 0 | 0 | 0 | 0 | 1 | 1
|  | 2.NP - Rw - 56 dB:3,05*2,86-1,2*0,9 |  | 7.643 | [6 empty] | 2.NP - Rw - 56 dB:3,05*2,86-1,2*0,9
|  | 3.NP - Rw - 56 dB:3,2*2,65 |  | 8.48 | [6 empty] | 3.NP - Rw - 56 dB:3,2*2,65
110 | 342264051RT1 | Podhled sádrokartonový na zavěšenou ocel. konstr. desky standard tl. 12,5 mm, bez izolace | m2 | 156.759 |  | 0 | 0.0186 | 2.9157 | 0 | 0 |  | 2 | 1 | 1 | 1 | 1 | 0 | 0 | 0 | 0 | 0 | 1 | 1
|  | 3.NP - č.301-310:7,05*20,28+8,7*1,45+1,3*0,9 |  | 156.759 | [6 empty] | 3.NP - č.301-310:7,05*20,28+8,7*1,45+1,3*0,9
111 | 342264051RT2 | Podhled sádrokartonový na zavěšenou ocel. konstr. desky protipožární tl. 12,5 mm, bez izolace | m2 | 144.4 |  | 0 | 0.02017 | 2.9125 | 0 | 0 |  | 2 | 1 | 1 | 1 | 1 | 0 | 0 | 0 | 0 | 0 | 1 | 1
|  | 2.NP:123,2 |  | 123.2 | [6 empty] | 2.NP:123,2
|  | 1.NP - č.107:21,2 |  | 21.2 | [6 empty] | 1.NP - č.107:21,2
112 | 342264051RT4 | Podhled sádrokartonový na zavěšenou ocel. konstr. desky požár. impreg. tl. 12,5 mm, bez izolace | m2 | 23 |  | 0 | 0.02017 | 0.46391 | 0 | 0 |  | 2 | 1 | 1 | 1 | 1 | 0 | 0 | 0 | 0 | 0 | 1 | 1
|  | 2.NP:23 |  | 23 | [6 empty] | 2.NP:23
113 | 342264091R00 | Příplatek k podhledu sádrokart. za tl. desek 15 mm | m2 | 156.759 |  | 0 | 0.00181 | 0.28373 | 0 | 0 |  | 2 | 1 | 1 | 1 | 1 | 0 | 0 | 0 | 0 | 0 | 1 | 1
|  | 3.NP - č.301-310:7,05*20,28+8,7*1,45+1,3*0,9 |  | 156.759 | [6 empty] | 3.NP - č.301-310:7,05*20,28+8,7*1,45+1,3*0,9
114 | 342266111RVA | Obklad stěn sádrokartonem na ocelovou konstrukci desky protipožární, minerál tl. 5 cm, tl.100 mm | m2 | 38.57 |  | 0 | 0.02161 | 0.8335 | 0 | 0 |  | 2 | 1 | 1 | 1 | 1 | 0 | 0 | 0 | 0 | 0 | 1 | 1
|  | 2x 15 mm, tl.100 mm: |  | 0 | [6 empty] | 2x 15 mm, tl.100 mm:
|  | 2.NP:7*2,86 |  | 20.02 | [6 empty] | 2.NP:7*2,86
|  | 3.NP:7*2,65 |  | 18.55 | [6 empty] | 3.NP:7*2,65
115 | 342266111RX2 | Obklad stěn sádrokartonem na ocelovou konstrukci desky protipožární tl. 18 mm, minerál tl. 5 cm | m2 | 25.839 |  | 0 | 0.02371 | 0.61264 | 0 | 0 |  | 2 | 1 | 1 | 1 | 1 | 0 | 0 | 0 | 0 | 0 | 1 | 1
|  | 1.NP č.102:7,2*2,61 |  | 18.792 | [6 empty] | 1.NP č.102:7,2*2,61
|  | č.101:5,3*2,61-2,6*2,61 |  | 7.047 | [6 empty] | č.101:5,3*2,61-2,6*2,61
116 | 342266111RXA | Obklad stěn sádrokartonem na ocelovou konstrukci desky protipožární, minerál tl. 10 cm, tl.150 mm | m2 | 38.57 |  | 0 | 0.02601 | 1.0032 | 0 | 0 |  | 2 | 1 | 1 | 1 | 1 | 0 | 0 | 0 | 0 | 0 | 1 | 1
|  | 2x 15 mm, tl.150 mm: |  | 0 | [6 empty] | 2x 15 mm, tl.150 mm:
|  | 2.NP:7*2,86 |  | 20.02 | [6 empty] | 2.NP:7*2,86
|  | 3.NP:7*2,65 |  | 18.55 | [6 empty] | 3.NP:7*2,65
117 | 342271161R00 | Příčky z tvárnic betonových, tl. 10 cm | m2 | 9.25 |  | 0 | 0.12842 | 1.1879 | 0 | 0 |  | 2 | 1 | 1 | 1 | 1 | 0 | 0 | 0 | 0 | 0 | 1 | 1
|  | váha:(2,2+3,4)*2*0,5 |  | 5.6 | [6 empty] | váha:(2,2+3,4)*2*0,5
|  | žlab:(3,2+3,2+0,9)*0,5 |  | 3.65 | [6 empty] | žlab:(3,2+3,2+0,9)*0,5
118 | 314840003RAB | Komín nerezový RS 3100 d 180/1 mm; výška 4 m d 180/0,6 mm | kus | 1 |  | 0 | 0.07291 | 0.07291 | 0 | 0 |  | 2 | 2 | 1 | 1 | 1 | 0 | 0 | 0 | 0 | 0 | 2 | 1
119 | 314840023RAB | Přípl. za 0,95 m komína RS 3100 d 180/1 mm d 180/0,6 mm | kus | 2 |  | 0 | 0.01031 | 0.02062 | 0 | 0 |  | 2 | 2 | 1 | 1 | 1 | 0 | 0 | 0 | 0 | 0 | 2 | 1
120 | 342170020RAX | Panely stěnové, jádro MV tl. nad 8 cm panel KS 1000 FR tl. 150 mm | m2 | 484.6454 |  | 0 | 0.0139 | 6.7366 | 0 | 0 |  | 2 | 2 | 1 | 1 | 1 | 0 | 0 | 0 | 0 | 0 | 2 | 1
|  | VP:31,7*9,13 |  | 289.421 | [6 empty] | VP:31,7*9,13
|  | odpočet dveře:-1,05*1 |  | -1.05 | [6 empty] | odpočet dveře:-1,05*1
|  | JP:20,28*9,13+20,28*1,2/2 |  | 197.3244 | [6 empty] | JP:20,28*9,13+20,28*1,2/2
|  | odpočet dveře:-1,05*1 |  | -1.05 | [6 empty] | odpočet dveře:-1,05*1
| Celkem za | 3 Svislé a kompletní konstrukce |  |  |  | 0 |  | 392.1126 |  | 0 |  | 4 |  |  |  |  | 0 | 0 | 0 | 0 | 0
Díl: | 4 | Vodorovné konstrukce | [9 empty] | 1
121 |  | meobsazeno |  |  |  | 0 | 0 | 0 |  | 0 |  | 2 | 11 | 3 | 12 | 1 | 0 | 0 | 0 | 0 | 0 | 11 | 3
kompletní provedení - viz výkresová část PD:26,2
122 |  | neobsazeno |  |  |  | 0 | 0 | 0 |  | 0 |  | 2 | 11 | 3 | 13 | 1 | 0 | 0 | 0 | 0 | 0 | 11 | 3
|  |  |  | 0 | [6 empty] | kompletní provedení - atypická konstrukce - skladba viz PD:
styk haly LU7 a LU3:41,37
styk haly LU7 a LU6:9,7
123 | 411121232RT3 | Osazování stropních desek š. do 60, dl. do 180 cm včetně dodávky PZD 29/10 149x29x9 | kus | 10 |  | 0 | 0.09868 | 0.9868 | 0 | 0 |  | 2 | 1 | 1 | 1 | 1 | 0 | 0 | 0 | 0 | 0 | 1 | 1
|  | AN - HSV 12:10 |  | 10 | [6 empty] | AN - HSV 12:10
124 | 411121243RT4 | Osazování stropních desek š. do 60, dl. do 270 cm včetně dodávky PZD 48/10 269x29x10 | kus | 18 |  | 0 | 0.2017 | 3.6306 | 0 | 0 |  | 2 | 1 | 1 | 1 | 1 | 0 | 0 | 0 | 0 | 0 | 1 | 1
|  | AN - HSV 11:18 |  | 18 | [6 empty] | AN - HSV 11:18
125 | 411321315R00 | Stropy deskové ze železobetonu C 20/25 | m3 | 6.552 |  | 0 | 2.5251 | 16.5447 | 0 | 0 |  | 2 | 1 | 1 | 1 | 1 | 0 | 0 | 0 | 0 | 0 | 1 | 1
|  | nádrže HSV 14 (D2):9,1*3,6*0,2 |  | 6.552 | [6 empty] | nádrže HSV 14 (D2):9,1*3,6*0,2
126 | 411321414R00 | Stropy deskové ze železobetonu C 25/30 | m3 | 34.2326 |  | 0 | 2.5251 | 86.4421 | 0 | 0 |  | 2 | 1 | 1 | 1 | 1 | 0 | 0 | 0 | 0 | 0 | 1 | 1
|  | podlaha - 2.NP:7,2*20,28*(0,08+0,03) |  | 16.0618 | [6 empty] | podlaha - 2.NP:7,2*20,28*(0,08+0,03)
|  | 3.NP:7,2*20,28*(0,08+0,03) |  | 16.0618 | [6 empty] | 3.NP:7,2*20,28*(0,08+0,03)
|  | zdivo tl.400 mm - v úrovni stropu - 2.NP:20,28*0,4*0,13 |  | 1.0546 | [6 empty] | zdivo tl.400 mm - v úrovni stropu - 2.NP:20,28*0,4*0,13
|  | 3.NP:20,28*0,4*0,13 |  | 1.0546 | [6 empty] | 3.NP:20,28*0,4*0,13
127 | 411321414R00 | Stropy deskové ze železobetonu C 25/30 | m3 | 6.4676 |  | 0 | 2.5251 | 16.3316 | 0 | 0 |  | 2 | 1 | 1 | 1 | 1 | 0 | 0 | 0 | 0 | 0 | 1 | 1
|  | XC1 - strop nad 1.05:(1,9*0,93+4,5*6,65)*0,2 |  | 6.3384 | [6 empty] | XC1 - strop nad 1.05:(1,9*0,93+4,5*6,65)*0,2
|  | 1,97*0,41*0,16 |  | 0.1292 | [6 empty] | 1,97*0,41*0,16
128 | 411321414R00 | Stropy deskové ze železobetonu C 25/30 | m3 | 4.788 |  | 0 | 2.5251 | 12.0904 | 0 | 0 |  | 2 | 1 | 1 | 1 | 1 | 0 | 0 | 0 | 0 | 0 | 1 | 1
|  | XC1 - sklad hořlavin 2.14:4,5*6,65*0,16 |  | 4.788 | [6 empty] | XC1 - sklad hořlavin 2.14:4,5*6,65*0,16
129 | 411351101RT1 | Bednění stropů deskových, bednění vlastní -zřízení bednicí materiál prkna | m2 | 36.8016 |  | 0 | 0.03637 | 1.3385 | 0 | 0 |  | 2 | 1 | 1 | 1 | 1 | 0 | 0 | 0 | 0 | 0 | 1 | 1
|  | strop nad 1.NP:(20,28+7,6)*2*(0,13+0,2) |  | 18.4008 | [6 empty] | strop nad 1.NP:(20,28+7,6)*2*(0,13+0,2)
|  | strop nad 2.NP:(20,28+7,6)*2*(0,13+0,2) |  | 18.4008 | [6 empty] | strop nad 2.NP:(20,28+7,6)*2*(0,13+0,2)
130 | 411351102R00 | Bednění stropů deskových, vlastní - odstranění | m2 | 36.8016 |  | 0 | 0 | 0 | 0 | 0 |  | 2 | 1 | 1 | 1 | 1 | 0 | 0 | 0 | 0 | 0 | 1 | 1
131 | 411351201R00 | Bednění stropů deskových, podepření, do 3,5m, 5kPa | m2 | 33.653 |  | 0 | 0.03317 | 1.1163 | 0 | 0 |  | 2 | 1 | 1 | 1 | 1 | 0 | 0 | 0 | 0 | 0 | 1 | 1
|  | XC1 - sklad hořlavin 2.14:4,1*6,25+(4,5+6,65)*2*(0,2+0,16) |  | 33.653 | [6 empty] | XC1 - sklad hořlavin 2.14:4,1*6,25+(4,5+6,65)*2*(0,2+0,16)
132 | 411351202R00 | Odstranění bednění stropů deskových do 3,5m, 5kPa | m2 | 33.653 |  | 0 | 0 | 0 | 0 | 0 |  | 2 | 1 | 1 | 1 | 1 | 0 | 0 | 0 | 0 | 0 | 1 | 1
133 | 411351203R00 | Bednění stropů deskových, podepření,do 3,5m, 10kPa | m2 | 39.0774 |  | 0 | 0.03491 | 1.3642 | 0 | 0 |  | 2 | 1 | 1 | 1 | 1 | 0 | 0 | 0 | 0 | 0 | 1 | 1
|  | strop nad 1.05:1,9*0,93+1,7*0,2+4,1*6,25 |  | 27.732 | [6 empty] | strop nad 1.05:1,9*0,93+1,7*0,2+4,1*6,25
|  | (5,43+6,65)*2*(0,2+0,2) |  | 9.664 | [6 empty] | (5,43+6,65)*2*(0,2+0,2)
|  | 2,29*0,41+1,65*0,45 |  | 1.6814 | [6 empty] | 2,29*0,41+1,65*0,45
134 | 411351204R00 | Odstranění bednění stropů deskových do 3,5m, 10kPa | m2 | 39.0774 |  | 0 | 0 | 0 | 0 | 0 |  | 2 | 1 | 1 | 1 | 1 | 0 | 0 | 0 | 0 | 0 | 1 | 1
135 | 411361821R00 | Výztuž stropů z betonářské oceli 10505 | t | 1.1836 |  | 0 | 1.0214 | 1.2089 | 0 | 0 |  | 2 | 1 | 1 | 1 | 1 | 0 | 0 | 0 | 0 | 0 | 1 | 1
|  | strop nad 1.05 - viz v.č.206:528,4*0,001 |  | 0.5284 | [6 empty] | strop nad 1.05 - viz v.č.206:528,4*0,001
|  | nádrže - HSV 14:9,1*3,6*0,2*100*0,001 |  | 0.6552 | [6 empty] | nádrže - HSV 14:9,1*3,6*0,2*100*0,001
136 | 411361821R00 | Výztuž stropů z betonářské oceli 10505 | t | 0.0183 |  | 0 | 1.0214 | 0.018691 | 0 | 0 |  | 2 | 1 | 1 | 1 | 1 | 0 | 0 | 0 | 0 | 0 | 1 | 1
|  | sklad hořlavin:18,3*0,001 |  | 0.0183 | [6 empty] | sklad hořlavin:18,3*0,001
137 | 411362021R00 | Výztuž stropů svařovanou sítí z sítí Kari | t | 0.297 |  | 0 | 1.0554 | 0.31347 | 0 | 0 |  | 2 | 1 | 1 | 1 | 1 | 0 | 0 | 0 | 0 | 0 | 1 | 1
|  | sklad hořlavin:297*0,001 |  | 0.297 | [6 empty] | sklad hořlavin:297*0,001
138 | 411362021R00 | Výztuž stropů svařovanou sítí z sítí Kari | t | 1.5984 |  | 0 | 1.0554 | 1.687 | 0 | 0 |  | 2 | 1 | 1 | 1 | 1 | 0 | 0 | 0 | 0 | 0 | 1 | 1
|  | stropní deska - administrativa: |  | 0 | [6 empty] | stropní deska - administrativa:
|  | S2 - 100/100/6 mm - 2.+3.NP:1598,4*0,001 |  | 1.5984 | [6 empty] | S2 - 100/100/6 mm - 2.+3.NP:1598,4*0,001
139 | 413351211R00 | Podpěrná konstr.nosníků do 4 m,do 5 kPa - zřízení | m2 | 1.04 |  | 0 | 0.00535 | 0.005564 | 0 | 0 |  | 2 | 1 | 1 | 1 | 1 | 0 | 0 | 0 | 0 | 0 | 1 | 1
|  | HSV7:1,6*0,2 |  | 0.32 | [6 empty] | HSV7:1,6*0,2
|  | HSV8:1,2*3*0,2 |  | 0.72 | [6 empty] | HSV8:1,2*3*0,2
140 | 413351212R00 | Podpěrná konstr.nosníků do 4 m,5 kPa - odstranění | m2 | 1.04 |  | 0 | 0 | 0 | 0 | 0 |  | 2 | 1 | 1 | 1 | 1 | 0 | 0 | 0 | 0 | 0 | 1 | 1
141 | 413941123RT3 | Osazení válcovaných nosníků ve stropech č. 14 - 22 včetně dodávky profilu I č. 16 | t | 2.1426 |  | 0 | 1.0966 | 2.3496 | 0 | 0 |  | 2 | 1 | 1 | 1 | 1 | 0 | 0 | 0 | 0 | 0 | 1 | 1
|  | 1.NP - S2:5,7*21*17,9*0,001 |  | 2.1426 | [6 empty] | 1.NP - S2:5,7*21*17,9*0,001
142 | 417321414R00 | Ztužující pásy a věnce z betonu železového C 25/30 | m3 | 6.0295 |  | 0 | 2.5251 | 15.2252 | 0 | 0 |  | 2 | 1 | 1 | 1 | 1 | 0 | 0 | 0 | 0 | 0 | 1 | 1
|  | V102:20,28*0,25*0,32 |  | 1.6224 | [6 empty] | V102:20,28*0,25*0,32
|  | V103:20,28*0,4*0,15 |  | 1.2168 | [6 empty] | V103:20,28*0,4*0,15
|  | V101 - sokl:49,35*0,3*0,15 |  | 2.2207 | [6 empty] | V101 - sokl:49,35*0,3*0,15
|  | 16,16*0,4*0,15 |  | 0.9696 | [6 empty] | 16,16*0,4*0,15
143 | 417351115R00 | Bednění ztužujících pásů a věnců - zřízení | m2 | 81.6842 |  | 0 | 0.00782 | 0.63877 | 0 | 0 |  | 2 | 1 | 1 | 1 | 1 | 0 | 0 | 0 | 0 | 0 | 1 | 1
|  | V101 - sokl:49,35*2*(0,15+0,2) |  | 34.545 | [6 empty] | V101 - sokl:49,35*2*(0,15+0,2)
|  | 16,16*2*(0,15+0,2) |  | 11.312 | [6 empty] | 16,16*2*(0,15+0,2)
|  | V102:(20,28+0,25)*2*(0,32+0,2) |  | 21.3512 | [6 empty] | V102:(20,28+0,25)*2*(0,32+0,2)
|  | V103:(20,28+0,4)*2*(0,15+0,2) |  | 14.476 | [6 empty] | V103:(20,28+0,4)*2*(0,15+0,2)
144 | 417351116R00 | Bednění ztužujících pásů a věnců - odstranění | m2 | 81.6842 |  | 0 | 0 | 0 | 0 | 0 |  | 2 | 1 | 1 | 1 | 1 | 0 | 0 | 0 | 0 | 0 | 1 | 1
145 | 417361821R00 | Výztuž ztužujících pásů a věnců z oceli 10505 | t | 1.4628 |  | 0 | 1.0167 | 1.4872 | 0 | 0 |  | 2 | 1 | 1 | 1 | 1 | 0 | 0 | 0 | 0 | 0 | 1 | 1
|  | viz v.č.208:1462,8*0,001 |  | 1.4628 | [6 empty] | viz v.č.208:1462,8*0,001
146 | 411320044RAX | Strop ze železobetonu beton C 25/30, tl. 20 cm bednění, výztuž 100 kg/m3, podpěrná konstrukce | m2 | 10.82 |  | 0 | 0.57276 | 6.1973 | 0 | 0 |  | 2 | 2 | 1 | 1 | 1 | 0 | 0 | 0 | 0 | 0 | 2 | 1
|  | hala LU6 - D1:4*2,705 |  | 10.82 | [6 empty] | hala LU6 - D1:4*2,705
147 | 411320044RAX | Strop ze železobetonu beton C 25/30, tl. 20 cm bednění, výztuž 100 kg/m3, podpěrná konstrukce | m2 | 3.52 |  | 0 | 0.57276 | 2.0161 | 0 | 0 |  | 2 | 2 | 1 | 1 | 1 | 0 | 0 | 0 | 0 | 0 | 2 | 1
|  | AN - dobetonování u poklopů:3*1+1,6*1 |  | 4.6 | [6 empty] | AN - dobetonování u poklopů:3*1+1,6*1
|  | odpočet poklopy:-0,6*0,9*2 |  | -1.08 | [6 empty] | odpočet poklopy:-0,6*0,9*2
148 | Nezatř.PC03 | Panely střešní, jádro PUR tl. nad 8 cm panel tl. 120 mm, DP3 | m2 | 291.6858 |  | 0 | 0 | 0 |  | 0 |  | 2 | 12 | 0 | 228 | 1 | 0 | 0 | 0 | 0 | 0 | 12 | 0
|  | komplertní provedení včetně spojovacího, těsnícího a lemovacího materiálu: |  | 0 | [6 empty] | komplertní provedení včetně spojovacího, těsnícího a lemovacího materiálu:
|  | S1:48,57*9,97*2 |  | 968.4858 | [6 empty] | S1:48,57*9,97*2
|  | odpočet světlík:-25,6*3 |  | -76.8 | [6 empty] | odpočet světlík:-25,6*3
|  | odpočet panely MV:-600 |  | -600 | [6 empty] | odpočet panely MV:-600
149 | Nezatř.PC04 | Panely střešní, jádro MV tl. nad 8 cm panel tl. 120 mm, DP1 | m2 | 600 |  | 0 | 0 | 0 |  | 0 |  | 2 | 12 | 0 | 331 | 1 | 0 | 0 | 0 | 0 | 0 | 12 | 0
|  | komplertní provedení včetně spojovacího, těsnícího a lemovacího materiálu: |  | 0 | [6 empty] | komplertní provedení včetně spojovacího, těsnícího a lemovacího materiálu:
|  | S1':600 |  | 600 | [6 empty] | S1':600
| Celkem za | 4 Vodorovné konstrukce |  |  |  | 0 |  | 170.9929 |  | 0 |  | 4 |  |  |  |  | 0 | 0 | 0 | 0 | 0
Díl: | 61 | Upravy povrchů vnitřní | [9 empty] | 1
150 | 611473112R00 | Omítka vnitřní stropů ze suché směsi, štuková | m2 | 54.119 |  | 0 | 0.02546 | 1.3779 | 0 | 0 |  | 2 | 1 | 1 | 1 | 1 | 0 | 0 | 0 | 0 | 0 | 1 | 1
|  | 1.NP - č.105:26,2 |  | 26.2 | [6 empty] | 1.NP - č.105:26,2
|  | 2.NP - č.214:25,4 |  | 25.4 | [6 empty] | 2.NP - č.214:25,4
|  | č.215:1,9*0,93+3,76*0,2 |  | 2.519 | [6 empty] | č.215:1,9*0,93+3,76*0,2
151 | 612403382R00 | Hrubá výplň rýh ve stěnách do 5x5 cm maltou ze SMS | m | 400 |  | 0 | 0.00433 | 1.732 | 0 | 0 |  | 2 | 1 | 1 | 1 | 1 | 0 | 0 | 0 | 0 | 0 | 1 | 1
|  | elektro:400 |  | 400 | [6 empty] | elektro:400
152 | 612403384R00 | Hrubá výplň rýh ve stěnách do 7x7 cm maltou ze SMS | m | 50 |  | 0 | 0.00849 | 0.4245 | 0 | 0 |  | 2 | 1 | 1 | 1 | 1 | 0 | 0 | 0 | 0 | 0 | 1 | 1
|  | elektro:50 |  | 50 | [6 empty] | elektro:50
153 | 612473181R00 | Omítka vnitřního zdiva ze suché směsi, hladká | m2 | 10.35 |  | 0 | 0.02075 | 0.21476 | 0 | 0 |  | 2 | 1 | 1 | 1 | 1 | 0 | 0 | 0 | 0 | 0 | 1 | 1
|  | pod obklad - 1.NP - č.103:1,5*1,5 |  | 2.25 | [6 empty] | pod obklad - 1.NP - č.103:1,5*1,5
|  | 2.NP - č.213:8,1 |  | 8.1 | [6 empty] | 2.NP - č.213:8,1
154 | 612473182R00 | Omítka vnitřního zdiva ze suché směsi, štuková | m2 | 916.415 |  | 0 | 0.02798 | 25.6413 | 0 | 0 |  | 2 | 1 | 1 | 1 | 1 | 0 | 0 | 0 | 0 | 0 | 1 | 1
|  | 1.NP - č.101:166,2 |  | 166.2 | [6 empty] | 1.NP - č.101:166,2
|  | č.102:89,7 |  | 89.7 | [6 empty] | č.102:89,7
|  | č.103:105,1 |  | 105.1 | [6 empty] | č.103:105,1
|  | č.104:263,3 |  | 263.3 | [6 empty] | č.104:263,3
|  | č.106 - po +4,000 m:86,8 |  | 86.8 | [6 empty] | č.106 - po +4,000 m:86,8
|  | příčka navíc:7,075*3,5*2-0,9*2,2*2 |  | 45.565 | [6 empty] | příčka navíc:7,075*3,5*2-0,9*2,2*2
|  | 2.NP - č.201 - po +9,65 m:68,7 |  | 68.7 | [6 empty] | 2.NP - č.201 - po +9,65 m:68,7
|  | č.203:8,5 |  | 8.5 | [6 empty] | č.203:8,5
|  | č.204:8,5 |  | 8.5 | [6 empty] | č.204:8,5
|  | č.205:11,9 |  | 11.9 | [6 empty] | č.205:11,9
|  | č.208:9,9 |  | 9.9 | [6 empty] | č.208:9,9
|  | č.213:2,8 |  | 2.8 | [6 empty] | č.213:2,8
|  | 3.NP - č.303:8,5 |  | 8.5 | [6 empty] | 3.NP - č.303:8,5
|  | č.304:10,5 |  | 10.5 | [6 empty] | č.304:10,5
|  | č.305:9,85 |  | 9.85 | [6 empty] | č.305:9,85
|  | č.306:9 |  | 9 | [6 empty] | č.306:9
|  | č.307:11,6 |  | 11.6 | [6 empty] | č.307:11,6
155 | 612473182R00 | Omítka vnitřního zdiva ze suché směsi, štuková | m2 | 165.339 |  | 0 | 0.02798 | 4.6262 | 0 | 0 |  | 2 | 1 | 1 | 1 | 1 | 0 | 0 | 0 | 0 | 0 | 1 | 1
|  | 1.NP - č.105:(6,25+4,1)*2*2,4-1,7*2,2+6,1*0,1 |  | 46.55 | [6 empty] | 1.NP - č.105:(6,25+4,1)*2*2,4-1,7*2,2+6,1*0,1
|  | 2.NP - č.214:(6,25+4,1)*2*2,35-1,7*2,2 |  | 44.905 | [6 empty] | 2.NP - č.214:(6,25+4,1)*2*2,35-1,7*2,2
|  | č.105+214 - z prostoru haly:(4,5+4,5+6,65)*5,16-1,7*2,2*2+6,1*0,1 |  | 73.884 | [6 empty] | č.105+214 - z prostoru haly:(4,5+4,5+6,65)*5,16-1,7*2,2*2+6,1*0,1
156 | 612473186R00 | Příplatek za zabudované rohovníky | m | 102.1 |  | 0 | 0.00046 | 0.046966 | 0 | 0 |  | 2 | 1 | 1 | 1 | 1 | 0 | 0 | 0 | 0 | 0 | 1 | 1
|  | 1.NP:57,4 |  | 57.4 | [6 empty] | 1.NP:57,4
|  | 2.NP:21,45 |  | 21.45 | [6 empty] | 2.NP:21,45
|  | 3.NP:23,25 |  | 23.25 | [6 empty] | 3.NP:23,25
157 | 612473186R00 | Příplatek za zabudované rohovníky | m | 22.52 |  | 0 | 0.00046 | 0.010359 | 0 | 0 |  | 2 | 1 | 1 | 1 | 1 | 0 | 0 | 0 | 0 | 0 | 1 | 1
|  | 1.NP - č.105:2,2*2+1,7 |  | 6.1 | [6 empty] | 1.NP - č.105:2,2*2+1,7
|  | č.105+214 - z prostoru haly:5,16*2+6,1 |  | 16.42 | [6 empty] | č.105+214 - z prostoru haly:5,16*2+6,1
| Celkem za | 61 Upravy povrchů vnitřní |  |  |  | 0 |  | 34.0739 |  | 0 |  | 4 |  |  |  |  | 0 | 0 | 0 | 0 | 0
Díl: | 62 | Úpravy povrchů vnější | [9 empty] | 1
158 | 620991121R00 | Zakrývání výplní vnějších otvorů z lešení | m2 | 38.26 |  | 0 | 4e-05 | 0.0015304 | 0 | 0 |  | 2 | 1 | 1 | 1 | 1 | 0 | 0 | 0 | 0 | 0 | 1 | 1
|  | SP:2,6*3,05*2+1*2,25+0,95*0,75+0,95*1,25*5 |  | 24.76 | [6 empty] | SP:2,6*3,05*2+1*2,25+0,95*0,75+0,95*1,25*5
|  | 1,8*1,25*6 |  | 13.5 | [6 empty] | 1,8*1,25*6
159 | 622311012R00 | Soklová lišta hliník KZS tl. 100 mm | m | 20.28 |  | 0 | 0.00064 | 0.012979 | 0 | 0 |  | 2 | 1 | 1 | 1 | 1 | 0 | 0 | 0 | 0 | 0 | 1 | 1
|  | SP:20,28 |  | 20.28 | [6 empty] | SP:20,28
160 | 622311120RU1 | Zateplovací systém, sokl, EPS tl. 60 mm s mozaikovou omítkou 5,5 kg/m2 | m2 | 67.4655 |  | 0 | 0.0157 | 1.0592 | 0 | 0 |  | 2 | 1 | 1 | 1 | 1 | 0 | 0 | 0 | 0 | 0 | 1 | 1
|  | sokl od úrovně -0,200 m: |  | 0 | [6 empty] | sokl od úrovně -0,200 m:
|  | JP:20,28*1,35-1,05*1 |  | 26.328 | [6 empty] | JP:20,28*1,35-1,05*1
|  | VP:31,25*1,35-1,05*1 |  | 41.1375 | [6 empty] | VP:31,25*1,35-1,05*1
161 | 622311132RT3 | Zateplovací systém, fasáda, EPS F tl.100 mm s omítkou silikonovou 3,2 kg/m2 | m2 | 111.67 |  | 0 | 0.01293 | 1.4439 | 0 | 0 |  | 2 | 1 | 1 | 1 | 1 | 0 | 0 | 0 | 0 | 0 | 1 | 1
|  | SP:20,28*6,5 |  | 131.82 | [6 empty] | SP:20,28*6,5
|  | odpočet otvorů:-(0,95*0,75+0,95*1,25*5+1,8*1,25*6) |  | -20.15 | [6 empty] | odpočet otvorů:-(0,95*0,75+0,95*1,25*5+1,8*1,25*6)
162 | 622311152RT3 | Zateplovací systém, ostění, EPS F tl. 20 mm s omítkou silikonovou 3,2 kg/m2 | m2 | 9.1 |  | 0 | 0.01309 | 0.11912 | 0 | 0 |  | 2 | 1 | 1 | 1 | 1 | 0 | 0 | 0 | 0 | 0 | 1 | 1
|  | 950x750 mm:2,45*0,2 |  | 0.49 | [6 empty] | 950x750 mm:2,45*0,2
|  | 950x1250 mm:3,45*5*0,2 |  | 3.45 | [6 empty] | 950x1250 mm:3,45*5*0,2
|  | 1800x1250 mm:4,3*6*0,2 |  | 5.16 | [6 empty] | 1800x1250 mm:4,3*6*0,2
163 | 622311520RU1 | Zateplovací systém, sokl, XPS tl. 60 mm s mozaikovou omítkou 5,5 kg/m2 | m2 | 22.806 |  | 0 | 0.0157 | 0.35805 | 0 | 0 |  | 2 | 1 | 1 | 1 | 1 | 0 | 0 | 0 | 0 | 0 | 1 | 1
|  | od úrovně -0,200 m po U.T.: |  | 0 | [6 empty] | od úrovně -0,200 m po U.T.:
|  | JP:20,28*0,2 |  | 4.056 | [6 empty] | JP:20,28*0,2
|  | VP:31,25*0,6 |  | 18.75 | [6 empty] | VP:31,25*0,6
164 | 622311563R00 | Zateplovací systém, parapet, XPS tl. 30 mm | m2 | 3.3 |  | 0 | 0.00894 | 0.029502 | 0 | 0 |  | 2 | 1 | 1 | 1 | 1 | 0 | 0 | 0 | 0 | 0 | 1 | 1
|  | (0,95*6+1,8*6)*0,2 |  | 3.3 | [6 empty] | (0,95*6+1,8*6)*0,2
165 | 622472162R00 | Omítka stěn vnější z MS silikonová slož. II. ručně | m2 | 76.879 |  | 0 | 0.03487 | 2.6808 | 0 | 0 |  | 2 | 1 | 1 | 1 | 1 | 0 | 0 | 0 | 0 | 0 | 1 | 1
|  | 1.NP - přístavek:20,28*4,3 |  | 87.204 | [6 empty] | 1.NP - přístavek:20,28*4,3
|  | odpočet otvorů:-(2,6*3,05*2+1*2,25) |  | -18.11 | [6 empty] | odpočet otvorů:-(2,6*3,05*2+1*2,25)
|  | přípočet špalety:8,7*0,4*2+5,5*0,15 |  | 7.785 | [6 empty] | přípočet špalety:8,7*0,4*2+5,5*0,15
| Celkem za | 62 Úpravy povrchů vnější |  |  |  | 0 |  | 5.7051 |  | 0 |  | 4 |  |  |  |  | 0 | 0 | 0 | 0 | 0
Díl: | 63 | Podlahy a podlahové konstrukce | [9 empty] | 1
166 | 631312511R00 | Mazanina betonová tl. 5 - 8 cm C 12/15 | m3 | 3.714 |  | 0 | 2.525 | 9.3779 | 0 | 0 |  | 2 | 1 | 1 | 1 | 1 | 0 | 0 | 0 | 0 | 0 | 1 | 1
|  | nádrže HSV 14:18,57*4*0,05 |  | 3.714 | [6 empty] | nádrže HSV 14:18,57*4*0,05
167 | 631312511R00 | Mazanina betonová tl. 5 - 8 cm C 12/15 | m3 | 0.572 |  | 0 | 2.525 | 1.4443 | 0 | 0 |  | 2 | 1 | 1 | 1 | 1 | 0 | 0 | 0 | 0 | 0 | 1 | 1
|  | z.s.-0,750 m - váha + žlab:(2,2*3,6+3,2*1,1)*0,05 |  | 0.572 | [6 empty] | z.s.-0,750 m - váha + žlab:(2,2*3,6+3,2*1,1)*0,05
168 | 631312511R00 | Mazanina betonová tl. 5 - 8 cm C 12/15 | m3 | 6.7142 |  | 0 | 2.525 | 16.9534 | 0 | 0 |  | 2 | 1 | 1 | 1 | 1 | 0 | 0 | 0 | 0 | 0 | 1 | 1
|  | tl.50 mm - AN:(6,8*3,2+4,6*1,6)*0,05 |  | 1.456 | [6 empty] | tl.50 mm - AN:(6,8*3,2+4,6*1,6)*0,05
|  | pas pod č.106:13,24*0,6*0,05 |  | 0.3972 | [6 empty] | pas pod č.106:13,24*0,6*0,05
|  | pas u AN:12,9*1*0,05 |  | 0.645 | [6 empty] | pas u AN:12,9*1*0,05
|  | pas přístavek:(22,73+20,37)*0,05 |  | 2.155 | [6 empty] | pas přístavek:(22,73+20,37)*0,05
|  | pas u LU6:16,615*0,6*0,05 |  | 0.4984 | [6 empty] | pas u LU6:16,615*0,6*0,05
|  | pas u SO 02:31,25*1*0,05 |  | 1.5625 | [6 empty] | pas u SO 02:31,25*1*0,05
169 | 631315711RT3 | Mazanina betonová tl. 12 - 24 cm C 25/30 vyztužená ocelovými vlákny 25 kg/m3 | m3 | 219.5444 |  | 0 | 2.55 | 559.8382 | 0 | 0 |  | 2 | 1 | 1 | 1 | 1 | 0 | 0 | 0 | 0 | 0 | 1 | 1
|  | tl.200 mm, včetně dilatací: |  | 0 | [6 empty] | tl.200 mm, včetně dilatací:
|  | 1.NP:53,9*20,48*0,2 |  | 220.7744 | [6 empty] | 1.NP:53,9*20,48*0,2
|  | odpočet kabelový žlab:-2,7*0,5*0,2 |  | -0.27 | [6 empty] | odpočet kabelový žlab:-2,7*0,5*0,2
|  | váha:-1,6*3*0,2 |  | -0.96 | [6 empty] | váha:-1,6*3*0,2
170 | 631316115R00 | Postřik nových beton. podlah proti prvotn. vysych. | m2 | 1097.622 |  | 0 | 0.00022 | 0.24148 | 0 | 0 |  | 2 | 1 | 1 | 1 | 1 | 0 | 0 | 0 | 0 | 0 | 1 | 1
|  | 1.NP podlaha:53,9*20,48 |  | 1103.872 | [6 empty] | 1.NP podlaha:53,9*20,48
|  | -(2,9*0,5+1,6*3) |  | -6.25 | [6 empty] | -(2,9*0,5+1,6*3)
171 | 631316211RT4 | Povrchový vsyp na betonové podlahy strojně hlazený posypová směs s karbidem | m2 | 1097.622 |  | 0 | 0.005 | 5.4881 | 0 | 0 |  | 2 | 1 | 1 | 1 | 1 | 0 | 0 | 0 | 0 | 0 | 1 | 1
172 | 632451024R00 | Vyrovnávací potěr MC 15, v pásu, tl. 50 mm | m2 | 7.32 |  | 0 | 0.1231 | 0.90109 | 0 | 0 |  | 2 | 1 | 1 | 1 | 1 | 0 | 0 | 0 | 0 | 0 | 1 | 1
|  | parapety oken - 2.NP:1,2*0,2+8,25*0,4 |  | 3.54 | [6 empty] | parapety oken - 2.NP:1,2*0,2+8,25*0,4
|  | 3.NP:2,4*0,2+8,25*0,4 |  | 3.78 | [6 empty] | 3.NP:2,4*0,2+8,25*0,4
173 | 632451135R00 | Potěr pískocementový hlazený dřev. hlad. tl. 40 mm | m2 | 25.4 |  | 0 | 0.09768 | 2.4811 | 0 | 0 |  | 2 | 1 | 1 | 1 | 1 | 0 | 0 | 0 | 0 | 0 | 1 | 1
|  | 2.NP - č.214 - spádový potěr:25,4 |  | 25.4 | [6 empty] | 2.NP - č.214 - spádový potěr:25,4
174 | 635111022R00 | Podlaha suchá, desky 12,5 +12,5 mm sádrovláknité desky | m2 | 268.7 |  | 0 | 0.03162 | 8.4963 | 0 | 0 |  | 2 | 1 | 0 | 0 | 1 | 0 | 0 | 0 | 0 | 0 | 1 | 0
|  | 2.NP - č.202-213:134,6 |  | 134.6 | [6 empty] | 2.NP - č.202-213:134,6
|  | 3.NP - č.302-310:134,1 |  | 134.1 | [6 empty] | 3.NP - č.302-310:134,1
| Celkem za | 63 Podlahy a podlahové konstrukce |  |  |  | 0 |  | 605.2218 |  | 0 |  | 4 |  |  |  |  | 0 | 0 | 0 | 0 | 0
Díl: | 8 | Trubní vedení | [9 empty] | 1
175 | Nezatř.PC01 | Podzemní akumulační nádrž pro rekuperaci D+M | ks | 1 |  | 0 | 0 | 0 |  | 0 |  | 2 | 11 | 3 | 14 | 1 | 0 | 0 | 0 | 0 | 0 | 11 | 3
|  | kompletní provedení v rozsahu dle technické specifikace ve výpisu prvků HSV: |  | 0 | [6 empty] | kompletní provedení v rozsahu dle technické specifikace ve výpisu prvků HSV:
|  | odkalovací, plastová, samonosná, obetonovaná, přesný typ bude upřesněn: |  | 0 | [6 empty] | odkalovací, plastová, samonosná, obetonovaná, přesný typ bude upřesněn:
|  | prováděcí firmou, 2200x6000x3000 mm, 40 m3: |  | 0 | [6 empty] | prováděcí firmou, 2200x6000x3000 mm, 40 m3:
|  | HSV10:1 |  | 1 | [6 empty] | HSV10:1
176 | Nezatř.PC02 | Podzemní akumulační nádrž pro rekuperaci D+M | ks | 1 |  | 0 | 0 | 0 |  | 0 |  | 2 | 11 | 3 | 15 | 1 | 0 | 0 | 0 | 0 | 0 | 11 | 3
|  | kompletní provedení v rozsahu dle technické specifikace ve výpisu prvků HSV: |  | 0 | [6 empty] | kompletní provedení v rozsahu dle technické specifikace ve výpisu prvků HSV:
|  | odkalovací, plastová, samonosná, obetonovaná, přesný typ bude upřesněn: |  | 0 | [6 empty] | odkalovací, plastová, samonosná, obetonovaná, přesný typ bude upřesněn:
|  | prováděcí firmou, 1200x4000x2000 mm, 10 m3: |  | 0 | [6 empty] | prováděcí firmou, 1200x4000x2000 mm, 10 m3:
|  | HSV9:1 |  | 1 | [6 empty] | HSV9:1
| Celkem za | 8 Trubní vedení |  |  |  | 0 |  | 0 |  | 0 |  | 4 |  |  |  |  | 0 | 0 | 0 | 0 | 0
Díl: | 94 | Lešení a stavební výtahy | [9 empty] | 1
177 | 941941041R00 | Montáž lešení leh.řad.s podlahami,š.1,2 m, H 10 m | m2 | 74.847 |  | 0 | 0.01838 | 1.3757 | 0 | 0 |  | 2 | 1 | 1 | 1 | 1 | 0 | 0 | 0 | 0 | 0 | 1 | 1
|  | č.105+214 - z prostoru haly:(4,5+1,2+4,5+1,2+6,65+1,2+1,2)*3,66 |  | 74.847 | [6 empty] | č.105+214 - z prostoru haly:(4,5+1,2+4,5+1,2+6,65+1,2+1,2)*3,66
178 | 941941041R00 | Montáž lešení leh.řad.s podlahami,š.1,2 m, H 10 m | m2 | 824.16 |  | 0 | 0.01838 | 15.1481 | 0 | 0 |  | 2 | 1 | 1 | 1 | 1 | 0 | 0 | 0 | 0 | 0 | 1 | 1
|  | Fasáda: |  | 0 | [6 empty] | Fasáda:
|  | východní pohled:(31,19+1,2)*10 |  | 323.9 | [6 empty] | východní pohled:(31,19+1,2)*10
|  | jižní pohled:(20,28+1,2)*10 |  | 214.8 | [6 empty] | jižní pohled:(20,28+1,2)*10
|  | severní pohled:20,39*10+20,39*4 |  | 285.46 | [6 empty] | severní pohled:20,39*10+20,39*4
179 | 941941291R00 | Příplatek za každý měsíc použití lešení k pol.1041 | m2 | 1648.32 |  | 0 | 0.00097 | 1.5989 | 0 | 0 |  | 2 | 1 | 1 | 1 | 1 | 0 | 0 | 0 | 0 | 0 | 1 | 1
|  | 824,16*2 |  | 1648.32 | [6 empty] | 824,16*2
180 | 941941291R00 | Příplatek za každý měsíc použití lešení k pol.1041 | m2 | 74.847 |  | 0 | 0.00097 | 0.072602 | 0 | 0 |  | 2 | 1 | 1 | 1 | 1 | 0 | 0 | 0 | 0 | 0 | 1 | 1
181 | 941941841R00 | Demontáž lešení leh.řad.s podlahami,š.1,2 m,H 10 m | m2 | 74.847 |  | 0 | 0 | 0 | 0 | 0 |  | 2 | 1 | 1 | 1 | 1 | 0 | 0 | 0 | 0 | 0 | 1 | 1
182 | 941941841R00 | Demontáž lešení leh.řad.s podlahami,š.1,2 m,H 10 m | m2 | 824.16 |  | 0 | 0 | 0 | 0 | 0 |  | 2 | 1 | 1 | 1 | 1 | 0 | 0 | 0 | 0 | 0 | 1 | 1
183 | 941955001R00 | Lešení lehké pomocné, výška podlahy do 1,2 m | m2 | 312.4 |  | 0 | 0.00121 | 0.378 | 0 | 0 |  | 2 | 1 | 1 | 1 | 1 | 0 | 0 | 0 | 0 | 0 | 1 | 1
|  | podhledy - 2.NP:146,2 |  | 146.2 | [6 empty] | podhledy - 2.NP:146,2
|  | 3.NP:145 |  | 145 | [6 empty] | 3.NP:145
|  | 1.NP - č.107 :21,2 |  | 21.2 | [6 empty] | 1.NP - č.107 :21,2
184 | 941955002R00 | Lešení lehké pomocné, výška podlahy do 1,9 m | m2 | 138.9 |  | 0 | 0.00158 | 0.21946 | 0 | 0 |  | 2 | 1 | 1 | 1 | 1 | 0 | 0 | 0 | 0 | 0 | 1 | 1
|  | 1.NP - č.102:86,1 |  | 86.1 | [6 empty] | 1.NP - č.102:86,1
|  | č.103:52,8 |  | 52.8 | [6 empty] | č.103:52,8
185 | 941955003R00 | Lešení lehké pomocné, výška podlahy do 2,5 m | m2 | 109.6 |  | 0 | 0.00592 | 0.64883 | 0 | 0 |  | 2 | 1 | 1 | 1 | 1 | 0 | 0 | 0 | 0 | 0 | 1 | 1
|  | 1.NP - č.101:109,6 |  | 109.6 | [6 empty] | 1.NP - č.101:109,6
186 | 943943221R00 | Montáž lešení prostorové lehké, do 200kg, H 10 m | m3 | 7172.72 |  | 0 | 0.00735 | 52.7195 | 0 | 0 |  | 2 | 1 | 1 | 1 | 1 | 0 | 0 | 0 | 0 | 0 | 1 | 1
|  | 1.NP - č.104+105:786,4*9 |  | 7077.6 | [6 empty] | 1.NP - č.104+105:786,4*9
|  | č.106:11,6*8,2 |  | 95.12 | [6 empty] | č.106:11,6*8,2
187 | 943943292R00 | Příplatek za každý měsíc použití k pol..3221, 3222 | m3 | 14345.44 |  | 0 | 0.00012 | 1.7215 | 0 | 0 |  | 2 | 1 | 1 | 1 | 1 | 0 | 0 | 0 | 0 | 0 | 1 | 1
|  | 7172,72*2 |  | 14345.44 | [6 empty] | 7172,72*2
188 | 943943821R00 | Demontáž lešení, prostor. lehké, 200 kPa, H 10 m | m3 | 7172.72 |  | 0 | 0 | 0 | 0 | 0 |  | 2 | 1 | 1 | 1 | 1 | 0 | 0 | 0 | 0 | 0 | 1 | 1
189 | 943955021R00 | Montáž lešeňové podlahy s příčníky a podél.,H 10 m | m2 | 1266.024 |  | 0 | 0.01691 | 21.4085 | 0 | 0 |  | 2 | 1 | 1 | 1 | 1 | 0 | 0 | 0 | 0 | 0 | 1 | 1
|  | č.104+105:786,4 |  | 786.4 | [6 empty] | č.104+105:786,4
|  | po obvodě haly:(40,27+19,9)*2*1,2*3 |  | 433.224 | [6 empty] | po obvodě haly:(40,27+19,9)*2*1,2*3
|  | č.106:11,6*4 |  | 46.4 | [6 empty] | č.106:11,6*4
190 | 943955191R00 | Příplatek za každý měsíc použití leš.k pol.21až 41 | m2 | 2532.048 |  | 0 | 0.0004 | 1.0128 | 0 | 0 |  | 2 | 1 | 1 | 1 | 1 | 0 | 0 | 0 | 0 | 0 | 1 | 1
|  | 1266,024*2 |  | 2532.048 | [6 empty] | 1266,024*2
191 | 943955821R00 | Demontáž leš. podlahy s příč. a podélníky, H 10 m | m2 | 1266.024 |  | 0 | 0 | 0 | 0 | 0 |  | 2 | 1 | 1 | 1 | 1 | 0 | 0 | 0 | 0 | 0 | 1 | 1
| Celkem za | 94 Lešení a stavební výtahy |  |  |  | 0 |  | 96.3037 |  | 0 |  | 4 |  |  |  |  | 0 | 0 | 0 | 0 | 0
Díl: | 95 | Dokončovací konstrukce na pozemních stavbách | [9 empty] | 1
192 | 952901221R00 | Vyčištění průmyslových budov a objektů výrobních | m2 | 291.2 |  | 0 | 4e-05 | 0.011648 | 0 | 0 |  | 2 | 1 | 1 | 1 | 1 | 0 | 0 | 0 | 0 | 0 | 1 | 1
|  | 2.NP - č.201-213:146,2 |  | 146.2 | [6 empty] | 2.NP - č.201-213:146,2
|  | 3.NP - č.301-310:145 |  | 145 | [6 empty] | 3.NP - č.301-310:145
193 | 952901221R00 | Vyčištění průmyslových budov a objektů výrobních | m2 | 1094.5116 |  | 0 | 4e-05 | 0.04378 | 0 | 0 |  | 2 | 1 | 1 | 1 | 1 | 0 | 0 | 0 | 0 | 0 | 1 | 1
|  | 1.NP:53,97*20,28 |  | 1094.5116 | [6 empty] | 1.NP:53,97*20,28
194 | 952901221R00 | Vyčištění průmyslových budov a objektů výrobních | m2 | 29.6 |  | 0 | 4e-05 | 0.001184 | 0 | 0 |  | 2 | 1 | 1 | 1 | 1 | 0 | 0 | 0 | 0 | 0 | 1 | 1
|  | 2.NP - č.214:25,4 |  | 25.4 | [6 empty] | 2.NP - č.214:25,4
|  | č.215:4,2 |  | 4.2 | [6 empty] | č.215:4,2
| Celkem za | 95 Dokončovací konstrukce na pozemních stavbách |  |  |  | 0 |  | 0.056612 |  | 0 |  | 4 |  |  |  |  | 0 | 0 | 0 | 0 | 0
Díl: | 96 | Bourání konstrukcí | [9 empty] | 1
195 | Nezatř.PC01 | Vybourání parapetu a opláštění haly LU6 | m | 2.6 |  | 0 | 0 | 0 |  | 0 |  | 2 | 11 | 3 | 16 | 1 | 0 | 0 | 0 | 0 | 0 | 11 | 3
|  | pro sekční zateplená vrata:2,6 |  | 2.6 | [6 empty] | pro sekční zateplená vrata:2,6
|  | kompletní provedení včetně likvidace suti: |  | 0 | [6 empty] | kompletní provedení včetně likvidace suti:
196 | 962052211R00 | Bourání zdiva železobetonového nadzákladového | m3 | 7.5 |  | 0 | 0.00147 | 0.011025 | -2.4 | -18 |  | 2 | 1 | 1 | 1 | 1 | 0 | 0 | 0 | 0 | 0 | 1 | 1
|  | opěrná zídka v ploše haly cca:25*0,3*1 |  | 7.5 | [6 empty] | opěrná zídka v ploše haly cca:25*0,3*1
| Celkem za | 96 Bourání konstrukcí |  |  |  | 0 |  | 0.011025 |  | -18 |  | 4 |  |  |  |  | 0 | 0 | 0 | 0 | 0
Díl: | 99 | Staveništní přesun hmot | [9 empty] | 1
197 | 998014021R00 | Přesun hmot, budovy mont. vícepodl. s pláštěm, 18m | t | 4496.2084 |  | 0 | 0 | 0 |  | 0 |  | 2 | 7 | 1 | 2 | 1 | 0 | 0 | 0 | 0 | 0 | 7 | 1
| Celkem za | 99 Staveništní přesun hmot |  |  |  | 0 |  | 0 |  | 0 |  | 4 |  |  |  |  | 0 | 0 | 0 | 0 | 0
Díl: | 711 | Izolace proti vodě | [9 empty] | 1
198 | Nezatř.PC01 | Hydroizolační a chemicky odolná folie D+M | m2 | 30.1 |  | 0 | 0 | 0 |  | 0 |  | 2 | 11 | 3 | 17 | 2 | 0 | 0 | 0 | 0 | 0 | 11 | 3
|  | 2.NP - č.214:25,4+2*0,45 |  | 26.3 | [6 empty] | 2.NP - č.214:25,4+2*0,45
|  | vytažení na stěny 200 mm:19*0,2 |  | 3.8 | [6 empty] | vytažení na stěny 200 mm:19*0,2
199 | 711212001RT2 | Hydroizolační povlak - nátěr proti vlhkosti | m2 | 16.2 |  | 0 | 0.00158 | 0.025596 | 0 | 0 |  | 2 | 1 | 7 | 7 | 2 | 0 | 0 | 0 | 0 | 0 | 1 | 7
|  | sprchy - 2.NP:2,7*3*2 |  | 16.2 | [6 empty] | sprchy - 2.NP:2,7*3*2
200 | 711471051RZ5 | Izolace, tlak. voda, vodorovná fólií PVC, volně včetně dodávky fólie zemní tl. 1,5 mm | m2 | 1084.192 |  | 0 | 0.00212 | 2.2985 | 0 | 0 |  | 2 | 1 | 7 | 7 | 2 | 0 | 0 | 0 | 0 | 0 | 1 | 7
|  | 53,9*20,48 |  | 1103.872 | [6 empty] | 53,9*20,48
|  | odpočet jímek:-(2,4*6,2+1,2*4) |  | -19.68 | [6 empty] | odpočet jímek:-(2,4*6,2+1,2*4)
201 | 711472051RZ5 | Izolace, tlaková voda, svislá fólií PVC, volně včetně dodávky fólie zemní tl. 1,5 mm | m2 | 9.4 |  | 0 | 0.00238 | 0.022372 | 0 | 0 |  | 2 | 1 | 7 | 7 | 2 | 0 | 0 | 0 | 0 | 0 | 1 | 7
|  | váha:(2+3,4)*2*0,5 |  | 5.4 | [6 empty] | váha:(2+3,4)*2*0,5
|  | žlab:(3,1+0,9)*2*0,5 |  | 4 | [6 empty] | žlab:(3,1+0,9)*2*0,5
202 | 711491171RT1 | Izolace tlaková, podkladní textilie, vodorovná materiál ve specifikaci | m2 | 1084.192 |  | 0 | 0 | 0 | 0 | 0 |  | 2 | 1 | 7 | 7 | 2 | 0 | 0 | 0 | 0 | 0 | 1 | 7
203 | 711491172RT1 | Izolace tlaková, ochranná textilie, vodorovná materiál ve specifikaci | m2 | 1084.192 |  | 0 | 0 | 0 | 0 | 0 |  | 2 | 1 | 7 | 7 | 2 | 0 | 0 | 0 | 0 | 0 | 1 | 7
204 | 711491271RT1 | Izolace tlaková, podkladní textilie svislá materiál ve specifikaci | m2 | 9.4 |  | 0 | 0.00017 | 0.001598 | 0 | 0 |  | 2 | 1 | 7 | 7 | 2 | 0 | 0 | 0 | 0 | 0 | 1 | 7
205 | 711491272RT1 | Izolace tlaková, ochranná textilie svislá materiál ve specifikaci | m2 | 9.4 |  | 0 | 0.00019 | 0.001786 | 0 | 0 |  | 2 | 1 | 7 | 7 | 2 | 0 | 0 | 0 | 0 | 0 | 1 | 7
206 | 711210020RAA | Stěrka hydroizolační těsnicí hmotou proti vlhkosti | m2 | 48.6125 |  | 0 | 0.00378 | 0.18376 | 0 | 0 |  | 2 | 2 | 7 | 7 | 2 | 0 | 0 | 0 | 0 | 0 | 2 | 7
|  | 2.NP - č.206,207,210-213:27 |  | 27 | [6 empty] | 2.NP - č.206,207,210-213:27
|  | vytažení na stěny 150 mm:52,55*0,15 |  | 7.8825 | [6 empty] | vytažení na stěny 150 mm:52,55*0,15
|  | 3.NP - č.308-310:10,1 |  | 10.1 | [6 empty] | 3.NP - č.308-310:10,1
|  | vytažení na stěny 150 mm:24,2*0,15 |  | 3.63 | [6 empty] | vytažení na stěny 150 mm:24,2*0,15
207 | 69366058 | Geotextilie 100% PP 63/50 500 g/m2 šíře do 8,8m | m2 | 2395.5624 |  | 0 | 0.0005 | 1.1978 |  | 0 |  | 2 | 3 | 7 | 69366058 | 2 | 0 | 0 | 0 | 0 | 0 | 3 | 7
|  | 1084,192*2*1,1 |  | 2385.2224 | [6 empty] | 1084,192*2*1,1
|  | 9,4*1,1 |  | 10.34 | [6 empty] | 9,4*1,1
208 | 998711102R00 | Přesun hmot pro izolace proti vodě, výšky do 12 m | t | 3.5476 |  | 0 | 0 | 0 |  | 0 |  | 2 | 7 | 1001 | 5 | 2 | 0 | 0 | 0 | 0 | 0 | 7 | 1001
| Celkem za | 711 Izolace proti vodě |  |  |  | 0 |  | 3.7314 |  | 0 |  | 4 |  |  |  |  | 0 | 0 | 0 | 0 | 0
Díl: | 712 | Živičné krytiny | [9 empty] | 1
209 | Nezatř.PC01 | Foliová izolace zaatikového žlabu tl.1,5 mm D+M | m | 65.77 |  | 0 | 0 | 0 |  | 0 |  | 2 | 11 | 3 | 18 | 2 | 0 | 0 | 0 | 0 | 0 | 11 | 3
|  | kompletní provedení - RŠ 800 mm, včetně provedení detailů: |  | 0 | [6 empty] | kompletní provedení - RŠ 800 mm, včetně provedení detailů:
|  | styk haly LU7 a LU3:48,57 |  | 48.57 | [6 empty] | styk haly LU7 a LU3:48,57
|  | styk haly LU7 a LU6:17,2 |  | 17.2 | [6 empty] | styk haly LU7 a LU6:17,2
210 | 712351111RT4 | Povlaková krytina střech do 10°,samolepicím pásem včetně dodávky asfalt. pásu parotěsného | m2 | 156.77 |  | 0 | 0.00036 | 0.056437 | 0 | 0 |  | 2 | 1 | 7 | 7 | 2 | 0 | 0 | 0 | 0 | 0 | 1 | 7
|  | S2 - parozábrana:156,77 |  | 156.77 | [6 empty] | S2 - parozábrana:156,77
211 | 712372121RS3 | Krytina střech do 10° fólie, 4 kotvy/m2, na ocel tl. izolace do 160 mm, střešní folie tl.1,5 mm | m2 | 156.772 |  | 0 | 0.00176 | 0.27592 | 0 | 0 |  | 2 | 1 | 7 | 7 | 2 | 0 | 0 | 0 | 0 | 0 | 1 | 7
|  | S2:20,36*(5,7+02) |  | 156.772 | [6 empty] | S2:20,36*(5,7+02)
212 | 712391171RZ3 | Povlaková krytina střech do 10°, podklad. textilie 1 vrstva - včetně dodávky textilie 300 g/m2 | m2 | 156.772 |  | 0 | 0.00032 | 0.050167 | 0 | 0 |  | 2 | 1 | 7 | 7 | 2 | 0 | 0 | 0 | 0 | 0 | 1 | 7
|  | S2:20,36*(5,7+02) |  | 156.772 | [6 empty] | S2:20,36*(5,7+02)
213 | 998712102R00 | Přesun hmot pro povlakové krytiny, výšky do 12 m | t | 0.38252 |  | 0 | 0 | 0 |  | 0 |  | 2 | 7 | 1001 | 5 | 2 | 0 | 0 | 0 | 0 | 0 | 7 | 1001
| Celkem za | 712 Živičné krytiny |  |  |  | 0 |  | 0.38252 |  | 0 |  | 4 |  |  |  |  | 0 | 0 | 0 | 0 | 0
Díl: | 713 | Izolace tepelné | [9 empty] | 1
214 |  | neobsazeno |  |  |  | 0 | 0.00816 | 0 | 0 | 0 |  | 2 | 1 | 7 | 7 | 2 | 0 | 0 | 0 | 0 | 0 | 1 | 7
1.NP - č.105:26,2
215 |  | neobsazeno |  |  |  | 0 | 0.00018 | 0 | 0 | 0 |  | 2 | 1 | 7 | 7 | 2 | 0 | 0 | 0 | 0 | 0 | 1 | 7
1.NP - č.105:26,2
216 | 713121111R00 | Izolace tepelná podlah na sucho, jednovrstvá | m2 | 268.7 |  | 0 | 0 | 0 | 0 | 0 |  | 2 | 1 | 7 | 7 | 2 | 0 | 0 | 0 | 0 | 0 | 1 | 7
|  | 2.NP podlaha - č.202-213:134,6 |  | 134.6 | [6 empty] | 2.NP podlaha - č.202-213:134,6
|  | 3.NP podlaha - č.302-310:134,1 |  | 134.1 | [6 empty] | 3.NP podlaha - č.302-310:134,1
217 | 713141151R00 | Izolace tepelná střech kladená na sucho 1vrstvá | m2 | 232.104 |  | 0 | 0 | 0 | 0 | 0 |  | 2 | 1 | 7 | 7 | 2 | 0 | 0 | 0 | 0 | 0 | 1 | 7
|  | S2:20,36*5,7*2 |  | 232.104 | [6 empty] | S2:20,36*5,7*2
218 | 713511361R00 | Nátěr protipožární nosníků I a H, R 30 | m2 | 174.078 |  | 0 | 0.00166 | 0.28897 | 0 | 0 |  | 2 | 1 | 7 | 7 | 2 | 0 | 0 | 0 | 0 | 0 | 1 | 7
|  | 1.NP - S2:20,36*5,7*1,5 |  | 174.078 | [6 empty] | 1.NP - S2:20,36*5,7*1,5
219 | 713511361R00 | Nátěr protipožární nosníků I a H, R 30 | m2 | 447.1056 |  | 0 | 0.00166 | 0.7422 | 0 | 0 |  | 2 | 1 | 7 | 7 | 2 | 0 | 0 | 0 | 0 | 0 | 1 | 7
|  | 1.NP :7,32*20,36*1,5 |  | 223.5528 | [6 empty] | 1.NP :7,32*20,36*1,5
|  | 2.NP :7,32*20,36*1,5 |  | 223.5528 | [6 empty] | 2.NP :7,32*20,36*1,5
220 | 28375624 | Deska EPS T 10000 N/m2 tl. 70 mm | m2 | 137.292 |  | 0 | 0.00245 | 0.33637 |  | 0 |  | 2 | 3 | 7 | 28375624 | 2 | 0 | 0 | 0 | 0 | 0 | 3 | 7
|  | 134,6*1,02 |  | 137.292 | [6 empty] | 134,6*1,02
221 | 28375766.A | Deska polystyrén samozhášivý EPS 100 S | m3 | 18.9397 |  | 0 | 0.02 | 0.37879 |  | 0 |  | 2 | 3 | 7 | 28375766.A | 2 | 0 | 0 | 0 | 0 | 0 | 3 | 7
|  | 2 x tl.80 mm - S2:20,36*5,7*2*0,08*1,02 |  | 18.9397 | [6 empty] | 2 x tl.80 mm - S2:20,36*5,7*2*0,08*1,02
222 | 63150910.A | Desky podlahové minerál TDPT 20 - 20x1200x600 mm | m2 | 136.782 |  | 0 | 0.0025 | 0.34196 |  | 0 |  | 2 | 3 | 7 | 63150910.A | 2 | 0 | 0 | 0 | 0 | 0 | 3 | 7
|  | 134,1*1,02 |  | 136.782 | [6 empty] | 134,1*1,02
223 | 998713102R00 | Přesun hmot pro izolace tepelné, výšky do 12 m | t | 2.3068 |  | 0 | 0 | 0 |  | 0 |  | 2 | 7 | 1001 | 5 | 2 | 0 | 0 | 0 | 0 | 0 | 7 | 1001
| Celkem za | 713 Izolace tepelné |  |  |  | 0 |  | 2.0883 |  | 0 |  | 4 |  |  |  |  | 0 | 0 | 0 | 0 | 0
Díl: | 720 | Zdravotechnická instalace | [9 empty] | 1
224 | Nezatř.PC01 | Zednické zapravení rýh, drážek a prostupů včetně dodávky materiálu | hod | 80 |  | 0 | 0 | 0 |  | 0 |  | 2 | 11 | 3 | 20 | 2 | 0 | 0 | 0 | 0 | 0 | 11 | 3
225 | Nezatř.PC02 | Zdravotechnika D+M viz příloha samostatný rozpočet | soubor | 1 | 0 | 0 | 0 | 0 |  | 0 |  | 2 | 11 | 3 | 19 | 2 | 0 | 0 | 0 | 0 | 0 | 11 | 3
|  | - vnitřní kanalizace:1 |  | 1 | [6 empty] | - vnitřní kanalizace:1
|  | - vnitřní vodovod: |  | 0 | [6 empty] | - vnitřní vodovod:
|  | - požární vodovod: |  | 0 | [6 empty] | - požární vodovod:
|  | - strojní vybavení: |  | 0 | [6 empty] | - strojní vybavení:
|  | - zařizovací předměty: |  | 0 | [6 empty] | - zařizovací předměty:
|  | - vnitřní plynovod: |  | 0 | [6 empty] | - vnitřní plynovod:
|  | - stlačený vzduch: |  | 0 | [6 empty] | - stlačený vzduch:
|  | - izolace tepelné: |  | 0 | [6 empty] | - izolace tepelné:
|  | : |  | 0 | [6 empty] | :
226 | Nezatř.PC03 | Pěnidlo k hydrantům 230 l hala | kus | 2 |  | 0 | 0 | 0 |  | 0 |  | 2 | 11 | 3 | 353 | 2 | 0 | 0 | 0 | 0 | 0 | 11 | 3
|  | :2 |  | 2 | [6 empty] | 1:59
| Celkem za | 720 Zdravotechnická instalace |  |  |  | 0 |  | 0 |  | 0 |  | 4 |  |  |  |  | 0 | 0 | 0 | 0 | 0
Díl: | 730 | Ústřední vytápění | [9 empty] | 1
227 | Nezatř.PC01 | Zednické zapravení rýh, drážek a prostupů včetně dodávky materiálu | hod | 30 |  | 0 | 0 | 0 |  | 0 |  | 2 | 11 | 3 | 21 | 2 | 0 | 0 | 0 | 0 | 0 | 11 | 3
228 | Nezatř.PC02 | Vytápění D+M viz příloha samostatný rozpočet | soubor | 1 | 0 | 0 | 0 | 0 |  | 0 |  | 2 | 11 | 3 | 22 | 2 | 0 | 0 | 0 | 0 | 0 | 11 | 3
| Celkem za | 730 Ústřední vytápění |  |  |  | 0 |  | 0 |  | 0 |  | 4 |  |  |  |  | 0 | 0 | 0 | 0 | 0
Díl: | 764 | Konstrukce klempířské | [9 empty] | 1
229 | Nezatř.PC01 | Žlab D 120 mm D+M K10 | m | 30.25 |  | 0 | 0 | 0 |  | 0 |  | 2 | 11 | 3 | 38 | 2 | 0 | 0 | 0 | 0 | 0 | 11 | 3
|  | kompletní provedení v rozsahu dle technické specifikace ve výpisu: |  | 0 | [6 empty] | kompletní provedení v rozsahu dle technické specifikace ve výpisu:
|  | klempířských výrobků:30,25 |  | 30.25 | [6 empty] | klempířských výrobků:30,25
230 | Nezatř.PC02 | Dešťový svod D 100 mm D+M K11 | m | 11 |  | 0 | 0 | 0 |  | 0 |  | 2 | 11 | 3 | 39 | 2 | 0 | 0 | 0 | 0 | 0 | 11 | 3
|  | kompletní provedení v rozsahu dle technické specifikace ve výpisu: |  | 0 | [6 empty] | kompletní provedení v rozsahu dle technické specifikace ve výpisu:
|  | klempířských výrobků:5,5*2 |  | 11 | [6 empty] | klempířských výrobků:5,5*2
231 | Nezatř.PC03 | Zaatikový žlab RŠ 1250 mm D+M K2 | m | 17.3 |  | 0 | 0 | 0 |  | 0 |  | 2 | 11 | 3 | 37 | 2 | 0 | 0 | 0 | 0 | 0 | 11 | 3
|  | kompletní provedení v rozsahu dle technické specifikace ve výpisu: |  | 0 | [6 empty] | kompletní provedení v rozsahu dle technické specifikace ve výpisu:
|  | klempířských výrobků, K2:17,3 |  | 17.3 | [6 empty] | klempířských výrobků, K2:17,3
232 | Nezatř.PC04 | Zaatikový žlab RŠ 1250 mm D+M K3 | m | 48.5 |  | 0 | 0 | 0 |  | 0 |  | 2 | 11 | 3 | 35 | 2 | 0 | 0 | 0 | 0 | 0 | 11 | 3
|  | kompletní provedení v rozsahu dle technické specifikace ve výpisu: |  | 0 | [6 empty] | kompletní provedení v rozsahu dle technické specifikace ve výpisu:
|  | klempířských výrobků, K3:48,5 |  | 48.5 | [6 empty] | klempířských výrobků, K3:48,5
233 | Nezatř.PC05 | Podokapní žlab RŠ 602 mm D+M | m | 31.3 |  | 0 | 0 | 0 |  | 0 |  | 2 | 11 | 3 | 36 | 2 | 0 | 0 | 0 | 0 | 0 | 11 | 3
|  | kompletní provedení v rozsahu dle technické specifikace ve výpisu : |  | 0 | [6 empty] | kompletní provedení v rozsahu dle technické specifikace ve výpisu :
|  | klempířských výrobků, K1:31,3 |  | 31.3 | [6 empty] | klempířských výrobků, K1:31,3
234 | Nezatř.PC06 | Úprava svodů haly LU3 | kus | 4 |  | 0 | 0 | 0 |  | 0 |  | 2 | 11 | 3 | 43 | 2 | 0 | 0 | 0 | 0 | 0 | 11 | 3
|  | kompletní provedení:4 |  | 4 | [6 empty] | kompletní provedení:4
235 | Nezatř.PC07 | Dešťový svod D 150 mm D+M K7 | m | 19.8 |  | 0 | 0 | 0 |  | 0 |  | 2 | 11 | 3 | 42 | 2 | 0 | 0 | 0 | 0 | 0 | 11 | 3
|  | kompletní provedení v rozsahu dle technické specifikace ve výpisu: |  | 0 | [6 empty] | kompletní provedení v rozsahu dle technické specifikace ve výpisu:
|  | klempířských výrobků:9,9*2 |  | 19.8 | [6 empty] | klempířských výrobků:9,9*2
236 | Nezatř.PC08 | Přeložení svodu haly LU6 K9 | kus | 1 |  | 0 | 0 | 0 |  | 0 |  | 2 | 11 | 3 | 44 | 2 | 0 | 0 | 0 | 0 | 0 | 11 | 3
|  | kompletní provedení v rozsahu dle technické specifikace ve výpisu: |  | 0 | [6 empty] | kompletní provedení v rozsahu dle technické specifikace ve výpisu:
|  | klempířských výrobků:1 |  | 1 | [6 empty] | klempířských výrobků:1
237 | Nezatř.PC09 | Dešťový svod D 200 mm D+M K6 | m | 39.6 |  | 0 | 0 | 0 |  | 0 |  | 2 | 11 | 3 | 41 | 2 | 0 | 0 | 0 | 0 | 0 | 11 | 3
|  | kompletní provedení v rozsahu dle technické specifikace ve výpisu: |  | 0 | [6 empty] | kompletní provedení v rozsahu dle technické specifikace ve výpisu:
|  | klempířských výrobků:9,9*4 |  | 39.6 | [6 empty] | klempířských výrobků:9,9*4
238 | Nezatř.PC10 | Dešťový svod 120x120 mm D+M K8 | m | 21.2 |  | 0 | 0 | 0 |  | 0 |  | 2 | 11 | 3 | 40 | 2 | 0 | 0 | 0 | 0 | 0 | 11 | 3
|  | kompletní provedení v rozsahu dle technické specifikace ve výpisu: |  | 0 | [6 empty] | kompletní provedení v rozsahu dle technické specifikace ve výpisu:
|  | klempířských výrobků:10,6*2 |  | 21.2 | [6 empty] | klempířských výrobků:10,6*2
239 | Nezatř.PC11 | Oplechování žlabu RŠ 1180 mm D+M K5 | m | 48.5 |  | 0 | 0 | 0 |  | 0 |  | 2 | 11 | 3 | 34 | 2 | 0 | 0 | 0 | 0 | 0 | 11 | 3
|  | kompletní provedení v rozsahu dle technické specifikace ve výpisu: |  | 0 | [6 empty] | kompletní provedení v rozsahu dle technické specifikace ve výpisu:
|  | klempířských výrobků, K5:48,5 |  | 48.5 | [6 empty] | klempířských výrobků, K5:48,5
240 | Nezatř.PC12 | Závětrná lišta RŠ 150 mm D+M K12 | m | 27.3 |  | 0 | 0 | 0 |  | 0 |  | 2 | 11 | 3 | 26 | 2 | 0 | 0 | 0 | 0 | 0 | 11 | 3
|  | kompletní provedení v rozsahu dle technické specifikace ve výpisu: |  | 0 | [6 empty] | kompletní provedení v rozsahu dle technické specifikace ve výpisu:
|  | klempířských výrobků:13,65*2 |  | 27.3 | [6 empty] | klempířských výrobků:13,65*2
241 | Nezatř.PC13 | Lemování prostupu svodu RŠ 300 mm D+M K13 | m | 2.6 |  | 0 | 0 | 0 |  | 0 |  | 2 | 11 | 3 | 27 | 2 | 0 | 0 | 0 | 0 | 0 | 11 | 3
|  | kompletní provedení v rozsahu dle technické specifikace ve výpisu: |  | 0 | [6 empty] | kompletní provedení v rozsahu dle technické specifikace ve výpisu:
|  | klempířských výrobků:1,3*2 |  | 2.6 | [6 empty] | klempířských výrobků:1,3*2
242 | Nezatř.PC14 | Oplechování světlíku RŠ 350 mm D+M K14 | m | 58.2 |  | 0 | 0 | 0 |  | 0 |  | 2 | 11 | 3 | 25 | 2 | 0 | 0 | 0 | 0 | 0 | 11 | 3
|  | kompletní provedení v rozsahu dle technické specifikace ve výpisu: |  | 0 | [6 empty] | kompletní provedení v rozsahu dle technické specifikace ve výpisu:
|  | klempířských výrobků:58,2 |  | 58.2 | [6 empty] | klempířských výrobků:58,2
243 | Nezatř.PC15 | Zachytávač sněhu D+M K20 | m | 53.8 |  | 0 | 0 | 0 |  | 0 |  | 2 | 11 | 3 | 28 | 2 | 0 | 0 | 0 | 0 | 0 | 11 | 3
|  | kompletní provedení v rozsahu dle technické specifikace ve výpisu: |  | 0 | [6 empty] | kompletní provedení v rozsahu dle technické specifikace ve výpisu:
|  | klempířských výrobků:53,8 |  | 53.8 | [6 empty] | klempířských výrobků:53,8
244 | Nezatř.PC16 | Zachytávač sněhu D+M K21 | m | 22.7 |  | 0 | 0 | 0 |  | 0 |  | 2 | 11 | 3 | 29 | 2 | 0 | 0 | 0 | 0 | 0 | 11 | 3
|  | kompletní provedení v rozsahu dle technické specifikace ve výpisu: |  | 0 | [6 empty] | kompletní provedení v rozsahu dle technické specifikace ve výpisu:
|  | klempířských výrobků:22,7 |  | 22.7 | [6 empty] | klempířských výrobků:22,7
245 | Nezatř.PC17 | Zachytávač sněhu dl.2 m D+M K19 | kus | 48 |  | 0 | 0 | 0 |  | 0 |  | 2 | 11 | 3 | 30 | 2 | 0 | 0 | 0 | 0 | 0 | 11 | 3
|  | kompletní provedení v rozsahu dle technické specifikace ve výpisu: |  | 0 | [6 empty] | kompletní provedení v rozsahu dle technické specifikace ve výpisu:
|  | klempířských výrobků:48 |  | 48 | [6 empty] | klempířských výrobků:48
246 | Nezatř.PC18 | Dešťový svod D 100 mm D+M K16 | m | 19.6 |  | 0 | 0 | 0 |  | 0 |  | 2 | 11 | 3 | 24 | 2 | 0 | 0 | 0 | 0 | 0 | 11 | 3
|  | kompletní provedení v rozsahu dle technické specifikace ve výpisu: |  | 0 | [6 empty] | kompletní provedení v rozsahu dle technické specifikace ve výpisu:
|  | klempířských výrobků:9,8*2 |  | 19.6 | [6 empty] | klempířských výrobků:9,8*2
247 | Nezatř.PC19 | Půlkruhový žlab D 120 mm D+M K15 | m | 20.3 |  | 0 | 0 | 0 |  | 0 |  | 2 | 11 | 3 | 23 | 2 | 0 | 0 | 0 | 0 | 0 | 11 | 3
|  | kompletní provedení v rozsahu dle technické specifikace ve výpisu: |  | 0 | [6 empty] | kompletní provedení v rozsahu dle technické specifikace ve výpisu:
|  | klempířských výrobků:20,3 |  | 20.3 | [6 empty] | klempířských výrobků:20,3
248 | Nezatř.PC20 | Okapnička RŠ 250 mm D+M K17 | m | 20.3 |  | 0 | 0 | 0 |  | 0 |  | 2 | 11 | 3 | 31 | 2 | 0 | 0 | 0 | 0 | 0 | 11 | 3
|  | kompletní provedení v rozsahu dle technické specifikace ve výpisu: |  | 0 | [6 empty] | kompletní provedení v rozsahu dle technické specifikace ve výpisu:
|  | klempířských výrobků:20,3 |  | 20.3 | [6 empty] | klempířských výrobků:20,3
249 | Nezatř.PC21 | Oplechování žlabu RŠ 330 mm D+M K4 | m | 17.3 |  | 0 | 0 | 0 |  | 0 |  | 2 | 11 | 3 | 33 | 2 | 0 | 0 | 0 | 0 | 0 | 11 | 3
|  | kompletní provedení v rozsahu dle technické specifikace ve výpisu: |  | 0 | [6 empty] | kompletní provedení v rozsahu dle technické specifikace ve výpisu:
|  | klempířských výrobků, K4:17,3 |  | 17.3 | [6 empty] | klempířských výrobků, K4:17,3
250 | Nezatř.PC22 | Lemovací lišta RŠ 100 mm D+M K18 | m | 31.5 |  | 0 | 0 | 0 |  | 0 |  | 2 | 11 | 3 | 32 | 2 | 0 | 0 | 0 | 0 | 0 | 11 | 3
|  | kompletní provedení v rozsahu dle technické specifikace ve výpisu: |  | 0 | [6 empty] | kompletní provedení v rozsahu dle technické specifikace ve výpisu:
|  | klempířských výrobků:31,5 |  | 31.5 | [6 empty] | klempířských výrobků:31,5
| Celkem za | 764 Konstrukce klempířské |  |  |  | 0 |  | 0 |  | 0 |  | 4 |  |  |  |  | 0 | 0 | 0 | 0 | 0
Díl: | 766 | Konstrukce truhlářské | [9 empty] | 1
251 | Nezatř.PC01 | Rychloběžná průmyslová vrata 2600x4000 mm D+M D3 | ks | 1 |  | 0 | 0 | 0 |  | 0 |  | 2 | 11 | 3 | 45 | 2 | 0 | 0 | 0 | 0 | 0 | 11 | 3
|  | cena stanovena na základě zkušenosti v rámci obdobného projektu: |  | 0 | [6 empty] | cena stanovena na základě zkušenosti v rámci obdobného projektu:
|  | kompletní provedení v rozsahu dle technické specifikace ve výpisu: |  | 0 | [6 empty] | kompletní provedení v rozsahu dle technické specifikace ve výpisu:
|  | dveří a vrat - v.č.116:1 |  | 1 | [6 empty] | dveří a vrat - v.č.116:1
252 | Nezatř.PC02 | Interierové ocelové dveře 1600x2250 mm D+M D10 | ks | 1 |  | 0 | 0 | 0 |  | 0 |  | 2 | 11 | 3 | 63 | 2 | 0 | 0 | 0 | 0 | 0 | 11 | 3
|  | cena stanovena na základě zkušenosti v rámci obdobného projektu: |  | 0 | [6 empty] | cena stanovena na základě zkušenosti v rámci obdobného projektu:
|  | kompletní provedení v rozsahu dle technické specifikace ve výpisu: |  | 0 | [6 empty] | kompletní provedení v rozsahu dle technické specifikace ve výpisu:
|  | dveří a vrat - v.č.116:1 |  | 1 | [6 empty] | dveří a vrat - v.č.116:1
|  | EW 30 DP3 - C2: |  | 0 | [6 empty] | EW 30 DP3 - C2:
253 | Nezatř.PC03 | Rychloběžná průmyslová vrata 2500x3000 mm D+M D2 | ks | 1 |  | 0 | 0 | 0 |  | 0 |  | 2 | 11 | 3 | 46 | 2 | 0 | 0 | 0 | 0 | 0 | 11 | 3
|  | cena stanovena na základě zkušenosti v rámci obdobného projektu: |  | 0 | [6 empty] | cena stanovena na základě zkušenosti v rámci obdobného projektu:
|  | kompletní provedení v rozsahu dle technické specifikace ve výpisu: |  | 0 | [6 empty] | kompletní provedení v rozsahu dle technické specifikace ve výpisu:
|  | dveří a vrat - v.č.116:1 |  | 1 | [6 empty] | dveří a vrat - v.č.116:1
254 | Nezatř.PC04 | Interierové ocelové dveře 900x2020 mm D+M D11 | ks | 1 |  | 0 | 0 | 0 |  | 0 |  | 2 | 11 | 3 | 62 | 2 | 0 | 0 | 0 | 0 | 0 | 11 | 3
|  | cena stanovena na základě zkušenosti v rámci obdobného projektu: |  | 0 | [6 empty] | cena stanovena na základě zkušenosti v rámci obdobného projektu:
|  | kompletní provedení v rozsahu dle technické specifikace ve výpisu: |  | 0 | [6 empty] | kompletní provedení v rozsahu dle technické specifikace ve výpisu:
|  | dveří a vrat - v.č.116:1 |  | 1 | [6 empty] | dveří a vrat - v.č.116:1
|  | EW 30 DP6 - C2: |  | 0 | [6 empty] | EW 30 DP6 - C2:
255 | Nezatř.PC05 | Rychloběžná průmyslová vrata 2600x3800 mm D+M D5 | ks | 1 |  | 0 | 0 | 0 |  | 0 |  | 2 | 11 | 3 | 47 | 2 | 0 | 0 | 0 | 0 | 0 | 11 | 3
|  | cena stanovena na základě zkušenosti v rámci obdobného projektu: |  | 0 | [6 empty] | cena stanovena na základě zkušenosti v rámci obdobného projektu:
|  | kompletní provedení v rozsahu dle technické specifikace ve výpisu: |  | 0 | [6 empty] | kompletní provedení v rozsahu dle technické specifikace ve výpisu:
|  | dveří a vrat - v.č.116:1 |  | 1 | [6 empty] | dveří a vrat - v.č.116:1
|  | osazena demontovaná vrata z haly LU3: |  | 0 | [6 empty] | osazena demontovaná vrata z haly LU3:
256 | Nezatř.PC06 | Interierové dveře 1000x2250 mm D+M D9 | ks | 1 |  | 0 | 0 | 0 |  | 0 |  | 2 | 11 | 3 | 61 | 2 | 0 | 0 | 0 | 0 | 0 | 11 | 3
|  | cena stanovena na základě zkušenosti v rámci obdobného projektu: |  | 0 | [6 empty] | cena stanovena na základě zkušenosti v rámci obdobného projektu:
|  | kompletní provedení v rozsahu dle technické specifikace ve výpisu:1 |  | 1 | [6 empty] | kompletní provedení v rozsahu dle technické specifikace ve výpisu:1
|  | dveří a vrat - v.č.116: |  | 0 | [6 empty] | dveří a vrat - v.č.116:
|  | nouzový požární uzávěr: |  | 0 | [6 empty] | nouzový požární uzávěr:
257 | Nezatř.PC07 | Rychloběžná průmyslová vrata 2400x4000 mm D+M D4 | ks | 1 |  | 0 | 0 | 0 |  | 0 |  | 2 | 11 | 3 | 48 | 2 | 0 | 0 | 0 | 0 | 0 | 11 | 3
|  | cena stanovena na základě zkušenosti v rámci obdobného projektu: |  | 0 | [6 empty] | cena stanovena na základě zkušenosti v rámci obdobného projektu:
|  | kompletní provedení v rozsahu dle technické specifikace ve výpisu: |  | 0 | [6 empty] | kompletní provedení v rozsahu dle technické specifikace ve výpisu:
|  | dveří a vrat - v.č.116:1 |  | 1 | [6 empty] | dveří a vrat - v.č.116:1
258 | Nezatř.PC08 | Interierové ocelové dveře 1000x2250 mm D+M D8 | ks | 1 |  | 0 | 0 | 0 |  | 0 |  | 2 | 11 | 3 | 60 | 2 | 0 | 0 | 0 | 0 | 0 | 11 | 3
|  | cena stanovena na základě zkušenosti v rámci obdobného projektu: |  | 0 | [6 empty] | cena stanovena na základě zkušenosti v rámci obdobného projektu:
|  | kompletní provedení v rozsahu dle technické specifikace ve výpisu: |  | 0 | [6 empty] | kompletní provedení v rozsahu dle technické specifikace ve výpisu:
|  | dveří a vrat - v.č.116:1 |  | 1 | [6 empty] | dveří a vrat - v.č.116:1
|  | EW 30 DP6 - C2: |  | 0 | [6 empty] | EW 30 DP6 - C2:
259 | Nezatř.PC09 | Exterierové Al dveře 1050x2100 mm D+M D7 | ks | 2 |  | 0 | 0 | 0 |  | 0 |  | 2 | 11 | 3 | 59 | 2 | 0 | 0 | 0 | 0 | 0 | 11 | 3
|  | cena stanovena na základě zkušenosti v rámci obdobného projektu: |  | 0 | [6 empty] | cena stanovena na základě zkušenosti v rámci obdobného projektu:
|  | kompletní provedení v rozsahu dle technické specifikace ve výpisu: |  | 0 | [6 empty] | kompletní provedení v rozsahu dle technické specifikace ve výpisu:
|  | nouzový požární uzávěr: |  | 0 | [6 empty] | nouzový požární uzávěr:
|  | dveří a vrat - v.č.116:2 |  | 2 | [6 empty] | dveří a vrat - v.č.116:2
260 | Nezatř.PC10 | Interierové dřevěné dveře 800x1970 mm D+M D15 | ks | 7 |  | 0 | 0 | 0 |  | 0 |  | 2 | 11 | 3 | 58 | 2 | 0 | 0 | 0 | 0 | 0 | 11 | 3
|  | cena stanovena na základě zkušenosti v rámci obdobného projektu: |  | 0 | [6 empty] | cena stanovena na základě zkušenosti v rámci obdobného projektu:
|  | kompletní provedení v rozsahu dle technické specifikace ve výpisu: |  | 0 | [6 empty] | kompletní provedení v rozsahu dle technické specifikace ve výpisu:
|  | dveří a vrat - v.č.116:7 |  | 7 | [6 empty] | dveří a vrat - v.č.116:7
261 | Nezatř.PC11 | Interierové dřevěné dveře 700x1970 mm D+M D18 | ks | 5 |  | 0 | 0 | 0 |  | 0 |  | 2 | 11 | 3 | 49 | 2 | 0 | 0 | 0 | 0 | 0 | 11 | 3
|  | cena stanovena na základě zkušenosti v rámci obdobného projektu: |  | 0 | [6 empty] | cena stanovena na základě zkušenosti v rámci obdobného projektu:
|  | kompletní provedení v rozsahu dle technické specifikace ve výpisu: |  | 0 | [6 empty] | kompletní provedení v rozsahu dle technické specifikace ve výpisu:
|  | dveří a vrat - v.č.116:5 |  | 5 | [6 empty] | dveří a vrat - v.č.116:5
262 | Nezatř.PC12 | Sekční průmyslová vrata 2700x3000 mm D+M D1 | ks | 2 |  | 0 | 0 | 0 |  | 0 |  | 2 | 11 | 3 | 51 | 2 | 0 | 0 | 0 | 0 | 0 | 11 | 3
|  | cena stanovena na základě zkušenosti v rámci obdobného projektu: |  | 0 | [6 empty] | cena stanovena na základě zkušenosti v rámci obdobného projektu:
|  | kompletní provedení v rozsahu dle technické specifikace ve výpisu: |  | 0 | [6 empty] | kompletní provedení v rozsahu dle technické specifikace ve výpisu:
|  | dveří a vrat - v.č.116:2 |  | 2 | [6 empty] | dveří a vrat - v.č.116:2
263 | Nezatř.PC13 | Interierové dřevěné dveře 700x1970 mm D+M D19 | ks | 6 |  | 0 | 0 | 0 |  | 0 |  | 2 | 11 | 3 | 50 | 2 | 0 | 0 | 0 | 0 | 0 | 11 | 3
|  | cena stanovena na základě zkušenosti v rámci obdobného projektu: |  | 0 | [6 empty] | cena stanovena na základě zkušenosti v rámci obdobného projektu:
|  | kompletní provedení v rozsahu dle technické specifikace ve výpisu: |  | 0 | [6 empty] | kompletní provedení v rozsahu dle technické specifikace ve výpisu:
|  | dveří a vrat - v.č.116:6 |  | 6 | [6 empty] | dveří a vrat - v.č.116:6
264 | Nezatř.PC14 | Interierové dřevěné dveře 800x1970 mm D+M D16 | ks | 3 |  | 0 | 0 | 0 |  | 0 |  | 2 | 11 | 3 | 57 | 2 | 0 | 0 | 0 | 0 | 0 | 11 | 3
|  | cena stanovena na základě zkušenosti v rámci obdobného projektu: |  | 0 | [6 empty] | cena stanovena na základě zkušenosti v rámci obdobného projektu:
|  | kompletní provedení v rozsahu dle technické specifikace ve výpisu: |  | 0 | [6 empty] | kompletní provedení v rozsahu dle technické specifikace ve výpisu:
|  | dveří a vrat - v.č.116:3 |  | 3 | [6 empty] | dveří a vrat - v.č.116:3
265 | Nezatř.PC15 | Exterierové Al dveře 1050x2250 mm D+M D6 | ks | 1 |  | 0 | 0 | 0 |  | 0 |  | 2 | 11 | 3 | 53 | 2 | 0 | 0 | 0 | 0 | 0 | 11 | 3
|  | cena stanovena na základě zkušenosti v rámci obdobného projektu: |  | 0 | [6 empty] | cena stanovena na základě zkušenosti v rámci obdobného projektu:
|  | kompletní provedení v rozsahu dle technické specifikace ve výpisu:1 |  | 1 | [6 empty] | kompletní provedení v rozsahu dle technické specifikace ve výpisu:1
|  | dveří a vrat - v.č.116: |  | 0 | [6 empty] | dveří a vrat - v.č.116:
|  | nouzový požární uzávěr: |  | 0 | [6 empty] | nouzový požární uzávěr:
266 | Nezatř.PC16 | Interierové dřevěné dveře 800x1970 mm D+M D17 | ks | 2 |  | 0 | 0 | 0 |  | 0 |  | 2 | 11 | 3 | 52 | 2 | 0 | 0 | 0 | 0 | 0 | 11 | 3
|  | cena stanovena na základě zkušenosti v rámci obdobného projektu: |  | 0 | [6 empty] | cena stanovena na základě zkušenosti v rámci obdobného projektu:
|  | kompletní provedení v rozsahu dle technické specifikace ve výpisu: |  | 0 | [6 empty] | kompletní provedení v rozsahu dle technické specifikace ve výpisu:
|  | dveří a vrat - v.č.116:2 |  | 2 | [6 empty] | dveří a vrat - v.č.116:2
267 | Nezatř.PC17 | Interierové ocelové dveře 1700x2200 mm D+M D13 | ks | 1 |  | 0 | 0 | 0 |  | 0 |  | 2 | 11 | 3 | 54 | 2 | 0 | 0 | 0 | 0 | 0 | 11 | 3
|  | cena stanovena na základě zkušenosti v rámci obdobného projektu: |  | 0 | [6 empty] | cena stanovena na základě zkušenosti v rámci obdobného projektu:
|  | kompletní provedení v rozsahu dle technické specifikace ve výpisu: |  | 0 | [6 empty] | kompletní provedení v rozsahu dle technické specifikace ve výpisu:
|  | dveří a vrat - v.č.116:1 |  | 1 | [6 empty] | dveří a vrat - v.č.116:1
|  | EW 30 DP6 - C2 - KO: |  | 0 | [6 empty] | EW 30 DP6 - C2 - KO:
268 | Nezatř.PC18 | Interierové ocelové dveře 1700x2200 mm D+M D14 | ks | 1 |  | 0 | 0 | 0 |  | 0 |  | 2 | 11 | 3 | 56 | 2 | 0 | 0 | 0 | 0 | 0 | 11 | 3
|  | cena stanovena na základě zkušenosti v rámci obdobného projektu: |  | 0 | [6 empty] | cena stanovena na základě zkušenosti v rámci obdobného projektu:
|  | kompletní provedení v rozsahu dle technické specifikace ve výpisu: |  | 0 | [6 empty] | kompletní provedení v rozsahu dle technické specifikace ve výpisu:
|  | dveří a vrat - v.č.116:1 |  | 1 | [6 empty] | dveří a vrat - v.č.116:1
|  | EW 90 DP1 - C2 - KO: |  | 0 | [6 empty] | EW 90 DP1 - C2 - KO:
269 | Nezatř.PC19 | Interierové ocelové dveře 1200x2200 mm D+M D12 | ks | 1 |  | 0 | 0 | 0 |  | 0 |  | 2 | 11 | 3 | 55 | 2 | 0 | 0 | 0 | 0 | 0 | 11 | 3
|  | cena stanovena na základě zkušenosti v rámci obdobného projektu: |  | 0 | [6 empty] | cena stanovena na základě zkušenosti v rámci obdobného projektu:
|  | kompletní provedení v rozsahu dle technické specifikace ve výpisu: |  | 0 | [6 empty] | kompletní provedení v rozsahu dle technické specifikace ve výpisu:
|  | dveří a vrat - v.č.116:1 |  | 1 | [6 empty] | dveří a vrat - v.č.116:1
|  | EW 30 DP6 - C2: |  | 0 | [6 empty] | EW 30 DP6 - C2:
|  | nouzový požární uzávěr: |  | 0 | [6 empty] | nouzový požární uzávěr:
270 | Nezatř.PC20 | Interierové ocelové dveře 1000x2250 mm D+M D20 | ks | 1 |  | 0 | 0 | 0 |  | 0 |  | 2 | 11 | 3 | 319 | 2 | 0 | 0 | 0 | 0 | 0 | 11 | 3
|  | cena stanovena na základě zkušenosti v rámci obdobného projektu: |  | 0 | [6 empty] | cena stanovena na základě zkušenosti v rámci obdobného projektu:
|  | kompletní provedení v rozsahu dle technické specifikace ve výpisu: |  | 0 | [6 empty] | kompletní provedení v rozsahu dle technické specifikace ve výpisu:
|  | dveří a vrat - v.č.116:1 |  | 1 | [6 empty] | dveří a vrat - v.č.116:1
|  | EW 30 DP3 - C2: |  | 0 | [6 empty] | EW 30 DP3 - C2:
| Celkem za | 766 Konstrukce truhlářské |  |  |  | 0 |  | 0 |  | 0 |  | 4 |  |  |  |  | 0 | 0 | 0 | 0 | 0
Díl: | 767 | Konstrukce zámečnické | [9 empty] | 1
271 | Nezatř.PC01 | Vnitřní ocelové zábradlí D+M Z27 | ks | 1 |  | 0 | 0 | 0 |  | 0 |  | 2 | 11 | 3 | 66 | 2 | 0 | 0 | 0 | 0 | 0 | 11 | 3
|  | cena stanovena na základě zkušenosti v rámci obdobného projektu: |  | 0 | [6 empty] | cena stanovena na základě zkušenosti v rámci obdobného projektu:
|  | kompletní provedení v rozsahu dle technické specifikace ve výpisu: |  | 0 | [6 empty] | kompletní provedení v rozsahu dle technické specifikace ve výpisu:
|  | zámečnických výrobků, včetně poznámky na krycím listu výpisu !:1 |  | 1 | [6 empty] | zámečnických výrobků, včetně poznámky na krycím listu výpisu !:1
272 | Nezatř.PC02 | Vnitřní ocelové zábradlí D+M Z26 | ks | 1 |  | 0 | 0 | 0 |  | 0 |  | 2 | 11 | 3 | 65 | 2 | 0 | 0 | 0 | 0 | 0 | 11 | 3
|  | cena stanovena na základě zkušenosti v rámci obdobného projektu: |  | 0 | [6 empty] | cena stanovena na základě zkušenosti v rámci obdobného projektu:
|  | kompletní provedení v rozsahu dle technické specifikace ve výpisu: |  | 0 | [6 empty] | kompletní provedení v rozsahu dle technické specifikace ve výpisu:
|  | zámečnických výrobků, včetně poznámky na krycím listu výpisu !:1 |  | 1 | [6 empty] | zámečnických výrobků, včetně poznámky na krycím listu výpisu !:1
273 | Nezatř.PC03 | Vnitřní ocelové madlo D+M Z29 | ks | 1 |  | 0 | 0 | 0 |  | 0 |  | 2 | 11 | 3 | 64 | 2 | 0 | 0 | 0 | 0 | 0 | 11 | 3
|  | cena stanovena na základě zkušenosti v rámci obdobného projektu: |  | 0 | [6 empty] | cena stanovena na základě zkušenosti v rámci obdobného projektu:
|  | kompletní provedení v rozsahu dle technické specifikace ve výpisu: |  | 0 | [6 empty] | kompletní provedení v rozsahu dle technické specifikace ve výpisu:
|  | zámečnických výrobků, včetně poznámky na krycím listu výpisu !:1 |  | 1 | [6 empty] | zámečnických výrobků, včetně poznámky na krycím listu výpisu !:1
274 | Nezatř.PC04 | Chránička tr.monoflex D 55 mm D+M Z13 | ks | 2 |  | 0 | 0 | 0 |  | 0 |  | 2 | 11 | 3 | 96 | 2 | 0 | 0 | 0 | 0 | 0 | 11 | 3
|  | kompletní provedení v rozsahu dle technické specifikace ve výpisu: |  | 0 | [6 empty] | kompletní provedení v rozsahu dle technické specifikace ve výpisu:
|  | zámečnických výrobků, včetně poznámky na krycím listu výpisu !:2 |  | 2 | [6 empty] | zámečnických výrobků, včetně poznámky na krycím listu výpisu !:2
275 | Nezatř.PC05 | Vnitřní ocelové madlo D+M Z28 | ks | 1 |  | 0 | 0 | 0 |  | 0 |  | 2 | 11 | 3 | 67 | 2 | 0 | 0 | 0 | 0 | 0 | 11 | 3
|  | cena stanovena na základě zkušenosti v rámci obdobného projektu: |  | 0 | [6 empty] | cena stanovena na základě zkušenosti v rámci obdobného projektu:
|  | kompletní provedení v rozsahu dle technické specifikace ve výpisu: |  | 0 | [6 empty] | kompletní provedení v rozsahu dle technické specifikace ve výpisu:
|  | zámečnických výrobků, včetně poznámky na krycím listu výpisu !:1 |  | 1 | [6 empty] | zámečnických výrobků, včetně poznámky na krycím listu výpisu !:1
276 | Nezatř.PC06 | Protipožární roleta 2600x4000 mm D+M Z14 | ks | 1 |  | 0 | 0 | 0 |  | 0 |  | 2 | 11 | 3 | 95 | 2 | 0 | 0 | 0 | 0 | 0 | 11 | 3
|  | cena stanovena na základě zkušenosti v rámci obdobného projektu: |  | 0 | [6 empty] | cena stanovena na základě zkušenosti v rámci obdobného projektu:
|  | kompletní provedení v rozsahu dle technické specifikace ve výpisu: |  | 0 | [6 empty] | kompletní provedení v rozsahu dle technické specifikace ve výpisu:
|  | zámečnických výrobků, včetně poznámky na krycím listu výpisu !:1 |  | 1 | [6 empty] | zámečnických výrobků, včetně poznámky na krycím listu výpisu !:1
277 | Nezatř.PC07 | Venkovní ocelové schodiště D+M Z10 | ks | 1 |  | 0 | 0 | 0 |  | 0 |  | 2 | 11 | 3 | 94 | 2 | 0 | 0 | 0 | 0 | 0 | 11 | 3
|  | cena stanovena na základě zkušenosti v rámci obdobného projektu: |  | 0 | [6 empty] | cena stanovena na základě zkušenosti v rámci obdobného projektu:
|  | kompletní provedení v rozsahu dle technické specifikace ve výpisu: |  | 0 | [6 empty] | kompletní provedení v rozsahu dle technické specifikace ve výpisu:
|  | zámečnických výrobků, včetně poznámky na krycím listu výpisu !:1 |  | 1 | [6 empty] | zámečnických výrobků, včetně poznámky na krycím listu výpisu !:1
278 | Nezatř.PC08 | Lemování podlahové desky D+M Z12 | ks | 4 |  | 0 | 0 | 0 |  | 0 |  | 2 | 11 | 3 | 93 | 2 | 0 | 0 | 0 | 0 | 0 | 11 | 3
|  | cena stanovena na základě zkušenosti v rámci obdobného projektu: |  | 0 | [6 empty] | cena stanovena na základě zkušenosti v rámci obdobného projektu:
|  | kompletní provedení v rozsahu dle technické specifikace ve výpisu: |  | 0 | [6 empty] | kompletní provedení v rozsahu dle technické specifikace ve výpisu:
|  | zámečnických výrobků, včetně poznámky na krycím listu výpisu !:4 |  | 4 | [6 empty] | zámečnických výrobků, včetně poznámky na krycím listu výpisu !:4
279 | Nezatř.PC09 | Nerezový sokl v.200 mm D+M Z30 | ks | 1 |  | 0 | 0 | 0 |  | 0 |  | 2 | 11 | 3 | 68 | 2 | 0 | 0 | 0 | 0 | 0 | 11 | 3
|  | cena stanovena na základě zkušenosti v rámci obdobného projektu: |  | 0 | [6 empty] | cena stanovena na základě zkušenosti v rámci obdobného projektu:
|  | kompletní provedení v rozsahu dle technické specifikace ve výpisu: |  | 0 | [6 empty] | kompletní provedení v rozsahu dle technické specifikace ve výpisu:
|  | zámečnických výrobků, včetně poznámky na krycím listu výpisu !:1 |  | 1 | [6 empty] | zámečnických výrobků, včetně poznámky na krycím listu výpisu !:1
280 | Nezatř.PC10 | Ocelový poklop 900x600 mm D+M Z6 | ks | 2 |  | 0 | 0 | 0 |  | 0 |  | 2 | 11 | 3 | 92 | 2 | 0 | 0 | 0 | 0 | 0 | 11 | 3
|  | cena stanovena na základě zkušenosti v rámci obdobného projektu: |  | 0 | [6 empty] | cena stanovena na základě zkušenosti v rámci obdobného projektu:
|  | kompletní provedení v rozsahu dle technické specifikace ve výpisu: |  | 0 | [6 empty] | kompletní provedení v rozsahu dle technické specifikace ve výpisu:
|  | zámečnických výrobků, včetně poznámky na krycím listu výpisu !:2 |  | 2 | [6 empty] | zámečnických výrobků, včetně poznámky na krycím listu výpisu !:2
281 | Nezatř.PC11 | Ventilační mřížka 600x600 mm D+M Z33 | ks | 2 |  | 0 | 0 | 0 |  | 0 |  | 2 | 11 | 3 | 69 | 2 | 0 | 0 | 0 | 0 | 0 | 11 | 3
|  | cena stanovena na základě zkušenosti v rámci obdobného projektu: |  | 0 | [6 empty] | cena stanovena na základě zkušenosti v rámci obdobného projektu:
|  | kompletní provedení v rozsahu dle technické specifikace ve výpisu: |  | 0 | [6 empty] | kompletní provedení v rozsahu dle technické specifikace ve výpisu:
|  | zámečnických výrobků, včetně poznámky na krycím listu výpisu !:2 |  | 2 | [6 empty] | zámečnických výrobků, včetně poznámky na krycím listu výpisu !:2
282 | Nezatř.PC12 | Venkovní ocelové schodiště D+M Z9 | ks | 1 |  | 0 | 0 | 0 |  | 0 |  | 2 | 11 | 3 | 91 | 2 | 0 | 0 | 0 | 0 | 0 | 11 | 3
|  | cena stanovena na základě zkušenosti v rámci obdobného projektu: |  | 0 | [6 empty] | cena stanovena na základě zkušenosti v rámci obdobného projektu:
|  | kompletní provedení v rozsahu dle technické specifikace ve výpisu: |  | 0 | [6 empty] | kompletní provedení v rozsahu dle technické specifikace ve výpisu:
|  | zámečnických výrobků, včetně poznámky na krycím listu výpisu !:1 |  | 1 | [6 empty] | zámečnických výrobků, včetně poznámky na krycím listu výpisu !:1
283 | Nezatř.PC13 | Ztužující prvek U80 D+M Z34 | ks | 2 |  | 0 | 0 | 0 |  | 0 |  | 2 | 11 | 3 | 70 | 2 | 0 | 0 | 0 | 0 | 0 | 11 | 3
|  | cena stanovena na základě zkušenosti v rámci obdobného projektu: |  | 0 | [6 empty] | cena stanovena na základě zkušenosti v rámci obdobného projektu:
|  | kompletní provedení v rozsahu dle technické specifikace ve výpisu: |  | 0 | [6 empty] | kompletní provedení v rozsahu dle technické specifikace ve výpisu:
|  | zámečnických výrobků, včetně poznámky na krycím listu výpisu !:2 |  | 2 | [6 empty] | zámečnických výrobků, včetně poznámky na krycím listu výpisu !:2
284 | Nezatř.PC14 | Ukončovací profil ETICS - parapet D+M Z8 | ks | 3 |  | 0 | 0 | 0 |  | 0 |  | 2 | 11 | 3 | 90 | 2 | 0 | 0 | 0 | 0 | 0 | 11 | 3
|  | kompletní provedení v rozsahu dle technické specifikace ve výpisu: |  | 0 | [6 empty] | kompletní provedení v rozsahu dle technické specifikace ve výpisu:
|  | zámečnických výrobků, včetně poznámky na krycím listu výpisu !:3 |  | 3 | [6 empty] | zámečnických výrobků, včetně poznámky na krycím listu výpisu !:3
285 | Nezatř.PC15 | Ocelová konstrukce haly D+M+N | kg | 78034.75 |  | 0 | 0 | 0 |  | 0 |  | 2 | 11 | 3 | 89 | 2 | 0 | 0 | 0 | 0 | 0 | 11 | 3
|  | cena stanovena na základě zkušenosti v rámci obdobného projektu: |  | 0 | [6 empty] | cena stanovena na základě zkušenosti v rámci obdobného projektu:
|  | mimo stropní konstrukce nad m.č.101 (SZ): |  | 0 | [6 empty] | mimo stropní konstrukce nad m.č.101 (SZ):
|  | kompletní provedení prací - výroba, doprava, montáž včetně mechanismů: |  | 0 | [6 empty] | kompletní provedení prací - výroba, doprava, montáž včetně mechanismů:
|  | a pomocného lešení, nátěry včetně PP nátěrů dle TZPO, kotvení : |  | 0 | [6 empty] | a pomocného lešení, nátěry včetně PP nátěrů dle TZPO, kotvení :
|  | tonáž viz specifikace oceli, v.č.211-218: |  | 0 | [6 empty] | tonáž viz specifikace oceli, v.č.211-218:
|  | ocel S 235:70133,25 |  | 70133.25 | [6 empty] | ocel S 235:70133,25
|  | ocel S 235 - zinek:516,9 |  | 516.9 | [6 empty] | ocel S 235 - zinek:516,9
|  | ocel S 450:7371,1 |  | 7371.1 | [6 empty] | ocel S 450:7371,1
|  | pororošty:13,5 |  | 13.5 | [6 empty] | pororošty:13,5
286 | Nezatř.PC16 | Ocelová konstrukce - napínáky M20 D+M | ks | 62 |  | 0 | 0 | 0 |  | 0 |  | 2 | 11 | 3 | 88 | 2 | 0 | 0 | 0 | 0 | 0 | 11 | 3
|  | kompletní provedení:62 |  | 62 | [6 empty] | kompletní provedení:62
287 | Nezatř.PC17 | Lemování dveřního otvoru D+M Z31 | ks | 1 |  | 0 | 0 | 0 |  | 0 |  | 2 | 11 | 3 | 71 | 2 | 0 | 0 | 0 | 0 | 0 | 11 | 3
|  | kompletní provedení v rozsahu dle technické specifikace ve výpisu: |  | 0 | [6 empty] | kompletní provedení v rozsahu dle technické specifikace ve výpisu:
|  | zámečnických výrobků, včetně poznámky na krycím listu výpisu !:1 |  | 1 | [6 empty] | zámečnických výrobků, včetně poznámky na krycím listu výpisu !:1
288 | Nezatř.PC18 | Ocelový žebřík v.12 m D+M žárově zinkovaný-jižní pohled, vč.kotvení | ks | 1 |  | 0 | 0 | 0 |  | 0 |  | 2 | 11 | 3 | 87 | 2 | 0 | 0 | 0 | 0 | 0 | 11 | 3
|  | cena stanovena na základě zkušenosti v rámci obdobného projektu: |  | 0 | [6 empty] | cena stanovena na základě zkušenosti v rámci obdobného projektu:
|  | kompletní provedení v rozsahu dle technické specifikace ve výpisu: |  | 0 | [6 empty] | kompletní provedení v rozsahu dle technické specifikace ve výpisu:
|  | zámečnických výrobků, včetně poznámky na krycím listu výpisu !: |  | 0 | [6 empty] | zámečnických výrobků, včetně poznámky na krycím listu výpisu !:
|  | Z19:1 |  | 1 | [6 empty] | Z19:1
289 | Nezatř.PC19 | Vyrovnávací hydraulická plošina 2500x2250 mm D+M, č.101 | ks | 2 |  | 0 | 0 | 0 |  | 0 |  | 2 | 11 | 3 | 86 | 2 | 0 | 0 | 0 | 0 | 0 | 11 | 3
|  | cena stanovena na základě zkušenosti v rámci obdobného projektu: |  | 0 | [6 empty] | cena stanovena na základě zkušenosti v rámci obdobného projektu:
|  | kompletní provedení v rozsahu dle technické specifikace ve výpisu: |  | 0 | [6 empty] | kompletní provedení v rozsahu dle technické specifikace ve výpisu:
|  | zámečnických výrobků, včetně poznámky na krycím listu výpisu !: |  | 0 | [6 empty] | zámečnických výrobků, včetně poznámky na krycím listu výpisu !:
|  | Z11:2 |  | 2 | [6 empty] | Z11:2
290 | Nezatř.PC20 | Lemování ukončení podlahové desky D+M Z32 | ks | 2 |  | 0 | 0 | 0 |  | 0 |  | 2 | 11 | 3 | 72 | 2 | 0 | 0 | 0 | 0 | 0 | 11 | 3
|  | cena stanovena na základě zkušenosti v rámci obdobného projektu: |  | 0 | [6 empty] | cena stanovena na základě zkušenosti v rámci obdobného projektu:
|  | kompletní provedení v rozsahu dle technické specifikace ve výpisu: |  | 0 | [6 empty] | kompletní provedení v rozsahu dle technické specifikace ve výpisu:
|  | zámečnických výrobků, včetně poznámky na krycím listu výpisu !:2 |  | 2 | [6 empty] | zámečnických výrobků, včetně poznámky na krycím listu výpisu !:2
291 | Nezatř.PC21 | Venkovní ocelové schodiště D+M Z7 | ks | 1 |  | 0 | 0 | 0 |  | 0 |  | 2 | 11 | 3 | 85 | 2 | 0 | 0 | 0 | 0 | 0 | 11 | 3
|  | cena stanovena na základě zkušenosti v rámci obdobného projektu: |  | 0 | [6 empty] | cena stanovena na základě zkušenosti v rámci obdobného projektu:
|  | kompletní provedení v rozsahu dle technické specifikace ve výpisu: |  | 0 | [6 empty] | kompletní provedení v rozsahu dle technické specifikace ve výpisu:
|  | zámečnických výrobků, včetně poznámky na krycím listu výpisu !:1 |  | 1 | [6 empty] | zámečnických výrobků, včetně poznámky na krycím listu výpisu !:1
292 | Nezatř.PC22 | Vnitřní ocelové zábradlí D+M Z25 | ks | 1 |  | 0 | 0 | 0 |  | 0 |  | 2 | 11 | 3 | 73 | 2 | 0 | 0 | 0 | 0 | 0 | 11 | 3
|  | cena stanovena na základě zkušenosti v rámci obdobného projektu: |  | 0 | [6 empty] | cena stanovena na základě zkušenosti v rámci obdobného projektu:
|  | kompletní provedení v rozsahu dle technické specifikace ve výpisu: |  | 0 | [6 empty] | kompletní provedení v rozsahu dle technické specifikace ve výpisu:
|  | zámečnických výrobků, včetně poznámky na krycím listu výpisu !:1 |  | 1 | [6 empty] | zámečnických výrobků, včetně poznámky na krycím listu výpisu !:1
293 | Nezatř.PC23 | neobsazeno |  |  |  | 0 | 0 | 0 |  | 0 |  | 2 | 11 | 3 | 84 | 2 | 0 | 0 | 0 | 0 | 0 | 11 | 3
|  |  |  | 0 | [6 empty] | cena stanovena na základě zkušenosti v rámci obdobného projektu:
|  |  |  | 0 | [6 empty] | kompletní provedení:
ZP - zvětšit na výšku 4000 mm:1
294 | Nezatř.PC24 | Ocelový paždík pro kotvení vrat D+M Z17 | ks | 1 |  | 0 | 0 | 0 |  | 0 |  | 2 | 11 | 3 | 74 | 2 | 0 | 0 | 0 | 0 | 0 | 11 | 3
|  | cena stanovena na základě zkušenosti v rámci obdobného projektu: |  | 0 | [6 empty] | cena stanovena na základě zkušenosti v rámci obdobného projektu:
|  | kompletní provedení v rozsahu dle technické specifikace ve výpisu: |  | 0 | [6 empty] | kompletní provedení v rozsahu dle technické specifikace ve výpisu:
|  | zámečnických výrobků, včetně poznámky na krycím listu výpisu !:1 |  | 1 | [6 empty] | zámečnických výrobků, včetně poznámky na krycím listu výpisu !:1
295 | Nezatř.PC25 | Zámečnický výrobek Z2 D+M | ks | 1 |  | 0 | 0 | 0 |  | 0 |  | 2 | 11 | 3 | 100 | 2 | 0 | 0 | 0 | 0 | 0 | 11 | 3
|  | cena stanovena na základě zkušenosti v rámci obdobného projektu: |  | 0 | [6 empty] | cena stanovena na základě zkušenosti v rámci obdobného projektu:
|  | kompletní provedení v rozsahu dle technické specifikace ve výpisu: |  | 0 | [6 empty] | kompletní provedení v rozsahu dle technické specifikace ve výpisu:
|  | zámečnických výrobků, včetně poznámky na krycím listu výpisu !:1 |  | 1 | [6 empty] | zámečnických výrobků, včetně poznámky na krycím listu výpisu !:1
296 | Nezatř.PC26 | Venkovní ocelové zábradlí D+M Z18 | ks | 1 |  | 0 | 0 | 0 |  | 0 |  | 2 | 11 | 3 | 75 | 2 | 0 | 0 | 0 | 0 | 0 | 11 | 3
|  | cena stanovena na základě zkušenosti v rámci obdobného projektu: |  | 0 | [6 empty] | cena stanovena na základě zkušenosti v rámci obdobného projektu:
|  | kompletní provedení v rozsahu dle technické specifikace ve výpisu: |  | 0 | [6 empty] | kompletní provedení v rozsahu dle technické specifikace ve výpisu:
|  | zámečnických výrobků, včetně poznámky na krycím listu výpisu !:1 |  | 1 | [6 empty] | zámečnických výrobků, včetně poznámky na krycím listu výpisu !:1
297 | Nezatř.PC27 | Vnitřní ocelové zábradlí D+M Z5 | ks | 1 |  | 0 | 0 | 0 |  | 0 |  | 2 | 11 | 3 | 99 | 2 | 0 | 0 | 0 | 0 | 0 | 11 | 3
|  | cena stanovena na základě zkušenosti v rámci obdobného projektu: |  | 0 | [6 empty] | cena stanovena na základě zkušenosti v rámci obdobného projektu:
|  | kompletní provedení v rozsahu dle technické specifikace ve výpisu: |  | 0 | [6 empty] | kompletní provedení v rozsahu dle technické specifikace ve výpisu:
|  | zámečnických výrobků, včetně poznámky na krycím listu výpisu !:1 |  | 1 | [6 empty] | zámečnických výrobků, včetně poznámky na krycím listu výpisu !:1
298 | Nezatř.PC28 | Plastová chránička D 50 mm D+M Z3 | ks | 1 |  | 0 | 0 | 0 |  | 0 |  | 2 | 11 | 3 | 101 | 2 | 0 | 0 | 0 | 0 | 0 | 11 | 3
|  | kompletní provedení v rozsahu dle technické specifikace ve výpisu: |  | 0 | [6 empty] | kompletní provedení v rozsahu dle technické specifikace ve výpisu:
|  | zámečnických výrobků, včetně poznámky na krycím listu výpisu !:1 |  | 1 | [6 empty] | zámečnických výrobků, včetně poznámky na krycím listu výpisu !:1
299 | Nezatř.PC29 | Zámečnický výrobek Z1 D+M | ks | 1 |  | 0 | 0 | 0 |  | 0 |  | 2 | 11 | 3 | 97 | 2 | 0 | 0 | 0 | 0 | 0 | 11 | 3
|  | cena stanovena na základě zkušenosti v rámci obdobného projektu: |  | 0 | [6 empty] | cena stanovena na základě zkušenosti v rámci obdobného projektu:
|  | kompletní provedení v rozsahu dle technické specifikace ve výpisu: |  | 0 | [6 empty] | kompletní provedení v rozsahu dle technické specifikace ve výpisu:
|  | zámečnických výrobků, včetně poznámky na krycím listu výpisu !:1 |  | 1 | [6 empty] | zámečnických výrobků, včetně poznámky na krycím listu výpisu !:1
300 | Nezatř.PC30 | Vnitřní ocelové schodiště D+M Z4 | ks | 1 |  | 0 | 0 | 0 |  | 0 |  | 2 | 11 | 3 | 98 | 2 | 0 | 0 | 0 | 0 | 0 | 11 | 3
|  | cena stanovena na základě zkušenosti v rámci obdobného projektu: |  | 0 | [6 empty] | cena stanovena na základě zkušenosti v rámci obdobného projektu:
|  | kompletní provedení v rozsahu dle technické specifikace ve výpisu: |  | 0 | [6 empty] | kompletní provedení v rozsahu dle technické specifikace ve výpisu:
|  | zámečnických výrobků, včetně poznámky na krycím listu výpisu !:1 |  | 1 | [6 empty] | zámečnických výrobků, včetně poznámky na krycím listu výpisu !:1
301 | Nezatř.PC31 | Otevíravé prvky světlíku D+M el.ovládané s čidly na detekci počasí | ks | 4 |  | 0 | 0 | 0 |  | 0 |  | 2 | 11 | 3 | 83 | 2 | 0 | 0 | 0 | 0 | 0 | 11 | 3
|  | cena stanovena na základě zkušenosti v rámci obdobného projektu:4 |  | 4 | [6 empty] | cena stanovena na základě zkušenosti v rámci obdobného projektu:4
302 | Nezatř.PC32 | Vnitřní ocelové schodiště D+M Z22 | ks | 1 |  | 0 | 0 | 0 |  | 0 |  | 2 | 11 | 3 | 82 | 2 | 0 | 0 | 0 | 0 | 0 | 11 | 3
|  | cena stanovena na základě zkušenosti v rámci obdobného projektu: |  | 0 | [6 empty] | cena stanovena na základě zkušenosti v rámci obdobného projektu:
|  | kompletní provedení v rozsahu dle technické specifikace ve výpisu: |  | 0 | [6 empty] | kompletní provedení v rozsahu dle technické specifikace ve výpisu:
|  | zámečnických výrobků, včetně poznámky na krycím listu výpisu !:1 |  | 1 | [6 empty] | zámečnických výrobků, včetně poznámky na krycím listu výpisu !:1
303 | Nezatř.PC33 | Protipožární roleta 2400x4000 mm D+M Z15 | ks | 1 |  | 0 | 0 | 0 |  | 0 |  | 2 | 11 | 3 | 76 | 2 | 0 | 0 | 0 | 0 | 0 | 11 | 3
|  | cena stanovena na základě zkušenosti v rámci obdobného projektu: |  | 0 | [6 empty] | cena stanovena na základě zkušenosti v rámci obdobného projektu:
|  | kompletní provedení v rozsahu dle technické specifikace ve výpisu: |  | 0 | [6 empty] | kompletní provedení v rozsahu dle technické specifikace ve výpisu:
|  | zámečnických výrobků, včetně poznámky na krycím listu výpisu !:1 |  | 1 | [6 empty] | zámečnických výrobků, včetně poznámky na krycím listu výpisu !:1
304 | Nezatř.PC34 | Ocelový paždík pro kotvení vrat D+M Z16 | ks | 1 |  | 0 | 0 | 0 |  | 0 |  | 2 | 11 | 3 | 77 | 2 | 0 | 0 | 0 | 0 | 0 | 11 | 3
|  | cena stanovena na základě zkušenosti v rámci obdobného projektu: |  | 0 | [6 empty] | cena stanovena na základě zkušenosti v rámci obdobného projektu:
|  | kompletní provedení v rozsahu dle technické specifikace ve výpisu: |  | 0 | [6 empty] | kompletní provedení v rozsahu dle technické specifikace ve výpisu:
|  | zámečnických výrobků, včetně poznámky na krycím listu výpisu !:1 |  | 1 | [6 empty] | zámečnických výrobků, včetně poznámky na krycím listu výpisu !:1
305 | Nezatř.PC35 | Vnitřní ocelové zábradlí D+M Z24 | ks | 1 |  | 0 | 0 | 0 |  | 0 |  | 2 | 11 | 3 | 80 | 2 | 0 | 0 | 0 | 0 | 0 | 11 | 3
|  | cena stanovena na základě zkušenosti v rámci obdobného projektu: |  | 0 | [6 empty] | cena stanovena na základě zkušenosti v rámci obdobného projektu:
|  | kompletní provedení v rozsahu dle technické specifikace ve výpisu: |  | 0 | [6 empty] | kompletní provedení v rozsahu dle technické specifikace ve výpisu:
|  | zámečnických výrobků, včetně poznámky na krycím listu výpisu !:1 |  | 1 | [6 empty] | zámečnických výrobků, včetně poznámky na krycím listu výpisu !:1
306 | Nezatř.PC36 | Střešní pásový světlík š.3100 mm D+M Z21 | m | 25.6 |  | 0 | 0 | 0 |  | 0 |  | 2 | 11 | 3 | 81 | 2 | 0 | 0 | 0 | 0 | 0 | 11 | 3
|  | cena stanovena na základě zkušenosti v rámci obdobného projektu: |  | 0 | [6 empty] | cena stanovena na základě zkušenosti v rámci obdobného projektu:
|  | kompletní provedení v rozsahu dle technické specifikace ve výpisu: |  | 0 | [6 empty] | kompletní provedení v rozsahu dle technické specifikace ve výpisu:
|  | zámečnických výrobků, včetně poznámky na krycím listu výpisu !:25,6 |  | 25.6 | [6 empty] | zámečnických výrobků, včetně poznámky na krycím listu výpisu !:25,6
307 | Nezatř.PC37 | Vnitřní ocelové zábradlí D+M Z23 | ks | 1 |  | 0 | 0 | 0 |  | 0 |  | 2 | 11 | 3 | 79 | 2 | 0 | 0 | 0 | 0 | 0 | 11 | 3
|  | cena stanovena na základě zkušenosti v rámci obdobného projektu: |  | 0 | [6 empty] | cena stanovena na základě zkušenosti v rámci obdobného projektu:
|  | kompletní provedení v rozsahu dle technické specifikace ve výpisu: |  | 0 | [6 empty] | kompletní provedení v rozsahu dle technické specifikace ve výpisu:
|  | zámečnických výrobků, včetně poznámky na krycím listu výpisu !:1 |  | 1 | [6 empty] | zámečnických výrobků, včetně poznámky na krycím listu výpisu !:1
308 | Nezatř.PC38 | Střešní kulový světlík 1000x1000 mm D+M Z20 | ks | 3 |  | 0 | 0 | 0 |  | 0 |  | 2 | 11 | 3 | 78 | 2 | 0 | 0 | 0 | 0 | 0 | 11 | 3
|  | cena stanovena na základě zkušenosti v rámci obdobného projektu: |  | 0 | [6 empty] | cena stanovena na základě zkušenosti v rámci obdobného projektu:
|  | kompletní provedení v rozsahu dle technické specifikace ve výpisu: |  | 0 | [6 empty] | kompletní provedení v rozsahu dle technické specifikace ve výpisu:
|  | zámečnických výrobků, včetně poznámky na krycím listu výpisu !:3 |  | 3 | [6 empty] | zámečnických výrobků, včetně poznámky na krycím listu výpisu !:3
309 | Nezatř.PC39 | Úhelník 100x100x8 mm D+M Z35 | ks | 35 |  | 0 | 0 | 0 |  | 0 |  | 2 | 11 | 3 | 321 | 2 | 0 | 0 | 0 | 0 | 0 | 11 | 3
|  | cena stanovena na základě zkušenosti v rámci obdobného projektu: |  | 0 | [6 empty] | cena stanovena na základě zkušenosti v rámci obdobného projektu:
|  | kompletní provedení v rozsahu dle technické specifikace ve výpisu: |  | 0 | [6 empty] | kompletní provedení v rozsahu dle technické specifikace ve výpisu:
|  | zámečnických výrobků, včetně poznámky na krycím listu výpisu !:35 |  | 35 | [6 empty] | zámečnických výrobků, včetně poznámky na krycím listu výpisu !:35
310 | Nezatř.PC40 | Ocelový poklop 900x900 mm D+M Z36 | ks | 2 |  | 0 | 0 | 0 |  | 0 |  | 2 | 11 | 3 | 322 | 2 | 0 | 0 | 0 | 0 | 0 | 11 | 3
|  | cena stanovena na základě zkušenosti v rámci obdobného projektu: |  | 0 | [6 empty] | cena stanovena na základě zkušenosti v rámci obdobného projektu:
|  | kompletní provedení v rozsahu dle technické specifikace ve výpisu: |  | 0 | [6 empty] | kompletní provedení v rozsahu dle technické specifikace ve výpisu:
|  | zámečnických výrobků, včetně poznámky na krycím listu výpisu !:2 |  | 2 | [6 empty] | zámečnických výrobků, včetně poznámky na krycím listu výpisu !:2
311 | Nezatř.PC41 | Nerezový sokl v.50 mm, dl.20,2 m D+M Z37 | ks | 1 |  | 0 | 0 | 0 |  | 0 |  | 2 | 11 | 3 | 323 | 2 | 0 | 0 | 0 | 0 | 0 | 11 | 3
|  | cena stanovena na základě zkušenosti v rámci obdobného projektu: |  | 0 | [6 empty] | cena stanovena na základě zkušenosti v rámci obdobného projektu:
|  | kompletní provedení v rozsahu dle technické specifikace ve výpisu: |  | 0 | [6 empty] | kompletní provedení v rozsahu dle technické specifikace ve výpisu:
|  | zámečnických výrobků, včetně poznámky na krycím listu výpisu !:1 |  | 1 | [6 empty] | zámečnických výrobků, včetně poznámky na krycím listu výpisu !:1
312 | Nezatř.PC42 | Ocelový límec š.100 mm D+M Z38 | ks | 2 |  | 0 | 0 | 0 |  | 0 |  | 2 | 11 | 3 | 324 | 2 | 0 | 0 | 0 | 0 | 0 | 11 | 3
|  | cena stanovena na základě zkušenosti v rámci obdobného projektu: |  | 0 | [6 empty] | cena stanovena na základě zkušenosti v rámci obdobného projektu:
|  | kompletní provedení v rozsahu dle technické specifikace ve výpisu: |  | 0 | [6 empty] | kompletní provedení v rozsahu dle technické specifikace ve výpisu:
|  | zámečnických výrobků, včetně poznámky na krycím listu výpisu !:2 |  | 2 | [6 empty] | zámečnických výrobků, včetně poznámky na krycím listu výpisu !:2
313 | 767392112RT1 | Montáž krytiny střech, tvar. plechem, šroubováním včetně dodávky KOB 1004 tl.0,70 mm | m2 | 298.0704 |  | 0 | 0.00241 | 0.71835 | 0 | 0 |  | 2 | 1 | 7 | 7 | 2 | 0 | 0 | 0 | 0 | 0 | 1 | 7
|  | 1.NP - P2:7,32*20,36 |  | 149.0352 | [6 empty] | 1.NP - P2:7,32*20,36
|  | 2.NP - P4:7,32*20,36 |  | 149.0352 | [6 empty] | 2.NP - P4:7,32*20,36
314 | 767392112RT1 | Montáž krytiny střech, tvar. plechem, šroubováním včetně dodávky KOB 1004 tl.0,70 mm | m2 | 116.052 |  | 0 | 0.00241 | 0.27969 | 0 | 0 |  | 2 | 1 | 7 | 7 | 2 | 0 | 0 | 0 | 0 | 0 | 1 | 7
|  | 1.NP - S2:20,36*5,7 |  | 116.052 | [6 empty] | 1.NP - S2:20,36*5,7
315 | 998767102R00 | Přesun hmot pro zámečnické konstr., výšky do 12 m | t | 0.99803 |  | 0 | 0 | 0 |  | 0 |  | 2 | 7 | 1001 | 5 | 2 | 0 | 0 | 0 | 0 | 0 | 7 | 1001
| Celkem za | 767 Konstrukce zámečnické |  |  |  | 0 |  | 0.99803 |  | 0 |  | 4 |  |  |  |  | 0 | 0 | 0 | 0 | 0
Díl: | 769 | Otvorové prvky z plastu | [9 empty] | 1
316 | Nezatř.PC01 | Plastové okno 1250x750 mm D+M O4 | ks | 2 |  | 0 | 0 | 0 |  | 0 |  | 2 | 11 | 3 | 105 | 2 | 0 | 0 | 0 | 0 | 0 | 11 | 3
|  | cena stanovena na základě zkušenosti v rámci obdobného projektu: |  | 0 | [6 empty] | cena stanovena na základě zkušenosti v rámci obdobného projektu:
|  | kompletní provedení v rozsahu dle technické specifikace ve výpisu oken: |  | 0 | [6 empty] | kompletní provedení v rozsahu dle technické specifikace ve výpisu oken:
|  | O4, El 45 DP1-FIX:2 |  | 2 | [6 empty] | O4, El 45 DP1-FIX:2
317 | Nezatř.PC02 | Plastové okno 9500x1250 mm D+M O2 | ks | 6 |  | 0 | 0 | 0 |  | 0 |  | 2 | 11 | 3 | 102 | 2 | 0 | 0 | 0 | 0 | 0 | 11 | 3
|  | cena stanovena na základě zkušenosti v rámci obdobného projektu: |  | 0 | [6 empty] | cena stanovena na základě zkušenosti v rámci obdobného projektu:
|  | kompletní provedení v rozsahu dle technické specifikace ve výpisu oken: |  | 0 | [6 empty] | kompletní provedení v rozsahu dle technické specifikace ve výpisu oken:
|  | O2:6 |  | 6 | [6 empty] | O2:6
318 | Nezatř.PC03 | Plastové okno 1800x1250 mm D+M O1 | ks | 6 |  | 0 | 0 | 0 |  | 0 |  | 2 | 11 | 3 | 103 | 2 | 0 | 0 | 0 | 0 | 0 | 11 | 3
|  | cena stanovena na základě zkušenosti v rámci obdobného projektu: |  | 0 | [6 empty] | cena stanovena na základě zkušenosti v rámci obdobného projektu:
|  | kompletní provedení v rozsahu dle technické specifikace ve výpisu oken: |  | 0 | [6 empty] | kompletní provedení v rozsahu dle technické specifikace ve výpisu oken:
|  | O1:6 |  | 6 | [6 empty] | O1:6
319 | Nezatř.PC04 | Plastové okno 1000x1000 mm D+M O3 | ks | 3 |  | 0 | 0 | 0 |  | 0 |  | 2 | 11 | 3 | 104 | 2 | 0 | 0 | 0 | 0 | 0 | 11 | 3
|  | cena stanovena na základě zkušenosti v rámci obdobného projektu: |  | 0 | [6 empty] | cena stanovena na základě zkušenosti v rámci obdobného projektu:
|  | kompletní provedení v rozsahu dle technické specifikace ve výpisu oken: |  | 0 | [6 empty] | kompletní provedení v rozsahu dle technické specifikace ve výpisu oken:
|  | O3, El 45 DP1-FIX:3 |  | 3 | [6 empty] | O3, El 45 DP1-FIX:3
| Celkem za | 769 Otvorové prvky z plastu |  |  |  | 0 |  | 0 |  | 0 |  | 4 |  |  |  |  | 0 | 0 | 0 | 0 | 0
Díl: | 771 | Podlahy z dlaždic a obklady | [9 empty] | 1
320 | 771475014R00 | Obklad soklíků keram.rovných, tmel,výška 10 cm | m | 7.7 |  | 0 | 0.00032 | 0.002464 | 0 | 0 |  | 2 | 1 | 7 | 7 | 2 | 0 | 0 | 0 | 0 | 0 | 1 | 7
|  | 2.NP - č.206:7,2 |  | 7.2 | [6 empty] | 2.NP - č.206:7,2
|  | č.215:0,5 |  | 0.5 | [6 empty] | č.215:0,5
321 | 771479001R00 | Řezání dlaždic keramických pro soklíky | m | 7.7 |  | 0 | 0 | 0 | 0 | 0 |  | 2 | 1 | 7 | 7 | 2 | 0 | 0 | 0 | 0 | 0 | 1 | 7
322 | 771575014RAH | Dlažba do tmele 30 x 30 cm do tmele, dlažba ve specifikaci | m2 | 63.4 |  | 0 | 0.00324 | 0.20542 | 0 | 0 |  | 2 | 2 | 7 | 7 | 2 | 0 | 0 | 0 | 0 | 0 | 2 | 7
|  | včetně silikonování spár: |  | 0 | [6 empty] | včetně silikonování spár:
|  | 2.NP:27 |  | 27 | [6 empty] | 2.NP:27
|  | 3.NP:10,1 |  | 10.1 | [6 empty] | 3.NP:10,1
|  | 2.NP - č.214:25,4+2*0,45 |  | 26.3 | [6 empty] | 2.NP - č.214:25,4+2*0,45
323 | 59764203 | Dlažba keramická 300x300 mm | m2 | 70.587 |  | 0 | 0.0192 | 1.3553 |  | 0 |  | 2 | 3 | 7 | 59764203 | 2 | 0 | 0 | 0 | 0 | 0 | 3 | 7
|  | tl.9 mm, protiskluzná, matná: |  | 0 | [6 empty] | tl.9 mm, protiskluzná, matná:
|  | dlažba:63,4*1,1 |  | 69.74 | [6 empty] | dlažba:63,4*1,1
|  | soklík:7,7*0,1*1,1 |  | 0.847 | [6 empty] | soklík:7,7*0,1*1,1
324 | 998771102R00 | Přesun hmot pro podlahy z dlaždic, výšky do 12 m | t | 1.3577 |  | 0 | 0 | 0 |  | 0 |  | 2 | 7 | 1001 | 5 | 2 | 0 | 0 | 0 | 0 | 0 | 7 | 1001
| Celkem za | 771 Podlahy z dlaždic a obklady |  |  |  | 0 |  | 1.5632 |  | 0 |  | 4 |  |  |  |  | 0 | 0 | 0 | 0 | 0
Díl: | 776 | Podlahy povlakové | [9 empty] | 1
325 | 776981112RU2 | Lišta hliníková přechodová, stejná výška krytin profil 25/F, na hmoždinky, šířky 35 mm | m | 17.3 |  | 0 | 0.00019 | 0.003287 | 0 | 0 |  | 2 | 1 | 7 | 7 | 2 | 0 | 0 | 0 | 0 | 0 | 1 | 7
|  | 2.NP - dveře:0,7*6+0,8*7 |  | 9.8 | [6 empty] | 2.NP - dveře:0,7*6+0,8*7
|  | 3.NP - dveře:0,7*5+0,8*5 |  | 7.5 | [6 empty] | 3.NP - dveře:0,7*5+0,8*5
326 | 776520010RAB | Podlaha povlaková z PVC pásů, soklík podlahovina tloušťky 2,0 mm | m2 | 231.6 |  | 0 | 0.00411 | 0.95188 | 0 | 0 |  | 2 | 2 | 7 | 7 | 2 | 0 | 0 | 0 | 0 | 0 | 2 | 7
|  | podlahovina dle výběru investora: |  | 0 | [6 empty] | podlahovina dle výběru investora:
|  | 2.NP - č.202-205,208,209:107,6 |  | 107.6 | [6 empty] | 2.NP - č.202-205,208,209:107,6
|  | 3.NP - č.302-307:124 |  | 124 | [6 empty] | 3.NP - č.302-307:124
327 | 998776102R00 | Přesun hmot pro podlahy povlakové, výšky do 12 m | t | 0.003287 |  | 0 | 0 | 0 |  | 0 |  | 2 | 7 | 1001 | 5 | 2 | 0 | 0 | 0 | 0 | 0 | 7 | 1001
| Celkem za | 776 Podlahy povlakové |  |  |  | 0 |  | 0.95516 |  | 0 |  | 4 |  |  |  |  | 0 | 0 | 0 | 0 | 0
Díl: | 781 | Obklady keramické | [9 empty] | 1
328 | 781415013RAH | Obklad pórovinový do tmele 15 x 15 cm obklad ve specifikaci | m2 | 146.95 |  | 0 | 0.00292 | 0.42909 | 0 | 0 |  | 2 | 2 | 7 | 7 | 2 | 0 | 0 | 0 | 0 | 0 | 2 | 7
|  | včetně silikonování spár: |  | 0 | [6 empty] | včetně silikonování spár:
|  | 1.NP - č.103:2,25 |  | 2.25 | [6 empty] | 1.NP - č.103:2,25
|  | 2.NP - v.2000 mm - č.207:10,4 |  | 10.4 | [6 empty] | 2.NP - v.2000 mm - č.207:10,4
|  | č.210:22,1 |  | 22.1 | [6 empty] | č.210:22,1
|  | č.211:15,6 |  | 15.6 | [6 empty] | č.211:15,6
|  | č.212:22,4 |  | 22.4 | [6 empty] | č.212:22,4
|  | č.213:25,8 |  | 25.8 | [6 empty] | č.213:25,8
|  | 3.NP - v.2000 mm - č.308:14,8 |  | 14.8 | [6 empty] | 3.NP - v.2000 mm - č.308:14,8
|  | č.309:17,2 |  | 17.2 | [6 empty] | č.309:17,2
|  | č.310:16,4 |  | 16.4 | [6 empty] | č.310:16,4
329 | 59781345 | Obklad porovinový 150x150 mm | m2 | 161.645 |  | 0 | 0.0105 | 1.6973 |  | 0 |  | 2 | 3 | 7 | 59781345 | 2 | 0 | 0 | 0 | 0 | 0 | 3 | 7
|  | tl.6 mm, lesklý:146,95*1,1 |  | 161.645 | [6 empty] | tl.6 mm, lesklý:146,95*1,1
330 | 998781102R00 | Přesun hmot pro obklady keramické, výšky do 12 m | t | 1.6973 |  | 0 | 0 | 0 |  | 0 |  | 2 | 7 | 1001 | 5 | 2 | 0 | 0 | 0 | 0 | 0 | 7 | 1001
| Celkem za | 781 Obklady keramické |  |  |  | 0 |  | 2.1264 |  | 0 |  | 4 |  |  |  |  | 0 | 0 | 0 | 0 | 0
Díl: | 784 | Malby | [9 empty] | 1
331 | 784442021RT2 | Malba disperzní interiérová, výška do 3,8 m pro SDK 2 x nátěr, 1 x penetrace | m2 | 879 |  | 0 | 0.00032 | 0.28128 | 0 | 0 |  | 2 | 1 | 7 | 7 | 2 | 0 | 0 | 0 | 0 | 0 | 1 | 7
|  | 2.NP - podhledy - č.202-213:134,6 |  | 134.6 | [6 empty] | 2.NP - podhledy - č.202-213:134,6
|  | stěny - č.201+202:45,25 |  | 45.25 | [6 empty] | stěny - č.201+202:45,25
|  | č.203:45,76 |  | 45.76 | [6 empty] | č.203:45,76
|  | č.204:38,09 |  | 38.09 | [6 empty] | č.204:38,09
|  | č.205:41,99 |  | 41.99 | [6 empty] | č.205:41,99
|  | č.206:20,8 |  | 20.8 | [6 empty] | č.206:20,8
|  | č.207:3,6 |  | 3.6 | [6 empty] | č.207:3,6
|  | č.208:47,06 |  | 47.06 | [6 empty] | č.208:47,06
|  | č.209:28,47 |  | 28.47 | [6 empty] | č.209:28,47
|  | č.210:7,14 |  | 7.14 | [6 empty] | č.210:7,14
|  | č.211:5,94 |  | 5.94 | [6 empty] | č.211:5,94
|  | č.212:7,98 |  | 7.98 | [6 empty] | č.212:7,98
|  | č.213:5,73 |  | 5.73 | [6 empty] | č.213:5,73
|  | 3.NP - podhledy - č.301-310:145 |  | 145 | [6 empty] | 3.NP - podhledy - č.301-310:145
|  | stěny - č.301+302:70,2 |  | 70.2 | [6 empty] | stěny - č.301+302:70,2
|  | č.303:45,76 |  | 45.76 | [6 empty] | č.303:45,76
|  | č.304:40,04 |  | 40.04 | [6 empty] | č.304:40,04
|  | č.305:40,04 |  | 40.04 | [6 empty] | č.305:40,04
|  | č.306:39,2 |  | 39.2 | [6 empty] | č.306:39,2
|  | č.307:27,69 |  | 27.69 | [6 empty] | č.307:27,69
|  | č.308:4,86 |  | 4.86 | [6 empty] | č.308:4,86
|  | č.309:6,42 |  | 6.42 | [6 empty] | č.309:6,42
|  | č.310:6,18 |  | 6.18 | [6 empty] | č.310:6,18
|  | 1.NP - podhled č.107:21,2 |  | 21.2 | [6 empty] | 1.NP - podhled č.107:21,2
332 | 784442021RT2 | Malba disperzní interiérová, výška do 3,8 m pro SDK 2 x nátěr, 1 x penetrace | m2 | 25.839 |  | 0 | 0.00032 | 0.0082685 | 0 | 0 |  | 2 | 1 | 7 | 7 | 2 | 0 | 0 | 0 | 0 | 0 | 1 | 7
333 | 784410010RAA | Pačokování vápenným mlékem jednonásobné s obroušením a sádrováním | m2 | 999.46 |  | 0 | 0.0001 | 0.099946 | 0 | 0 |  | 2 | 2 | 7 | 7 | 2 | 0 | 0 | 0 | 0 | 0 | 2 | 7
|  | 1.NP:749,7*1,05 |  | 787.185 | [6 empty] | 1.NP:749,7*1,05
|  | příčka navíc:7,075*3,5*2 |  | 49.525 | [6 empty] | příčka navíc:7,075*3,5*2
|  | 2.NP - stěny - č.201 po +9,65 m:69,5 |  | 69.5 | [6 empty] | 2.NP - stěny - č.201 po +9,65 m:69,5
|  | č.203:9,1 |  | 9.1 | [6 empty] | č.203:9,1
|  | č.204:8,46 |  | 8.46 | [6 empty] | č.204:8,46
|  | č.205:12,35 |  | 12.35 | [6 empty] | č.205:12,35
|  | č.208:10,46 |  | 10.46 | [6 empty] | č.208:10,46
|  | č.213:2,37 |  | 2.37 | [6 empty] | č.213:2,37
|  | 3.NP - stěny - č.303:9,1 |  | 9.1 | [6 empty] | 3.NP - stěny - č.303:9,1
|  | č.304:10,4 |  | 10.4 | [6 empty] | č.304:10,4
|  | č.305:10,4 |  | 10.4 | [6 empty] | č.305:10,4
|  | č.306:9,56 |  | 9.56 | [6 empty] | č.306:9,56
|  | č.307:11,05 |  | 11.05 | [6 empty] | č.307:11,05
334 | 784410010RAA | Pačokování vápenným mlékem jednonásobné s obroušením a sádrováním | m2 | 232.818 |  | 0 | 0.0001 | 0.023282 | 0 | 0 |  | 2 | 2 | 7 | 7 | 2 | 0 | 0 | 0 | 0 | 0 | 2 | 7
|  | 1.NP - č.105 - strop:26,2 |  | 26.2 | [6 empty] | 1.NP - č.105 - strop:26,2
|  | stěny:(6,25+4,1)*2*2,4 |  | 49.68 | [6 empty] | stěny:(6,25+4,1)*2*2,4
|  | 2.NP - č.214 - strop:25,4 |  | 25.4 | [6 empty] | 2.NP - č.214 - strop:25,4
|  | stěny:(6,25+4,1)*2*2,35 |  | 48.645 | [6 empty] | stěny:(6,25+4,1)*2*2,35
|  | č.105+214 - z prostoru haly:15,65*5,16+1,9*0,93+0,93*0,2*2 |  | 82.893 | [6 empty] | č.105+214 - z prostoru haly:15,65*5,16+1,9*0,93+0,93*0,2*2
335 | 784450020RA0 | Malba ze směsi, penetrace 1x, bílá 2x | m2 | 232.818 |  | 0 | 0.00032 | 0.074502 | 0 | 0 |  | 2 | 2 | 7 | 7 | 2 | 0 | 0 | 0 | 0 | 0 | 2 | 7
336 | 784450020RA0 | Malba ze směsi, penetrace 1x, bílá 2x | m2 | 999.46 |  | 0 | 0.00032 | 0.31983 | 0 | 0 |  | 2 | 2 | 7 | 7 | 2 | 0 | 0 | 0 | 0 | 0 | 2 | 7
| Celkem za | 784 Malby |  |  |  | 0 |  | 0.80711 |  | 0 |  | 4 |  |  |  |  | 0 | 0 | 0 | 0 | 0
Díl: | M21 | Elektromontáže | [9 empty] | 1
337 | Nezatř.PC01 | Zednické zapravení rýh, drážek a prostupů včetně dodávky materiálu | hod | 80 |  | 0 | 0 | 0 |  | 0 |  | 2 | 11 | 3 | 109 | 4 | 0 | 0 | 0 | 0 | 0 | 11 | 3
338 | Nezatř.PC02 | Eelektroinstalace D+M viz příloha samostatný rozpočet | soubor | 1 | 0 | 0 | 0 | 0 |  | 0 |  | 2 | 11 | 3 | 110 | 4 | 0 | 0 | 0 | 0 | 0 | 11 | 3
339 | Nezatř.PC03 | Zemnící tyčovina FeZn D 10 mm D+M | m | 34 |  | 0 | 0 | 0 |  | 0 |  | 2 | 11 | 3 | 108 | 4 | 0 | 0 | 0 | 0 | 0 | 11 | 3
|  | 2*17 |  | 34 | [6 empty] | 2*17
340 | Nezatř.PC04 | Zemnící pásek FeZn 30x4 mm D+M | m | 174.4 |  | 0 | 0 | 0 |  | 0 |  | 2 | 11 | 3 | 106 | 4 | 0 | 0 | 0 | 0 | 0 | 11 | 3
|  | obvod stavby:(53,8+20)*2 |  | 147.6 | [6 empty] | obvod stavby:(53,8+20)*2
|  | vnitřní sloupy:20 |  | 20 | [6 empty] | vnitřní sloupy:20
|  | svislé rozdíly pasů:6,8 |  | 6.8 | [6 empty] | svislé rozdíly pasů:6,8
341 | Nezatř.PC05 | Zemnící pásek FeZn 30x4 mm D+M | m | 148.76 |  | 0 | 0 | 0 |  | 0 |  | 2 | 11 | 3 | 107 | 4 | 0 | 0 | 0 | 0 | 0 | 11 | 3
|  | 53,9+20,48+20,48+53,9 |  | 148.76 | [6 empty] | 53,9+20,48+20,48+53,9
342 | Nezatř.PC06 | Zemnící tyčovina FeZn D10 mm D+M | m | 50 |  | 0 | 0 | 0 |  | 0 |  | 2 | 11 | 3 | 111 | 4 | 0 | 0 | 0 | 0 | 0 | 11 | 3
|  | vytažení k ocelovým sloupům haly - 22 sloupů cca:50 |  | 50 | [6 empty] | vytažení k ocelovým sloupům haly - 22 sloupů cca:50
| Celkem za | M21 Elektromontáže |  |  |  | 0 |  | 0 |  | 0 |  | 4 |  |  |  |  | 0 | 0 | 0 | 0 | 0
Díl: | M22 | Montáž sdělovací a zabezp. techniky | [9 empty] | 1
343 | Nezatř.PC01 | Elektrická zabezpečovací signalizace LU7 D+M viz příloha samostatný rozpočet | soubor | 1 | 0 | 0 | 0 | 0 |  | 0 |  | 2 | 11 | 3 | 112 | 4 | 0 | 0 | 0 | 0 | 0 | 11 | 3
344 | Nezatř.PC02 | Elektrická zabezpečovací signalizace AREÁL D+M viz příloha samostatný rozpočet | soubor | 1 | 0 | 0 | 0 | 0 |  | 0 |  | 2 | 11 | 3 | 354 | 4 | 0 | 0 | 0 | 0 | 0 | 11 | 3
345 | Nezatř.PC03 | Zednické zapravení rýh včetně dodávky materiálu | hod | 17 |  | 0 | 0 | 0 |  | 0 |  | 2 | 11 | 3 | 113 | 4 | 0 | 0 | 0 | 0 | 0 | 11 | 3
346 | Nezatř.PC04 | Měření a regulace D+M viz příloha samostatný rozpočet | soubor | 1 | 0 | 0 | 0 | 0 |  | 0 |  | 2 | 11 | 3 | 355 | 4 | 0 | 0 | 0 | 0 | 0 | 11 | 3
| Celkem za | M22 Montáž sdělovací a zabezp. techniky |  |  |  | 0 |  | 0 |  | 0 |  | 4 |  |  |  |  | 0 | 0 | 0 | 0 | 0
Díl: | M24 | Montáže vzduchotechnických zařízení | [9 empty] | 1
347 | Nezatř.PC01 | Zednické zapravení rýh, drážek a prostupů včetně dodávky materiálu | hod | 16 |  | 0 | 0 | 0 |  | 0 |  | 2 | 11 | 3 | 115 | 4 | 0 | 0 | 0 | 0 | 0 | 11 | 3
348 | Nezatř.PC02 | Vzduchotechnika D+M viz příloha samostatný rozpočet | soubor | 1 | 0 | 0 | 0 | 0 |  | 0 |  | 2 | 11 | 3 | 114 | 4 | 0 | 0 | 0 | 0 | 0 | 11 | 3
| Celkem za | M24 Montáže vzduchotechnických zařízení |  |  |  | 0 |  | 0 |  | 0 |  | 4 |  |  |  |  | 0 | 0 | 0 | 0 | 0
Díl: | D96 | Přesuny suti a vybouraných hmot | [9 empty] | 1
349 | 979081111R00 | Odvoz suti a vybour. hmot na skládku do 1 km | t | 385.3504 |  | 0 | 0 | 0 |  | 0 |  | 2 | 8 | 0 | 3 | 1 | 0 | 0 | 0 | 0 | 0 | 8 | 0
350 | 979081121R00 | Příplatek k odvozu za každý další 1 km | t | 3468.1535 |  | 0 | 0 | 0 |  | 0 |  | 2 | 8 | 0 | 3 | 1 | 0 | 0 | 0 | 0 | 0 | 8 | 0
351 | 979082111R00 | Vnitrostaveništní doprava suti do 10 m | t | 385.3504 |  | 0 | 0 | 0 |  | 0 |  | 2 | 8 | 0 | 3 | 1 | 0 | 0 | 0 | 0 | 0 | 8 | 0
352 | 979082121R00 | Příplatek k vnitrost. dopravě suti za dalších 5 m | t | 770.7008 |  | 0 | 0 | 0 |  | 0 |  | 2 | 8 | 0 | 3 | 1 | 0 | 0 | 0 | 0 | 0 | 8 | 0
353 | 979990001R00 | Poplatek za skládku stavební suti | t | 385.3504 |  | 0 | 0 | 0 |  | 0 |  | 2 | 8 | 0 | 3 | 1 | 0 | 0 | 0 | 0 | 0 | 8 | 0
| Celkem za | D96 Přesuny suti a vybouraných hmot |  |  |  | 0 |  | 0 |  | 0 |  | 4 |  |  |  |  | 0 | 0 | 0 | 0 | 0

## ZTI_plyn_vzduch
Odbytový rozpočet
Stavba : |  | Výstavba haly LU7 - D Plast a.s., U Tescomy 206, 760 01 Zlín - Lužkovice |  | Rozpočet:
Objekt : |  | Zdravotechnické instalace |  | ZDRAVOTNÍ TECHNIKA
Díl: | 722 | Vnitřní kanalizace
1 |  | Potrubí PP odpadní a připojovací DN 125 x 3,1 mm D+M | m | 18 | 0
2 |  | Potrubí PP odpadní a připojovací DN 100 x 2,7 mm D+M | m | 56 | 0
3 |  | Potrubí PP odpadní a připojovací DN 70 x 1,9 mm D+M | m | 38 | 0
4 |  | Potrubí PP připojovací DN 50 x 1,8 mm D+M | m | 60 | 0
5 |  | Potrubí PP připojovací DN 40 x 1,8 mm D+M | m | 23 | 0
6 |  | Potrubí PP připojovací DN 32 x 1,8 mm D+M | m | 30 | 0
7 |  | Zkouška těsnosti kanalizace vodou do DN 125 | m | 225 | 0
8 |  | Ochrana trub plstěnými pásy a PE izolací do DN 100 D+M | m | 37 | 0
9 |  | Vyvedení odpadních výpustek D 100 x 2,3 | kus | 8 | 0
10 |  | Vyvedení odpadních výpustek D 70 x 1,9 | kus | 5 | 0
11 |  | Vyvedení odpadních výpustek D 50 x 1,8 | kus | 4 | 0
12 |  | Vyvedení odpadních výpustek D 40 x 1,8 | kus | 15 | 0
13 |  | Vyvedení odpadních výpustek D 32 x 1,8 | kus | 7 | 0
14 |  | Zápachová uzávěrka do podlah DN 40/50 samočisticí | kus | 3 | 0
15 |  | Zápachová uzávěrka kondenzační sifon HL138 | kus | 7 | 0
16 |  | Zápachová uzávěrka do zdiva DN 40/50 samočisticí | kus | 2 | 0
17 |  | Montáž uzávěrek zápachových do DN 50 | kus | 12 | 0
18 |  | Větrecí hlavice DN100 D+M | kus | 2 | 0
19 |  | Přivzdušňovací ventil DN100/75/50 D+M | kus | 2 | 0
20 |  | Montáž upevnění a konstrukcí D+M | kg | 65 | 0
21 |  | Vrtání jádrové do ŽB do D 160 mm | m | 3 | 0
21 |  | Lešení leh.řad.s podlahami,š.1,2 m, H 10 m | m2 | 27 | 0
22 |  | Vysekání rýh ve zdivu a podlaze při montáži kanalizace | hod | 42 | 0
23 |  | Odvoz suti a vybour. hmot na skládku do 10 km | t | 2.3 | 0
24 |  | Přesun hmot pro vnitřní kanalizaci | % | 14822.3 | 0
| Celkem za | 722 Vnitřní kanalizace |  |  | 0
Díl: | 723 | Vnitřní vodovod
1 |  | Uzavření/otevření vodovodního potrubí při montáži | kus | 2 | 0
2 |  | Vypuštění a napuštění potrubí včetně napojení na přívod | soubor | 1 | 0
3 |  | Potrubí z PP-R PN 20, DN 50, včetně tvarovek D+M | m | 126 | 0
4 |  | Potrubí z PP-R PN 20, DN 40, včetně tvarovek D+M | m | 15 | 0
5 |  | Potrubí z PP-R PN 20, DN 32, včetně tvarovek D+M | m | 75 | 0
6 |  | Potrubí z PP-R PN 20, DN 25, včetně tvarovek D+M | m | 89 | 0
7 |  | Potrubí z PP-R PN 20, DN 20, včetně tvarovek D+M | m | 220 | 0
8 |  | Zkouška tlaku vodovodního potrubí do DN 50 | m | 525 | 0
9 |  | Proplach a dezinfekce vodovod.potrubí do DN 25 | m | 525 | 0
10 |  | Přípojky vodovodní pro pevné připojení do DN 25 | soubor | 3 | 0
11 |  | Vyvedení a upevnění výpustek DN 25 | kus | 5 | 0
12 |  | Vyvedení a upevnění výpustek DN 20 | kus | 3 | 0
13 |  | Vyvedení a upevnění výpustek DN 15 | kus | 41 | 0
14 |  | Kulový kohout 2'' pro rozvod vody | kus | 3 | 0
15 |  | Kulový kohout 11/2'' pro rozvod vody | kus | 2 | 0
16 |  | Kulový kohout 1 1/4'' pro rozvod vody | kus | 3 | 0
17 |  | Kulový kohout 1'' pro rozvod vody | kus | 4 | 0
18 |  | Kulový kohout 3/4'' pro rozvod vody | kus | 2 | 0
19 |  | Kulový kohout 1/2'' pro rozvod vody | kus | 2 | 0
20 |  | Kohout kulový 1 1/4'' plnoprůt. páčka s vypouštěním | kus | 2 | 0
21 |  | Kohout kulový 1'' plnoprůt. páčka s vypouštěním | kus | 1 | 0
22 |  | Kohout kulový 1/2'' plnoprůt. páčka s vypouštěním | kus | 1 | 0
23 |  | Filtrační stanice se zpětným proplachem HS10S-DN32 D+M | kus | 1 | 0
24 |  | Automatická jednotka zpětného proplachu Z11S - 230V D+M | kus | 1 | 0
25 |  | Klapka zpětná závitová 1'' pro rozvod vody | kus | 2 | 0
26 |  | Klapka zpětná závitová 3/4'' pro rozvod vody | kus | 1 | 0
27 |  | Filtr závitový 1'' pro rozvod vody | kus | 1 | 0
28 |  | Filtr závitový 3/4'' pro rozvod vody | kus | 1 | 0
29 |  | Kohout plnicí a vypouštěcí DN 15/20 | kus | 3 | 0
30 |  | Šroubení přímé/rohové, G 2 | kus | 2 | 0
31 |  | Šroubení přímé/rohové, G 1 1/2 | kus | 1 | 0
32 |  | Šroubení přímé/rohové, G 1 1/4 | kus | 3 | 0
33 |  | Šroubení přímé/rohové, G 1 | kus | 6 | 0
34 |  | Šroubení přímé/rohové, G 3/4 | kus | 3 | 0
35 |  | Šroubení přímé/rohové, G 1/2 | kus | 2 | 0
36 |  | Montáž vodovodních armatur 2závity, G 2 | kus | 5 | 0
37 |  | Montáž vodovodních armatur 2závity, G 1 1/2 | kus | 3 | 0
38 |  | Montáž vodovodních armatur 2závity, G 1 1/4 | kus | 8 | 0
39 |  | Montáž vodovodních armatur 2závity, G 1 | kus | 13 | 0
40 |  | Montáž vodovodních armatur 2závity, G 3/4 | kus | 7 | 0
41 |  | Montáž vodovodních armatur 2závity, G 1/2 | kus | 5 | 0
42 |  | Montáž vodovodních armatur,1závit, G 3/4 | kus | 2 | 0
43 |  | Montáž vodovodních armatur,1závit, G 1/2 | kus | 3 | 0
44 |  | Montáž upevnění a konstrukcí D+M | kg | 42 | 0
45 |  | Vysekání rýh ve zdivu a podlaze při montáži vodovodu | hod | 38 | 0
46 |  | Vrtání jádrové do ŽB do D 60 mm | m | 2.3 | 0
47 |  | Odvoz suti a vybour. hmot na skládku do 10 km | t | 1.9 | 0
48 |  | Lešení lehké pomocné, výška podlahy do 3,5 m | m2 | 95 | 0
49 |  | Stavební práce při montáži zařízení | hod | 22 | 0
50 |  | Přesun hmot pro vnitřní vodovod | % | 2620.656 | 0
| Celkem za | 723 Vnitřní vodovod |  |  | 0
Díl: | 724 | Požární vodovod
1 |  | Potrubí z trub.závit.pozink.bezešvých DN 25 D+M | m | 21 | 0
2 |  | Armatura požární - hydrant nástěnný DN25, stálotvará hadice D+M | ks | 4 | 0
3 |  | Oddělovací člen DN25 | ks | 4 | 0
4 |  | Příprava, zkouška těsnosti a revize | soubor | 1 | 0
5 |  | Přesun hmot pro požární vodovod | % | 799.58 | 0
| Celkem za | 724 Požární vodovod |  |  | 0
Díl: | 725 | Strojní vybavení
1 |  | Propojení ohřívače vody | soubor | 1 | 0
2 |  | Membránová expanzní nádoba 8l ( k boilerům) D+M | kus | 1 | 0
3 |  | Ventil pojistný pružinový DN20 ot.přetlak 6,0 Bar D+M | kus | 1 | 0
4 |  | Cirkulační čerpadlo pro TUV UP20-14BXUT D+M | kus | 1 | 0
5 |  | Montáž upevnění a konstrukcí D+M | kg | 4 | 0
6 |  | Vodoměrná souprava DN32 | kus | 1 | 0
7 |  | Vodoměr domovní SV DN 32x260mm, Qn 5,0 m3/h | kus | 1 | 0
8 |  | Přesun hmot pro strojní vybavení, výšky do 6 m | % | 1356.9 | 0
| Celkem za | 725 Strojní vybavení |  |  | 0
Díl: | 726 | Zařizovací předměty
1 |  | Montáž klozetu kombi, sedátka | soubor | 4 | 0
2 |  | Klozet kombi | soubor | 4 | 0
3 |  | WC sedátko bílé | soubor | 4 | 0
4 |  | Montáž umyvadel a umyvátek na šrouby do zdiva | soubor | 11 | 0
5 |  | Umyvadlo na šrouby, 55 cm | soubor | 11 | 0
6 |  | Montáž krytu sifonu nebo skříňky pod umyvadlo | soubor | 11 | 0
7 |  | Kryt sifonu umyvadel, bílý | soubor | 11 | 0
8 |  | Montáž sprchových koutů a sprchových dveří | soubor | 3 | 0
9 |  | Sprchová vanička 90x90 | soubor | 3 | 0
10 |  | Sprchové dveře 90x90 | soubor | 3 | 0
11 |  | Montáž pisoáru závěsného s automatickým splachovačem | soubor | 1 | 0
12 |  | Pisoár závěsný s automatickým splachovačem | soubor | 1 | 0
13 |  | Příslušenství k dřezu v kuchyňské sestavě | soubor | 2 | 0
14 |  | Montáž výlevky s mřížkou na podlahu | soubor | 2 | 0
15 |  | Výlevka s mřížkou volně stojící | soubor | 2 | 0
16 |  | Ventil pro pračku nebo myčku DN15/20 D+M | kus | 4 | 0
17 |  | Ventil rohový s filtrem DN15/10 D+M | kus | 36 | 0
18 |  | Montáž baterie umyv.a dřezové stojánkové | kus | 13 | 0
19 |  | Baterie umyv.a dřezová stojánková | kus | 13 | 0
20 |  | Montáž baterie pro výlevku nástěnné | kus | 2 | 0
21 |  | Baterie pro výlevku nástěnná | kus | 2 | 0
22 |  | Montáž baterií sprchových, nastavitelná výška | kus | 3 | 0
23 |  | Baterie sprchová nástěnná, nastavitelná výška + příslušenství | kus | 3 | 0
24 |  | Montáž uzávěrek zápachových do DN 50 | kus | 17 | 0
25 |  | Sifon umyvadlový a dřezový HL čisticí otvor, DN 40 | kus | 11 | 0
26 |  | Sifon pro pisoár HL čisticí otvor, DN 40 | kus | 1 | 0
27 |  | Sifon pro úkapy ze zapach.uzávěrkou, DN 32 | kus | 2 | 0
28 |  | Sifon sprchový pro vaničky, DN 40/50, samočisticí | kus | 3 | 0
29 |  | Přesun hmot pro zařizovací předměty, výšky do 6 m | % | 17782.2 | 0
| Celkem za | 726 Zařizovací předměty |  |  | 0
Díl: | 727 | Vnitřní plynovod
1 |  | Uzavření nebo otevření plynového potrubí vč.odvzdušnění | kus | 2 | 0
2 |  | Potrubí ocelové závitové černé svařované DN 40 D+M | m | 15 | 0
3 |  | Potrubí ocelové závitové černé svařované DN 32 D+M | m | 44 | 0
4 |  | Potrubí ocelové závitové černé svařované DN 25 D+M | m | 41 | 0
5 |  | Potrubí ocelové závitové černé svařované DN 20 D+M | m | 5 | 0
6 |  | Chránička/prostupka do DN50, dl.0,5 m D+M | kus | 4 | 0
7 |  | Přípojka k plynoměru, závitová bez ochozu G 5/4 | soubor | 1 | 0
8 |  | Plynoměr membránový G10 (Q=16 m3/h) D+M | kus | 1 | 0
9 |  | Vyvedení a upevnění plynovodních výpustek DN 25 | kus | 4 | 0
10 |  | Navaření odbočky na plynové potrubí DN 40 | kus | 1 | 0
11 |  | Závitové armatury plynovodní DN 32, 2závity D+M | kus | 3 | 0
12 |  | Závitové armatury plynodní do DN 25, 2závity D+M | kus | 1 | 0
13 |  | Závitové armatury plynodní do DN 20, 2závity D+M | kus | 4 | 0
14 |  | Plynový infrazářič tmavý Compact TOP 4m - typ "U" | kus | 3 | 0
15 |  | Závěs dvoukarabina 500mm,vel.3 s pojistkou,90kg,2m | kus | 12 | 0
16 |  | Flexi prodloužení 100/425mm ODTAH | kus | 3 | 0
17 |  | Flexi prodloužení 100/600mm SÁNÍ | kus | 3 | 0
18 |  | Kondenzační jímka T-kus AL pr.100/100mm s uzávěrem | kus | 3 | 0
19 |  | Koaxiální odkouření S/O AL 100/100/150(1060mm) | kus | 3 | 0
20 |  | Hlavice koax. odkouření 100/150(280mm) | kus | 3 | 0
21 |  | Připojovací plyn.trubka DN20 G3/4-G3/4 L=1000 mm | kus | 3 | 0
22 |  | Regulace EasyNet 4 infra | kus | 1 | 0
23 |  | Uvedení do provozu | kus | 3 | 0
24 |  | Trubka koax.odkouření 100/150(1000mm) | kus | 3 | 0
25 |  | Koleno 90° pr.100mm AL | kus | 3 | 0
26 |  | Prodloužení AL 100/2000mm | m | 6 | 0
27 |  | Prodloužení AL 100/1000mm s protivětrnnou koncovkou | m | 3 | 0
28 |  | Komínová hlavice D100x184 | m | 3 | 0
29 |  | Montáž upevnění a konstrukcí D+M | kg | 56 | 0
30 |  | Odvzdušnění a napuštění plynového potrubí | soubor | 1 | 0
31 |  | Zkouška tlaková plynového potrubí | soubor | 1 | 0
32 |  | Revize plynového zařízení | soubor | 1 | 0
33 |  | Nátěr syntet. potrubí do DN 50 mm Z +1x +1x email | m | 105 | 0
34 |  | Lešení leh.řad.s podlahami,š.1,2 m, H 10 m | m2 | 47 | 0
35 |  | Vrtání jádrové do ŽB do D 60 mm | m | 1 | 0
36 |  | Pomocné stavební práce při montáži zařízení | hod | 27 | 0
37 |  | Vysekání rýh ve zdivu a podlaze při montáži zařízení | hod | 4 | 0
38 |  | Přesun hmot pro vnitřní plynovod | % | 31641.698 | 0
| Celkem za | 727 Vnitřní plynovod |  |  | 0
Díl: | 728 | Stlačený vzduch
1 |  | Napojení na stávající rozvod, uzavření a otevření potrubí | soubor | 1 | 0
2 |  | Potrubí z PP-R PN 20, DN 40, včetně tvarovek D+M | m | 136 | 0
3 |  | Potrubí z PP-R PN 20, DN 25, včetně tvarovek D+M | m | 75 | 0
4 |  | Zkouška tlaková, potrubí do DN 50 | m | 211 | 0
5 |  | Vyvedení a upevnění výpustek DN 25 | kus | 11 | 0
6 |  | Závitové armatury kulový uzávěr DN 40, 2závity D+M | kus | 3 | 0
7 |  | Závitové armatury kulový uzávěr DN 25, 2závity D+M | kus | 11 | 0
8 |  | Montáž upevnění a konstrukcí D+M | kg | 61 | 0
9 |  | Šroubení přímé/rohové, G 1 1/2 | kus | 3 | 0
10 |  | Kohout plnicí a vypouštěcí DN 15/20 | kus | 2 | 0
11 |  | Tlakoměr normální pro vzduch 0-16 bar | kus | 2 | 0
12 |  | Vrtání jádrové do ŽB do D 60 mm | m | 2 | 0
13 |  | Vysekání rýh ve zdivu a podlaze při montáži | hod | 6 | 0
14 |  | Lešení lehké pomocné, výška podlahy do 3,5 m | m2 | 95 | 0
15 |  | Stavební práce při montáži zařízení | hod | 8 | 0
16 |  | Přesun hmot pro stlačený vzduch | % | 13705.1 | 0
| Celkem za | 728 Stlačený vzduch |  |  | 0
Díl: | 713 | Izolace tepelné
1 |  | Pomocné materiály pro izolování minerální vlnou | bm | 198 | 0
2 |  | Trubice izolační Isover IS-H/A 35/40 mm | bm | 7 | 0
3 |  | Trubice izolační Isover IS-H/A 28/40 mm | bm | 8 | 0
4 |  | Trubice izolační Isover IS-H/A 22/40 mm | bm | 6 | 0
5 |  | Trubice izolační Isover IS-H/A 54/20 mm | bm | 126 | 0
6 |  | Trubice izolační Isover IS-H/A 42/20 mm | bm | 8 | 0
7 |  | Trubice izolační Isover IS-H/A 35/20 mm | bm | 38 | 0
8 |  | Trubice izolační Isover IS-H/A 28/20 mm | bm | 5 | 0
9 |  | Pomocné materiály pro izolování lehčeným PE | bm | 354 | 0
10 |  | Izolace potrubí Mirelon PRO 35x20 mm šedočerná | bm | 6 | 0
11 |  | Izolace potrubí Mirelon PRO 28x20 mm šedočerná | bm | 32 | 0
12 |  | Izolace potrubí Mirelon PRO 22x20 mm šedočerná | bm | 132 | 0
13 |  | Izolace potrubí Mirelon PRO 42x9 mm šedočerná | bm | 23 | 0
14 |  | Izolace potrubí Mirelon PRO 35x6 mm šedočerná | bm | 56 | 0
15 |  | Izolace potrubí Mirelon PRO 28x6 mm šedočerná | bm | 17 | 0
16 |  | Izolace potrubí Mirelon PRO 22x6 mm šedočerná | bm | 88 | 0
17 |  | Lešení lehké pomocné, výška podlahy do 3,5 m | m2 | 64 | 0
18 |  | Přesun hmot pro tepelné izolace | % | 4730 | 0
| Celkem za | 713 Izolace tepelné |  |  | 0
| celkem |  |  |  | 0

## UT-rekap
Náklady celkem v Kč
P.č. | Zkrácený popis | Množství | M.j. | Dodávka | Montáž
A. Rekapitulace vytápění
ZRN
1 | Přenos ze specifikace |  |  | 0 | 0
2 | Mimostaveništní doprava | 4.7 | % | 0 | 0
3 | Podíl přidružených výkonů | 1 | % | 0 | 0
4 | Stavební výpomoc | 1.6 | % | 0 | 0
5 | ZRN celkem
VRN
6 | Zařízení staveniště | 1 | % | 0 | 0
7 | Provozní vlivy | 1 | % | 0 | 0
8 | VRN celkem
| CELKEM BEZ DPH |  | 0

## UT-pol
Specifikace zařízení a materiálu
p.č. | pozice | název-popis |  |  | dodávka | montáž
1 |  | Strojovna m.č.105 |  |  | 0 | 0
2 |  | Strojovna m.č.206 |  |  | 0 | 0
3 |  | Potrubí - AB |  |  | 0 | 0
4 |  | Otopná tělesa a armatury pro OT - AB |  |  | 0 | 0
5 |  | Teplovzdušné soupravy a armatury - hala |  |  | 0 | 0
6 |  | Izolace, nátěry, HZS |  |  | 0 | 0
7 |  | Potrubí PVC-U |  |  |  | 0
8 |  | Součet |  |  | 0 | 0
Strojovna m.č.105
p.č. | pozice | název-popis |  |  | jedn. cena | celkem
1 | Č1 | oběhové čerpadlo 3 32-120F, Q=11m3/h, dp=50kPa, 230V/50Hz N=227W | 1 | ks | 0 | 0
2 |  | uzavírací kohout PVCU 546 DN63 | 4 | ks | 0 | 0
3 | ZK | zpětná klapka DN63 | 1 | ks | 0 | 0
4 | F | potrubní filtr DN63 | 1 | ks | 0 | 0
5 | T | teploměr 0-100stC | 2 | ks | 0 | 0
6 | P | tlakoměr | 3 | ks | 0 | 0
|  | celkem dodávka |  |  |  | 0
1 |  | montáž oběhových čerpadel přírubových | 1 | ks | 0 | 0
2 |  | montáž armatur se 2 závity do DN50-100 | 1 | ks | 0 | 0
3 |  | montáž tlakoměrů a teploměrů | 5 | ks | 0 | 0
4 |  | přesun hmot pro kotelny
5 |  | uvedení do provozu, regulace | 1 | ks | 0 | 0
|  | celkem montáž |  |  |  | 0
Strojovna m.č.206
p.č. | pozice | název-popis |  |  | jedn. cena | celkem
1 | K | Teplovodní kondenzační kotel na zemní plyn tepelný výkon 5,5 24kW, spotřeba ZP - 2,6m3/h, 230V/50Hz-70W | 1 | ks | 0 | 0
2 |  | regulátor s venkovním čidlem FA | 1 | ks | 0 | 0
3 |  | HKA-sada armatur vytápění | 1 | ks | 0 | 0
4 |  | GTA - vypouštěcí sada - kondenzát | 1 | ks | 0 | 0
5 |  | AS-E sada pro připojení teplotního čidla do zásobníku TV | 1 | ks | 0 | 0
6 | TV | nepřímotopný zásobníkový ohřívač vody se dvěma vnitřními výměníky objem 250l výhřevná plocha spodního výměníku 1m2 a horního 0,8m2 | 1 | ks | 0 | 0
7 | AN | akumulační vyrovnávací nádrž ocelová s izolac 130l , připojovací hrdla G1" | 1 | ks | 0 | 0
8 | EN | expanzní membránová nádoba NG25/6 | 1 | ks | 0 | 0
9 |  | držák nádrže KS8-25 | 1 | ks | 0 | 0
10 |  | armatura Mk 3/4" pro expanzní nádoby | 1 | ks | 0 | 0
11 |  | teploměr 0-100°C, příložný | 2 | ks | 0 | 0
12 |  | manometr, zadní vývod | 3 | ks | 0 | 0
13 | Č2 | oběhové čerpadlo 25-40/130, Q=1,1m3/h, dp=15kPa, 230V/50Hz N=20W | 1 | ks | 0 | 0
14 |  | termostat s odděleným čidlem 0-60stC, spouštění čerpadla TV | 1 | ks | 0 | 0
15 | FT | teplotní čidlo do jímky s kabelem 0-60stC | 1 | ks | 0 | 0
16 |  | Odvod spalin
17 | S1 | připojovací adaptér 125/80 - součást dodávky kotle | 1 | ks |  | 0
18 | S2 | odvod spalin a přívod spalovacího vzduchu koncentrickým plastovým potrubím 80/125, základní sada DO-černá | 1 | sada | 0 | 0
19 | S3 | střešní průchodka plo plochoustřechu nastavitelná 0-15° | 1 | ks | 0 | 0
20 |  | těsnící průchodka pro parotěsnou folii | 1 | ks | 0 | 0
21 | S4 | odvod spalin trubka koncentrická 125/80-500 (PP) | 1 | ks | 0 | 0
22 | S5 | odvod spalin trubka koncentrická 125/80-2000 (PP) | 2 | ks | 0 | 0
23 | KK | uzavírací kohout DN25 | 10 | ks | 0 | 0
24 | ZK | zpětná klapka DN25 | 1 | ks | 0 | 0
25 | F | potrubní filtr DN25 | 2 | ks | 0 | 0
26 | OV | automatický odvzdušňovací ventil s nádobkou DN10 | 2 | ks | 0 | 0
27 | VV | vypouštěcí ventil DN15 | 6 | ks | 0 | 0
28 |  | připojovací šroubení s převlečnou maticí G1" | 10 | ks | 0 | 0
29 | T | teploměr 0-100stC | 2 | ks | 0 | 0
30 | P | tlakoměr | 0 | ks | 0 | 0
31 |  | Potrubí měděné včetně tvarovek
32 |  | 18x1 | 2 | m | 0 | 0
33 |  | 28x1,5 | 18 | m | 0 | 0
|  | celkem dodávka |  |  |  | 0
1 |  | montáž plynového kotle do 50kW včetně regulace | 1 | ks | 0 | 0
2 |  | montáž odvodu spalin | 1 | ks | 0 | 0
3 |  | montáž připojovacích sad | 3 | ks | 0 | 0
4 |  | montáž ohřívače vody | 1 | ks | 0 | 0
5 |  | montáž expanzních nádob a připojení na potrubní systém | 1 | ks | 0 | 0
6 |  | montáž AN | 1 | ks | 0 | 0
7 |  | montáž kabeláže, regulace, naprogramování | 1 | ks | 0 | 0
8 |  | montáž oběhových čerpadel | 1 | ks | 0 | 0
9 |  | montáž armatur se 2 závity do DN50 | 13 | ks | 0 | 0
10 |  | montáž armatur s 1 závitem do DN25 | 6 | ks | 0 | 0
11 |  | montáž tlakoměrů a teploměrů | 2 | ks | 0 | 0
12 |  | montáž měděných trubek pájením do 22*1 ve strojovnách | 2 | m | 0 | 0
13 |  | montáž měděných trubek pájením do 35*1,5 ve strojovnách | 18 | m | 0 | 0
14 |  | uvedení do provozu, regulace a napuštění systému | 1 | ks | 0 | 0
|  | celkem montáž |  |  |  | 0
Potrubí - AB
p.č. | pozice | název-popis |  |  | jedn. cena | celkem
1 |  | Potrubí měděné včetně tvarovek a závěsů
2 |  | 15x1 | 85 | m | 0 | 0
3 |  | 18x1 | 27 | m | 0 | 0
4 |  | 22x1 | 25 | m | 0 | 0
5 |  | 28x1,5 | 6 | m | 0 | 0
|  | celkem dodávka |  |  |  | 0
1 |  | montáž měděných trubek pájením do 22*1 | 137 | m | 0 | 0
2 |  | montáž měděných trubek pájením od 28*1-42*1,5 | 6 | m | 0 | 0
|  | celkem montáž |  |  |  | 0
Otopná tělesa a armatury pro OT - AB
p.č. | pozice | název-popis |  |  | jedn. cena | celkem
1 |  | Otopné tělesa
2 |  | otopné těleso ocelové deskové se spodním připojením a vestavěným termostatickým ventilem topná voda 55/45°C
3 |  | typ 10-050050-60-10 VK | 1 | ks | 0 | 0
4 |  | typ 10-090040-60-10 VK | 3 | ks | 0 | 0
5 |  | typ 10-090050-60-10 VK | 1 | ks | 0 | 0
6 |  | typ 10-050090-60-10 VK | 1 | ks | 0 | 0
7 |  | typ 11-050080-60-10 VK | 3 | ks | 0 | 0
8 |  | typ 11-050090-60-10 VK | 2 | ks | 0 | 0
9 |  | typ 11-050100-60-10 VK | 1 | ks | 0 | 0
10 |  | typ 11-050160-60-10 VK | 4 | ks | 0 | 0
11 |  | typ 11-050180-60-10 VK | 2 | ks | 0 | 0
12 |  | otopné těleso ocelové deskové s bočním připojením topná voda 55/45°C
13 |  | typ 22-060160-50-10 | 2 | ks | 0 | 0
14 |  | armatura VK přímá pro připojení OT | 18 | ks | 0 | 0
15 |  | připojovací redukce pro OT 1/2"/ 3/4" | 36 | ks | 0 | 0
16 |  | svěrné šroubení na Cu potrubí 15x3/4"EK | 40 | ks | 0 | 0
17 |  | regulační šroubení přímé G1/2x3/4 EK | 2 | ks | 0 | 0
18 |  | termostatický ventil přímý G1/2x3/4 EK | 2 | ks | 0 | 0
19 |  | termostatická radiátorová hlavice | 20 | ks | 0 | 0
|  | celkem dodávka |  |  |  | 0
1 |  | montáž OT | 20 | ks | 0 | 0
2 |  | připojení OT | 20 | ks | 0 | 0
3 |  | kompletace | 20 | ks | 0 | 0
|  | celkem montáž |  |  |  | 0
Teplovzdušné soupravy a armatury - výrobní hala
p.č. | pozice | název-popis |  |  | jedn. cena | celkem
1 |  | teplovzdušná souprava s teplovodním výměníkem SW22
2 |  | Q=14,4 kW, T=55/45 °C, 230V/50Hz, N=240W | 7 | ks | 0 | 0
3 |  | Qv=1300 l/h, dp=5,9kPa
4 |  | V=3000 m3/h, Tv=20/34°C, 630x725x370 mm, 27 kg
5 |  | vestavěný regulační modul SIRE Basic
6 |  | sada VOS25 -TBVC25-dvoucestný regulační, uzavírací a vyvažovací ventil/ SD230-servopohon ON/OFF+kabel s konektory 1,5m/ AV-uzavírací ventil/ BPV10-obtokový ventil | 7 | ks | 0 | 0
7 |  | nastavovací hlavice pro ventl VAT | 1 | ks | 0 | 0
8 |  | montážní konzole k teplovzdušné soupravě SWB2 | 7 | ks | 0 | 0
9 |  | ovládací panel SIRE UB1 s teplotním čidlem, kabel s konektory 5m | 3 | ks | 0 | 0
10 |  | propojovací kabel s konektory SIRE CC615- 15m | 4 | ks | 0 | 0
|  | celkem dodávka |  |  |  | 0
1 |  | montáž teplovzdušné soupravy | 7 | ks | 0 | 0
2 |  | připojení teplovzdušné soupravy včetně montáže armatur | 7 | ks | 0 | 0
3 |  | kompletace | 7 | ks | 0 | 0
|  | celkem montáž |  |  |  | 0
Izolace, nátěry
p.č. | pozice | název-popis |  |  | jedn. cena | celkem
1 |  | Izolace
2 |  | vinuté potrubní pouzdra s polepem ALS folií, λ≤ 0,040 W/mK tl.20mm pro tepelnou izolaci potrubí
3 |  | 15x1 | 26 | m | 0 | 0
4 |  | 18x1 | 8 | m | 0 | 0
5 |  | 22x1 | 7 | m | 0 | 0
|  | celkem dodávka |  |  |  | 0
1 |  | montáž izolace | 41 | m | 0 | 0
2 |  | HZS
3 |  | tlaková a dilatační zkouška | 24 | h | 0 | 0
4 |  | napuštění soustavy a odvzdušnění | 24 | h | 0 | 0
5 |  | komplexní zkoušky | 24 | h | 0 | 0
|  | celkem montáž |  |  |  | 0
|  | Zkrácený popis | MJ | mn. | cena / MJ | celkem (Kč)
733 - Rekuperace, rozvody potrubí
1 |  | Trubky PVC-U 25x1.5 PN10, obj.č.81.025.E.0000 | m | 0 | 0 | 0
2 |  | Trubky PVC-U 32x1.8 PN10, obj.č.81.032.E.0000 | m | 90 | 0 | 0
3 |  | Trubky PVC-U 40x1.9 PN10, obj.č.81.040.E.0000 | m | 35 | 0 | 0
4 |  | Trubky PVC-U 50x2.4 PN10, obj.č.81.050.E.0000 | m | 70 | 0 | 0
5 |  | Trubky PVC-U 63x3.0 PN10, obj.č.81.063.E.0000 | m | 100 | 0 | 0
6 |  | Spojka přímá PVC-U 32, obj.č.721910113 | ks | 18 | 0 | 0
7 |  | Spojka přímá PVC-U 40, obj.č.721910113 | ks | 5 | 0 | 0
8 |  | Spojka přímá PVC-U 50, obj.č.721910113 | ks | 14 | 0 | 0
9 |  | Spojka přímá PVC-U 63, obj.č.721910113 | ks | 20 | 0 | 0
10 |  | Koleno 90 PVC-U 63, obj.č.721100111 | ks | 21 | 0 | 0
11 |  | Koleno 90 PVC-U 50, obj.č.721100113 | ks | 12 | 0 | 0
12 |  | Koleno 90 PVC-U 40, obj.č.721100113 | ks | 8 | 0 | 0
13 |  | Koleno 90 PVC-U 32, obj.č.721100113 | ks | 78 | 0 | 0
14 |  | T 90 redukční PVC-U 40-32, obj.č.721200147 | ks | 2 | 0 | 0
15 |  | T 90 redukční PVC-U 50-32, obj.č.721200164 | ks | 6 | 0 | 0
16 |  | T 90 redukční PVC-U 63-32, obj.č.721200178 | ks | 4 | 0 | 0
17 |  | T 90 redukční PVC-U 63-25, obj.č.721200178 | ks | 5 | 0 | 0
18 |  | T 90 PVC-U 63-63, obj.č.721200145 | ks | 2 | 0 | 0
19 |  | Redukce krát. PVC-U 40-32 obj.č.721900346 | ks | 2 | 0 | 0
20 |  | Redukce krát. PVC-U 50-32, obj.č.721900352 | ks | 2 | 0 | 0
21 |  | Redukce krát. PVC-U 50-40, obj.č.721900352 | ks | 2 | 0 | 0
22 |  | Redukce krát. PVC-U 63-50, obj.č.721900358 | ks | 4 | 0 | 0
23 |  | Redukce krát. PVC-U 63-40, obj.č.721900371 | ks | 2 | 0 | 0
24 |  | Šroubení TG/PVC-U 25-1/2"R, obj.č.721530706 | ks | 5 | 0 | 0
25 |  | Šroubení TG/PVC-U 32-1"R, obj.č.721530708 | ks | 16 | 0 | 0
26 |  | přechodová spojka PVCU/mosaz 63-2" | ks | 2 | 0 | 0
27 |  | uzavírací kulový kohout typ 546 PVC-U/ EPDM DN32 | ks | 2 | 0 | 0
28 |  | lem PVCU-40 | ks | 2 | 0 | 0
29 |  | příruba PVCU-40 | ks | 2 | 0 | 0
30 |  | těsnění EPDM | ks | 2 | 0 | 0
31 |  | Lepidlo TANGIT 1 kg, obj.č.799298003 | ks | 3 | 0 | 0
32 |  | Čistič TANGIT 1l TM 8N PVC-U, obj.č.799298010 | ks | 2 | 0 | 0
33 |  | Montáž potrubí a tvarovek GF d32 | m | 90 | 0 | 0
34 |  | Montáž potrubí a tvarovek GF d40 | m | 35 | 0 | 0
35 |  | Montáž potrubí a tvarovek GF d50 | m | 70 | 0 | 0
36 |  | Montáž potrubí a tvarovek GF d63 | m | 100 | 0 | 0
37 |  | Tlakové zkoušky potrubí GF | m | 295 | 0 | 0
38 |  | Příplatek k ceně za zhotovení přípojky DN32-25 | kus | 20 | 0 | 0
39 |  | Přesun hmot pro rozvody potrubí výška objektu do 24 m | % | 3.67 | 0 | 0
|  | 733 - Rekuperace, rozvody potrubí |  |  |  | 0
734 - Rekuperace, armatury
1 |  | Plnoprůtočné panceřové hadice, oplet nerez MEIBES, typ meiflex závit DN 1"/závit DN 1",obj.č. 4325.1127.100 | kus | 14 | 0 | 0
|  | 734 - Rekuperace, armatury |  |  |  | 0
713 - Tepelné izolace
1 |  | Montáž tepelné izolace | m | 295 | 0 | 0
2 |  | vinutá izolační pouzdra s polepem ALS tl.40mm - 35 | m | 90 | 0 | 0
3 |  | vinutá izolační pouzdra s polepem ALS tl.40mm - 44 | m | 35 | 0 | 0
4 |  | vinutá izolační pouzdra s polepem ALS tl.40mm - 48 | m | 70 | 0 | 0
5 |  | vinutá izolační pouzdra s polepem ALS tl.40mm - 60 | m | 100 | 0 | 0
6 |  | závěsný systém s objímkami | ks | 80 | 0 | 0
7 |  | Přesun hmot pro izolace tepelné v objektech do 24 m | % | 2.2 | 0 | 0
|  | 713 - Tepelné izolace |  |  |  | 0
767 - Konstrukce zamečnické
1 |  | podpůrný žlab pro potrubí DN32 | m | 90 | 0 | 0
2 |  | podpůrný žlab pro potrubí DN40 | m | 35 | 0 | 0
3 |  | podpůrný žlab pro potrubí DN50 | m | 70 | 0 | 0
4 |  | podpůrný žlab pro potrubí DN63 | m | 100 | 0 | 0
5 |  | montážní konzola | kg | 150 | 0 | 0
6 |  | Montáž atypických konstrukcí do 10 kg | kg | 50 | 0 | 0
7 |  | Dodávka ocelových doplňkových konstrukcí | kg | 50 | 0 | 0
8 |  | Přesun hmot pro KDK výška objektu do 24 m | % | 1.81 | 0 | 0
|  | 767 - Konstrukce zámečnické |  |  |  | 0
783 - Nátěry
1 |  | Nátěry vodou ředitelné KDK barva dražší matný povrch 2x antikorozní a 2x email | m2 | 8 | 0 | 0
|  | 783 - Nátěry |  |  |  | 0
HZS
1 |  | Topná zkouška (ČSN 060310) - chlad | hod | 72 | 0 | 0
2 |  | Nastavení vyvažovacích ventilů | kus | 7 | 0 | 0
3 |  | Stavební výpomoc | hod | 24 | 0 | 0
|  | HZS |  |  |  | 0
|  | PSV celkem |  |  |  | 0
|  | HZS celkem |  |  |  | 0
|  | Celkem (bez DPH) |  |  |  | 0

## MaR
D-PLAST LŮŽKOVICE, ZPĚTNÉ ZÍSKÁVÁNÍ TEPLA. HALA LU7
Roočet dodávky systému maR
Číslo nabídky: |  | B000 / 2017-1-000
Ze dne: |  | 2017-03-10 13:35
Cena dodávky celkem bez DPH: | [5 empty] | 0
D-PLAST LŮŽKOVICE, ZPĚTNÉ ZÍSKÁVÁNÍ TEPLA. HALA LU7 |  |  |  | mn. | jedn.
Komponenty TRONIC 2032CX
SSD-485G |  | komunikační výbava RS 485 MODBUS s GO průchozí | adaptér KOMS485G + GO zdroj | 1 | ks | 0
T2032CXEP3 |  | řídicí stanice T2032CX (PWI-3A,Eth) | int.zdroj 230/12V-3A (I/O exp.na dotaz),Ethernet | 1 | ks | 0
TRMCA50P |  | terminál obsluhy T2032CX (CXP),integrovaný zdroj | LCD 2x40 zn.,klávesnice,7xLED,napájení 12VDC | 1 | ks | 0
BKE-JS15130 |  | zdroj 13VDC/1,2A stab DIN 3m (51mm) | napájení systému T2008E (větší sestavy) !bez DI! | 1 | ks | 0
BKE-JS15240 |  | zdroj 24VDC/0,6A stab DIN 3m (51mm) | obecný napájecí zdroj - modulové provedení | 2 | ks | 0
SC-8204 |  | skříň T2032CX včetně elektrovýbavy 800x2000x400mm | pro řídicí stanici a 20 modulů (I/O,PIMR) | 1 | ks | 0
0
|  | Komponenty TRONIC 2032EX |  |  |  | 0
EBAI200 |  | analogová vstupní expanze T2032EX | 6xAI, R 0-2500Ohm, U 0-10V, I 0-20mA | 2 | ks | 0
EBDO200 |  | dvouhodnotová výstupní expanze T2032EX | 4xDO, 1x přepínací + 3x spínací kontakt relé | 2 | ks | 0
EGTW200 |  | oddělovač lokální sběrnice T2032EX | RS485 I/O, 12VDC IN, pro vývod sběrnice mimo skříň | 1 | ks | 0
BKE-JS15240 |  | zdroj 24VDC/0,6A stab DIN 3m (51mm) | obecný napájecí zdroj - modulové provedení | 1 | ks | 0
KABEX-011 |  | propojovací kabel sběrnice LBEX 110mm | mezi moduly T2032EX umístěné vedle sebe | 4 | ks | 0
0
|  | Polní instrumentace |  |  |  | 0
NS 111 |  | odporový teploměr venkovní |  | 1 | ks | 0
NS 121 |  | odporový teploměr stonkový | délka stonku 70 mm | 2 | ks | 0
NS 121 |  | odporový teploměr stonkový | délka stonku 180 mm | 9 | ks | 0
JS 130-50G |  | jímka teploměru nerez G1/2" | délka 50mm | 9 | ks | 0
H501 |  | snímač tlaku s odběrem a uz.kohoutem |  | 1 | ks | 0
ULM 53N |  | snímač hladiny ultrazvukový |  | 1 | ks | 0
SZ3 |  | čidlo zaplavení |  | 1 | ks | 0
LF 230-S |  | servopohon BELIMO havarijní zavírání, 230V AC, 4Nm | do 0,8 m2, včetně 1x signalizace polohy | 1 | ks | 0
0 | 0 | BOLA kulový kohout R250 DN32 | 0 | 1 | ks | 0
0
|  | Silová elektrovýbava |  |  |  | 0
ZP-A 40/3 |  | Moeller - vypínač 3f, 40A / AC22 | modulový vypínač 3 pólový | 1 | ks | 0
PL7-B2/1 |  | Moeller - jistič 2 A, char. B | jistič 1 pólový | 1 | ks | 0
PL7-B6/1 | 0 | Moeller - jistič 6 A, char. B | jistič 1 pólový | 3 | ks | 0
PL7-B10/1 | 0 | Moeller - jistič 10 A, char. B | jistič 1 pólový | 1 | ks | 0
40.52.8.230 |  | Finder - relé 2P, 230 VAC | 0 | 14 | ks | 0
95.95.3 |  | Finder - patice pro relé 40.52 | patice na DIN lištu | 17 | ks | 0
XAT-AA2-002 |  | nástěnné tlačítko se signálkou | 1 kont. NO, sign. 24VAC/DC | 1 | ks | 0
TMC10/24 |  | Vemer - transformátor 230/24 V, 10 VA | modulový transformátor | 2 | ks | 0
DA-275 DF2 |  | SALTEK - přep ochr. s vf filtrem, 2 A | SPD typ 3 | 1 | ks | 0
WK 2,5/U |  | Wieland - svorka 2,5 mm2, šedá |  | 50 | ks | 0
0
|  | Inženýrské práce |  |  |  | 0
|  | Programové vybavení řídicí(ch) stanic(e) |  | 1 | set | 0
|  | Programové vybavení pro operátorskou stanici MODBUS RTU |  | 1 | set | 0
|  | Test zařízení 1:1 |  | 1 | set | 0
|  | Seřízení, uvedení do provozu |  | 1 | set | 0
|  | Zaškolení |  | 1 | set | 0
|  | Výrobní dokumentace |  | 1 | set | 0
|  | Revize |  | 1 | set | 0
|  | Doprava |  | 1 | set | 0
|  |  |  | 1 | set | 0
|  | Montáže |  |  |  | 0
|  | CYKY 3x1,5 včetně montáže |  | 250 | m | 0
|  | CYKY 3x4 včetně montáže |  | 15 | m | 0
0 | 0 | CY 6 včetně montáže |  | 30 | m | 0
0 | 0 | Zemnící pásek ZS 16, svorka ZSA 16, včetně montáže | materiál na připojení 1 ks potrubí | 30 | ks | 0
0 | 0 | JYTY 2x1 včetně montáže | 0 | 450 | m | 0
0 | 0 | JYTY 4x1 včetně montáže | 0 | 350 | m | 0
|  | LAM TWIN FTP 2x2x0,5 včetně montáže | 0 | 40 | m | 0
0 | 0 | elektroinstalační krabice plast 80x80 | 0 | 10 | ks | 0
0 | 0 | žlab KABLOFIL 60x50 /m vč. montáže | 0 | 30 | m | 0
0 | 0 | žlab KABLOFIL 120x50 /m vč. montáže | 0 | 20 | m | 0
0 | 0 | zámečnické konstrukce / kg včetně montáže | 0 | 20 | kg | 0
0 | 0 | trubka ocelová D36 včetně montáže | 0 | 40 | m | 0
0 | 0 | montáž rozvaděče plech. 2000 x XXX x XXX | 0 | 1 | ks | 0
0 | 0 | montáž malého přístroje ( teploměr,termostat..) | 0 | 25 | ks | 0
0 | 0 | montáž servopohonu klapek | 0 | 1 | ks | 0
0 | 0 | připojení a odzkoušení motoru | 0 | 6 | ks | 0
0 | 0 | Doprava | 0 | 400 | km | 0
0 | 0 | Drobný montážní materiál | 0 | 1 | set | 0
0
|  | Doplnění systému stáčení olejů |  |  |  | 0
|  | Doplnění rozvaděče stáčení olejů |  | 1 | set | 0
|  | Nový ovládací pult s HMI rozhranním |  | 1 | set | 0
|  | Přepínací armatury, přírubové provedení |  | 4 | ks | 0
|  | Prvky polní instrumentace |  | 1 | set | 0
|  | Montážní práce, včetně materiálu |  | 1 | kpl | 0
|  | Seřízení, oživení a zaškolení |  | 1 | kpl | 0
Note on D1: Jméno
Note on D2: Jméno
Note on D3: Ulice
Note on D4: PSČ a město

## VZT
[7 empty] | Náklady celkem v Kč |  |  |  |  | Hmotnost v tunách
P.č. |  | Zkrácený popis |  |  | Množství | M.j. | Dodávka |  |  | Montáž |  | Jednotková |  | Celková
A. Rekapitulace VZT zařízení
ZRN
1 |  | Přenos ze specifikace |  |  |  |  | 0 |  |  | 0
2 |  | Mimostaveništní doprava |  |  | 4.7 | % | 0
3 |  | Vnitrostaveništní přesun 500m |  |  |  | Kč/t |  |  |  | 0
4 |  | Podíl přidružených výkonů |  |  | 1 | % |  |  |  | 0
5 |  | Stavební výpomoc |  |  | 1.6 | % |  |  |  | 0
6 |  | ZRN celkem |  |  |  |  | 0 |  |  | 0
VRN
7 |  | Zařízení staveniště |  |  | 0 | % |  |  |  | 0
8 |  | Provozní vlivy |  |  | 0 | % |  |  |  | 0
9 |  | VRN celkem | [7 empty] | 0
|  | Celkem bez DPH |  |  |  |  | 0
Ceny uvedené v rozpočtu jsou ceny orientační, skutečné ceny budou dohodnuty s konkrétními dodavateli.Ceny jsou uváděny bez DPH
B. Specifikace VZT zařízení
| p.č. |  | pozice | název-popis | [6 empty] | dodávka |  | montáž
| 10 |  |  | Zařízení 1 - větrání hygienických zařízení 2.NP | [6 empty] | 0 |  | 0
| 11 |  |  | Zařízení 2 - větrání hygienických zařízení 3.NP | [6 empty] | 0 |  | 0
| 12 |  |  | Zařízení 3 - větrání skladu vývoje | [6 empty] | 0 |  | 0
| 13 |  |  | Zařízení 4 - větrání místnosti rekuperace | [6 empty] | 0 |  | 0
| 14 |  |  | Zařízení CH1 - chlazení kanceláří 2.NP | [6 empty] | 0 |  | 0
| 15 |  |  | Zařízení CH2 - chlazení kanceláří 3.NP | [6 empty] | 0 |  | 0
| 16 |  |  | Součet | [6 empty] | 0 |  | 0
Zařízení 1 - větrání hygienických zařízení 2.NP
| p.č. |  | pozice | název-popis | [6 empty] | jedn. cena |  | celkem |  | dodav.
| 17 |  | 2017-01-01 | Vzduchotechnická rekuperační jednotka |  |  |  | 1 | ks |  |  |  | 0
systemair VX700 EV dle přílohy 1
| 18 |  |  | vestavěný ovladač
| 19 |  |  | týdenní programovací modul |  |  |  | 1 | ks |  |  |  | 0
| 20 |  |  | vlhkostní čidlo 10-95% |  |  |  | 2 | ks |  |  |  | 0
| 21 |  | 2017-02-01 | vyústka s nastavitelnými lamelami NOVA-A-1-2-200x150-R1-UR-H |  |  |  | 2 | ks |  |  |  | 0
| 22 |  | 2017-03-01 | vyústka pro kruhové potrubí NOVA-C-1-625x75-R1-H |  |  |  | 2 | ks |  |  |  | 0
| 23 |  | 2017-04-01 | talířový ventil odvodní kovový regulovatelný se zděří Ø100 |  |  |  | 4 | ks |  |  |  | 0
| 24 |  | 2017-05-01 | talířový ventil odvodní kovový regulovatelný se zděří Ø160 |  |  |  | 2 | ks |  |  |  | 0
| 25 |  | 2017-06-01 | talířový ventil odvodní kovový regulovatelný se zděří Ø200 |  |  |  | 1 | ks |  |  |  | 0
| 26 |  | 2017-07-01 | podtlaková samočinná žaluzie 300x400 |  |  |  | 1 | ks |  |  |  | 0
| 27 |  | 2017-08-01 | ohebný tlumič hluku Sono extra 200-1000 |  |  |  | 2 | ks |  |  |  | 0
| 28 |  | DM | dveřní mřížka 400x200-UR1 (š. dveří max 42mm) |  |  |  | 3 | ks |  |  |  | 0
| 29 |  |  | dodávka zařízení | [8 empty] | 0
| 30 |  |  | potrubí SPIRO z pozinkovaného plechu tl. 0,6 - 0,8 mm, tř.těsnosti III, spojování vzájemným zasunutím dílů s dotěsněním tmelem a páskou
| 31 |  | 2015-01-01 | TR200 |  |  |  | 28 | m |  |  |  | 0
| 32 |  | 2016-01-01 | TR100 |  |  |  | 1 | m |  |  |  | 0
| 33 |  | 2017-01-01 | OBL200/90st/r=d |  |  |  | 8 | ks |  |  |  | 0
| 34 |  | 2018-01-01 | OBL200/30st/r=d |  |  |  | 1 | ks |  |  |  | 0
| 35 |  | 2019-01-01 | OBL200/15st/r=d |  |  |  | 1 | ks |  |  |  | 0
| 36 |  | 2020-01-01 | OBL100/90st/r=d |  |  |  | 1 | ks |  |  |  | 0
| 37 |  | 2021-01-01 | ODBJ200/200 |  |  |  | 2 | ks |  |  |  | 0
| 38 |  | 2022-01-01 | ODBJ200/160 |  |  |  | 2 | ks |  |  |  | 0
| 39 |  | 2023-01-01 | ODBJ200/100 |  |  |  | 5 | ks |  |  |  | 0
| 40 |  | 2024-01-01 | PŘP200/100 |  |  |  | 1 | ks |  |  |  | 0
| 41 |  | 2025-01-01 | koncový kryt na TV200 |  |  |  | 2 | ks |  |  |  | 0
| 42 |  | 2026-01-01 | spojka na TR200 |  |  |  | 5 | ks |  |  |  | 0
| 43 |  | 2027-01-01 | box 300x400-200/hrdlo pr.200 spiro |  |  |  | 1 | ks |  |  |  | 0
| 44 |  | 2028-01-01 | box 200x150-125/hrdlo pr.100 spiro |  |  |  | 2 | ks |  |  |  | 0
| 45 |  | 2029-01-01 | výfuková hlavice CAGI 200+střešní průchodka |  |  |  | 1 | ks |  |  |  | 0
| 46 |  | 1930-01-01 | ohebné potrubí s protihlukovým efektem Ø200 |  |  |  | 1 | m |  |  |  | 0
| 47 |  |  | celkem spiro potrubí | [8 empty] | 0
| 48 |  |  | celkem dodávka potrubí | [8 empty] | 0
| 49 |  |  | izolace potrubí rohoží z kamenné vlny ρ=40kg/m3 tl.40mm s ALS polepem |  |  |  | 9 | m2 |  |  |  | 0
| 50 |  |  | montáž izolace |  |  |  | 9 | m2 |  |  |  | 0
| 51 |  |  | montážní a pomocný materiál pro potrubí | [8 empty] | 0
| 52 |  |  | montáž potrubí včetně lešení | [8 empty] | 0
| 53 |  |  | montáž zařízení, přesun zařízení na místo montáže, montáž regulace (propojovací kabely jsou dodávkou VZT) | [8 empty] | 0
| 54 |  |  | uvedení do provozu, zaregulování, zkoušky, zaškolení obsluhy | [8 empty] | 0
| 55 |  |  | celkem dodávka | [8 empty] | 0
| 56 |  |  | celkem montáž | [8 empty] | 0
| 57 |  |  | celkem vzt zařízení 1 | [8 empty] | 0
Zařízení 2 - Větrání hygienických zařízení 3.NP
| p.č. |  | pozice | název-popis | [6 empty] | jedn. cena |  | celkem |  | dodav.
| 58 |  | 2017-01-02 | ventilátor radiální Premier DX200T, 4 rychlostní, nastavitelný časový doběh 30sec-20min, časové oddálení zapnutí2 min., režim nepřetržitého větrání, těsná zpětná klapka |  |  |  | 3 | ks |  |  |  | 0
| 59 |  |  | V=80 m3/h, dp=50Pa,1x230V/50Hz, P=34W, IP X5
| 60 |  | 2017-02-02 | přetlaková samočinná žaluzie 200x200-1 |  |  |  | 1 | ks |  |  |  | 0
| 61 |  |  | dodávka zařízení celkem | [8 empty] | 0
| 62 |  |  | potrubí SPIRO z pozinkovaného plechu tl. 0,6 - 0,8 mm, tř.těsnosti III, spojování vzájemným zasunutím dílů s dotěsněním tmelem a páskou
| 63 |  | 2017-05-02 | TR125 |  |  |  | 5 | m |  |  |  | 0
| 64 |  | 2017-06-02 | TR100 |  |  |  | 3 | m |  |  |  | 0
| 65 |  | 2017-07-02 | OBL100/90st/r=d |  |  |  | 3 | ks |  |  |  | 0
| 66 |  | 2017-08-02 | OBL100/45st/r=d |  |  |  | 1 | ks |  |  |  | 0
| 67 |  | 2017-09-02 | ODBJ45st 125/100 |  |  |  | 2 | ks |  |  |  | 0
| 68 |  | 2017-10-02 | PŘ125/100 |  |  |  | 1 | ks |  |  |  | 0
| 69 |  | 2017-11-02 | spojka na TR125 |  |  |  | 1 | ks |  |  |  | 0
| 70 |  | 2017-12-02 | výfukový box 200x200-150/pr.125 |  |  |  | 1 | ks |  |  |  | 0
| 71 |  |  | celkem dodávka potrubí spiro | [8 empty] | 0
| 72 |  |  | montážní, těsnící a závěsový materiál | [8 empty] | 0
| 73 |  |  | montáž potrubí | [8 empty] | 0
| 74 |  |  | protipožární izolace kruhového potrubí Pyrorock EI30 skružovatelnými pásy minerální rohoží z kamenné vlny Larock ρ=65kg/m3, ALS tl.40mm dle mont.návodu Rockwool |  |  |  | 4 | m2 |  |  |  | 0
| 75 |  |  | uvedení do provozu, zaregulování, zkoušky |  |  |  | 3 | ks |  |  |  | 0
| 76 |  |  | dodávka celkem | [8 empty] | 0
| 77 |  |  | montáž celkem | [8 empty] | 0
| 78 |  |  | celkem zařízení 2 | [8 empty] | 0
Zařízení 3 - větrání skladu vývoje
| p.č. |  | pozice | název-popis | [6 empty] | jedn. cena |  | celkem |  | dodav.
| 79 |  | 2017-01-03 | ventilátor potrubní radiální plastový RVK Ø200 -sileo V=570 m3/h, dp=140Pa,1x230V/50Hz, P=104W, T=+70stC, IP44, D3=42dB |  |  |  | 1 | ks |  |  |  | 0
| 80 |  |  | konzola
| 81 |  |  | manžeta pružná 200 |  |  |  | 2 | ks |  |  |  | 0
| 82 |  |  | nastavitelný časový doběh |  |  |  | 1 | ks |  |  |  | 0
| 83 |  | 2017-02-03 | vyústka pro kruhové potrubí NOVA-C-1-525x75 |  |  |  | 3 | ks |  |  |  | 0
| 84 |  | 2017-03-03 | přetlaková klapka samočinná VK20 |  |  |  | 1 | ks |  |  |  | 0
| 85 |  | 2017-04-03 | požární větrací mřížka PVM 420x300-ZV, uzavírací mechanizmus s pružinou a tavnou pojistkou +72°C, EI90 |  |  |  | 1 | ks |  |  |  | 0
| 86 |  |  | dodávka zařízení | [8 empty] | 0
| 87 |  |  | potrubí SPIRO z pozinkovaného plechu tl. 0,6 - 0,8 mm, tř.těsnosti III, spojování vzájemným zasunutím dílů s dotěsněním tmelem a páskou
| 88 |  | 2017-05-03 | TR200 |  |  |  | 7 | m |  |  |  | 0
| 89 |  | 2017-06-03 | OBL200/90st/r=d |  |  |  | 1 | ks |  |  |  | 0
| 90 |  | 2017-07-03 | OBL200/15st/r=d |  |  |  | 1 | ks |  |  |  | 0
| 91 |  | 2017-08-03 | ODBJ200/200 |  |  |  | 1 | ks |  |  |  | 0
| 92 |  | 2017-09-03 | koncový kryt na TV200 |  |  |  | 1 | ks |  |  |  | 0
| 93 |  | 2017-10-03 | koncový kryt na TR200 |  |  |  | 1 | ks |  |  |  | 0
| 94 |  | 2017-11-03 | spojka na TR200 |  |  |  | 2 | ks |  |  |  | 0
| 95 |  |  | celkem dodávka spiro potrubí | [8 empty] | 0
| 96 |  |  | celkem dodávka potrubí | [8 empty] | 0
| 97 |  |  | izolace potrubí rohoží z kamenné vlny ρ=40kg/m3 tl.40mm s ALS polepem |  |  |  | 2 | m2 |  |  |  | 0
| 98 |  |  | montáž izolace |  |  |  | 2 | m2 |  |  |  | 0
| 99 |  |  | montážní a pomocný materiál pro potrubí | [8 empty] | 0
| 100 |  |  | montáž potrubí včetně lešení | [8 empty] | 0
| 101 |  |  | montáž zařízení, přesun zařízení na místo montáže | [8 empty] | 0
| 102 |  |  | revize požárních klapek s vyhotovením protokolu |  |  |  | 1 | ks |  |  |  | 0
| 103 |  |  | uvedení do provozu, zaregulování, zkoušky | [8 empty] | 0
| 104 |  |  | celkem dodávka | [8 empty] | 0
| 105 |  |  | celkem montáž | [8 empty] | 0
| 106 |  |  | celkem vzt zařízení 3 | [8 empty] | 0
Zařízení 4 - větrání místnosti rekuperace
| p.č. |  | pozice | název-popis | [6 empty] | jedn. cena |  | celkem |  | dodav.
| 107 |  | 2017-01-04 | ventilátor potrubní radiální plastový RVK Ø250E2-L -sileo V=900 m3/h, dp=150Pa,1x230V/50Hz, P=159W, T=+70stC, IP44, D3=42dB |  |  |  | 1 | ks |  |  |  | 0
| 108 |  |  | konzola
| 109 |  |  | manžeta pružná 250 |  |  |  | 2 | ks |  |  |  | 0
| 110 |  |  | prostorový průmyslový termostat 0-+35stC |  |  |  | 1 | ks |  |  |  | 0
| 111 |  | 2017-02-04 | vyústka pro kruhové potrubí NOVA-C-1-600x100 |  |  |  | 3 | ks |  |  |  | 0
| 112 |  | 2017-03-04 | přetlaková klapka samočinná VK25 |  |  |  | 1 | ks |  |  |  | 0
| 113 |  | 2017-04-04 | podtlaková samočinná žaluzie 600x300 |  |  |  | 1 | ks |  |  |  | 0
| 114 |  |  | dodávka zařízení | [8 empty] | 0
| 115 |  |  | potrubí SPIRO z pozinkovaného plechu tl. 0,6 - 0,8 mm, tř.těsnosti III, spojování vzájemným zasunutím dílů s dotěsněním tmelem a páskou
| 116 |  | 2017-05-04 | TR250 |  |  |  | 4 | m |  |  |  | 0
| 117 |  | 2017-06-04 | koncový kryt na TR250 |  |  |  | 1 | ks |  |  |  | 0
| 118 |  | 2017-07-04 | spojka na TR250 |  |  |  | 2 | ks |  |  |  | 0
| 119 |  | 2017-08-04 | TR600x300-350 |  |  |  | 1 | ks |  |  |  | 0
| 120 |  |  | celkem dodávka spiro potrubí | [8 empty] | 0
| 121 |  |  | celkem dodávka potrubí | [8 empty] | 0
| 122 |  |  | izolace potrubí rohoží z kamenné vlny ρ=40kg/m3 tl.40mm s ALS polepem |  |  |  | 2 | m2 |  |  |  | 0
| 123 |  |  | montáž izolace |  |  |  | 2 | m2 |  |  |  | 0
| 124 |  |  | montážní a pomocný materiál pro potrubí | [8 empty] | 0
| 125 |  |  | montáž potrubí včetně lešení | [8 empty] | 0
| 126 |  |  | montáž zařízení, přesun zařízení na místo montáže | [8 empty] | 0
| 127 |  |  | uvedení do provozu, zaregulování, zkoušky | [8 empty] | 0
| 128 |  |  | celkem dodávka | [8 empty] | 0
| 129 |  |  | celkem montáž | [8 empty] | 0
| 130 |  |  | celkem vzt zařízení 4 | [8 empty] | 0
Zařízení CH1 - chlazení kanceláří 2.NP
| p.č. |  | pozice | název-popis | [6 empty] | jedn. cena |  | celkem |  | dodav.
| 131 |  |  | Multisplit inverter systém Fujitsu - tepelné čerpadlo provozní teploty chlazení -10°Caž+46°C, vytápění -15°Caž+24°C
| 132 |  | CH1 | Venkovní kondenzační jednotka AOYG24LAT3 chlazení 1,8-8,5kW, 1x230V/50Hz, P=2kW, I/ Imax=8,8/12,5A V=3300 m3/h, (vxšxh) 700x900x330 mm, m=55kg, chladivo R410A,LD1,5=49dB |  |  |  | 1 | ks |  |  |  | 0
| 133 |  | CH1a,b,c | vnitřní nástěnná jednotka chlazení 2,5 kW V=750 m3/h, (vxšxh) 268x840x203, LD1,5=22-43dB, infraovladač |  |  |  | 3 | ks |  |  |  | 0
| 134 |  |  | nástěnný dálkový ovladač
| 135 |  |  | nástěnná konzola do 100 kg |  |  |  | 1 | ks |  |  |  | 0
| 136 |  |  | celkem dodávka | [8 empty] | 0
| 137 |  |  | potrubí měděné pro chladící systémy s odmaštěným povrchem včetně tvarovek
| 138 |  |  | potrubí Cu 6,35x0,8 |  |  |  | 38 | m
| 139 |  |  | potrubí Cu 9,52x0,8 |  |  |  | 38 | m
| 140 |  |  | nízkoteplotní izolace zabraňující kondenzaci a tepelným ztrátám s vysokým odporem proti difuzi vodní páry (lambda=0,033W/mK, mí=10000) včetně izolovaných závěsů
| 141 |  |  | izolace potrubí AF3 Armaflex 10 tl.12,5mm |  |  |  | 38 | m
| 142 |  |  | izolace potrubí AF2 Armaflex 6 tl.9,5mm |  |  |  | 38 | m
| 143 |  |  | propojovací kabel vč. montáže |  |  |  | 38 | m
| 144 |  |  | montáž měděného potrubí a izolace vč. materiálu a provedení průrazů a drážek |  |  |  | 38 | m |  |  |  | 0
| 145 |  |  | potrubí pro odvod kondenzátu DN20 -připojovací hadice |  |  |  | 3 | m |  |  |  | 0
| 146 |  |  | instalační plastový systém pro potrubí Cu typ 110/75 včetně tvarovek a montáže |  |  |  | 3 | m |  |  |  | 0
| 147 |  |  | montáž jednotek, doplnění chladiva R410A |  |  |  | 1 | ks |  |  |  | 0
| 148 |  |  | uvedení do provozu, zaškolení obsluhy |  |  |  | 1 | ks |  |  |  | 0
| 149 |  |  | celkem montáž | [8 empty] | 0
| 150 |  |  | celkem zařízení CH1 | [8 empty] | 0
Zařízení CH2 - chlazení kanceláří 3.NP
| p.č. |  | pozice | název-popis | [6 empty] | jedn. cena |  | celkem |  | dodav.
| 151 |  |  | Multisplit inverter systém Fujitsu - tepelné čerpadlo provozní teploty chlazení -10°Caž+46°C, vytápění -15°Caž+24°C
| 152 |  | CH2 | Venkovní kondenzační jednotka AOYG30LAT4 chlazení 3,5-10,1kW, 1x230V/50Hz, P=2,5kW, I/ Imax=8,8/12,5A V=3300 m3/h, (vxšxh) 700x900x330 mm, m=55kg, chladivo R410A,LD1,5=51dB |  |  |  | 1 | ks |  |  |  | 0
| 153 |  | CH2 a,b,c,d | vnitřní nástěnná jednotka chlazení 2,5 kW V=750 m3/h, (vxšxh) 268x840x203, LD1,5=22-43dB, infraovladač |  |  |  | 4 | ks |  |  |  | 0
| 154 |  |  | nástěnný dálkový ovladač
| 155 |  |  | nástěnná konzola do 100 kg |  |  |  | 1 | ks |  |  |  | 0
| 156 |  |  | celkem dodávka | [8 empty] | 0
| 157 |  |  | potrubí měděné pro chladící systémy s odmaštěným povrchem včetně tvarovek
| 158 |  |  | potrubí Cu 6,35x0,8 |  |  |  | 52 | m
| 159 |  |  | potrubí Cu 9,52x0,8 |  |  |  | 52 | m
| 160 |  |  | nízkoteplotní izolace zabraňující kondenzaci a tepelným ztrátám s vysokým odporem proti difuzi vodní páry (lambda=0,033W/mK, mí=10000) včetně izolovaných závěsů
| 161 |  |  | izolace potrubí AF3 Armaflex 10 tl.12,5mm |  |  |  | 52 | m
| 162 |  |  | izolace potrubí AF2 Armaflex 6 tl.9,5mm |  |  |  | 52 | m
| 163 |  |  | propojovací kabel vč. montáže |  |  |  | 52 | m
| 164 |  |  | montáž měděného potrubí a izolace vč. materiálu a provedení průrazů a drážek |  |  |  | 52 | m |  |  |  | 0
| 165 |  |  | potrubí pro odvod kondenzátu DN20 -připojovací hadice |  |  |  | 4 | m |  |  |  | 0
| 166 |  |  | instalační plastový systém pro potrubí Cu typ 110/75 včetně tvarovek a montáže |  |  |  | 6 | m |  |  |  | 0
| 167 |  |  | montáž jednotek, doplnění chladiva R410A |  |  |  | 1 | ks |  |  |  | 0
| 168 |  |  | uvedení do provozu, zaškolení obsluhy |  |  |  | 1 | ks |  |  |  | 0
| 169 |  |  | celkem montáž | [8 empty] | 0
| 170 |  |  | celkem zařízení CH2 | [8 empty] | 0

## EL-rek
#REF!
#REF!
#REF!
Vypracoval: Ing. Jakub Libosvár
Název | Hodnota A | Hodnota B
Základní náklady
Dodávka rozváděče | 0
Doprava 3,60%, Přesun 1,00% | 0
Montáž - materiál |  | 0
Montáž - práce |  | 0
Mezisoučet 1 | 0 | 0
PPV 6,00% z montáže: materiál + práce |  | 0
Nátěry |  | 0
Zemní práce |  | 0
PPV 0,00% z nátěrů a zemních prací |  | 0
Mezisoučet 2 |  | 0
Dodav. dokumentace 0,00% z mezisoučtu 2 |  | 0
Rizika a pojištění 0,00% z mezisoučtu 2 |  | 0
Opravy v záruce 0,00% z mezisoučtu 1 |  | 0
Základní náklady celkem |  | 0
Vedlejší náklady
GZS 0,00% z pravé strany mezisoučtu 2 |  | 0
Provozní vlivy 0,00% z pravé strany mezisoučtu 2 |  | 0
Vedlejší náklady celkem |  | 0
Kompletační činnost |  | 0
Náklady celkem |  | 0
Základ a hodnota DPH 21% | 0 | 0
Základ a hodnota DPH 15% | 0 | 0
Náklady celkem s DPH |  | 0
Roční nárůst cen 0,00% |  | 0
Roční nárůst cen 0,00% |  | 0
Součty odstavců | Materiál | Montáž
Elektromontáže | 0 | 0

## EL-pol
ROZPOČET
Zakázka: Výstavba haly LU7
Investor: D Plast a.s. U Tescomy 206, 760 01 Zlín - Lužkovice
Elektromontáže
Název | Mj | Počet | Materiál | Materiál celkem | Montáž | Montáž celkem | Cena celkem
KABEL SILOVÝ, IZOLACE PVC, KABEL SDĚLOVACÍ
CYKY-J 3x1.5, pevně | m | 280 |  | 0 |  | 0 | 0
CYKY-J 5x1.5, pevně | m | 80 |  | 0 |  | 0 | 0
CYKY-O 2x1.5, volně | m | 20 |  | 0 |  | 0 | 0
CYKY-O 3x1.5, volně | m | 210 |  | 0 |  | 0 | 0
CYKY-O 7x1.5, volně | m | 45 |  | 0 |  | 0 | 0
CYKY-J 3x1.5, volně | m | 230 |  | 0 |  | 0 | 0
CYKY-J 3x2.5, volně | m | 1400 |  | 0 |  | 0 | 0
CYKY-J 5x1.5, volně | m | 225 |  | 0 |  | 0 | 0
CYKY-J 5x2.5, volně | m | 100 |  | 0 |  | 0 | 0
CYKY-J 5x4, volně | m | 30 |  | 0 |  | 0 | 0
CYKY-J 5x6, volně | m | 390 |  | 0 |  | 0 | 0
CYKY-J 5x10, volně | m | 60 |  | 0 |  | 0 | 0
CYKY-O 3x1.5, pod omítkou | m | 230 |  | 0 |  | 0 | 0
CYKY-J 3x1.5, pod omítkou | m | 350 |  | 0 |  | 0 | 0
CYKY-J 3x2.5, pod omítkou | m | 530 |  | 0 |  | 0 | 0
CYKY-J 3x4, pod omítkou | m | 30 |  | 0 |  | 0 | 0
CYKY-J 5x1.5, pod omítkou | m | 6 |  | 0 |  | 0 | 0
CYKY-J 5x6, pod omítkou | m | 60 |  | 0 |  | 0 | 0
CYKY-J 5x10, pod omítkou | m | 35 |  | 0 |  | 0 | 0
1-AYKY-J 3x240+120 SM/SM volně | m | 440 |  | 0 |  | 0 | 0
1-AYKY-J 3x185+95 SM/SM volně | m | 490 |  | 0 |  | 0 | 0
PRAFlaDur 90-J 3x1,5 RE, pod omítkou | m | 60 |  | 0 |  | 0 | 0
PRAFlaDur 90-J 3x1,5 RE, volně | m | 220 |  | 0 |  | 0 | 0
TCEPKPFLE 35x4x0,8 | m | 90 |  | 0 |  | 0 | 0
FTP kabel Cat6, drát, PVC - šedý, stíněný, volně | m | 820 |  | 0 |  | 0 | 0
Kabel optický J/A-DQ(ZN)H WBF, 12vl., 62,5/125, LSOH, AE02, CLT, KDP | m | 55 |  | 0 |  | 0 | 0
SPÍNAČE, PŘEPÍNAČE, ZAPUŠTĚNÉ – TANGO, barva slonová kost
Spínač jednopólový, řazení 1, 3559-A01345 | ks | 16 |  | 0 |  | 0 | 0
Přepínač sériový, řazení 5, 3559-A05345 | ks | 7 |  | 0 |  | 0 | 0
Přepínač střídavý, řazení 6, 3559-A06345 | ks | 14 |  | 0 |  | 0 | 0
Přepínač křížový, řazení 7, 3559-A07345 | ks | 8 |  | 0 |  | 0 | 0
Ovládač zapínací, řazení 1/0, 3559-A91345 | ks | 4 |  | 0 |  | 0 | 0
Kryt jednoduchý, 3558A-A651 C | ks | 42 |  | 0 |  | 0 | 0
Kryt dělený, 3558A-A652 C | ks | 7 |  | 0 |  | 0 | 0
SPÍNAČE, PŘEPÍNAČE, NÁSTĚNNÉ – PRAKTIK IP 44 (PLAST)
Spínač jednopólový IP 44, 3558-01929 B | ks | 7 |  | 0 |  | 0 | 0
Přepínač sériový IP 44; 3558-05929 B | ks | 2 |  | 0 |  | 0 | 0
Přepínač střídavý IP 44, 3558-06929 B | ks | 6 |  | 0 |  | 0 | 0
Přepínač střídavý dvojitý IP44, 3558-52929 B | ks | 2 |  | 0 |  | 0 | 0
Přepínač křížový IP 44, 3558-07929 B | ks | 4 |  | 0 |  | 0 | 0
ZÁSUVKY NN ZAPUŠTĚNÉ, ZÁSUVKY SDĚLOVACÍ – TANGO, barva sl. kost
Zásuvka jednonásobná, 5519A-A02357 C, koncová | ks | 7 |  | 0 |  | 0 | 0
Zásuvka jednonásobná, 5519A-A02357 C, průběžná | ks | 2 |  | 0 |  | 0 | 0
Zásuvka dvojnásobná, 5513A-C02357 C, koncová | ks | 15 |  | 0 |  | 0 | 0
Zásuvka dvojnásobná, 5513A-C02357 C, průběžná | ks | 38 |  | 0 |  | 0 | 0
Zásuvka jednonásobná, 5599A-A02357 C, s ochranou před přepětím, průběžná | ks | 1 |  | 0 |  | 0 | 0
Zásuvka dvojnásobná, 5593A-C02357 C, s ochranou před přepětím, průběžná | ks | 5 |  | 0 |  | 0 | 0
Přístroj zásuvky datové stíněné (R&De-Massari) Cat. 6/s | ks | 36 |  | 0 |  | 0 | 0
Kryt zásuvky datové, 5014A-A100 C | ks | 18 |  | 0 |  | 0 | 0
Maska nosná pro 2 datové zásuvky, 5014A-B1018 | ks | 18 |  | 0 |  | 0 | 0
RÁMEČKY PRO PŘÍSTROJE – TANGO, barva sl. kost
Rámeček jednonásobný, 3901A-B10 C | ks | 77 |  | 0 | 0 | 0 | 0
PODLAHOVÁ KRABICE - KOPOS
KUP 80 - krabice univerzální podlahová | ks | 1 |  | 0 |  | 0 | 0
KOPOBOX 80 - rám podlahové krabice | ks | 1 |  | 0 |  | 0 | 0
KPP 80 - krabice přístrojová podlahová | ks | 2 |  | 0 |  | 0 | 0
PP 80/3 - přístrojová podložka | ks | 2 |  | 0 |  | 0 | 0
ZPP - záslepka | ks | 1 |  | 0 |  | 0 | 0
ZÁSUVKOVÉ SKŘÍNĚ
Zásuvková rozvodnice s chráničem řady D581, SCAME - zás. 4x230V, 2x16A, 2x32A, jištění: 4xB16/1, 2xC16/3, 2xC25/3+FI 63/4/003 (pro zásuvky do 20A) | ks | 11 |  | 0 |  | 0 | 0
KRABICE, TRUBKY, PŘÍCHYTKY
KU 68-1901 krabice univerzální | ks | 82 |  | 0 |  | 0 | 0
KU 68-1902 krabice odbočná | ks | 15 |  | 0 |  | 0 | 0
KPR 68 krabice univerzální (hluboká) | ks | 49 |  | 0 |  | 0 | 0
LK 80X28 T HB - krabice přístrojová lištová | ks | 4 |  | 0 |  | 0 | 0
6455-11 P/C Krabicová rozvodka 5 p. (acidur, malá), IP 67, polypropylén | ks | 30 |  | 0 |  | 0 | 0
2316 trubka ohebná - LPFLEX, volně | m | 150 |  | 0 |  | 0 | 0
2316 trubka ohebná - LPFLEX, pod omítku | m | 270 |  | 0 |  | 0 | 0
2316/LPE-1 trubka ohebná LPE, do betonu | m | 5 |  | 0 |  | 0 | 0
4016E LA trubka tuhá PVC 750N, pevně | m | 50 |  | 0 |  | 0 | 0
4025 LA trubka tuhá PVC 750N, pevně | m | 70 |  | 0 |  | 0 | 0
4032 LA trubka tuhá PVC 750N, pevně | m | 10 |  | 0 |  | 0 | 0
Kabelový závěs pro metalický telekomunikační kabel délky 20m | ks | 1 |  | 0 |  | 0 | 0
Elektroinstalační lišta LV 24x22 | m | 30 |  | 0 |  | 0 | 0
Elektroinstalační lišta LHD 40x40 | m | 50 |  | 0 |  | 0 | 0
6810 S - příchytka oboustranná kovová | ks | 1200 |  | 0 |  | 0 | 0
6816 S - příchytka oboustranná kovová | ks | 170 |  | 0 |  | 0 | 0
6825 S - příchytka oboustranná kovová | ks | 280 |  | 0 |  | 0 | 0
Wago svorka, 5x1-2,5mm2, 273-105 | ks | 120 |  | 0 |  | 0 | 0
KABELOVÝ ŽLAB PLECHOVÝ – JUPITER, KOPOS
Žlab KZI 35X75X0.75 | m | 300 |  | 0 |  | 0 | 0
Víko žlabu V 75 | m | 300 |  | 0 |  | 0 | 0
Závitová tyč ZT 10, 2m | ks | 160 |  | 0 |  | 0 | 0
Závěs vnitřní ZVNI 35X75 | ks | 160 |  | 0 |  | 0 | 0
Matice nýtovací MN 10 | ks | 160 |  | 0 |  | 0 | 0
Šroub S 10x70 | ks | 160 |  | 0 |  | 0 | 0
Matice M 10 | ks | 480 |  | 0 |  | 0 | 0
šrouby NSM 6X10 | ks | 700 |  | 0 |  | 0 | 0
Držák stropní DSZT | ks | 160 |  | 0 |  | 0 | 0
Úchyt víka VU | ks | 600 |  | 0 |  | 0 | 0
Přepážka P35 | m | 20 |  | 0 |  | 0 | 0
Žlab KZI 60X500X1.00 | m | 160 |  | 0 |  | 0 | 0
Víko žlabu V 500 | m | 160 |  | 0 |  | 0 | 0
Úchyt víka VU | ks | 320 |  | 0 |  | 0 | 0
Držák těžký DT 600 | ks | 50 |  | 0 |  | 0 | 0
Nosný profil NP 550 | ks | 30 |  | 0 |  | 0 | 0
Závitová tyč ZT 10, 2m | ks | 86 |  | 0 |  | 0 | 0
Šroub S 10x70 | ks | 126 |  | 0 |  | 0 | 0
Matice M 10 | ks | 300 |  | 0 |  | 0 | 0
Podložka PD 10 | ks | 60 |  | 0 |  | 0 | 0
šrouby NSM 6X10 | ks | 650 |  | 0 |  | 0 | 0
Matice spojovací MZ 10 | ks | 58 |  | 0 |  | 0 | 0
Držák stropní DSZT | ks | 34 |  | 0 |  | 0 | 0
Žlab KZI 60X200X1.00 | m | 100 |  | 0 |  | 0 | 0
Víko žlabu V 200 | m | 100 |  | 0 |  | 0 | 0
Úchyt víka VU | ks | 200 |  | 0 |  | 0 | 0
Držák těžký DT 250 | ks | 35 |  | 0 |  | 0 | 0
Nosný profil NP 250 | ks | 14 |  | 0 |  | 0 | 0
Závitová tyč ZT 10, 2m | ks | 84 |  | 0 |  | 0 | 0
Šroub S 10x70 | ks | 28 |  | 0 |  | 0 | 0
Matice M 10 | ks | 56 |  | 0 |  | 0 | 0
Podložka PD 10 | ks | 28 |  | 0 |  | 0 | 0
Šroub NSM 6X10 | ks | 450 |  | 0 |  | 0 | 0
Matice spojovací MZ 10 | ks | 56 |  | 0 |  | 0 | 0
Držák stropní DSZT | ks | 28 |  | 0 |  | 0 | 0
Přepážka P60 | m | 60 |  | 0 |  | 0 | 0
KZI 60X100X1.00 | m | 80 |  | 0 |  | 0 | 0
Víko žlabu V 100 | m | 80 |  | 0 |  | 0 | 0
Úchyt víka VU | ks | 160 |  | 0 |  | 0 | 0
Držák střední DS 150 | ks | 30 |  | 0 |  | 0 | 0
Nosný profil NP 150 | ks | 12 |  | 0 |  | 0 | 0
Závitová tyč ZT 10, 2m | ks | 24 |  | 0 |  | 0 | 0
Šroub S 10x70 | ks | 84 |  | 0 |  | 0 | 0
Matice M 10 | ks | 200 |  | 0 |  | 0 | 0
Podložka PD 10 | ks | 24 |  | 0 |  | 0 | 0
Šroub NSM 6X10 | ks | 180 |  | 0 |  | 0 | 0
Držák stropní DSZT | ks | 24 |  | 0 |  | 0 | 0
Přepážka P60 | m | 10 |  | 0 |  | 0 | 0
KZI 35X100X1.00 | m | 55 |  | 0 |  | 0 | 0
Víko žlabu V 100 | m | 55 |  | 0 |  | 0 | 0
Úchyt víka VU | ks | 110 |  | 0 |  | 0 | 0
Držák střední DS 150 | ks | 14 |  | 0 |  | 0 | 0
Nosný profil NP 550 | ks | 13 |  | 0 |  | 0 | 0
Matice M 10 | ks | 100 |  | 0 |  | 0 | 0
Podložka PD 10 | ks | 26 |  | 0 |  | 0 | 0
Žlab nerezový NIXKZN 100X500 | m | 4 |  | 0 |  | 0 | 0
Víko žlabu NIXV 500 | m | 4 |  | 0 |  | 0 | 0
Úchyt víka NIXUV | ks | 12 |  | 0 |  | 0 | 0
Podpěra na stěnu NIXDS 500 | ks | 6 |  | 0 |  | 0 | 0
Šroub NIXSMP 6x10 | ks | 30 |  | 0 |  | 0 | 0
Kotva INOXKPO 8X75 | ks | 12 |  | 0 |  | 0 | 0
Ostatní materiál žlabu (spojky, šrouby, vruty, koncovky, spojovací, rohové a koncové díly,...) | ks | 1 |  | 0 |  | 0 | 0
UKONČENÍ KABELŮ A VODIČŮ
3x1,5 až 4 mm2 | ks | 327 | 0 | 0 |  | 0 | 0
5x1,5 až 4 mm2 | ks | 22 | 0 | 0 |  | 0 | 0
5x6 mm2 | ks | 19 | 0 | 0 |  | 0 | 0
5x10 mm2 | ks | 4 | 0 | 0 |  | 0 | 0
3x185+95 mm2 | ks | 14 | 0 | 0 |  | 0 | 0
3x240+120 mm2 | ks | 14 | 0 | 0 |  | 0 | 0
VZDUCHOTECHNIKA
Ventilátor - montáž se zapojením | ks | 5 | 0 | 0 | 0 | 0 | 0
Doběhový spínač, DT3 | ks | 3 | 0 | 0 | 0 | 0 | 0
SVÍTIDLA
X/LED Reflektor 50W teplá bílá IP65 | ks | 2 |  | 0 |  | 0 | 0
A – 21-013/258/CY + příplatek za nerezové spony | ks | 43 |  | 0 |  | 0 | 0
AN – 21-013/258/CY-TR + příplatek za nerezové spony | ks | 5 |  | 0 |  | 0 | 0
B - SVÍTIDLO ZÁŘIVKOVÉ PODHLEDOVÉ S MŘÍŽKOU 3x14W, typ 29-023/314/CBA Lyra, BEGHELLI | ks | 4 |  | 0 |  | 0 | 0
C - SVÍTIDLO ZÁŘIVKOVÉ PODHLEDOVÉ S MŘÍŽKOU 4x14W, typ 29-023/414/CBA Lyra, BEGHELLI | ks | 38 |  | 0 |  | 0 | 0
D - SVÍTIDLO PODHLEDOVÉ DOWNLIGHT 2x26W, typ 33-494/226/C Crater, BEGHELLI | ks | 5 |  | 0 |  | 0 | 0
DN - SVÍTIDLO PODHLEDOVÉ DOWNLIGHT 2x26W, typ 33-494/226/C – TR Crater, BEGHELLI | ks | 5 |  | 0 |  | 0 | 0
E - SVÍTIDLO PODHLEDOVÉ DOWNLIGHT S DIFUZOREM 2x26W, typ 33-494/226/C+D Crater, BEGHELLI | ks | 21 |  | 0 |  | 0 | 0
EN - SVÍTIDLO PODHLEDOVÉ DOWNLIGHT S DIFUZOREM 2x26W, typ 33-494/226/C++D-TR + 99-880 Crater, BEGHELLI | ks | 7 |  | 0 |  | 0 | 0
F – SVÍTIDLO ZÁŘIVKOVÉ NÁSTĚNNÉ 2x26W, typ 66-054/226/C, BEGHELLI | ks | 10 |  | 0 |  | 0 | 0
G -21-013/258/CYV + příplatek za nerezové spony | ks | 61 |  | 0 |  | 0 | 0
Světelný zdroj 52110, 58W | ks | 224 |  | 0 |  | 0 | 0
Světelný zdroj 52401, 14W | ks | 164 |  | 0 |  | 0 | 0
Světelný zdroj 51111, 26W | ks | 96 |  | 0 |  | 0 | 0
N1 - 19022+19044 | ks | 8 |  | 0 |  | 0 | 0
N2 – 19022+19042 | ks | 1 |  | 0 |  | 0 | 0
N – TB16400 | ks | 13 |  | 0 |  | 0 | 0
Baterie nouzového osvětlení – V90803L | ks | 2 |  | 0 |  | 0 | 0
TOPNÝ KABEL
Topný kabel DEVI DTIP-18 535W,230V, 29m | ks | 1 |  | 0 |  | 0 | 0
Topný kabel DEVI DTIP-18 1075W, 230V, 59m | ks | 1 |  | 0 |  | 0 | 0
Instalační krabice 006.PL IP66 Marlanvil, (100x100x70mm) | ks | 2 |  | 0 |  | 0 | 0
Regulátor Devireg DEVI + teplotní snímač | ks | 2 |  | 0 |  | 0 | 0
SNÍMAČE
Soumrakový spínač VZ-99 16A, nástěnný, 2200VA, 85x65x45mm, IP54 | ks | 1 |  | 0 |  | 0 | 0
ROZVÁDĚČE
RACK haly LU7 – rozváděč stojanový | ks | 1 |  |  |  | 0 | 0 |  | Materiál | Materiál celkem | Montáž | Montáž celkem | Cena celkem
19' rozvaděč stojanový např. TRITON RMA-42-A66-XAX-A1 | ks | 1 | [7 empty] | 0 |  | 0 | 0
Svorkovnice LSA plus, rozpojovací, Krone, 10-ti párová | ks | 2 | [7 empty] | 0 |  | 0 | 0
Přepěťová ochrana CLSA-DSL | ks | 20 | [7 empty] | 0 |  | 0 | 0
Ukončení optického kabelu | ks | 1 | [7 empty] | 0 |  | 0 | 0
Měření optické kabeláže včetně vystavení protokolu | ks | 1 | [7 empty] | 0 |  | 0 | 0
Zapojení a proměření metalické kabeláže | ks | 1 | [7 empty] | 0 |  | 0 | 0
Drobný instalační materiál | ks | 1 | [7 empty] | 0 |  | 0 | 0
Rozváděč RH1 - Moeller | ks | 1 |  |  |  | 0 | 0
Skříň XVTL-BF-8/6/18 | ks | 1 | [7 empty] | 0 |  | 0 | 0
Boční kryt XVTL-S-6/18 | ks | 2 | [7 empty] | 0 |  | 0 | 0
Spodní krycí plech XVTL-BP/JL-8 | ks | 1 | [7 empty] | 0 |  | 0 | 0
Výkonový odpínač HCE970H HAGER , 1000A | ks | 1 | [7 empty] | 0 |  | 0 | 0
Výkonový jistič BH630+SE-BH-0630-MTV9 OEZ, včetně příslušenství | ks | 1 | [7 empty] | 0 |  | 0 | 0
LPN-6B-1 Jistič MCB | ks | 1 | [7 empty] | 0 |  | 0 | 0
LPN-10C-1 Jistič MCB | ks | 3 | [7 empty] | 0 |  | 0 | 0
LPN-16B-1 Jistič MCB | ks | 14 | [7 empty] | 0 |  | 0 | 0
LPN-16C-1 Jistič MCB | ks | 5 | [7 empty] | 0 |  | 0 | 0
LPN-10B-3 Jistič MCB | ks | 4 | [7 empty] | 0 |  | 0 | 0
Řadový pojistkový odpínač Varius velikosti 1 do 250 A FH1-3A/F | ks | 2 | [7 empty] | 0 |  | 0 | 0
Nožová pojistková vložka PHNA1 100A gG | ks | 3 | [7 empty] | 0 |  | 0 | 0
Nožová pojistková vložka PHNA1 200A gG | ks | 3 | [7 empty] | 0 |  | 0 | 0
Řadový pojistkový odpínač FH000-3A/T | ks | 11 | [7 empty] | 0 |  | 0 | 0
Nožová pojistková vložka PHNA000 32A gG | ks | 27 | [7 empty] | 0 |  | 0 | 0
Nožová pojistková vložka PHNA000 40A gG | ks | 6 | [7 empty] | 0 |  | 0 | 0
Svodič bleskových proudů FLP-A35-0.9 35 kA (10/350), typ 1 | ks | 3 | [7 empty] | 0 |  | 0 | 0
Svodič přepětí SLP-275 V/3, typ 2 | ks | 1 | [7 empty] | 0 |  | 0 | 0
Měřící transformátor proudu MTP ARM-30 200/5A 2 VA tř. 1 | ks | 3 | [7 empty] | 0 |  | 0 | 0
Elektroměr UME 370L - elektroměr - 161 - 300 V AC- 3 fáze - nepřímé měření - ../5 A | ks | 1 | [7 empty] | 0 |  | 0 | 0
Instalační stykač RSI-40-40-A230 | ks | 12 | [7 empty] | 0 |  | 0 | 0
Univerzální řadová svorka OTL 120/1, DIN, 16-120mm2 (280 A) | ks | 8 | [7 empty] | 0 |  | 0 | 0
Univerzální řadová svorka OTL 240/1, DIN, 35-240mm2 (425 A) | ks | 24 | [7 empty] | 0 |  | 0 | 0
Řadová svornice RSA 10 A, DIN, 1,5-16mm2 (57 A) | ks | 50 | [7 empty] | 0 |  | 0 | 0
Řadová svornice RSA 4 A, DIN, 0,5-6mm2 (32 A) | ks | 25 | [7 empty] | 0 |  | 0 | 0
Podružný materiál a instalační vybavení rozváděče (fázové sběrnice, sběrnice PE a N, držáky sběrnic, rošty, držáky roštů, DIN lišty, příchytky, připojovací a spojovací materiál apod.) | ks | 1 | [7 empty] | 0 |  | 0 | 0
Rozváděč RP2 - SCHRACK | ks | 1 |  |  |  | 0 | 0
IL006118-F Rám+dveře 1A-18 | ks | 1 | [7 empty] | 0 |  | 0 | 0
CSIL129118 Konstrukce instalační 1-18 | ks | 1 | [7 empty] | 0 |  | 0 | 0
LPN-10B-1 Jistič MCB | ks | 3 | [7 empty] | 0 |  | 0 | 0
LPN-16B-1 Jistič MCB | ks | 6 | [7 empty] | 0 |  | 0 | 0
LPN-25B-1 Jistič MCB | ks | 2 | [7 empty] | 0 |  | 0 | 0
Řadový pojistkový odpínač FH000-3A/T | ks | 1 | [7 empty] | 0 |  | 0 | 0
Nožová pojistková vložka PHNA000 40A gG | ks | 3 | [7 empty] | 0 |  | 0 | 0
OLI-10B-1N-030AC | ks | 1 | [7 empty] | 0 |  | 0 | 0
OFI-40-4-030AC | ks | 1 | [7 empty] | 0 |  | 0 | 0
OLI-16B-1N-030AC | ks | 3 | [7 empty] | 0 |  | 0 | 0
Svodič přepětí SLP-275 V/4, typ 2 | ks | 1 | [7 empty] | 0 |  | 0 | 0
Vypínač 3 pól. 63A SBN363 | ks | 1 | [7 empty] | 0 |  | 0 | 0
Řadová svornice RSA 10 A, DIN, 1,5-16mm2 (57 A) | ks | 3 | [7 empty] | 0 |  | 0 | 0
Řadová svornice RSA 4 A, DIN, 0,5-6mm2 (32 A) | ks | 19 | [7 empty] | 0 |  | 0 | 0
Podružný materiál | ks | 1 | [7 empty] | 0 |  | 0 | 0
Rozváděč RP3 - SCHRACK | ks | 1 |  |  |  | 0 | 0
IL006118-F Rám+dveře 1A-18 | ks | 1 | [7 empty] | 0 |  | 0 | 0
CSIL129118 Konstrukce instalační 1-18 | ks | 1 | [7 empty] | 0 |  | 0 | 0
LPN-10B-1 Jistič MCB | ks | 3 | [7 empty] | 0 |  | 0 | 0
LPN-16B-1 Jistič MCB | ks | 9 | [7 empty] | 0 |  | 0 | 0
Řadový pojistkový odpínač FH000-3A/T | ks | 1 | [7 empty] | 0 |  | 0 | 0
Nožová pojistková vložka PHNA000 40A gG | ks | 3 | [7 empty] | 0 |  | 0 | 0
OFI-40-4-030AC | ks | 1 | [7 empty] | 0 |  | 0 | 0
OLI-16B-1N-030AC | ks | 1 | [7 empty] | 0 |  | 0 | 0
Svodič přepětí SLP-275 V/4, typ 2 | ks | 1 | [7 empty] | 0 |  | 0 | 0
Vypínač 3 pól. 40A SBN340 | ks | 1 | [7 empty] | 0 |  | 0 | 0
Řadová svornice RSA 10 A, DIN, 1,5-16mm2 (57 A) | ks | 3 | [7 empty] | 0 |  | 0 | 0
Řadová svornice RSA 4 A, DIN, 0,5-6mm2 (32 A) | ks | 14 | [7 empty] | 0 |  | 0 | 0
Podružný materiál | ks | 1 | [7 empty] | 0 |  | 0 | 0
Rozváděč RP4 - Moeller | ks | 1 |  |  |  | 0 | 0
Skříň XVTL-BF-6/3/16 | ks | 1 | [7 empty] | 0 |  | 0 | 0
Boční kryt XVTL-S-3/16 | ks | 2 | [7 empty] | 0 |  | 0 | 0
Spodní krycí plech XVTL-BP/JL-6 | ks | 1 | [7 empty] | 0 |  | 0 | 0
Výkonový odpínač HCD630H Hager | ks | 1 | [7 empty] | 0 |  | 0 | 0
Výkonový jistič BD250NE305+SE-BD-0250-MTV9, včetně příslušenství, nastaven na 200A | ks | 2 | [7 empty] | 0 |  | 0 | 0
Řadový pojistkový odpínač Varius velikosti 1 do 250 A FH1-3A/F | ks | 2 | [7 empty] | 0 |  | 0 | 0
Nožová pojistková vložka PHNA1 100A gG | ks | 3 | [7 empty] | 0 |  | 0 | 0
Nožová pojistková vložka PHNA1 200A gG | ks | 3 | [7 empty] | 0 |  | 0 | 0
LPN-16C-1 Jistič MCB | ks | 1 | [7 empty] | 0 |  | 0 | 0
LPN-16C-3 Jistič MCB | ks | 7 | [7 empty] | 0 |  | 0 | 0
LPN-20C-3 Jistič MCB | ks | 2 | [7 empty] | 0 |  | 0 | 0
LPN-40C-3 Jistič MCB | ks | 4 | [7 empty] | 0 |  | 0 | 0
Svodič přepětí SLP-275 V/4, typ 2 | ks | 1 | [7 empty] | 0 |  | 0 | 0
Řadová svornice RSA 10 A, DIN, 1,5-16mm2 (57 A) | ks | 40 | [7 empty] | 0 |  | 0 | 0
Univerzální řadová svorka OTL 120/1, DIN, 16-120mm2 (280 A) | ks | 5 | [7 empty] | 0 |  | 0 | 0
Univerzální řadová svorka OTL 240/1, DIN, 35-240mm2 (425 A) | ks | 15 | [7 empty] | 0 |  | 0 | 0
Podružný materiál a instalační vybavení rozváděče (fázové sběrnice, sběrnice PE a N, držáky sběrnic, rošty, držáky roštů, DIN lišty, příchytky, připojovací a spojovací materiál apod.) | ks | 1 | [7 empty] | 0 |  | 0 | 0
Rozváděč RP5 - Moeller | ks | 1 |  |  |  | 0 | 0
Skříň XVTL-BF-4/3/16 | ks | 1 | [7 empty] | 0 |  | 0 | 0
Boční kryt XVTL-S-3/16 | ks | 2 | [7 empty] | 0 |  | 0 | 0
Spodní krycí plech XVTL-BP/JL-4 | ks | 1 | [7 empty] | 0 |  | 0 | 0
Výkonový odpínač HCB250H Hager | ks | 1 | [7 empty] | 0 |  | 0 | 0
Řadový pojistkový odpínač Varius velikosti 1 do 250 A FH1-3A/F | ks | 1 | [7 empty] | 0 |  | 0 | 0
Nožová pojistková vložka PHNA1 200A gG | ks | 3 | [7 empty] | 0 |  | 0 | 0
LPN-10B-1 Jistič MCB | ks | 3 | [7 empty] | 0 |  | 0 | 0
LPN-20C-1 Jistič MCB | ks | 1 | [7 empty] | 0 |  | 0 | 0
LPN-20C-3 Jistič MCB | ks | 1 | [7 empty] | 0 |  | 0 | 0
LPN-25C-3 Jistič MCB | ks | 2 | [7 empty] | 0 |  | 0 | 0
LPN-32C-3 Jistič MCB | ks | 1 | [7 empty] | 0 |  | 0 | 0
LST-125C-3 | ks | 1 | [7 empty] | 0 |  | 0 | 0
Řadový pojistkový odpínač FH000-3A/T | ks | 2 | [7 empty] | 0 |  | 0 | 0
Nožová pojistková vložka PHNA000 32A gG | ks | 6 | [7 empty] | 0 |  | 0 | 0
Svodič přepětí SLP-275 V/3, typ 2 | ks | 1 | [7 empty] | 0 |  | 0 | 0
Řadová svornice RSA 10 A, DIN, 1,5-16mm2 (57 A) | ks | 22 | [7 empty] | 0 |  | 0 | 0
Univerzální řadová svorka OTL 120/1, DIN, 16-120mm2 (280 A) | ks | 5 | [7 empty] | 0 |  | 0 | 0
Univerzální řadová svorka OTL 240/1, DIN, 35-240mm2 (425 A) | ks | 3 | [7 empty] | 0 |  | 0 | 0
Podružný materiál a instalační vybavení rozváděče (fázové sběrnice, sběrnice PE a N, držáky sběrnic, rošty, držáky roštů, DIN lišty, příchytky, připojovací a spojovací materiál apod.) | ks | 1 | [7 empty] | 0 |  | 0 | 0
ÚPRAVA ELEKTROINSTALACE HALY LU5 | [7 empty] | celkem |  | 0 |  | 0 | 0
CYKY-J 5x1.5, volně | m | 20 |  | 0 |  | 0 | 0
CYKY-J 3x1.5, volně | m | 20 |  | 0 |  | 0 | 0
Topný okruh s ochranným opletením - 120 W / 11,4 m, např. 23ADPSV 10120 | ks | 2 |  | 0 |  | 0 | 0
Úprava rozváděče v LU5 | ks | 1 |  | 0 |  | 0 | 0
LPN-10B-3 Jistič MCB | ks | 2
Termostat EB-Therm 800 | ks | 1
LPN-10B-1 Jistič MCB | ks | 1
Podružný materiál | ks | 1
SANITÁRNÍ PŘÍSTROJE
Napájecí zdroj pro splachovače, ZAC 1/20 (max 3) | ks | 1 |  | 0 |  | 0 | 0
Optoelektronický splachovač pisoárů AUP2 | ks | 1 |  | 0 |  | 0 | 0
UZEMNĚNÍ A POSPOJOVÁNÍ
FeZn30x4 (1.0 kg/m), volně | m | 280 |  | 0 |  | 0 | 0
Drát FeZn 10, volně | m | 96 |  | 0 |  | 0 | 0
Drát FeZn 8, volně | m | 32 |  | 0 |  | 0 | 0
Pospojování vodičem CYA 2,5 žl/z (H07V-K) | m | 50 |  | 0 |  | 0 | 0
Pospojování vodičem CYA 10 žl/z (H07V-K) | m | 110 |  | 0 |  | 0 | 0
Přivaření drátu (průměr do 10mm) | ks | 81 |  | 0 |  | 0 | 0
PODPĚRA VEDENÍ - ZINKOVANÉ PROVEDENÍ
PV21c na ploché střechy, plast se štěrkovou výplní | ks | 190 |  | 0 | 0 | 0 | 0
Víčko PV21c | ks | 190 |  | 0 | 0 | 0 | 0
Podpěra vedení s lepícím páskem DEHNsnap 297 110, plast | ks | 12 |  | 0 | 0 | 0 | 0
SVORKA HROMOSVODNÍ, UZEMŇOVACÍ - ZINKOVANÉ PROVEDENÍ
SS spojovací | ks | 70 |  | 0 |  | 0 | 0
SK křížová | ks | 40 |  | 0 |  | 0 | 0
SJ 1 k jímací tyči,D=20 | ks | 3 |  | 0 |  | 0 | 0
SOa na okapové žlaby | ks | 150 |  | 0 |  | 0 | 0
ST6 na potrubí, D50-61mm | ks | 1 |  | 0 |  | 0 | 0
SZb zkušební - litinová | ks | 15 |  | 0 |  | 0 | 0
Štítek 1 | ks | 15 |  | 0 |  | 0 | 0
HROMOSVOD - HLINÍKOVÉ PROVEDENÍ
Drát 8 AlMgSi, pevně | m | 390 |  | 0 |  | 0 | 0
JR 2,0 AlMgSi s rovným koncem, L 2000mm | ks | 3 |  | 0 |  | 0 | 0
PB 9 podstavec betonový 9kg + podložka gumová pro PB 9 | ks | 3 |  | 0 |  | 0 | 0
STAVEBNÍ A ZEMNÍ PRÁCE
Příprava kapes pro krabice | ks | 146 | 0 | 0 |  | 0 | 0
Vysekání rýh pro vodiče v omítce stěn šíře 50mm, hl. 50mm | m | 400 | 0 | 0 |  | 0 | 0
Vysekání rýh pro vodiče v omítce stěn šíře 70mm, hl. 50mm | m | 50 | 0 | 0 |  | 0 | 0
Odvoz suti do 1 km | t | 2.2 | 0 | 0 |  | 0 | 0
Příplatek za každý další 1 km odvozu suti (odvoz 20km) | t | 44 | 0 | 0 |  | 0 | 0
Lešení lehké pomocné výška podlah 1,9m | m2 | 400 | 0 | 0 |  | 0 | 0
Lešení řadové s podlahami š. 1m v. 10m | m2 | 200 | 0 | 0 |  | 0 | 0
Montáž nespecifikovatelné položky | hod | 20 | 0 | 0 |  | 0 | 0
Protipožární ucpávky kabelových tras | ks | 15 | 0 | 0 |  | 0 | 0
OSTATNÍ PROFESE
Spolupráce s ostatními profesemi | hod | 7 | 0 | 0 |  | 0 | 0
Revizní technik | hod | 20 | 0 | 0 |  | 0 | 0
Spolupráce s revizním technikem | hod | 3 | 0 | 0 |  | 0 | 0
Podružný materiál (+3% ceny materiálu) |  |  |  | 0 |  |  | 0
Elektromontáže - celkem |  |  |  | 0 |  | 0 | 0
Pozn.: Rozpočet neobsahuje níže uvedené vybavení racků, bude určeno dle dohody realizační firmy s investorem:
Vybavení RACK haly LU7
19'' patch panel 48 port 1U cat.6, stíněný | ks | 1
19" Optická vana 12, včetně kazety, výplně a čela | ks | 1
Manažovatelný switch 24 portů | ks | 1
Optický převodník + příslušenství | ks | 1
RACK haly LU2 - doplnění osazení racku
Optický převodník + příslušenství | ks | 1
Drobný instalační materiál | ks | 1
RACK haly LU6 - doplnění osazení racku
19" Optická vana 12, včetně kazety, výplně a čela | ks | 2
Ukončení optického kabelu | ks | 2
Optický patch kabel | ks | 12
Drobný instalační materiál | ks | 1

## EZS-LU7-rek
ROZPOČET
Zakázka: Výstavba haly LU7 – systém EZS
Investor: D Plast a.s. U Tescomy 206, 760 01 Zlín - Lužkovice
Vypracoval: Ing. Jakub Libosvár
Název | Hodnota A | Hodnota B
Základní náklady
Dodávka rozváděče | 0
Doprava 3,60%, Přesun 1,00% | 0
Montáž - materiál |  | 0
Montáž - práce |  | 0
Mezisoučet 1 | 0 | 0
PPV 6,00% z montáže: materiál + práce |  | 0
Nátěry |  | 0
Zemní práce |  | 0
PPV 0,00% z nátěrů a zemních prací |  | 0
Mezisoučet 2 |  | 0
Dodav. dokumentace 0,00% z mezisoučtu 2 |  | 0
Rizika a pojištění 0,00% z mezisoučtu 2 |  | 0
Opravy v záruce 0,00% z mezisoučtu 1 |  | 0
Základní náklady celkem |  | 0
Vedlejší náklady
GZS 0,00% z pravé strany mezisoučtu 2 |  | 0
Provozní vlivy 0,00% z pravé strany mezisoučtu 2 |  | 0
Vedlejší náklady celkem |  | 0
Kompletační činnost |  | 0
Náklady celkem |  | 0
Základ a hodnota DPH 21% | 0 | 0
Základ a hodnota DPH 15% | 0 | 0
Náklady celkem s DPH |  | 0
Roční nárůst cen 0,00% |  | 0
Roční nárůst cen 0,00% |  | 0
Součty odstavců | Materiál | Montáž
Elektromontáže | 0 | 0

## EZS-LU7-pol
ROZPOČET
Zakázka: Výstavba haly LU7 – systém EZS
Investor: D Plast a.s. U Tescomy 206, 760 01 Zlín - Lužkovice
Elektromontáže
Název | Mj | Počet | Materiál | Materiál celkem | Montáž | Montáž celkem | Cena celkem
EZS
FTP kabel Cat5E, drát, PVC - šedý, stíněný | m | 285 | 0 | 0 | 0 | 0 | 0
10110890 Kabel UTP 4 pár, kat.5e 250 MHz, LS0H | m | 30 | 0 | 0 | 0 | 0 | 0
2316 trubka ohebná - LPFLEX, pod omítku | m | 435 | 0 | 0 | 0 | 0 | 0
2316 trubka ohebná - LPFLEX, volně | m | 580 | 0 | 0 | 0 | 0 | 0
VL 06-6x0,22 | m | 700 | 0 | 0 | 0 | 0 | 0
Elektroinstalační lišta LV 18x13 | m | 30 | 0 | 0 | 0 | 0 | 0
P026-B - ZDROJ + KONCENTRÁTOR - P026-B - ZDROJ 2,75A + A158 V BOXU PLECH | ks | 4 | 0 | 0 | 0 | 0 | 0
Koncentrátor G8 A158 Honeywell | ks | 2 | 0 | 0 | 0 | 0 | 0
AKU 12V/17Ah (PS12170 VdS) | ks | 4 | 0 | 0 | 0 | 0 | 0
BEZKONTAKTNÍ ČTEČKA: Modul čtečky ASR-603/605 bez krytu (CEM-603) + Kryt čtečky ASR-603 béžový (B-603) | ks | 3 | 0 | 0 | 0 | 0 | 0
MAXM2000 Řídící modul v kovovém krytu pro připojení dvou bezkontaktních čteček | ks | 3 | 0 | 0 | 0 | 0 | 0
MK7 (1305-006) - LCD klávesnice | ks | 1 | 0 | 0 | 0 | 0 | 0
Signalizační velká LED dioda v krytu barva červená (ART1490CR) | ks | 3 | 0 | 0 | 0 | 0 | 0
Odchozí tlačítko, např. tlačítkový spínač SCHURTER 1241.1624.2, individuální úpravy - zapracování do krytu signalizační LED (ART1490CR) | ks | 3 | 0 | 0 | 0 | 0 | 0
MAGNETICKÝ KONTAKT typ SM-50T - bílý (0701-058) - povrchový | ks | 3 | 0 | 0 | 0 | 0 | 0
MAGNETICKÝ KONTAKT MASIVNÍ (pro vrata), typ MET-300T (0701-060) - povrchový | ks | 4 | 0 | 0 | 0 | 0 | 0
ROZVODNÁ KRABIČKA, typ RK Z111 (0703-069) - 8 pájecích svorek + TAMPER | ks | 7 | 0 | 0 | 0 | 0 | 0
DG55 (0701-005) - DUAL+SB469 (0701-094) - universální kloubový stojan | ks | 13 | 0 | 0 | 0 | 0 | 0
Infrazávora vnitřní - DUAL PB-40D (0701-068) - 40m | ks | 2 | 0 | 0 | 0 | 0 | 0
HOLDER STEEL L1 (1405-041) - držák infrazávor na zeď | ks | 2 | 0 | 0 | 0 | 0 | 0
VENKOVNÍ ZÁLOHOVANÁ MAGNETODYNAMICKÁ SIRÉNA, typ PS-128 SIGNAL (0703-034), s blikačem, 7 Ah/12V | ks | 1 | 0 | 0 | 0 | 0 | 0
VNITŘNÍ SIRÉNA typ SA 913TF (0703-029) | ks | 1 | 0 | 0 | 0 | 0 | 0
BREAK-TDW-4C-BOX/12-24 - Vysílač pro přenos RS485(422) po optice, MM/SM, Box (v Racku LU7) | ks | 2 | 0 | 0 | 0 | 0 | 0
BREAK-RDW-4C-BOX/12-24 - Přijímač pro přenos RS485(422) po optice, MM/SM, Box (v Racku LU7) | ks | 2 | 0 | 0 | 0 | 0 | 0
Venk. infrazávory, délka přívodní kabeláže a výkopu bude upřesněna investorem
AX-350TF - 2-paprsková IR závora, dosah 100 m, synchronizace - 4 kanály | ks | 4 | 0 | 0 | 0 | 0 | 0
HU-1 - Sada vyhřívacích jednotek (pár) pro IR závory AX-350/650TF | ks | 4 | 0 | 0 | 0 | 0 | 0
MB200 - Jednostranný sloup pro IR závory Optex & Takex, montáž na patku, výška 2,0 m | ks | 4 | 0 | 0 | 0 | 0 | 0
MBFB - Konzola pro montáž sloupů řady MB na betonovou patku | ks | 4 | 0 | 0 | 0 | 0 | 0
6455-11 P/C Krabicová rozvodka 5 p. (acidur, malá), IP 67, polypropylén | ks | 4 | 0 | 0 | 0 | 0 | 0
TCEPKPFLE 3x4x0,8 | m | 400 | 0 | 0 | 0 | 0 | 0
CYKY-O 3x2.5, volně | m | 200 | 0 | 0 | 0 | 0 | 0
KF 09040 trubka KOPOFLEX 40, volně | m | 200 | 0 | 0 | 0 | 0 | 0
Zdroj 24V, např. OEZ UNZ-10T-X024 | ks | 1 | 0 | 0 | 0 | 0 | 0
Přeprogramování stávající ústředny Galaxy | ks | 1 | 0 | 0 | 0 | 0 | 0
EZS - místnost Racku v LU2
BREAK-TDW-4C-BOX/12-24 - Vysílač pro přenos RS485(422) po optice, MM/SM, Box | ks | 2 | 0 | 0 | 0 | 0 | 0
BREAK-RDW-4C-BOX/12-24 - Přijímač pro přenos RS485(422) po optice, MM/SM, Box | ks | 2 | 0 | 0 | 0 | 0 | 0
FTP kabel Cat5E, drát, PVC - šedý, stíněný | m | 20 | 0 | 0 | 0 | 0 | 0
Elektroinstalační lišta LV 18x13 | m | 20 | 0 | 0 | 0 | 0 | 0
STAVEBNÍ A ZEMNÍ PRÁCE
Vysekání rýh pro vodiče v omítce stěn šíře 50mm, hl. 50mm | m | 140 | 0 | 0 | 0 | 0 | 0
Odvoz suti do 1 km | t | 0.7 | 0 | 0 | 0 | 0 | 0
Příplatek za každý další 1 km odvozu suti (odvoz 20km) | t | 14 | 0 | 0 | 0 | 0 | 0
Montáž nespecifikovatelné položky | hod | 5 | 0 | 0 | 0 | 0 | 0
Protipožární ucpávky kabelových tras | ks | 2 | 0 | 0 | 0 | 0 | 0
Vytýčení trati - kabelové vedení v zastaveném prostoru (délka pro lože kabelu a příslušné zemní práce pro uložení kabeláže k infrazávorám budou upřesněny investorem) | km | 0.2 | 0 | 0 | 0 | 0 | 0
Hloubení kabelové rýhy – zemina třídy 4, šíře 350mm, hloubka 700mm, ručně | m | 200 | 0 | 0 | 0 | 0 | 0
Lože kabelu z kopaného písku, šíře do 35cm, tloušťka 5cm + 5cm, kryté fólií | m | 200 | 0 | 0 | 0 | 0 | 0
Písek pro lože kabelu | m3 | 5 | 0 | 0 | 0 | 0 | 0
Folie Elektro 220mm, krycí výstražná fólie | m | 200 | 0 | 0 | 0 | 0 | 0
Zához kabelové rýhy - zemina třídy 4, šíře 350mm, hloubka 700mm, ručně | m | 200 | 0 | 0 | 0 | 0 | 0
Provizorní úprava terénu - zemina třídy 4 | m2 | 70 | 0 | 0 | 0 | 0 | 0
Jáma pro sloupy | m3 | 0.8 | 0 | 0 | 0 | 0 | 0
Základ z prostého betonu do bednění | m3 | 0.8 | 0 | 0 | 0 | 0 | 0
OSTATNÍ PROFESE
Podružný materiál (+3% ceny materiálu) |  |  |  | 0 |  |  | 0
Elektromontáže - celkem |  |  |  | 0 |  | 0 | 0

## EZS-areal-rek
| SPECIFIKACE PRACÍ A DODÁVEK |  | Celkem | Dodávka | Montáž | Zprovoznění | Inženýring
Investor: | D-plast
Stavba: | EZS v areálu D-plast Lůžkovice
Profese: | EZS
Rekapitulace:
2. | EZS | Kč | 0 | 0 | 0 | 0 | 0
| CELKEM | Kč | 0 | 0 | 0 | 0 | 0
Platnost cen:
Ceny jsou bez DPH
Vypracoval: | Ing. Alois Peček |  |  |  | Zak. číslo:
Počet listů:
Datum: | 11/2016

## EZS-areal-pol
| Stavba: | EZS v areálu D-plast Lůžkovice
| Objekt : | D-plast
| Stupeň: | DPS
| Profese: | EZS
| Investor: | D - plast
Pol. | Typ | Popis | M.j. | Mn. | Cena/ks | Celkem | mont./ks | celkem
2. EZS
Dodávka
1 |  | Modul RIO ve skříni | ks | 5 | 0 | 0 | 0 | 0
2 |  | Zálohovaný zdroj, kompletní | ks | 5 | 0 | 0 | 0 | 0
3 |  | Ovládací klávesnice | ks | 4 | 0 | 0 | 0 | 0
4 |  | PIR s č.zrcadlem, vějíř 15m, antimask | ks | 20 | 0 | 0 | 0 | 0
5 |  | Magnetický kontakt dveřní, okenní | ks | 14 | 0 | 0 | 0 | 0
6 |  | Akustická siréna, kompletní | ks | 2 | 0 | 0 | 0 | 0
7 |  | GSM komunikátor | ks | 1 | 0 | 0 | 0 | 0
8 |  | Propojovací/zakončovací člen | ks | 5 | 0 | 0 | 0 | 0
9 |  | Magnetický kontakt vratový | ks | 4 | 0 | 0 | 0 | 0
10 |  | Infrazávora 4paprsková s frekvenční synchronizací, 150/300m, venkovní | ks | 8 | 0 | 0 | 0 | 0
11 |  | Vyhřívací vložka s mlhovým filtrem, kompletní | ks | 8 | 0 | 0 | 0 | 0
12 |  | Typový sloupek pro infrazávoru, D50mm, kompletní | ks | 8 | 0 | 0 | 0 | 0
13 |  | Kabel FTP 4-pár kat. 5e, LSZH, UC300 24 4P FRNC | m | 350 | 0 | 0 | 0 | 0
|  | součet |  |  |  | 0 |  | 0
|  | EZS dodávka CELKEM |  |  |  | 0
Montáž EZS
1 |  | kabel - sběrnice, napájení | m | 950 | 0 | 0 | 0 | 0
2 |  | Krabice se svorkovnicí, tamper | ks | 8 | 0 | 0 | 0 | 0
3 |  | Kabel TCEKPFLE 4P1,0 ve výkopu | m | 600 | 0 | 0 | 0 | 0
4 |  | Kabel UTP 4-pár kat. 5e, LSZH, UC300 24 4P FRNC | m | 320 | 0 | 0 | 0 | 0
5 |  | SYKFY 2x2x0,6 | m | 480 | 0 | 0 | 0 | 0
6 |  | PVC trubka elektroinstalační o20, vč. příslušenství | m | 270 | 0 | 0 | 0 | 0
7 |  | PVC trubka elektroinstalační o25, vč. příslušenství | m | 130 | 0 | 0 | 0 | 0
8 |  | Trubka elektroinstalační monoflex o23, | m | 50 | 0 | 0 | 0 | 0
9 |  | Značení a upřesnění trasy vedení | m | 600 | 0 | 0 |  | 0
10 |  | zpracování a příprava programu EZS a přístup. Systému | ks | 1 |  |  | 0 | 0
11 |  | OK výroba a montáž | ks | 15 | 0 | 0 | 0 | 0
12 |  | Svorková skříň IP 54, přep. ochrany, rozhraní pro kabel infrazávor | ks | 1 | 0 | 0 | 0 | 0
13 |  | Nastavení, seřízení, doplnění blokace | ks | 1 | 0 | 0 | 0 | 0
0
14 |  | Dopracování technické dokumentace podle dodávaných systémů, schémata, tech. Pomoc | hod | 15 |  |  | 0 | 0
Uvedení do provozu
15 |  | Uvedení do provozu, zaškolení obsluhy | ks | 1 | 0 | 0
|  | 2. EZS celkem | Kč |  |  | 0 |  | 0
Lešení a zemní práce
1 |  | Lešení do 6m, montáž, demontáž, doprava | m2 | 50 | 0 | 0 | 0 | 0
2 |  | Pojízdná montážní plošina | hod | 45 | 0 | 0 | 0 | 0
3 |  | Výkop kabel. rýhy, kabel. lože, zához rýhy | m | 250 | 0 | 0 | 0 | 0
4 |  | Kompletní základ pro sloupek infrazávory | ks | 4 | 0 | 0 | 0 | 0
|  | Lešení a zemní práce Celkem |  |  |  | 0 |  | 0
HZS
1 |  | Práce spojené s napojením na svork.skříně | hod | 15 |  |  | 0 | 0
2 |  | Demontáž zařízení Esprit v LU 6 | hod | 45 |  |  | 0 | 0
3 |  | Výchozí revize kabelových rozvodů | set | 1 |  |  | 0 | 0
4 |  | Komplexní vyzkoušení, spoluúčast při zprovozňování | hod | 10 |  |  | 0 | 0
5 |  | Zhotovení a sestavení dokumentace skut.stavu | set | 1 |  |  | 0 | 0
6 |  | Zhotovení dokumentace pro realizaci stavby - dílenská dokumentace,scémata | set | 1 |  |  | 0 | 0
|  | HZS Celkem | [5 empty] | 0
|  | EZS montáž - součet |  |  |  | 0 |  | 0
|  | EZS montáž - celkem |  |  |  | 0
Zprovoznění - EZS
1 |  | Zprovoznění EZS
2 |  | Nastavení dálkového přenosu
3 |  | Kontrola funkce EZS
4 |  | Proškolení prac. údržby - na čištění detektorů, zkoušek, koordinace
|  | Zprovoznění - celkem | kč | 1 | 0 | 0

## 02 2316 KL
POLOŽKOVÝ ROZPOČET
Rozpočet |  | 23/16 | Rozpočet projektanta | JKSO | 811.11
Objekt |  |  |  | SKP
02 |  | SO 02 Přístřešek |  | Měrná jednotka
Stavba |  |  |  | Počet jednotek | 0
PESE 23/16 |  | Výstavba haly LU7, Zlín-Lužkovice-DPS-DOTACE |  | Náklady na m.j. | 0
Projektant |  | Atelier IXY.cz Zlín |  | Typ rozpočtu
Zpracovatel projektu
Objednatel |  | D Plast a.s.
Dodavatel |  | BUDE URČEN VÝBĚROVÝM ŘÍZENÍM |  | Zakázkové číslo
Rozpočtoval |  |  |  | Počet listů
ROZPOČTOVÉ NÁKLADY
Základní rozpočtové náklady |  |  | Ostatní rozpočtové náklady
| HSV celkem | 0
Z | PSV celkem | 0
R | M práce celkem | 0
N | M dodávky celkem | 0
ZRN celkem |  | 0
HZS |  | 0
ZRN+HZS |  | 0
ZRN+ost.náklady+HZS |  | 0
Vypracoval |  |  | Za zhotovitele | Za objednatele
Jméno : |  |  | Jméno : | Jméno :
Datum : |  |  | Datum : | Datum :
Podpis : |  |  | Podpis: | Podpis:
Základ pro DPH |  | 21 | % | 0
DPH |  | 21 | % | 0
Základ pro DPH |  | 0 | % | 0
DPH |  | 0 | % | 0
CENA ZA OBJEKT CELKEM |  |  |  | 0
Poznámka :
Tento soupis stavebních prací, dodávek a služeb je sestaven jako podklad pro zpracování nabídky dodavatele na veřejnou zakázku na stavební práce a obsahuje podmínky a požadavky zadavatele, za kterých má být zpracována nabídková cena dodavatele. Účelem tohoto soupisu je zabezpečit obsahovou shodu všech nabídkových cen a usnadnit následné posouzení dodavateli předložených cenových nabídek. Cenový podklad : Soupis prací je sestaven za využití položek Cenové soustavy RTS. Cenové a technické podmínky položek Cenové soustavy RTS, které nejsou uvedeny v soupisu prací (tzv.úvodní části katalogů) jsou neomezeně dálkově k dispozici na www.cenovasoustava.cz. Položky soupisu prací, které nemají ve sloupci "Cenová soustava" uveden žádný údaj ( číselný kód položky ), nepochází z cenové soustavy RTS, ale jsou vytvořeny individuální kalkulací. RTS DATA 2015/ I.

## 02 2316 Rek
Stavba : |  | PESE 23/16 Výstavba haly LU7, Zlín-Lužkovice-DPS-DOTACE |  |  | Rozpočet : | 23/16
Objekt : |  | 02 SO 02 Přístřešek |  |  | Rozpočet projektanta
REKAPITULACE STAVEBNÍCH DÍLŮ
| Stavební díl |  | HSV | PSV | Dodávka | Montáž | HZS
1 | Zemní práce |  | 0 | 0 | 0 | 0 | 0
2 | Základy a zvláštní zakládání |  | 0 | 0 | 0 | 0 | 0
93 | Dokončovací práce inženýrských staveb |  | 0 | 0 | 0 | 0 | 0
94 | Lešení a stavební výtahy |  | 0 | 0 | 0 | 0 | 0
99 | Staveništní přesun hmot |  | 0 | 0 | 0 | 0 | 0
764 | Konstrukce klempířské |  | 0 | 0 | 0 | 0 | 0
767 | Konstrukce zámečnické |  | 0 | 0 | 0 | 0 | 0
783 | Nátěry |  | 0 | 0 | 0 | 0 | 0
| CELKEM OBJEKT |  | 0 | 0 | 0 | 0 | 0
0
0
0
0
1
1
2
2

## 02 2316 Pol
Položkový rozpočet
Stavba : |  | PESE 23/16 Výstavba haly LU7, Zlín-Lužkovice-DPS-DOTACE |  | Rozpočet: | 23/16
Objekt : |  | 02 SO 02 Přístřešek |  | Rozpočet projektanta
P.č. | Číslo položky | Název položky | MJ | množství | cena / MJ | celkem (Kč) | Jednotková hmotnost | Celková hmotnost | Jednotková dem.hmot. | Celková dem.hmot.
Díl: | 1 | Zemní práce | [9 empty] | 1
1 | 132201110R00 | Hloubení rýh š.do 60 cm v hor.3 do 50 m3, STROJNĚ | m3 | 16.275 | 0 | 0 | 0 | 0 | 0 | 0 |  | 2 | 1 | 1 | 1 | 1 | 0 | 0 | 0 | 0 | 0 | 1 | 1
|  | základy - od úrovně -1,250 m: |  | 0 | [6 empty] | základy - od úrovně -1,250 m:
|  | z.s.-2,000 m:6,2*0,5*0,75*7 |  | 16.275 | [6 empty] | z.s.-2,000 m:6,2*0,5*0,75*7
2 | 132201119R00 | Příplatek za lepivost - hloubení rýh 60 cm v hor.3 | m3 | 16.275 | 0 | 0 | 0 | 0 | 0 | 0 |  | 2 | 1 | 1 | 1 | 1 | 0 | 0 | 0 | 0 | 0 | 1 | 1
3 | 162701105R00 | Vodorovné přemístění výkopku z hor.1-4 do 10000 m | m3 | 16.275 |  | 0 | 0 | 0 | 0 | 0 |  | 2 | 1 | 1 | 1 | 1 | 0 | 0 | 0 | 0 | 0 | 1 | 1
4 | 167101101R00 | Nakládání výkopku z hor.1-4 v množství do 100 m3 | m3 | 16.275 |  | 0 | 0 | 0 | 0 | 0 |  | 2 | 1 | 1 | 1 | 1 | 0 | 0 | 0 | 0 | 0 | 1 | 1
5 | 199000005R00 | Poplatek za skládku zeminy 1- 4 | t | 26.8537 |  | 0 | 0 | 0 | 0 | 0 |  | 2 | 1 | 1 | 1 | 1 | 0 | 0 | 0 | 0 | 0 | 1 | 1
|  | 16,275*1,65 |  | 26.8537 | [6 empty] | 16,275*1,65
| Celkem za | 1 Zemní práce |  |  |  | 0 |  | 0 |  | 0 |  | 4 |  |  |  |  | 0 | 0 | 0 | 0 | 0
Díl: | 2 | Základy a zvláštní zakládání | [9 empty] | 1
6 | Nezatř.PC01 | Chemická kotva M20 D+M kotvení sloupů | ks | 56 |  | 0 | 0 | 0 |  | 0 |  | 2 | 11 | 3 | 1 | 1 | 0 | 0 | 0 | 0 | 0 | 11 | 3
|  | kompletní provedení - viz výkresová část PD:4*7*2 |  | 56 | [6 empty] | kompletní provedení - viz výkresová část PD:4*7*2
7 | 274321411R00 | Železobeton základových pasů C 25/30 XC2 | m3 | 22.4595 |  | 0 | 2.525 | 56.7102 | 0 | 0 |  | 2 | 1 | 1 | 1 | 1 | 0 | 0 | 0 | 0 | 0 | 1 | 1
|  | z.s.-2,000 m:6,2*0,5*1*7*1,035 |  | 22.4595 | [6 empty] | z.s.-2,000 m:6,2*0,5*1*7*1,035
8 | 274354111R00 | Bednění základových pasů zřízení | m2 | 22.575 |  | 0 | 0.0002 | 0.004515 | 0 | 0 |  | 2 | 1 | 1 | 1 | 1 | 0 | 0 | 0 | 0 | 0 | 1 | 1
|  | (6,2+6,2+0,5)*0,25*7 |  | 22.575 | [6 empty] | (6,2+6,2+0,5)*0,25*7
9 | 274354211R00 | Bednění základových pasů odstranění | m2 | 22.575 |  | 0 | 0 | 0 | 0 | 0 |  | 2 | 1 | 1 | 1 | 1 | 0 | 0 | 0 | 0 | 0 | 1 | 1
10 | 274361821R00 | Výztuž základových pasů z betonářské oceli 10 505 | t | 0 |  | 0 | 1.0212 | 0 | 0 | 0 |  | 2 | 1 | 1 | 1 | 1 | 0 | 0 | 0 | 0 | 0 | 1 | 1
|  | výkaz výztuže je obsažen v SO 01 - v.č.202:0 |  | 0 | [6 empty] | výkaz výztuže je obsažen v SO 01 - v.č.202:0
| Celkem za | 2 Základy a zvláštní zakládání |  |  |  | 0 |  | 56.7148 |  | 0 |  | 4 |  |  |  |  | 0 | 0 | 0 | 0 | 0
Díl: | 93 | Dokončovací práce inženýrských staveb | [9 empty] | 1
11 | 931961115RR1 | Vložky do dilatačních spár, polystyren, tl 30 mm XPS | m2 | 3.5 |  | 0 | 0.00058 | 0.00203 | 0 | 0 |  | 2 | 1 | 1 | 1 | 1 | 0 | 0 | 0 | 0 | 0 | 1 | 1
|  | 0,5*1*7 |  | 3.5 | [6 empty] | 0,5*1*7
12 | 931961115RR1 | Vložky do dilatačních spár, polystyren, tl 30 mm XPS | m2 | 3.5 |  | 0 | 0.00058 | 0.00203 | 0 | 0 |  | 2 | 1 | 1 | 1 | 1 | 0 | 0 | 0 | 0 | 0 | 1 | 1
|  | 0,5*1*7 |  | 3.5 | [6 empty] | 0,5*1*7
| Celkem za | 93 Dokončovací práce inženýrských staveb |  |  |  | 0 |  | 0.00406 |  | 0 |  | 4 |  |  |  |  | 0 | 0 | 0 | 0 | 0
Díl: | 94 | Lešení a stavební výtahy | [9 empty] | 1
13 | 943943221R00 | Montáž lešení prostorové lehké, do 200kg, H 10 m | m3 | 1107.909 |  | 0 | 0.00735 | 8.1431 | 0 | 0 |  | 2 | 1 | 1 | 1 | 1 | 0 | 0 | 0 | 0 | 0 | 1 | 1
|  | (31,195+1,2)*(6,4+1,2)*4,5 |  | 1107.909 | [6 empty] | (31,195+1,2)*(6,4+1,2)*4,5
14 | 943943292R00 | Příplatek za každý měsíc použití k pol..3221, 3222 | m3 | 1107.909 |  | 0 | 0.00012 | 0.13295 | 0 | 0 |  | 2 | 1 | 1 | 1 | 1 | 0 | 0 | 0 | 0 | 0 | 1 | 1
15 | 943943821R00 | Demontáž lešení, prostor. lehké, 200 kPa, H 10 m | m3 | 1107.909 |  | 0 | 0 | 0 | 0 | 0 |  | 2 | 1 | 1 | 1 | 1 | 0 | 0 | 0 | 0 | 0 | 1 | 1
16 | 943955021R00 | Montáž lešeňové podlahy s příčníky a podél.,H 10 m | m2 | 246.202 |  | 0 | 0.01691 | 4.1633 | 0 | 0 |  | 2 | 1 | 1 | 1 | 1 | 0 | 0 | 0 | 0 | 0 | 1 | 1
|  | 32,395*7,6 |  | 246.202 | [6 empty] | 32,395*7,6
17 | 943955191R00 | Příplatek za každý měsíc použití leš.k pol.21až 41 | m2 | 246.202 |  | 0 | 0.0004 | 0.098481 | 0 | 0 |  | 2 | 1 | 1 | 1 | 1 | 0 | 0 | 0 | 0 | 0 | 1 | 1
18 | 943955821R00 | Demontáž leš. podlahy s příč. a podélníky, H 10 m | m2 | 246.202 |  | 0 | 0 | 0 | 0 | 0 |  | 2 | 1 | 1 | 1 | 1 | 0 | 0 | 0 | 0 | 0 | 1 | 1
| Celkem za | 94 Lešení a stavební výtahy |  |  |  | 0 |  | 12.5378 |  | 0 |  | 4 |  |  |  |  | 0 | 0 | 0 | 0 | 0
Díl: | 99 | Staveništní přesun hmot | [9 empty] | 1
19 | 998011001R00 | Přesun hmot pro budovy zděné výšky do 6 m | t | 69.2566 |  | 0 | 0 | 0 |  | 0 |  | 2 | 7 | 1 | 2 | 1 | 0 | 0 | 0 | 0 | 0 | 7 | 1
| Celkem za | 99 Staveništní přesun hmot |  |  |  | 0 |  | 0 |  | 0 |  | 4 |  |  |  |  | 0 | 0 | 0 | 0 | 0
Díl: | 764 | Konstrukce klempířské | [9 empty] | 1
20 | 764908103R00 | Kotlík žlabový kónický, vel.žlabu 190 mm Pz lakovaný plech | kus | 2 |  | 0 | 0.00049 | 0.00098 | 0 | 0 |  | 2 | 1 | 7 | 7 | 2 | 0 | 0 | 0 | 0 | 0 | 1 | 7
21 | 764908106R00 | Žlab podokapní půlkruhový R,velikost 190 mm Pz lakovaný plech | m | 31.195 |  | 0 | 0.00275 | 0.085786 | 0 | 0 |  | 2 | 1 | 7 | 7 | 2 | 0 | 0 | 0 | 0 | 0 | 1 | 7
22 | 764908110R00 | Odpadní trouby kruhové, D 120 mm Pz lakovaný plech | m | 10.3 |  | 0 | 0.00345 | 0.035535 | 0 | 0 |  | 2 | 1 | 7 | 7 | 2 | 0 | 0 | 0 | 0 | 0 | 1 | 7
|  | 5,15*2 |  | 10.3 | [6 empty] | 5,15*2
23 | 998764101R00 | Přesun hmot pro klempířské konstr., výšky do 6 m | t | 0.1223 |  | 0 | 0 | 0 |  | 0 |  | 2 | 7 | 1001 | 5 | 2 | 0 | 0 | 0 | 0 | 0 | 7 | 1001
| Celkem za | 764 Konstrukce klempířské |  |  |  | 0 |  | 0.1223 |  | 0 |  | 4 |  |  |  |  | 0 | 0 | 0 | 0 | 0
Díl: | 767 | Konstrukce zámečnické | [9 empty] | 1
24 | Nezatř.PC01 | Dodávka napínáku M20 | kus | 16 |  | 0 | 0 | 0 |  | 0 |  | 2 | 11 | 3 | 2 | 2 | 0 | 0 | 0 | 0 | 0 | 11 | 3
25 | Nezatř.PC02 | Ocelová konstrukce přístřešku D+M kompletní provedení | kg | 9709.7 |  | 0 | 0 | 0 |  | 0 |  | 2 | 11 | 3 | 3 | 2 | 0 | 0 | 0 | 0 | 0 | 11 | 3
|  | výroba, doprava na stavbu, montáž, mechanismy: |  | 0 | [6 empty] | výroba, doprava na stavbu, montáž, mechanismy:
|  | viz specifikace oceli:9709,7 |  | 9709.7 | [6 empty] | viz specifikace oceli:9709,7
26 | 767392112R00 | Montáž krytiny střech, tvar. plechem, šroubováním | m2 | 199.804 |  | 0 | 0.00071 | 0.14186 | 0 | 0 |  | 2 | 1 | 7 | 7 | 2 | 0 | 0 | 0 | 0 | 0 | 1 | 7
|  | 31,195*6,405 |  | 199.804 | [6 empty] | 31,195*6,405
27 | 15484341 | Profil trapézový TR 60/235x0,88 mm polakovaný | m2 | 219.78 |  | 0 | 0.0094 | 2.0659 |  | 0 |  | 2 | 3 | 7 | 15484341 | 2 | 0 | 0 | 0 | 0 | 0 | 3 | 7
|  | 199,8*1,1 |  | 219.78 | [6 empty] | 199,8*1,1
28 | 998767101R00 | Přesun hmot pro zámečnické konstr., výšky do 6 m | t | 2.2078 |  | 0 | 0 | 0 |  | 0 |  | 2 | 7 | 1001 | 5 | 2 | 0 | 0 | 0 | 0 | 0 | 7 | 1001
| Celkem za | 767 Konstrukce zámečnické |  |  |  | 0 |  | 2.2078 |  | 0 |  | 4 |  |  |  |  | 0 | 0 | 0 | 0 | 0
Díl: | 783 | Nátěry | [9 empty] | 1
29 | 783124121RT5 | Nátěr syntetický OK "B" dvojnásobný matný email 2 x | m2 | 239.363 |  | 0 | 0.00021 | 0.050266 | 0 | 0 |  | 2 | 1 | 7 | 7 | 2 | 0 | 0 | 0 | 0 | 0 | 1 | 7
|  | kulatina D20:6,28*0,01*0,01*94 |  | 0.059 | [6 empty] | kulatina D20:6,28*0,01*0,01*94
|  | HEA 180:113,5*1,02 |  | 115.77 | [6 empty] | HEA 180:113,5*1,02
|  | JC 90x90x4:28,5*0,36 |  | 10.26 | [6 empty] | JC 90x90x4:28,5*0,36
|  | L 140x90x8 :8*0,451 |  | 3.608 | [6 empty] | L 140x90x8 :8*0,451
|  | U140:218*0,487 |  | 106.166 | [6 empty] | U140:218*0,487
|  | P3-P25:3,5 |  | 3.5 | [6 empty] | P3-P25:3,5
| Celkem za | 783 Nátěry |  |  |  | 0 |  | 0.050266 |  | 0 |  | 4 |  |  |  |  | 0 | 0 | 0 | 0 | 0

## 03 2316 KL
POLOŽKOVÝ ROZPOČET
Rozpočet |  | 23/16 | Rozpočet projektanta | JKSO | 811.11
Objekt |  |  |  | SKP
03 |  | SO 03, SO 04 Kanalizace dešťová a splašková |  | Měrná jednotka
Stavba |  |  |  | Počet jednotek | 0
PESE 23/16 |  | Výstavba haly LU7, Zlín-Lužkovice-DPS-DOTACE |  | Náklady na m.j. | 0
Projektant |  | Atelier IXY.cz Zlín |  | Typ rozpočtu
Zpracovatel projektu
Objednatel |  | D Plast a.s.
Dodavatel |  | BUDE URČEN VÝBĚROVÝM ŘÍZENÍM |  | Zakázkové číslo
Rozpočtoval |  |  |  | Počet listů
ROZPOČTOVÉ NÁKLADY
Základní rozpočtové náklady |  |  | Ostatní rozpočtové náklady
| HSV celkem | 0
Z | PSV celkem | 0
R | M práce celkem | 0
N | M dodávky celkem | 0
ZRN celkem |  | 0
HZS |  | 0
ZRN+HZS |  | 0
ZRN+ost.náklady+HZS |  | 0
Vypracoval |  |  | Za zhotovitele | Za objednatele
Jméno : |  |  | Jméno : | Jméno :
Datum : |  |  | Datum : | Datum :
Podpis : |  |  | Podpis: | Podpis:
Základ pro DPH |  | 21 | % | 0
DPH |  | 21 | % | 0
Základ pro DPH |  | 0 | % | 0
DPH |  | 0 | % | 0
CENA ZA OBJEKT CELKEM |  |  |  | 0
Poznámka :
Tento soupis stavebních prací, dodávek a služeb je sestaven jako podklad pro zpracování nabídky dodavatele na veřejnou zakázku na stavební práce a obsahuje podmínky a požadavky zadavatele, za kterých má být zpracována nabídková cena dodavatele. Účelem tohoto soupisu je zabezpečit obsahovou shodu všech nabídkových cen a usnadnit následné posouzení dodavateli předložených cenových nabídek. Cenový podklad : Soupis prací je sestaven za využití položek Cenové soustavy RTS. Cenové a technické podmínky položek Cenové soustavy RTS, které nejsou uvedeny v soupisu prací (tzv.úvodní části katalogů) jsou neomezeně dálkově k dispozici na www.cenovasoustava.cz. Položky soupisu prací, které nemají ve sloupci "Cenová soustava" uveden žádný údaj ( číselný kód položky ), nepochází z cenové soustavy RTS, ale jsou vytvořeny individuální kalkulací. RTS DATA 2015/ I.

## 03 2316 Rek
Stavba : |  | PESE 23/16 Výstavba haly LU7, Zlín-Lužkovice-DPS-DOTACE |  |  | Rozpočet : | 23/16
Objekt : |  | 03 SO 03, SO 04 Kanalizace dešťová a splašková |  |  | Rozpočet projektanta
REKAPITULACE STAVEBNÍCH DÍLŮ
| Stavební díl |  | HSV | PSV | Dodávka | Montáž | HZS
8 | Trubní vedení |  | 0 | 0 | 0 | 0 | 0
| CELKEM OBJEKT |  | 0 | 0 | 0 | 0 | 0
0
0
0
0
1
1
2
2

## 03 2316 Pol
Položkový rozpočet
Stavba : |  | PESE 23/16 Výstavba haly LU7, Zlín-Lužkovice-DPS-DOTACE |  | Rozpočet: | 23/16
Objekt : |  | 03 SO 03, SO 04 Kanalizace dešťová a splašková |  | Rozpočet projektanta
P.č. | Číslo položky | Název položky | MJ | množství | cena / MJ | celkem (Kč) | Jednotková hmotnost | Celková hmotnost | Jednotková dem.hmot. | Celková dem.hmot.
Díl: | 8 | Trubní vedení | [8 empty] | 1
1 | Nezatř.PC01 | Kanalizace dešťová a splašková D+M viz příloha samostatný rozpočet | soubor | 1 | 0 | 0 | 0 | 0 |  | 0 | 2 | 11 | 3 | 1 | 1 | 0 | 0 | 0 | 0 | 0 | 11 | 3
| Celkem za | 8 Trubní vedení |  |  |  | 0 |  | 0 |  | 0 | 4 |  |  |  |  | 0 | 0 | 0 | 0 | 0

## SO03,SO04
Odbytový rozpočet
Stavba : |  | Výstavba haly LU7 - D Plast a.s., U Tescomy 206, 760 01 Zlín - Lužkovice |  | Rozpočet:
Objekt : |  | Zdravotechnické instalace SO 03, SO 04 |  | ZDRAVOTNÍ TECHNIKA
P.č. | Číslo položky | Název položky | MJ | množství | cena / MJ | celkem (Kč)
Díl: | 721 | Kanalizace ležatá
1 |  | Napojení potrubído DN200 na kanalizační šachtu | kus | 3 | 0 | 0
2 |  | Napojení na potrubí - vysazení odbočky DN200 | kus | 6 | 0 | 0
3 |  | Potrubí KG svodné (ležaté) v zemi DN 200x4,9 mm D+M | m | 156 | 0 | 0
4 |  | Potrubí KG svodné (ležaté) v zemi DN 150x4,0 mm D+M | m | 42 | 0 | 0
5 |  | Potrubí KG svodné (ležaté) v zemi DN 125x3,2 mm D+M | m | 6 | 0 | 0
6 |  | Potrubí KG svodné (ležaté) v zemi DN 100x3,2 mm D+M | m | 3 | 0 | 0
7 |  | Zkouška těsnosti kanalizace vodou do DN 200 | m | 207 | 0 | 0
8 |  | Vyvedení a osazení odpadních výustek pro napojení do DN200 | kus | 12 | 0 | 0
9 |  | Montáž upevnění a konstrukcí D+M | kg | 106 | 0 | 0
10 |  | Vysekání rýh ve zdivu a podlaze při montáži kanalizace | hod | 36 | 0 | 0
11 |  | Hloubení rýh šířky do 100 cm v hor.3 a 4 do 1000 m3 | m3 | 187 | 0 | 0
12 |  | Naložení, odvoz a uložení na skládku do 15km | m3 | 35 | 0 | 0
13 |  | Obsyp potrubí bez prohození sypaniny D+M | m3 | 25 | 0 | 0
14 |  | Lože pod potrubí z kameniva těženého 0 - 4 mm D+M | m3 | 13 | 0 | 0
15 |  | Obetonování tvarovek hubeným betonem | m3 | 1.25 | 0 | 0
16 |  | Zásyp jam, rýh, šachet se zhutněním | m3 | 156 | 0 | 0
17 |  | Vpust uliční, lapač, poklop DN200 D+M | kus | 1 | 0 | 0
18 |  | Lapač střešních splavenin litinový DN 125 D+M | kus | 2 | 0 | 0
19 |  | neobsazeno
20 |  | neobsazeno
21 |  | Přesun hmot pro kanalizaci | % | 4220.33 | 0 | 0
| Celkem za | 721 Kanalizace ležatá |  |  |  | 0

## 04 2316 KL
POLOŽKOVÝ ROZPOČET
Rozpočet |  | 23/16 | Rozpočet projektanta | JKSO | 811.11
Objekt |  |  |  | SKP
04 |  | SO 05 Přípojka kanalizace splaškové |  | Měrná jednotka
Stavba |  |  |  | Počet jednotek | 0
PESE 23/16 |  | Výstavba haly LU7, Zlín-Lužkovice-DPS-DOTACE |  | Náklady na m.j. | 0
Projektant |  | Atelier IXY.cz Zlín |  | Typ rozpočtu
Zpracovatel projektu
Objednatel |  | D Plast a.s.
Dodavatel |  | BUDE URČEN VÝBĚROVÝM ŘÍZENÍM |  | Zakázkové číslo
Rozpočtoval |  |  |  | Počet listů
ROZPOČTOVÉ NÁKLADY
Základní rozpočtové náklady |  |  | Ostatní rozpočtové náklady
| HSV celkem | 0
Z | PSV celkem | 0
R | M práce celkem | 0
N | M dodávky celkem | 0
ZRN celkem |  | 0
HZS |  | 0
ZRN+HZS |  | 0
ZRN+ost.náklady+HZS |  | 0
Vypracoval |  |  | Za zhotovitele | Za objednatele
Jméno : |  |  | Jméno : | Jméno :
Datum : |  |  | Datum : | Datum :
Podpis : |  |  | Podpis: | Podpis:
Základ pro DPH |  | 21 | % | 0
DPH |  | 21 | % | 0
Základ pro DPH |  | 0 | % | 0
DPH |  | 0 | % | 0
CENA ZA OBJEKT CELKEM |  |  |  | 0
Poznámka :
Tento soupis stavebních prací, dodávek a služeb je sestaven jako podklad pro zpracování nabídky dodavatele na veřejnou zakázku na stavební práce a obsahuje podmínky a požadavky zadavatele, za kterých má být zpracována nabídková cena dodavatele. Účelem tohoto soupisu je zabezpečit obsahovou shodu všech nabídkových cen a usnadnit následné posouzení dodavateli předložených cenových nabídek. Cenový podklad : Soupis prací je sestaven za využití položek Cenové soustavy RTS. Cenové a technické podmínky položek Cenové soustavy RTS, které nejsou uvedeny v soupisu prací (tzv.úvodní části katalogů) jsou neomezeně dálkově k dispozici na www.cenovasoustava.cz. Položky soupisu prací, které nemají ve sloupci "Cenová soustava" uveden žádný údaj ( číselný kód položky ), nepochází z cenové soustavy RTS, ale jsou vytvořeny individuální kalkulací. RTS DATA 2015/ I.

## 04 2316 Rek
Stavba : |  | PESE 23/16 Výstavba haly LU7, Zlín-Lužkovice-DPS-DOTACE |  |  | Rozpočet : | 23/16
Objekt : |  | 04 SO 05 Přípojka kanalizace splaškové |  |  | Rozpočet projektanta
REKAPITULACE STAVEBNÍCH DÍLŮ
| Stavební díl |  | HSV | PSV | Dodávka | Montáž | HZS
8 | Trubní vedení |  | 0 | 0 | 0 | 0 | 0
| CELKEM OBJEKT |  | 0 | 0 | 0 | 0 | 0
0
0
0
0
1
1
2
2

## 04 2316 Pol
Položkový rozpočet
Stavba : |  | PESE 23/16 Výstavba haly LU7, Zlín-Lužkovice-DPS-DOTACE |  | Rozpočet: | 23/16
Objekt : |  | 04 SO 05 Přípojka kanalizace splaškové |  | Rozpočet projektanta
P.č. | Číslo položky | Název položky | MJ | množství | cena / MJ | celkem (Kč) | Jednotková hmotnost | Celková hmotnost | Jednotková dem.hmot. | Celková dem.hmot.
Díl: | 8 | Trubní vedení | [8 empty] | 1
1 | Nezatř.PC01 | Přípojka kanalizace splaškové D+M viz příloha samostatný rozpočet | soubor | 1 | 0 | 0 | 0 | 0 |  | 0 | 2 | 11 | 3 | 1 | 1 | 0 | 0 | 0 | 0 | 0 | 11 | 3
| Celkem za | 8 Trubní vedení |  |  |  | 0 |  | 0 |  | 0 | 4 |  |  |  |  | 0 | 0 | 0 | 0 | 0

## SO 05
Odbytový rozpočet
Stavba : |  | Výstavba haly LU7 - D Plast a.s., U Tescomy 206, 760 01 Zlín - Lužkovice |  | Rozpočet:
Objekt : |  | Zdravotechnické instalace SO 05 |  | ZDRAVOTNÍ TECHNIKA
Díl: | 830 | Napojení inženýrských sítí
1 |  | Kanalizační přípojka z trub PVC KG, DN 200, hloubka výkopu včetně pomocných materiálů, zasypání, hutnění do 4,0 m D+M | m | 8 | 0 | 0
2 |  | Zkouška těsnosti kanalizace | soubor | 1 | 0 | 0
3 |  | Šachta kanalizační, poklop, dno, stoky kruh. DN1000 D+M | soubor | 1 | 0 | 0
4 |  | Napojení na stávající kanlizační potrubí | soubor | 1 | 0 | 0
5 |  | Pažení a rozepření stěn rýh - příložné - hl. do 4m D+M | m2 | 10 | 0 | 0
6 |  | Vytýčení stávajících vedení /zaměření skutečného provedení | soubor | 1 | 0 | 0
7 |  | Přesun hmot pro inženýrské sítě | % | 3708.6 | 0 | 0
| Celkem za | 830 Napojení inženýrských sítí |  |  |  | 0

## 05 2316 KL
POLOŽKOVÝ ROZPOČET
Rozpočet |  | 23/16 | Rozpočet projektanta | JKSO | 811.11
Objekt |  |  |  | SKP
05 |  | SO 06 Trafostanice a kabel VN |  | Měrná jednotka
Stavba |  |  |  | Počet jednotek | 0
PESE 23/16 |  | Výstavba haly LU7, Zlín-Lužkovice-DPS-DOTACE |  | Náklady na m.j. | 0
Projektant |  | Atelier IXY.cz Zlín |  | Typ rozpočtu
Zpracovatel projektu
Objednatel |  | D Plast a.s.
Dodavatel |  | BUDE URČEN VÝBĚROVÝM ŘÍZENÍM |  | Zakázkové číslo
Rozpočtoval |  |  |  | Počet listů
ROZPOČTOVÉ NÁKLADY
Základní rozpočtové náklady |  |  | Ostatní rozpočtové náklady
| HSV celkem | 0
Z | PSV celkem | 0
R | M práce celkem | 0
N | M dodávky celkem | 0
ZRN celkem |  | 0
HZS |  | 0
ZRN+HZS |  | 0
ZRN+ost.náklady+HZS |  | 0
Vypracoval |  |  | Za zhotovitele | Za objednatele
Jméno : |  |  | Jméno : | Jméno :
Datum : |  |  | Datum : | Datum :
Podpis : |  |  | Podpis: | Podpis:
Základ pro DPH |  | 21 | % | 0
DPH |  | 21 | % | 0
Základ pro DPH |  | 0 | % | 0
DPH |  | 0 | % | 0
CENA ZA OBJEKT CELKEM |  |  |  | 0
Poznámka :

## 05 2316 Rek
Stavba : |  | PESE 23/16 Výstavba haly LU7, Zlín-Lužkovice-DPS-DOTACE |  |  | Rozpočet : | 23/16
Objekt : |  | 05 SO 06 Trafostanice a kabel VN |  |  | Rozpočet projektanta
REKAPITULACE STAVEBNÍCH DÍLŮ
| Stavební díl |  | HSV | PSV | Dodávka | Montáž | HZS
M21 | Elektromontáže |  | 0 | 0 | 0 | 0 | 0
| CELKEM OBJEKT |  | 0 | 0 | 0 | 0 | 0
0
0
0
0
1
1
2
2

## 05 2316 Pol
Položkový rozpočet
Stavba : |  | PESE 23/16 Výstavba haly LU7, Zlín-Lužkovice-DPS-DOTACE |  | Rozpočet: | 23/16
Objekt : |  | 05 SO 06 Trafostanice a kabel VN |  | Rozpočet projektanta
P.č. | Číslo položky | Název položky | MJ | množství | cena / MJ | celkem (Kč) | Jednotková hmotnost | Celková hmotnost | Jednotková dem.hmot. | Celková dem.hmot.
Díl: | M21 | Elektromontáže | [8 empty] | 1
1 | Nezatř.PC01 | Trafostanice a kabel VN D+M viz příloha samostatný rozpočet | soubor | 1 | 0 | 0 | 0 | 0 |  | 0 | 2 | 11 | 3 | 1 | 4 | 0 | 0 | 0 | 0 | 0 | 11 | 3
| Celkem za | M21 Elektromontáže |  |  |  | 0 |  | 0 |  | 0 | 4 |  |  |  |  | 0 | 0 | 0 | 0 | 0

## SO 06-titul list
Zadavatel :
Stupeň PD : |  | Dokumentace pro provádění stavby
Evidenční číslo :
Číslo zakázky : |  | 6/2015 |  |  | Datum : |  | 3/2015
Obsah : |  | Krycí list rozpočtu
Základní rozpočtové náklady (ZRN) |  |  |  | Vedlejší rozpočtové náklady (VRN)
1. Dodávky | ∑ | 0 |  | 4. VRN dodavatele |  | ∑ | 0
2. Materiál | ∑ | 0 |  | Zařízení staveniště |  |  | 0
3. Práce | ∑ | 0 |  | Kompletační činnost |  |  | 0
|  |  |  | Provozní vlivy |  |  | 0
|  |  |  | Územní vlivy |  |  | 0
CELKEM ZRN |  | 0 |  | CELKEM VRN |  |  | 0
CELKEM ZRN+VRN (bez DPH) | [6 empty] | 0
Základ pro DPH 21% |  | 0 |  | DPH 21% |  |  | 0
|  |  |  | DPH celkem |  |  | 0
CENA CELKEM (s DPH) | [6 empty] | 0
Změnové záznamy : |  |  | c)
d)
a) |  |  | e)
b) |  |  | f) |  |  |  | Výtisk:
Vypracoval: |  |  | Ing. Igor Balák

## dodavka
1. Dodávky (dle specifikace dodávek SD)
TOS č. | Název položky / Typ | M.j. | Množství | Cena [Kč]
|  |  |  | Jednotková | Celkem
1 | Rozváděč VN Siemens 8DJH zap. ET | ks | 1 | 0 | 0
2 | Transformátor suchý BEZ aTSE 816/22, 22/0,4kV,1600kVA | ks | 1 | 0 | 0
3 | Rozváděč NN In 2500A | ks | 1 | 0 | 0
4 | Kompenzační rozváděč 792 kVAr chráněný vč.přívodního pole | ks | 1 | 0 | 0
5 | Doplnění stávajícího rozváděče VN - kabelové pole s odpínačem | ks | 1 | 0 | 0
6 | Měřící transformátory proudu 40A/80A//5A,TP 0,5S, 10VA,UC | ks | 2 | 0 | 0
7 | Bloková trafostanice 1600kA stav. část vč. elektroinst. a vnitř.uzem. | ks | 1 | 0 | 0
8 | Záložní zdroj UPS 100V stř. | ks | 1 | 0 | 0
9 | Tepelná ochrana MSF 220V | ks | 1 | 0 | 0
| Celkem |  |  |  | 0
| Doprava dodávek (% ze součtu dodávek) |  |  | 3.6% | 0
|  | Dodávky celkem |  |  | 0

## material
2. Materiál
Pol. | Název položky | Typ položky | M.j. | Množství | Cena [Kč]
[5 empty] | Jednotková | Celkem
kabel VN
1 | Oko kabel. lisovací GPH 16x8 KU-L |  | ks | 6 | 0 | 0
2 | Oko kabel. lisovací GPH 70x12 ALU-F |  | ks | 6 | 0 | 0
3 | Spona těsnící RAY RDSS-CLIP-125 |  | ks | 1 | 0 | 0
4 | Ucpávka těsnící vak RAY RDSS-125 |  | ks | 1 | 0 | 0
5 | Páska zemnící FeZn 30/4 |  | kg | 4.5 | 0 | 0
6 | Pásek vázací na vodiče 7,6x380 mm černý. |  | ks | 26 | 0 | 0
7 | Štítek PVC označovací 359050 čern |  | ks | 26 | 0 | 0
8 | Pásek vázací kabelový LK 5 |  | ks | 50 | 0 | 0
9 | Fólie výstražná červená PE 320 mm |  | m | 4 | 0 | 0
10 | Trubka plast.vrub.chránící 160/137 |  | m | 4 | 0 | 0
11 | Kabel 22kV AXEKVCEY 1x70 |  | m | 228 | 0 | 0
12 | Konektor NEXANS K430TBG-16-025/095S 3 ks |  | sad | 2 | 0 | 0
13 | Bombička CO2 RAY pro RDSS E7512-0160 |  | ks | 2 | 0 | 0
14 | Kabelový žlab 100x125mm pozinkovaný |  | m | 64 | 0 | 0
15 | Víko žlabu V125 vč. příchytek |  | m | 64 | 0 | 0
16 | Oblouk žlabu 45x100x125 včetně víka |  | ks | 6 | 0 | 0
17 | Podpěra kabelového žlabu NPS 250 |  | ks | 42 | 0 | 0
18 | Oblouk žlabu stoupací NSO 90x100x125 vč. víka |  | ks | 2 | 0 | 0
19 | PRICHYTKA KABELOVA KPZ 38/3 /KAMAT |  | ks | 8 | 0 | 0
20 | DRZAK PRICHYTKY KPZ |  | ks | 8 | 0 | 0
21 | Příchytka kabelová KHF 35-54 |  | ks | 6 | 0 | 0
22 | Písek |  | m3 | 0.5 | 0 | 0
23 | Vlákno minerální volné typ A 150kg/mm3 |  | kg | 3 | 0 | 0
24 | Cement |  | kg | 2 | 0 | 0
25 | Perlit EP 150 |  | m3 | 0.01 | 0 | 0
26 |  |  |  |  | 0 | 0
27 |  |  |  |  | 0 | 0
28 |  |  |  |  | 0 | 0
29 |  |  |  |  | 0 | 0
30 |  |  |  |  | 0 | 0
trafostanice
1 | Kabel 1-CYKY-J 3x240+120 |  | m | 32 | 0 | 0
2 | KABEL NYY-J 1X500RM mm BK |  | m | 16 | 0 | 0
3 | KABEL NYY-O 1X500RM mm BK |  | m | 72 | 0 | 0
4 | Vodič CYA 25 zelenožlut |  | m | 4 | 0 | 0
5 | Kabel 22kV AXEKVCEY 1x70 |  | m | 30 | 0 | 0
6 | Příchytka kabelová KHF 35-54 |  | ks | 42 | 0 | 0
7 | Oko kabel. lisovací GPH 16x8 KU-L |  | ks | 6 | 0 | 0
8 | Oko kabel. lisovací GPH 70x12 ALU-F |  | ks | 3 | 0 | 0
9 | Oko kabel. lisovací 500 CU |  | ks | 28 | 0 | 0
10 | Trubice smršť.RPKz 35/12 1m dl.zel.žlutá |  | ks | 0.24 | 0 | 0
11 | Páska zemnící FeZn 30/4 |  | kg | 48 | 0 | 0
12 | Svorka zemnící pás/pás SR 02 |  | ks | 14 | 0 | 0
13 | Tyč zemnící se svorkou ZPT 1,5m |  | ks | 4 | 0 | 0
14 | Dlaždice betonová 50x50x5cm |  | m2 | 15 | 0 | 0
15 | Gumoasfalt suspenze SA IV |  | kg | 3 | 0 | 0
16 | Stíněný konektor RSES 5227-P250A |  | ks | 3 | 0 | 0
17 | KONCOVKA VNITŘNI NKT:TI24-3 24KV 25-70 |  | ks | 3 | 0 | 0
18 | LANO CYA 70 zelenožluté |  | m | 12 | 0 | 0
19 | OKO KABELOVE CU 70 MM2 |  | ks | 8 | 0 | 0
20 | PRICHYTKA KABELOVA KPZ 38/3 /KAMAT |  | ks | 3 | 0 | 0
21 | DRZAK PRICHYTKY KPZ |  | ks | 3 | 0 | 0
22 | TABULKA VYSTRAZNA 0131 SMALT |  | ks | 2 | 0 | 0
23 | TABULKA VYSTRAZNA 1931 PVC |  | ks | 3 | 0 | 0
24 | TABULKA VYSTRAZNA 3903 PVC |  | ks | 2 | 0 | 0
25 | TABULKA VYSTRAZNA 0121 PVC |  | ks | 2 | 0 | 0
26 | TABULKA VYSTRAZNA 0137 PVC |  | ks | 3 | 0 | 0
27 | TABULKA VYSTRAZNA 7781 PVC |  | ks | 1 | 0 | 0
28 | PATRONA POJISTKOVA HH 63 A |  | ks | 6 | 0 | 0
29 | Štěrkopísek |  | m3 | 1 | 0 | 0
30 | Kamenivo frakce 16 |  | t | 7.2 | 0 | 0
31 | rukavice dielektrické - 1000V |  | pár | 1 | 0 | 0
32 | Galoše dielektrické |  | pár | 1 | 0 | 0
33 | souprava zkratovací NN |  | ks | 1 | 0 | 0
34 | zkoušečka napětí 24kV vnitřní |  | ks | 1 | 0 | 0
35 | Zkoušečka napětí DUSPOL Analog |  | ks | 1 | 0 | 0
36 | Hák vyprošťovací 38kV |  | ks | 1 | 0 | 0
37 |  |  |  |  | 0 | 0
38 |  |  |  |  | 0 | 0
39 |  |  |  |  | 0 | 0
40 |  |  |  |  | 0 | 0
41 |  |  |  |  | 0 | 0
42 |  |  |  |  | 0 | 0
| Prořez z vybraných položek (metráž) |  |  |  | 5% | 0
| Celkem |  |  |  |  | 0
| Podružný materiál |  |  |  | 5% | 0
| Doprava materiálu (% ze součtu materiálu) |  |  |  | 3.6% | 0
|  |  | Materiál celkem |  |  | 0

## prace
3. Práce (dle příslušných ceníků práce)
Pol. | Název položky | M.j. | Množství | Cena [Kč]
|  |  |  | Jednotková | Celkem
kabel VN
| Kabel 22-AXEKVCEY 1x70 mm2 volně uložený | m | 24 |  | 0
| Kabel 22-AXEKVCEY 1x70 mm2 pevně uložený | m | 204 |  | 0
| Stíněný konektor do 630A-sada 3x | sad | 2 |  | 0
| Uzemnění v zemí-páska FeZn 30x4mm | m | 5 |  | 0
| Vytýčení trasy kabel.ved. v zastavěném prostoru | km | 0.06 |  | 0
| Výkop kabel.rýhy 50x120cm ručně zem.tř.3 | m | 4 |  | 0
| Zához kabel.rýhy 50x100cm ručně zem.tř.3 | m | 4 |  | 0
| Kabel.lože pískové š.50cm,bez zakrytí kab. | m | 4 |  | 0
| Folie výstražná PE červená-šíře 32cm | m | 4 |  | 0
| Prostup z umělohmot.roury 160/137mm | m | 4 |  | 0
| Montáž kabelového žlabu š.125mm s víkem vč. upevnění | m | 64 |  | 0
| Montáž oblouků žlabu | ks | 8 |  | 0
| Utěsnění kabelu NN nebo VN v otvoru -pěna těsnící | ks | 2 |  | 0
| Manžeta těsnící 125 vč. spony a bombičky | ks | 1 |  | 0
| Průraz zdi betonové,kámen tvrdý,tlouštka 60cm | ks | 3 |  | 0
| Hutnění zeminy strojně,vrstva 20cm | m3 | 2 |  | 0
| Štítek označovací pro nová kabelová vedení | ks | 26 |  | 0
| Svazkování 1 žilových kabelů VN na vzduchu | ks | 72 |  | 0
| Svazkování 1 žilových kabelů VN v zemi | ks | 4 |  | 0
| Odvoz zeminy do vzdálenosti 1km | m3 | 0.5 |  | 0
| Odvoz zeminy za každý další km (km x m3) | m3 | 20 |  | 0
| Příplatek na zatahování kabelu hmotnost do 4kg | m | 228 |  | 0
| Přepážka - ucpávka v průchodu kabelů stěnou,stropem | m2 | 0.2 |  | 0
| Příchytka kabelová-montáž | ks | 6 |  | 0
0
0
| trafostanice |  |  |  | 0
| Montáž kioskové trafostanice-osazení jeřábem | ks | 1 |  | 0
| Demontáž měřících transformátorů proudu VN | ks | 2 |  | 0
| Montáž měřících transformátorů proudu VN vč.zapojení | ks | 2 |  | 0
| Kabel 1-NYY 1x240mm2 černý pevně uložený | m | 96 |  | 0
| Kabel 1-NYY 1x240mm2 zelenožlutý pevně uložený | m | 18 |  | 0
| Kabel 22-AXEKVCEY 1x70 mm2,propojovací vedení v TS pevně uložený | m | 24 |  | 0
| Ukončení NYY 1x500mm2 bez konc.vč oka | ks | 22 |  | 0
| Kabel.koncovka 22kV staniční 3x70 pro AXEKVCEY-sada | sad | 1 |  | 0
| Stíněný konektor do 630A-sada 3x | sad | 1 |  | 0
| Montáž suchého transformátoru VN/0,4kV,1600kVA | ks | 1 |  | 0
| Montáž označovacího štítku lepením | ks | 8 |  | 0
| Smršťovací trubice zelenožlutá barva 32/12mm pro pas | ks | 6 |  | 0
| Montáž skříňových rozvaděčů a RST -1 pole do 200kg | ks | 1 |  | 0
| Montáž skříňových rozvaděčů a RST -1 pole do 300kg | ks | 1 |  | 0
| Montáž kondenzátorového rozvaděče -1 pole do 400kg | ks | 1 |  | 0
| Montáž kondenzátorového rozvaděče -1 pole do 600kg | ks | 2 |  | 0
| Montáž rozvaděče VN vnitřního -1pole do 400kg | ks | 4 |  | 0
| Demontáž rozvaděče VN vnitřního -1pole do 400kg | ks | 2 |  | 0
| Příchytka kabelová-montáž | ks | 42 |  | 0
| Uzemnění v zemí-páska FeZn 30x4mm | m | 50 |  | 0
| Tyč zemnící se svorkou 1,5m/26mm | ks | 4 |  | 0
| Svorka odbočná SR02 pro pásku FeZn 30/4 | ks | 14 |  | 0
| Ochranný nátěr zemničů | m | 3 |  | 0
| Hloubení jámy strojně zem.tř.3-4 | m3 | 20 |  | 0
| Zához jámy ručně zem.tř.3-4 | m3 | 6.55 |  | 0
| Hutnění zeminy strojně,vrstva 20cm | m3 | 17.5 |  | 0
| Výkop rýhy 35x50cm ručně pro zemnící pásek zem.tř.3 | m | 18 |  | 0
| Výkop rýhy 35x70cm ručně pro zemnící pásek zem.tř.3 | m | 32 |  | 0
| Zához rýhy 35x50cm ručně pro zemnící pásek zem.tř.3 | m | 18 |  | 0
| Zához rýhy 35x70cm ručně pro zemnící pásek zem.tř.3 | m | 32 |  | 0
| Osetí povrchu travou | m2 | 48 |  | 0
| Provizorní úprava terénu zeminou tř.2 | m2 | 48 |  | 0
| Podkladová vrstva 15cm ,štěrk z kamene | m2 | 20 |  | 0
| Podkladová vrstva 10cm ,ze štěrku | m2 | 15 |  | 0
| Desky betonové 50x50cm (úpravy terénu) | m2 | 15 |  | 0
| Odvoz zeminy do vzdálenosti 1km | m3 | 13.45 |  | 0
| Odvoz zeminy za každý další km (km x m3) | m3 | 538 |  | 0
0
0
| Likvidace a odvoz suti | sada | 1 |  | 0
revize a zkoušky
| Celková prohlídka a vystavení revizní zprávy | kus | 1 |  | 0
| Kontrola rozvaděče vn,nn | kus | 4 |  | 0
| Zkouška zvýšeným napětím VN | kus | 2 |  | 0
| Izolační zkouška kabelů NN | kus | 15 |  | 0
(dle hodinové zůčtovací sazby)
| Práce, které nelze ocenit položkami ceníku | hod | 20 |  | 0
| Předkomplexní vyzkoušení | hod | 10 |  | 0
| Komplexní vyzkoušení | hod | 10 |  | 0
| Kontrola návazností na stávající zařízení | hod | 6 |  | 0
| Celkem |  |  |  | 0
| Podíl přidružených výkonů (% ze součtu materiálu a práce) |  |  | 6% | 0
| Přesuny na staveništi (% ze součtu dodávek a materiálu) |  |  | 1% | 0
|  | Práce celkem |  |  | 0

## VRN
4. VRN dodavatele (% ze ZRN)
Pol. | Název položky |  | Cena [Kč]
|  |  | % | Celkem
1 | Zařízení staveniště |  | 2% | 0
Zahrnuje veškeré náklady na zařízení a odstranění staveniště, skladování a správu veškerých zařízení a materiálu, veškeré provozní náklady zhotovitele včetně nákladů na ubytování, náklady na zábory, veškeré náklady na zřízení, rozvody, spotřebu a provoz přípojek vody, kanalizace a energií, veškeré náklady na zařízení odečtů měřidel příslušnými organizacemi, a to před započetím a po skončení plnění zakázky.
2 | Kompletační činnost |  | 1% | 0
Zahrnuje veškeré náklady na pochůzky po úřadech, schvalovací řízení, které nese zhotovitel, veškeré náklady, které vyplynou z podmínek stavebního řízení a ze zvláštností realizace díla, veškeré náklady spojené s celní manipulací a náklady na proclení, zpracování montážní a výrobní dokumentace dodavatele, koordinace subdodavatelů, účast na kontrolních dnech a jednáních s investorem, konzultace s projektantem stavby, zajištění průvodní dokumentace a dokumentace kvality stavby.
3 | Provozní vlivy |  | 2% | 0
Zahrnuje vliv ztížených pracovních podmínek způsobených prací za provozu, prací v blízkosti zařízení pod napětím (respektive na příkaz "B"), prostoje způsobené možností odstávek zařízení.
4 | Územní vlivy |  | 1% | 0
Zahrnuje vliv ztížených pracovních podmínek způsobených prací ve ztížených klimatických a pracovních podmínkách, v noci, přesčas, atd.
|  | VRN dodavatele celkem |  | 0

## 06 2316 KL
POLOŽKOVÝ ROZPOČET
Rozpočet |  | 23/16 | Rozpočet projektanta | JKSO | 811.11
Objekt |  |  |  | SKP
06 |  | SO 07 Zpevněné plochy |  | Měrná jednotka
Stavba |  |  |  | Počet jednotek | 0
PESE 23/16 |  | Výstavba haly LU7, Zlín-Lužkovice-DPS-DOTACE |  | Náklady na m.j. | 0
Projektant |  | Atelier IXY.cz Zlín |  | Typ rozpočtu
Zpracovatel projektu
Objednatel |  | D Plast a.s.
Dodavatel |  | BUDE URČEN VÝBĚROVÝM ŘÍZENÍM |  | Zakázkové číslo
Rozpočtoval |  |  |  | Počet listů
ROZPOČTOVÉ NÁKLADY
Základní rozpočtové náklady |  |  | Ostatní rozpočtové náklady
| HSV celkem | 0
Z | PSV celkem | 0
R | M práce celkem | 0
N | M dodávky celkem | 0
ZRN celkem |  | 0
HZS |  | 0
ZRN+HZS |  | 0
ZRN+ost.náklady+HZS |  | 0
Vypracoval |  |  | Za zhotovitele | Za objednatele
Jméno : |  |  | Jméno : | Jméno :
Datum : |  |  | Datum : | Datum :
Podpis : |  |  | Podpis: | Podpis:
Základ pro DPH |  | 21 | % | 0
DPH |  | 21 | % | 0
Základ pro DPH |  | 0 | % | 0
DPH |  | 0 | % | 0
CENA ZA OBJEKT CELKEM |  |  |  | 0
Poznámka :
Tento soupis stavebních prací, dodávek a služeb je sestaven jako podklad pro zpracování nabídky dodavatele na veřejnou zakázku na stavební práce a obsahuje podmínky a požadavky zadavatele, za kterých má být zpracována nabídková cena dodavatele. Účelem tohoto soupisu je zabezpečit obsahovou shodu všech nabídkových cen a usnadnit následné posouzení dodavateli předložených cenových nabídek. Cenový podklad : Soupis prací je sestaven za využití položek Cenové soustavy RTS. Cenové a technické podmínky položek Cenové soustavy RTS, které nejsou uvedeny v soupisu prací (tzv.úvodní části katalogů) jsou neomezeně dálkově k dispozici na www.cenovasoustava.cz. Položky soupisu prací, které nemají ve sloupci "Cenová soustava" uveden žádný údaj ( číselný kód položky ), nepochází z cenové soustavy RTS, ale jsou vytvořeny individuální kalkulací. RTS DATA 2015/ I.

## 06 2316 Rek
Stavba : |  | PESE 23/16 Výstavba haly LU7, Zlín-Lužkovice-DPS-DOTACE |  |  | Rozpočet : | 23/16
Objekt : |  | 06 SO 07 Zpevněné plochy |  |  | Rozpočet projektanta
REKAPITULACE STAVEBNÍCH DÍLŮ
| Stavební díl |  | HSV | PSV | Dodávka | Montáž | HZS
1 | Zemní práce |  | 0 | 0 | 0 | 0 | 0
2 | Základy a zvláštní zakládání |  | 0 | 0 | 0 | 0 | 0
5 | Komunikace |  | 0 | 0 | 0 | 0 | 0
99 | Staveništní přesun hmot |  | 0 | 0 | 0 | 0 | 0
| CELKEM OBJEKT |  | 0 | 0 | 0 | 0 | 0
0
0
0
0
1
1
2
2

## 06 2316 Pol
Položkový rozpočet
Stavba : |  | PESE 23/16 Výstavba haly LU7, Zlín-Lužkovice-DPS-DOTACE |  | Rozpočet: | 23/16
Objekt : |  | 06 SO 07 Zpevněné plochy |  | Rozpočet projektanta
P.č. | Číslo položky | Název položky | MJ | množství | cena / MJ | celkem (Kč) | Jednotková hmotnost | Celková hmotnost | Jednotková dem.hmot. | Celková dem.hmot.
Díl: | 1 | Zemní práce | [9 empty] | 1
1 | 181101101R00 | Úprava pláně v zářezech v hor. 1-4, bez zhutnění | m2 | 221 | 0 | 0 | 0 | 0 | 0 | 0 |  | 2 | 1 | 1 | 1 | 1 | 0 | 0 | 0 | 0 | 0 | 1 | 1
|  | cesta pro požární zásah:221 |  | 221 | [6 empty] | cesta pro požární zásah:221
| Celkem za | 1 Zemní práce |  |  |  | 0 |  | 0 |  | 0 |  | 4 |  |  |  |  | 0 | 0 | 0 | 0 | 0
Díl: | 2 | Základy a zvláštní zakládání | [9 empty] | 1
2 | 213151121R00 | Montáž geotextílie | m2 | 221 | 0 | 0 | 4e-05 | 0.00884 | 0 | 0 |  | 2 | 1 | 1 | 1 | 1 | 0 | 0 | 0 | 0 | 0 | 1 | 1
|  | cesta pro požární zásah:221 |  | 221 | [6 empty] | cesta pro požární zásah:221
3 | 215901101RT5 | Zhutnění podloží z hornin nesoudržných do 92% PS vibrační deskou | m2 | 221 | 0 | 0 | 0 | 0 | 0 | 0 |  | 2 | 1 | 1 | 1 | 1 | 0 | 0 | 0 | 0 | 0 | 1 | 1
|  | cesta pro požární zásah:221 |  | 221 | [6 empty] | cesta pro požární zásah:221
4 | 69366058 | Geotextilie 100% PP 63/50 500 g/m2 šíře do 8,8m | m2 | 243.1 | 0 | 0 | 0.0005 | 0.12155 |  | 0 |  | 2 | 3 | 1 | 69366058 | 1 | 0 | 0 | 0 | 0 | 0 | 3 | 1
|  | 221*1,1 |  | 243.1 | [6 empty] | 221*1,1
| Celkem za | 2 Základy a zvláštní zakládání |  |  |  | 0 |  | 0.13039 |  | 0 |  | 4 |  |  |  |  | 0 | 0 | 0 | 0 | 0
Díl: | 5 | Komunikace | [9 empty] | 1
5 | Nezatř.PC01 | Zpevněné plochy D+M viz příloha samostatný rozpočet | soubor | 1 | 0 | 0 | 0 | 0 |  | 0 |  | 2 | 11 | 3 | 1 | 1 | 0 | 0 | 0 | 0 | 0 | 11 | 3
6 | 564772111R00 | Podklad z kam.drceného 32-63 s výplň.kamen. 25 cm | m2 | 221 | 0 | 0 | 0.60104 | 132.8298 | 0 | 0 |  | 2 | 1 | 1 | 1 | 1 | 0 | 0 | 0 | 0 | 0 | 1 | 1
|  | cesta pro požární zásah:221 |  | 221 | [6 empty] | cesta pro požární zásah:221
7 | 564861111R00 | Podklad ze štěrkodrti po zhutnění tloušťky 20 cm | m2 | 221 | 0 | 0 | 0.441 | 97.461 | 0 | 0 |  | 2 | 1 | 1 | 1 | 1 | 0 | 0 | 0 | 0 | 0 | 1 | 1
|  | cesta pro požární zásah:221 |  | 221 | [6 empty] | cesta pro požární zásah:221
| Celkem za | 5 Komunikace |  |  |  | 0 |  | 230.2908 |  | 0 |  | 4 |  |  |  |  | 0 | 0 | 0 | 0 | 0
Díl: | 99 | Staveništní přesun hmot | [9 empty] | 1
8 | 998222012R00 | Přesun hmot, zpevněné plochy, kryt z kameniva | t | 230.4212 | 0 | 0 | 0 | 0 |  | 0 |  | 2 | 7 | 1 | 2 | 1 | 0 | 0 | 0 | 0 | 0 | 7 | 1
| Celkem za | 99 Staveništní přesun hmot |  |  |  | 0 |  | 0 |  | 0 |  | 4 |  |  |  |  | 0 | 0 | 0 | 0 | 0

## SO 07
Položkový rozpočet
Stavba : |  | #REF! |  | Rozpočet: | #REF!
Objekt : |  | #REF! |  | #REF!
P.č. | Číslo položky | Název položky | MJ | množství | cena / MJ | celkem (Kč)
Díl: | 1 | Zemní práce
1 | 122201102R00 | Odkopávky nezapažené v hor. 3 do 1000 m3 | m3 | 531.495 | 0 | 0
|  | 1596,325*0,6 |  | 957.795
|  | odpočet rozebrání ploch:-1421*0,3 |  | -426.3
2 | 122201109R00 | Příplatek za lepivost - odkopávky v hor. 3 | m3 | 531.495 |  | 0
3 | 130001101R00 | Příplatek za ztížené hloubení v blízkosti vedení | m3 | 50 |  | 0
4 | 132201201R00 | Hloubení rýh šířky do 200 cm v hor.3 do 100 m3 | m3 | 86.28 |  | 0
|  | (3+3*2+13+13+3)*1,2*1,3 |  | 59.28
|  | rozšíření vpusti:5*1,2*2,5*1,8 |  | 27
5 | 132201209R00 | Příplatek za lepivost - hloubení rýh 200cm v hor.3 | m3 | 86.28 |  | 0
6 | 151101101R00 | Pažení a rozepření stěn rýh - příložné - hl. do 2m | m2 | 98.8 |  | 0
|  | (3+3*2+13+13+3)*1,3*2 |  | 98.8
7 | 151101111R00 | Odstranění paženi stěn rýh - příložné - hl. do 2 m | m2 | 98.8 |  | 0
Aktualizace-Název v DZ:
Odstranění pažení stěn rýh - příložné - hl. do 2 m,
8 | 161101101R00 | Svislé přemístění výkopku z hor.1-4 do 2,5 m | m3 | 86.28 |  | 0
9 | 162201102R00 | Vodorovné přemístění výkopku z hor.1-4 do 50 m tam a zpět | m3 | 14 |  | 0
Aktualizace-Název v DZ:
Vodorovné přemístění výkopku z hor.1-4 do 50 m,
|  | 0,2*35*2 |  | 14
10 | 162701103R00 | Vodorovné přemístění výkopku z hor.1-4 do 8000 m | m3 | 603.775 |  | 0
|  | 531,495+86,28-14 |  | 603.775
11 | 167101101R00 | Nakládání výkopku z hor.1-4 v množství do 100 m3 násyp | m3 | 14 |  | 0
Aktualizace-Název v DZ:
Nakládání výkopku z hor.1-4 v množství do 100 m3,
12 | 171101131R00 | Uložení sypaniny z hor.soudržných a nesoudržných | m3 | 14 |  | 0
13 | 171201201R00 | Uložení sypaniny na skládku | m3 | 617.775 |  | 0
Aktualizace-Název v DZ:
Uložení sypaniny na skl.-modelace na výšku přes 2m,
|  | 531,495+86,28 |  | 617.775
14 | 174101101R00 | Zásyp jam, rýh, šachet se zhutněním | m3 | 40 |  | 0
15 | 175101101RT2 | Obsyp potrubí bez prohození sypaniny s dodáním štěrkopísku frakce 0 - 22 mm | m3 | 25 |  | 0
16 | 175101109R00 | Příplatek za prohození sypaniny pro obsyp potrubí | m3 | 25 |  | 0
17 | 180402113R00 | Založení trávníku parkového výsevem svah do 1:1 | m2 | 121 |  | 0
|  | 67+54 |  | 121
18 | 181101102R00 | Úprava pláně v zářezech v hor. 1-4, se zhutněním | m2 | 1596.325 |  | 0
|  | 370+1192 |  | 1562
|  | rozšíření:(26+77,7+33,6)*0,25 |  | 34.325
19 | 182101101R00 | Svahování v zářezech v hor. 1 - 4 | m2 | 121 |  | 0
20 | 182301121R00 | Rozprostření ornice, svah, tl. do 10 cm, do 500 m2 | m2 | 121 |  | 0
21 | P.C. | Dodání humózní hlíny | M3 | 12.1 |  | 0
|  | 121*0,1 |  | 12.1
22 | Před.cena | Poplatek za skládku | t | 1086.795 |  | 0
|  | 603,775*1,8 |  | 1086.795
23 | 00572400 | Směs travní parková I. běžná zátěž PROFI | kg | 3.7026 |  | 0
|  | 121*0,03*1,02 |  | 3.7026
24 | 583318074 | Kamenivo těžené frakce 16/32 B Zlínský kraj | T | 13.464 |  | 0
|  | (1,3*0,2*20+0,2*0,2*57)*1,8 |  | 13.464
| Celkem za | 1 Zemní práce |  |  |  | 0
Díl: | 11 | Přípravné a přidružené práce
25 | 113107122R00 | Odstranění podkladu pl. 200 m2,kam.drcené tl.20 cm | m2 | 1421 |  | 0
|  | 734+687 |  | 1421
26 | 113107131R00 | Odstranění podkladu pl.200 m2, bet.prostý tl.15 cm | m2 | 734 |  | 0
27 | 113107143R00 | Odstranění podkladu pl.do 200 m2, živice tl. 15 cm | m2 | 687 |  | 0
|  | 390+297 |  | 687
28 | 113202111R00 | Vytrhání obrub z krajníků nebo obrubníků stojatých | m | 141 |  | 0
|  | 107+34 |  | 141
| Celkem za | 11 Přípravné a přidružené práce |  |  |  | 0
Díl: | 12 | Odkopávky a prokopávky
29 | Před.cena | Sanace podloží - VÁPNĚNÍM 3% OBJEMU | m2 | 1596.325 |  | 0
40 CM HLOUBKA
| Celkem za | 12 Odkopávky a prokopávky |  |  |  | 0
Díl: | 5 | Komunikace
30 | 564851114R00 | Podklad ze štěrkodrti po zhutnění tloušťky 18 cm | m2 | 1192 |  | 0
31 | 564871111R00 | Podklad ze štěrkodrti po zhutnění tloušťky 25 cm | m2 | 370 |  | 0
32 | 565151211R00 | Podklad z obal kam. ACP 22,nad 3 m,tl.7 cm | m2 | 1134 |  | 0
|  | 1192 |  | 1192
|  | odpočet:-(300-34-34)*0,25 |  | -58
33 | 567122114R00 | Podklad z kameniva zpev.cementem KZC 1 tl.15 cm | m2 | 370 |  | 0
34 | 567132115R00 | Podklad z kameniva zpev.cementem KZC 1 tl.20 cm | m2 | 1192 |  | 0
35 | 573211111R00 | Postřik živičný spojovací z asfaltu 0,5-0,7 kg/m2 | m2 | 2268 |  | 0
postřik 2x
|  | 1192*2 |  | 2384
|  | odpočet:-(300-34-34)*0,25*2 |  | -116
36 | 577112124R00 | Beton asfalt. ACO 11 S. š.nad 3 m, tl.5 cm | m2 | 1134 |  | 0
37 | 577141312R00 | Beton asfalt. ACO 8 CH,ACO 11,ACO 16, do 3 m, 5 cm | m2 | 1134 |  | 0
| Celkem za | 5 Komunikace |  |  |  | 0
Díl: | 57 | Kryty štěrkových a živičných komunikací
38 | 573211111R00 | Postřik živičný spojovací z asfaltu 0,2 kg/m2 | m2 | 1134 |  | 0
| Celkem za | 57 Kryty štěrkových a živičných komunikací |  |  |  | 0
Díl: | 58 | Cementobetonové kryty komunikací
39 | 581121215U00 | Kryt cementobeton CB II tl 150mm | m2 | 353 |  | 0
40 | P.C. | Síť svařovaná d 6,0 oka 150/150 | m2 | 353 |  | 0
|  | 370 |  | 370
|  | odpočet:-2*34*0,25 |  | -17
| Celkem za | 58 Cementobetonové kryty komunikací |  |  |  | 0
Díl: | 89 | Ostatní konstrukce na trubním vedení
41 | 451573111R00 | Lože pod potrubí ze štěrkopísku do 63 mm | m3 | 6.3 |  | 0
|  | (3+3*2+13+13)*1,2*0,15 |  | 6.3
42 | 871353121R00 | Montáž trub z tvrdého PVC, gumový kroužek, DN 200 | m | 35 |  | 0
Aktualizace-Název v DZ:
Montáž trub z plastu, gumový kroužek, DN 200,
|  | 3+3*2+13+13 |  | 35
43 | 871355221U00 | Potr.PVC-systém KG třídy SN8 DN200 | m | 35 |  | 0
44 | 877375121RT3 | Výřez a montáž tvarovky z PVC | kus | 6 |  | 0
Výřez a montáž tvarovky z plastu na stávající potrubí přípojky , příp.potrubí kanalizace, vč. dodávky PVC přesuvky a odbočky
45 | 895941311RT2 | Zřízení vpusti uliční z dílců typ UVB - 50 včetně dodávky dílců pro uliční vpusti TBV | kus | 5 |  | 0
46 | 899204111RT2 | Osazení mříží litinových s rámem nad 150 kg včetně dodávky vtokové mříže s nálevkou | kus | 5 |  | 0
47 | 597071221RU2 | Krycí rošt -litinový, dl.500 mm ,zatížení E | kus | 22 |  | 0
|  | 11/0,5 |  | 22
48 | 597093112RS2 | Žlab odvodňovací E600 -Š200 délka 1,0m | kus | 11 |  | 0
| Celkem za | 89 Ostatní konstrukce na trubním vedení |  |  |  | 0
Díl: | 91 | Doplňující práce na komunikaci
49 | 915491211R00 | Osazení vodícího proužku do MC,podkl.B12,5, 25 cm | m | 300 |  | 0
|  | 153+34+82+31 |  | 300
50 | 917862111R00 | Osazení stojat. obrub.bet. s opěrou,lože z C 12/15 | m | 153 |  | 0
Aktualizace-Název v DZ:
Osazení stojat. obrub.bet. s opěrou,lože z C 12/15,
|  | 34+81+38 |  | 153
51 | 919722211R00 | Dilatační spáry řez. příčné 9 mm,zalití za studena | m | 100 |  | 0
|  | 6*11+34 |  | 100
52 | Před.cena | Ošetření cementobetobetonové plochy proti vysychání | m2 | 353 |  | 0
53 | 11162320 | Asfalt silniční normálně schnoucí AR-RT 50A | T | 0.1212 |  | 0
|  | 100*0,0012*1,01 |  | 0.1212
54 | 592162117 | Přídlažba silniční vysoká ABK 50/25/10 přírodní | kus | 606 |  | 0
|  | 300/0,5*1,01 |  | 606
55 | 59217460 | Obrubník silniční dvouvrstvý 100x15x25cm | kus | 154.53 |  | 0
|  | 153*1,01 |  | 154.53
| Celkem za | 91 Doplňující práce na komunikaci |  |  |  | 0
Díl: | 99 | Staveništní přesun hmot
56 | 998225111R00 | Přesun hmot, pozemní komunikace, kryt živičný | t | 2103.4916 |  | 0
| Celkem za | 99 Staveništní přesun hmot |  |  |  | 0
Díl: | D96 | Přesuny suti a vybouraných hmot
57 | 979082219R00 | Příplatek za dopravu suti po suchu za další 1 km | t | 5156.354 |  | 0
příplatek za další 7 km
|  | 736,6220*7 |  | 5156.354
58 | před.cena | Poplatek za skládku - suti | t | 736.622 |  | 0
59 | 979082212R00 | Vodorovná doprava suti po suchu do 50 m | t | 736.622 |  | 0
60 | 979082213R00 | Vodorovná doprava suti po suchu do 1 km | t | 736.622 |  | 0
| Celkem za | D96 Přesuny suti a vybouraných hmot |  |  |  | 0
|  | CELKEM |  |  |  | 0

## 07 2316 KL
POLOŽKOVÝ ROZPOČET
Rozpočet |  | 23/16 | Rozpočet projektanta | JKSO | 811.11
Objekt |  |  |  | SKP
07 |  | SO 08 Opěrné stěny, oplocení |  | Měrná jednotka
Stavba |  |  |  | Počet jednotek | 0
PESE 23/16 |  | Výstavba haly LU7, Zlín-Lužkovice-DPS-DOTACE |  | Náklady na m.j. | 0
Projektant |  | Atelier IXY.cz Zlín |  | Typ rozpočtu
Zpracovatel projektu
Objednatel |  | D Plast a.s.
Dodavatel |  | BUDE URČEN VÝBĚROVÝM ŘÍZENÍM |  | Zakázkové číslo
Rozpočtoval |  |  |  | Počet listů
ROZPOČTOVÉ NÁKLADY
Základní rozpočtové náklady |  |  | Ostatní rozpočtové náklady
| HSV celkem | 0
Z | PSV celkem | 0
R | M práce celkem | 0
N | M dodávky celkem | 0
ZRN celkem |  | 0
HZS |  | 0
ZRN+HZS |  | 0
ZRN+ost.náklady+HZS |  | 0
Vypracoval |  |  | Za zhotovitele | Za objednatele
Jméno : |  |  | Jméno : | Jméno :
Datum : |  |  | Datum : | Datum :
Podpis : |  |  | Podpis: | Podpis:
Základ pro DPH |  | 21 | % | 0
DPH |  | 21 | % | 0
Základ pro DPH |  | 0 | % | 0
DPH |  | 0 | % | 0
CENA ZA OBJEKT CELKEM |  |  |  | 0
Poznámka :
Tento soupis stavebních prací, dodávek a služeb je sestaven jako podklad pro zpracování nabídky dodavatele na veřejnou zakázku na stavební práce a obsahuje podmínky a požadavky zadavatele, za kterých má být zpracována nabídková cena dodavatele. Účelem tohoto soupisu je zabezpečit obsahovou shodu všech nabídkových cen a usnadnit následné posouzení dodavateli předložených cenových nabídek. Cenový podklad : Soupis prací je sestaven za využití položek Cenové soustavy RTS. Cenové a technické podmínky položek Cenové soustavy RTS, které nejsou uvedeny v soupisu prací (tzv.úvodní části katalogů) jsou neomezeně dálkově k dispozici na www.cenovasoustava.cz. Položky soupisu prací, které nemají ve sloupci "Cenová soustava" uveden žádný údaj ( číselný kód položky ), nepochází z cenové soustavy RTS, ale jsou vytvořeny individuální kalkulací. RTS DATA 2015/ I.

## 07 2316 Rek
Stavba : |  | PESE 23/16 Výstavba haly LU7, Zlín-Lužkovice-DPS-DOTACE |  |  | Rozpočet : | 23/16
Objekt : |  | 07 SO 08 Opěrné stěny, oplocení |  |  | Rozpočet projektanta
REKAPITULACE STAVEBNÍCH DÍLŮ
| Stavební díl |  | HSV | PSV | Dodávka | Montáž | HZS
1 | Zemní práce |  | 0 | 0 | 0 | 0 | 0
2 | Základy a zvláštní zakládání |  | 0 | 0 | 0 | 0 | 0
3 | Svislé a kompletní konstrukce |  | 0 | 0 | 0 | 0 | 0
99 | Staveništní přesun hmot |  | 0 | 0 | 0 | 0 | 0
711 | Izolace proti vodě |  | 0 | 0 | 0 | 0 | 0
767 | Konstrukce zámečnické |  | 0 | 0 | 0 | 0 | 0
D96 | Přesuny suti a vybouraných hmot |  | 0 | 0 | 0 | 0 | 0
| CELKEM OBJEKT |  | 0 | 0 | 0 | 0 | 0
0
0
0
0
1
1
2
2

## 07 2316 Pol
Položkový rozpočet
Stavba : |  | PESE 23/16 Výstavba haly LU7, Zlín-Lužkovice-DPS-DOTACE |  | Rozpočet: | 23/16
Objekt : |  | 07 SO 08 Opěrné stěny, oplocení |  | Rozpočet projektanta
P.č. | Číslo položky | Název položky | MJ | množství | cena / MJ | celkem (Kč) | Jednotková hmotnost | Celková hmotnost | Jednotková dem.hmot. | Celková dem.hmot.
Díl: | 1 | Zemní práce | [9 empty] | 1
1 | 122201102R00 | Odkopávky nezapažené v hor. 3 do 1000 m3 | m3 | 111.93 |  | 0 | 0 | 0 | 0 | 0 |  | 2 | 1 | 1 | 1 | 1 | 0 | 0 | 0 | 0 | 0 | 1 | 1
|  | odkop části terénního valu: |  | 0 | [6 empty] | odkop části terénního valu:
|  | hranice pozemku u haly LU6:98,6*0,7*1,5 |  | 103.53 | [6 empty] | hranice pozemku u haly LU6:98,6*0,7*1,5
|  | nájezd na val:8*0,7*1,5 |  | 8.4 | [6 empty] | nájezd na val:8*0,7*1,5
2 | 122201109R00 | Příplatek za lepivost - odkopávky v hor. 3 | m3 | 111.93 |  | 0 | 0 | 0 | 0 | 0 |  | 2 | 1 | 1 | 1 | 1 | 0 | 0 | 0 | 0 | 0 | 1 | 1
3 | 130901121RT1 | Bourání konstrukcí z betonu prostého ve vykopávk. pneumatickým kladivem | m3 | 2.16 |  | 0 | 0 | 0 | 0 | 0 |  | 2 | 1 | 1 | 1 | 1 | 0 | 0 | 0 | 0 | 0 | 1 | 1
|  | stávající patky oplocení:0,3*0,3*0,6*40 |  | 2.16 | [6 empty] | stávající patky oplocení:0,3*0,3*0,6*40
4 | 132201210R00 | Hloubení rýh š.do 200 cm hor.3 do 50 m3,STROJNĚ | m3 | 44.8155 |  | 0 | 0 | 0 | 0 | 0 |  | 2 | 1 | 1 | 1 | 1 | 0 | 0 | 0 | 0 | 0 | 1 | 1
|  | OS u nájezdové rampy:(4,4+4,4+0,74)*0,9*0,75 |  | 6.4395 | [6 empty] | OS u nájezdové rampy:(4,4+4,4+0,74)*0,9*0,75
|  | OS u haly LU6:98,6*0,9*0,4 |  | 35.496 | [6 empty] | OS u haly LU6:98,6*0,9*0,4
|  | OS nájezd na val:8*0,9*0,4 |  | 2.88 | [6 empty] | OS nájezd na val:8*0,9*0,4
5 | 132201219R00 | Příplatek za lepivost - hloubení rýh 200cm v hor.3 | m3 | 44.8155 |  | 0 | 0 | 0 | 0 | 0 |  | 2 | 1 | 1 | 1 | 1 | 0 | 0 | 0 | 0 | 0 | 1 | 1
6 | 139601102R00 | Ruční výkop jam, rýh a šachet v hornině tř. 3 | m3 | 1.512 |  | 0 | 0 | 0 | 0 | 0 |  | 2 | 1 | 1 | 1 | 1 | 0 | 0 | 0 | 0 | 0 | 1 | 1
|  | patky oplocení - před halou LU7:(16+5)*0,3*0,3*0,8 |  | 1.512 | [6 empty] | patky oplocení - před halou LU7:(16+5)*0,3*0,3*0,8
7 | 139601102R00 | Ruční výkop jam, rýh a šachet v hornině tř. 3 | m3 | 1.316 |  | 0 | 0 | 0 | 0 | 0 |  | 2 | 1 | 1 | 1 | 1 | 0 | 0 | 0 | 0 | 0 | 1 | 1
|  | základy pro bránu:(0,4*0,4*2+2,6*0,6)*0,7 |  | 1.316 | [6 empty] | základy pro bránu:(0,4*0,4*2+2,6*0,6)*0,7
8 | 162201203R00 | Vodorovné přemíst.výkopku, kolečko hor.1-4, do 10m | m3 | 2.828 |  | 0 | 0 | 0 | 0 | 0 |  | 2 | 1 | 1 | 1 | 1 | 0 | 0 | 0 | 0 | 0 | 1 | 1
|  | 1,512+1,316 |  | 2.828 | [6 empty] | 1,512+1,316
9 | 162201210R00 | Příplatek za dalš.10 m, kolečko, výkop. z hor.1- 4 | m3 | 2.828 |  | 0 | 0 | 0 | 0 | 0 |  | 2 | 1 | 1 | 1 | 1 | 0 | 0 | 0 | 0 | 0 | 1 | 1
|  | 1,512+1,316 |  | 2.828 | [6 empty] | 1,512+1,316
10 | 162701105R00 | Vodorovné přemístění výkopku z hor.1-4 do 10000 m | m3 | 44.8155 |  | 0 | 0 | 0 | 0 | 0 |  | 2 | 1 | 1 | 1 | 1 | 0 | 0 | 0 | 0 | 0 | 1 | 1
11 | 162701105R00 | Vodorovné přemístění výkopku z hor.1-4 do 10000 m | m3 | 2.828 |  | 0 | 0 | 0 | 0 | 0 |  | 2 | 1 | 1 | 1 | 1 | 0 | 0 | 0 | 0 | 0 | 1 | 1
|  | 1,512+1,316 |  | 2.828 | [6 empty] | 1,512+1,316
12 | 162701105R00 | Vodorovné přemístění výkopku z hor.1-4 do 10000 m | m3 | 111.93 |  | 0 | 0 | 0 | 0 | 0 |  | 2 | 1 | 1 | 1 | 1 | 0 | 0 | 0 | 0 | 0 | 1 | 1
13 | 167101101R00 | Nakládání výkopku z hor.1-4 v množství do 100 m3 | m3 | 44.8155 |  | 0 | 0 | 0 | 0 | 0 |  | 2 | 1 | 1 | 1 | 1 | 0 | 0 | 0 | 0 | 0 | 1 | 1
14 | 167101102R00 | Nakládání výkopku z hor.1-4 v množství nad 100 m3 | m3 | 111.93 |  | 0 | 0 | 0 | 0 | 0 |  | 2 | 1 | 1 | 1 | 1 | 0 | 0 | 0 | 0 | 0 | 1 | 1
15 | 167101201R00 | Nakládání výkopku z hor.1 ÷ 4 - ručně | m3 | 1.512 |  | 0 | 0 | 0 | 0 | 0 |  | 2 | 1 | 1 | 1 | 1 | 0 | 0 | 0 | 0 | 0 | 1 | 1
16 | 167101201R00 | Nakládání výkopku z hor.1 ÷ 4 - ručně | m3 | 1.316 |  | 0 | 0 | 0 | 0 | 0 |  | 2 | 1 | 1 | 1 | 1 | 0 | 0 | 0 | 0 | 0 | 1 | 1
17 | 199000005R00 | Poplatek za skládku zeminy 1- 4 | t | 263.2872 |  | 0 | 0 | 0 | 0 | 0 |  | 2 | 1 | 1 | 1 | 1 | 0 | 0 | 0 | 0 | 0 | 1 | 1
|  | (44,81+1,512+111,93+1,316)*1,65 |  | 263.2872 | [6 empty] | (44,81+1,512+111,93+1,316)*1,65
| Celkem za | 1 Zemní práce |  |  |  | 0 |  | 0 |  | 0 |  | 4 |  |  |  |  | 0 | 0 | 0 | 0 | 0
Díl: | 2 | Základy a zvláštní zakládání | [9 empty] | 1
18 | 274321411R00 | Železobeton základových pasů C 25/30 | m3 | 43.2738 |  | 0 | 2.525 | 109.2663 | 0 | 0 |  | 2 | 1 | 1 | 1 | 1 | 0 | 0 | 0 | 0 | 0 | 1 | 1
|  | OS u nájezdové rampy:9,54*0,9*0,4*1,035 |  | 3.5546 | [6 empty] | OS u nájezdové rampy:9,54*0,9*0,4*1,035
|  | OS u haly LU6:98,6*0,9*0,4*1,035 |  | 36.7384 | [6 empty] | OS u haly LU6:98,6*0,9*0,4*1,035
|  | OS nájezd na val:8*0,9*0,4*1,035 |  | 2.9808 | [6 empty] | OS nájezd na val:8*0,9*0,4*1,035
19 | 274351215RT1 | Bednění stěn základových pasů - zřízení bednicí materiál prkna | m2 | 35.382 |  | 0 | 0.03634 | 1.2858 | 0 | 0 |  | 2 | 1 | 1 | 1 | 1 | 0 | 0 | 0 | 0 | 0 | 1 | 1
|  | OS u nájezdové rampy:9,54*0,15*2 |  | 2.862 | [6 empty] | OS u nájezdové rampy:9,54*0,15*2
|  | OS u haly LU6:(98,6+0,9)*2*0,15 |  | 29.85 | [6 empty] | OS u haly LU6:(98,6+0,9)*2*0,15
|  | OS nájezd na val:(8+0,9)*2*0,15 |  | 2.67 | [6 empty] | OS nájezd na val:(8+0,9)*2*0,15
20 | 274351216R00 | Bednění stěn základových pasů - odstranění | m2 | 35.382 |  | 0 | 0 | 0 | 0 | 0 |  | 2 | 1 | 1 | 1 | 1 | 0 | 0 | 0 | 0 | 0 | 1 | 1
21 | 274361821R00 | Výztuž základových pasů z betonářské oceli 10 505 | t | 0 |  | 0 | 1.0212 | 0 | 0 | 0 |  | 2 | 1 | 1 | 1 | 1 | 0 | 0 | 0 | 0 | 0 | 1 | 1
|  | výkaz výztuže je obsažen v SO 01 - v.č.202:0 |  | 0 | [6 empty] | výkaz výztuže je obsažen v SO 01 - v.č.202:0
22 | 275313611R00 | Beton základových patek prostý C 16/20 | m3 | 1.1923 |  | 0 | 2.525 | 3.0106 | 0 | 0 |  | 2 | 1 | 1 | 1 | 1 | 0 | 0 | 0 | 0 | 0 | 1 | 1
|  | oplocení:16*0,3*0,3*0,8*1,035 |  | 1.1923 | [6 empty] | oplocení:16*0,3*0,3*0,8*1,035
23 | 275313621R00 | Beton základových patek prostý C 20/25 | m3 | 1.6539 |  | 0 | 2.525 | 4.1761 | 0 | 0 |  | 2 | 1 | 1 | 1 | 1 | 0 | 0 | 0 | 0 | 0 | 1 | 1
|  | brána:(0,4*0,4*2+2,6*0,6)*0,85*1,035 |  | 1.6539 | [6 empty] | brána:(0,4*0,4*2+2,6*0,6)*0,85*1,035
24 | 275351215RT1 | Bednění stěn základových patek - zřízení bednicí materiál prkna | m2 | 1.44 |  | 0 | 0.0364 | 0.052416 | 0 | 0 |  | 2 | 1 | 1 | 1 | 1 | 0 | 0 | 0 | 0 | 0 | 1 | 1
|  | brána:0,4*4*2*0,15+(2,6+0,6)*2*0,15 |  | 1.44 | [6 empty] | brána:0,4*4*2*0,15+(2,6+0,6)*2*0,15
25 | 275351216R00 | Bednění stěn základových patek - odstranění | m2 | 1.44 |  | 0 | 0 | 0 | 0 | 0 |  | 2 | 1 | 1 | 1 | 1 | 0 | 0 | 0 | 0 | 0 | 1 | 1
| Celkem za | 2 Základy a zvláštní zakládání |  |  |  | 0 |  | 117.7912 |  | 0 |  | 4 |  |  |  |  | 0 | 0 | 0 | 0 | 0
Díl: | 3 | Svislé a kompletní konstrukce | [9 empty] | 1
26 | Nezatř.PC01 | Osazení sloupků do opěrné stěny D+M | ks | 50 |  | 0 | 0 | 0 |  | 0 |  | 2 | 11 | 3 | 1 | 1 | 0 | 0 | 0 | 0 | 0 | 11 | 3
|  | kompletní provedení - viz výkresová část PD: |  | 0 | [6 empty] | kompletní provedení - viz výkresová část PD:
|  | sloupky:40 |  | 40 | [6 empty] | sloupky:40
|  | vzpěry:10 |  | 10 | [6 empty] | vzpěry:10
27 | 311112140RT3 | Stěna z tvárnic ztraceného bednění, tl. 40 cm zalití tvárnic betonem C 20/25 | m2 | 179.5 |  | 0 | 0.89957 | 161.4728 | 0 | 0 |  | 2 | 1 | 1 | 1 | 1 | 0 | 0 | 0 | 0 | 0 | 1 | 1
|  | OS u nájezdové rampy:11,2*1,75 |  | 19.6 | [6 empty] | OS u nájezdové rampy:11,2*1,75
|  | OS u haly LU6:98,6*1,5 |  | 147.9 | [6 empty] | OS u haly LU6:98,6*1,5
|  | OS nájezd na val:8*1,5 |  | 12 | [6 empty] | OS nájezd na val:8*1,5
28 | 311361821R00 | Výztuž nadzákladových zdí z betonářské ocelí 10505 | t | 0 |  | 0 | 1.0203 | 0 | 0 | 0 |  | 2 | 1 | 1 | 1 | 1 | 0 | 0 | 0 | 0 | 0 | 1 | 1
|  | výkaz výztuže je obsažen v SO 01 - v.č.202:0 |  | 0 | [6 empty] | výkaz výztuže je obsažen v SO 01 - v.č.202:0
29 | 338171122R00 | Osazení sloupků plot.ocel. do 2,6 m, zabet.C 25/30 | kus | 21 |  | 0 | 0.125 | 2.625 | 0 | 0 |  | 2 | 1 | 1 | 1 | 1 | 0 | 0 | 0 | 0 | 0 | 1 | 1
|  | před halou LU7:16+5 |  | 21 | [6 empty] | před halou LU7:16+5
| Celkem za | 3 Svislé a kompletní konstrukce |  |  |  | 0 |  | 164.0978 |  | 0 |  | 4 |  |  |  |  | 0 | 0 | 0 | 0 | 0
Díl: | 99 | Staveništní přesun hmot | [9 empty] | 1
30 | 998011001R00 | Přesun hmot pro budovy zděné výšky do 6 m | t | 281.889 |  | 0 | 0 | 0 |  | 0 |  | 2 | 7 | 1 | 2 | 1 | 0 | 0 | 0 | 0 | 0 | 7 | 1
| Celkem za | 99 Staveništní přesun hmot |  |  |  | 0 |  | 0 |  | 0 |  | 4 |  |  |  |  | 0 | 0 | 0 | 0 | 0
Díl: | 711 | Izolace proti vodě | [9 empty] | 1
31 | 711132101RT1 | Izolace proti vlhkosti svislá pásy na sucho 1 vrstva - materiál ve specifikaci | m2 | 168.3 |  | 0 | 0.00017 | 0.028611 | 0 | 0 |  | 2 | 1 | 7 | 7 | 2 | 0 | 0 | 0 | 0 | 0 | 1 | 7
|  | nopová folie: |  | 0 | [6 empty] | nopová folie:
|  | OS u nájezdové rampy:11,2*0,75 |  | 8.4 | [6 empty] | OS u nájezdové rampy:11,2*0,75
|  | OS u haly LU6:98,6*1,5 |  | 147.9 | [6 empty] | OS u haly LU6:98,6*1,5
|  | OS nájezd na val:8*1,5 |  | 12 | [6 empty] | OS nájezd na val:8*1,5
32 | 28323116 | Fólie nopová N8 tl. 0,6 mm š. 1500 mm | m2 | 185.13 |  | 0 | 0.00055 | 0.10182 |  | 0 |  | 2 | 3 | 7 | 28323116 | 2 | 0 | 0 | 0 | 0 | 0 | 3 | 7
|  | 168,3*1,1 |  | 185.13 | [6 empty] | 168,3*1,1
33 | 998711101R00 | Přesun hmot pro izolace proti vodě, výšky do 6 m | t | 0.13043 |  | 0 | 0 | 0 |  | 0 |  | 2 | 7 | 1001 | 5 | 2 | 0 | 0 | 0 | 0 | 0 | 7 | 1001
| Celkem za | 711 Izolace proti vodě |  |  |  | 0 |  | 0.13043 |  | 0 |  | 4 |  |  |  |  | 0 | 0 | 0 | 0 | 0
Díl: | 767 | Konstrukce zámečnické | [9 empty] | 1
34 | Nezatř.PC01 | Ocelová trubka 56/1,5 mm dl.500 mm D+M | ks | 71 |  | 0 | 0 | 0 |  | 0 |  | 2 | 11 | 3 | 2 | 2 | 0 | 0 | 0 | 0 | 0 | 11 | 3
|  | kompletní provedení: |  | 0 | [6 empty] | kompletní provedení:
|  | oplocení - sloupky:56 |  | 56 | [6 empty] | oplocení - sloupky:56
|  | vzpěry:15 |  | 15 | [6 empty] | vzpěry:15
35 | 767911130RT1 | Montáž oplocení z pletiva v.do 2,0 m,napínací drát vč. dodávky pletiva, napínacího drátu a napínáku | m | 135.5 |  | 0 | 0.00217 | 0.29403 | 0 | 0 |  | 2 | 1 | 7 | 7 | 2 | 0 | 0 | 0 | 0 | 0 | 1 | 7
|  | 98+37,5 |  | 135.5 | [6 empty] | 98+37,5
36 | 767911822R00 | Demontáž drátěného pletiva výšky do 2,0 m | m | 98.6 |  | 0 | 0 | 0 | -0.00248 | -0.24453 |  | 2 | 1 | 7 | 7 | 2 | 0 | 0 | 0 | 0 | 0 | 1 | 7
|  | stávající oplocení:98,6 |  | 98.6 | [6 empty] | stávající oplocení:98,6
37 | 55342340 | Sloupek plotový průběžný komaxit 2500/38x1,5 mm | kus | 16 |  | 0 | 0.0035 | 0.056 |  | 0 |  | 2 | 3 | 7 | 55342340 | 2 | 0 | 0 | 0 | 0 | 0 | 3 | 7
38 | 55342340 | Sloupek plotový průběžný komaxit 2500/38x1,5 mm | kus | 40 |  | 0 | 0.0035 | 0.14 |  | 0 |  | 2 | 3 | 7 | 55342340 | 2 | 0 | 0 | 0 | 0 | 0 | 3 | 7
39 | 55342347 | Vzpěra plotová komaxit 2500/38x1,5 mm | kus | 5 |  | 0 | 0.0059 | 0.0295 |  | 0 |  | 2 | 3 | 7 | 55342347 | 2 | 0 | 0 | 0 | 0 | 0 | 3 | 7
40 | 55342347 | Vzpěra plotová komaxit 2500/38x1,5 mm | kus | 10 |  | 0 | 0.0059 | 0.059 |  | 0 |  | 2 | 3 | 7 | 55342347 | 2 | 0 | 0 | 0 | 0 | 0 | 3 | 7
41 | 998767101R00 | Přesun hmot pro zámečnické konstr., výšky do 6 m | t | 0.57854 |  | 0 | 0 | 0 |  | 0 |  | 2 | 7 | 1001 | 5 | 2 | 0 | 0 | 0 | 0 | 0 | 7 | 1001
| Celkem za | 767 Konstrukce zámečnické |  |  |  | 0 |  | 0.57854 |  | -0.24453 |  | 4 |  |  |  |  | 0 | 0 | 0 | 0 | 0
Díl: | D96 | Přesuny suti a vybouraných hmot | [9 empty] | 1
42 | 979081111R00 | Odvoz suti a vybour. hmot na skládku do 1 km | t | 0.24453 |  | 0 | 0 | 0 |  | 0 |  | 2 | 8 | 0 | 3 | 1 | 0 | 0 | 0 | 0 | 0 | 8 | 0
43 | 979081121R00 | Příplatek k odvozu za každý další 1 km | t | 2.2008 |  | 0 | 0 | 0 |  | 0 |  | 2 | 8 | 0 | 3 | 1 | 0 | 0 | 0 | 0 | 0 | 8 | 0
44 | 979082111R00 | Vnitrostaveništní doprava suti do 10 m | t | 0.24453 |  | 0 | 0 | 0 |  | 0 |  | 2 | 8 | 0 | 3 | 1 | 0 | 0 | 0 | 0 | 0 | 8 | 0
45 | 979990001R00 | Poplatek za skládku stavební suti | t | 0.24453 |  | 0 | 0 | 0 |  | 0 |  | 2 | 8 | 0 | 3 | 1 | 0 | 0 | 0 | 0 | 0 | 8 | 0
| Celkem za | D96 Přesuny suti a vybouraných hmot |  |  |  | 0 |  | 0 |  | 0 |  | 4 |  |  |  |  | 0 | 0 | 0 | 0 | 0

## 08 2316 KL
POLOŽKOVÝ ROZPOČET
Rozpočet |  | 23/16 | Rozpočet projektanta | JKSO | 811.11
Objekt |  |  |  | SKP
08 |  | PS 10 Stáčení, doprava a skladování olejů |  | Měrná jednotka
Stavba |  |  |  | Počet jednotek | 0
PESE 23/16 |  | Výstavba haly LU7, Zlín-Lužkovice-DPS-DOTACE |  | Náklady na m.j. | 0
Projektant |  | Atelier IXY.cz Zlín |  | Typ rozpočtu
Zpracovatel projektu
Objednatel |  | D Plast a.s.
Dodavatel |  | BUDE URČEN VÝBĚROVÝM ŘÍZENÍM |  | Zakázkové číslo
Rozpočtoval |  |  |  | Počet listů
ROZPOČTOVÉ NÁKLADY
Základní rozpočtové náklady |  |  | Ostatní rozpočtové náklady
| HSV celkem | 0
Z | PSV celkem | 0
R | M práce celkem | 0
N | M dodávky celkem | 0
ZRN celkem |  | 0
HZS |  | 0
ZRN+HZS |  | 0
ZRN+ost.náklady+HZS |  | 0
Vypracoval |  |  | Za zhotovitele | Za objednatele
Jméno : |  |  | Jméno : | Jméno :
Datum : |  |  | Datum : | Datum :
Podpis : |  |  | Podpis: | Podpis:
Základ pro DPH |  | 21 | % | 0
DPH |  | 21 | % | 0
Základ pro DPH |  | 0 | % | 0
DPH |  | 0 | % | 0
CENA ZA OBJEKT CELKEM |  |  |  | 0
Poznámka :

## 08 2316 Rek
Stavba : |  | PESE 23/16 Výstavba haly LU7, Zlín-Lužkovice-DPS-DOTACE |  |  | Rozpočet : | 23/16
Objekt : |  | 08 PS 10 Stáčení, doprava a skladování olejů |  |  | Rozpočet projektanta
REKAPITULACE STAVEBNÍCH DÍLŮ
| Stavební díl |  | HSV | PSV | Dodávka | Montáž | HZS
798 | Ostatní práce |  | 0 | 0 | 0 | 0 | 0
| CELKEM OBJEKT |  | 0 | 0 | 0 | 0 | 0
0
0
0
0
1
1
2
2

## 08 2316 Pol
Položkový rozpočet
Stavba : |  | PESE 23/16 Výstavba haly LU7, Zlín-Lužkovice-DPS-DOTACE |  | Rozpočet: | 23/16
Objekt : |  | 08 PS 10 Stáčení, doprava a skladování olejů |  | Rozpočet projektanta
P.č. | Číslo položky | Název položky | MJ | množství | cena / MJ | celkem (Kč) | Jednotková hmotnost | Celková hmotnost | Jednotková dem.hmot. | Celková dem.hmot.
Díl: | 798 | Ostatní práce | [8 empty] | 1
1 | Nezatř.PC01 | Stáčení, doprava a skladování olejů D+M viz samostatný rozpočet | soubor | 1 | 0 | 0 | 0 | 0 |  | 0 | 2 | 11 | 3 | 1 | 1 | 0 | 0 | 0 | 0 | 0 | 11 | 3
| Celkem za | 798 Ostatní práce |  |  |  | 0 |  | 0 |  | 0 | 4 |  |  |  |  | 0 | 0 | 0 | 0 | 0

## Olej
Název | Hodnota A | Hodnota B
Základní náklady
Dodávka a montáž | 0
Lešení | 0
Hodinové zůčtovací sazby | 0
Demontáže | 0
Základní náklady celkem |  | 0
Vedlejší náklady
GZS 2,85% ze základních nákladů celkem |  | 0
Provozní vlivy 1,85% ze zákl. nákl.celkem |  | 0
Vedlejší náklady celkem |  | 0
Kompletační činnost |  | 0
Náklady celkem |  | 0
Základ a hodnota DPH 0% | 0 | 0
Základ a hodnota DPH 0% | 0 | 0
Náklady celkem s DPH |  | 0
Nedílnou součástí rozpočtu a výkazů výměr je i výkresová dokumentace. Dokumentace tvoří jeden celek a je nutno,zvláště při stanovení ceny, se s ní komplexně seznámit. Při oceňování výkazů výměr a specifikací pro zpracování nabídky je nutné vycházet ze všech částí dokumentace (výkresové dokumentace,technické zprávy,zadávacích dokumentů). Povinností dodavatele je překontrolovat specifikaci materiálů a případný chybějící materiál nebo výkony doplnit a ocenit. Součástí ceny musí být veškeré náklady, aby cena byla konečná a zahrnovala celou dodávku a montáž akce. |  | 0
0
Součty odstavců | Cena | Hmotnost [kg]
724 - Strojní zařízení | 0 | 48540
Demontáže | 0 | 0
733 - Rozvod potrubí | 0 | 3780.53
734 - Armatury | 0 | 266
767 - Konstrukce zámečnícké | 0 | 273.7
713 - Izolace tepelné | 0 | 0
783 - Nátěry | 0 | 0
94 - Lešení | 0 | 0
Protipožární ochrana | 0 | 0
HZS | 0 | 0
Seznam výrobců | =PRODUCERS()
?
B-projekting
Ceník 23M - dodávky
Ceník 23M - montáže
HZS
Lešení
Rockwool
ÚV

## olej polozky
Název | Mj | Počet | Materiál | Materiál celkem | DM | Montáž | Montáž celkem | Cena | Cena celkem | Hmotnost | Hmotnost celkem
724 - Strojní zařízení
Podzemní dvouplášťová nádrž objem 40 000 litrů
2x podstavec; průměr nádrže 2500 mm
vstup; šachta; vrtání víka a poklop
hlídání meziprostoru (manometr + kohout)
vně. izolace proti zemní vlhkosti
mat. tř. 11 | kpl | 2 |  | 0 | Podíl |  | 0 | 0 | 0 | 7900 | 15800
Nadzemní hranatá duplikátorová nádrž objem 3 000 litrů
rozměry 1650x1450x1450 mm
materiál nádrže: S235JR
1x vstup DN 600; 5x vstup DN 50
základní nátěr
| kpl | 4 |  | 0 | Podíl |  | 0 | 0 | 0 | 7900 | 31600
Stáčecí čerpadlo z autocisterny
Zubové s vnitřním ozubením
9 m3/hod; 7 bar
3,44 kW; mat. litina
elektromotor 4 kW; 4pol; IBM3; 400/690V
čerpadlo s el. motorem na spol. zákl. desce
| ks | 2 |  | 0 | Podíl |  | 0 | 0 | 0 | 0 | 0
Výdejní čerpadlo z nádrže
Zubové s vnitřním ozubením
3 m3/hod; 5 bar
0,8 kW; mat. litina
elektromotor 1,5 kW; 8pol; IBM3; 230/400V
čerpadlo s el. motorem na spol. zákl. desce
| ks | 2 |  | 0 | Podíl |  | 0 | 0 | 0 | 0 | 0
Výdejní čerpadlo z IBC kontejneru
Zubové
1,1 m3/hod; 3,5 bar
0,75 kW; mat. litina
elmotor. 0,75 kW; 8pol; IP55; 3x230/400V
| ks | 2 |  | 0 | Podíl |  | 0 | 0 | 0 | 0 | 0
Depot pro skladování 2ks IBC kontejnerů
rozměry 3010x1920x2490 mm
záchytný objem: 1250 l
rozmontovaný | kpl | 1 |  | 0 | Podíl |  | 0 | 0 | 0 | 900 | 900
Záchytné plechové vaničky pod čerpadla
rozměry cca 1100x450x100 mm
tl. plechu 4 mm | ks | 4 |  | 0 | Podíl |  | 0 | 0 | 0 | 60 | 240
724 - Strojní zařízení - celkem |  |  |  | 0 |  |  | 0 |  | 0 |  | 48540
Demontáže
Demontáž oc. potr. do šrotu do 10 KG
D 57x3,2 | ks | 2 |  | 0 | V materiálu |  | 0 | 0 | 0 | 0 | 0
D 76x3,6 | ks | 2 |  | 0 | V materiálu |  | 0 | 0 | 0 | 0 | 0
D 89x3,6 | ks | 3 |  | 0 | V materiálu |  | 0 | 0 | 0 | 0 | 0
Demontáž doplň. konstrukcí
z prof. materiálu
do šrotu | ks | 3 |  | 0 | V materiálu |  | 0 | 0 | 0 | 0 | 0
Vnitrostaveništní přemístění vybouraných
hmot rozvodů potrubí
vodorovně do 100 m
v objektech výšky
přes 6 do 24 m | t | 0.15 |  | 0 | V materiálu |  | 0 | 0 | 0 | 0 | 0
Demontáže - celkem |  |  |  | 0 |  |  | 0 |  | 0 |  | 0
733 - Rozvod potrubí
TRUBKY OCELOVÉ BEZEŠVÉ,ZÁVITOVÉ
BĚŽNÉ
jakost 11 353.0
G 1/2" | m | 28 |  | 0 | Není |  | 0 | 0 | 0 | 1.22 | 34.16
G 3/4" | m | 1 |  | 0 | Není |  | 0 | 0 | 0 | 1.58 | 1.58
G 1" | m | 55 |  | 0 | Není |  | 0 | 0 | 0 | 2.44 | 134.2
G 1 1/2" | m | 126 |  | 0 | Není |  | 0 | 0 | 0 | 3.61 | 454.86
G 2" | m | 22 |  | 0 | Není |  | 0 | 0 | 0 | 5.1 | 112.2
MONTÁŽ TRUBEK ZÁVITOVÝCH
1/2" | m | 28 |  | 0 | V materiálu |  | 0 | 0 | 0 | 0 | 0
3/4" | m | 1 |  | 0 | V materiálu |  | 0 | 0 | 0 | 0 | 0
1" | m | 55 |  | 0 | V materiálu |  | 0 | 0 | 0 | 0 | 0
1 1/2" | m | 126 |  | 0 | V materiálu |  | 0 | 0 | 0 | 0 | 0
2" | m | 22 |  | 0 | V materiálu |  | 0 | 0 | 0 | 0 | 0
TRUBKY OCELOVÉ BEZEŠVÉ
jakost 11 353.0
76x3.2 | m | 205 |  | 0 | Není |  | 0 | 0 | 0 | 5.75 | 1178.75
89x3.6 | m | 198 |  | 0 | Není |  | 0 | 0 | 0 | 7.59 | 1502.82
MONTÁŽ TRUBKY Z MATERIÁLU
TR.11-13
D 76x3,2 | m | 205 |  | 0 | V materiálu |  | 0 | 0 | 0 | 0 | 0
D 89x3,6 | m | 198 |  | 0 | V materiálu |  | 0 | 0 | 0 | 0 | 0
Potrubí duplikátorové ocelové
jakost 11 353.0
povrch. ochrana asfaltovým nátěrem
pro DN vni. trubky
DN 65 3m + 1 oblouk | kpl | 1 |  | 0 | Podíl |  | 0 | 0 | 0 | 0 | 0
DN 65 3m + 1 oblouk | kpl | 1 |  | 0 | Podíl |  | 0 | 0 | 0 | 0 | 0
DN 80 3m + 1 oblouk | kpl | 1 |  | 0 | Podíl |  | 0 | 0 | 0 | 0 | 0
PŘÍPLATEK ZA ZHOTOVENÍ OHYBU
PŘI MONTÁŽI
D 22x3,2 A 1/2" | ks | 18 |  | 0 | V materiálu |  | 0 | 0 | 0 | 0 | 0
D 28x2,6 A 3/4" | ks | 2 |  | 0 | V materiálu |  | 0 | 0 | 0 | 0 | 0
D 31,8x3,6 A 1" | ks | 17 |  | 0 | V materiálu |  | 0 | 0 | 0 | 0 | 0
OBLOUKY TRUBKOVÉ K 90°
jakost 11353.1
44,5x2,6 | ks | 29 |  | 0 | Není |  | 0 | 0 | 0 | 0.22 | 6.38
60,3x2,9 | ks | 29 |  | 0 | Není |  | 0 | 0 | 0 | 0 | 0
76,1x2,9 | ks | 65 |  | 0 | Není |  | 0 | 0 | 0 | 0.78 | 50.7
88,9x3,2 | ks | 59 |  | 0 | Není |  | 0 | 0 | 0 | 1.22 | 71.98
MONTÁŽ TRUBNÍCH DÍLŮ
PŘIVAŘOVANÝCH, TR.11-13 DO 1KG
D 44,5x2,6 | ks | 29 |  | 0 | V materiálu |  | 0 | 0 | 0 | 0 | 0
D 57x2,9 | ks | 29 |  | 0 | V materiálu |  | 0 | 0 | 0 | 0 | 0
D 76x3,2 | ks | 65 |  | 0 | V materiálu |  | 0 | 0 | 0 | 0 | 0
MONTÁŽ TRUBNÍCH DÍLŮ
PŘIVAŘOVANÝCH, TR.11-13 DO 3KG
D 89x3,6 | ks | 59 |  | 0 | V materiálu |  | 0 | 0 | 0 | 0 | 0
PŘECHODY TRUBKOVÉ BEZEŠVÉ
PŘÍMÉ
PN 40
40/20 | ks | 4 |  | 0 | Není |  | 0 | 0 | 0 | 0.17 | 0.68
65/32 | ks | 4 |  | 0 | Není |  | 0 | 0 | 0 | 0.42 | 1.68
65/40 | ks | 4 |  | 0 | Není |  | 0 | 0 | 0 | 0.42 | 1.68
65/50 | ks | 2 |  | 0 | Není |  | 0 | 0 | 0 | 0.42 | 0.84
80/50 | ks | 2 |  | 0 | Není |  | 0 | 0 | 0 | 0.55 | 1.1
80/65 | ks | 4 |  | 0 | Není |  | 0 | 0 | 0 | 0.55 | 2.2
MONTÁŽ TRUBNÍCH DÍLŮ
PŘIVAŘOVANÝCH, TR.11-13 DO 1KG
D 44,5x2,6 | ks | 4 |  | 0 | V materiálu |  | 0 | 0 | 0 | 0 | 0
D 76x3,2 | ks | 10 |  | 0 | V materiálu |  | 0 | 0 | 0 | 0 | 0
D 89x3,6 | ks | 6 |  | 0 | V materiálu |  | 0 | 0 | 0 | 0 | 0
ZHOTOVENÍ ODBOČKY TR.11-13
D 22x2,9 | ks | 24 |  | 0 | V materiálu |  | 0 | 0 | 0 | 0 | 0
D 31,8x2,9 | ks | 5 |  | 0 | V materiálu |  | 0 | 0 | 0 | 0 | 0
D 44,5x2,9 | ks | 4 |  | 0 | V materiálu |  | 0 | 0 | 0 | 0 | 0
D 57x3,2 | ks | 2 |  | 0 | V materiálu |  | 0 | 0 | 0 | 0 | 0
D 76x3,2 | ks | 4 |  | 0 | V materiálu |  | 0 | 0 | 0 | 0 | 0
D 89x3,6 | ks | 2 |  | 0 | V materiálu |  | 0 | 0 | 0 | 0 | 0
PŘÍRUBY PŘIVAŘOVACÍ S KRKEM
PN 16, JAK.MAT. 11 416.1
DN 50 | ks | 12 |  | 0 | Není |  | 0 | 0 | 0 | 2.54 | 30.48
DN 65 | ks | 36 |  | 0 | Není |  | 0 | 0 | 0 | 3.14 | 113.04
DN 80 | ks | 20 |  | 0 | Není |  | 0 | 0 | 0 | 4.06 | 81.2
MONTÁŽ TRUBNÍCH DÍLŮ
PŘIVAŘOVANÝCH, TR.11-13 DO 3KG
D 57x2,9 | ks | 12 |  | 0 | V materiálu |  | 0 | 0 | 0 | 0 | 0
MONTÁŽ TRUBNÍCH DÍLŮ
PŘIVAŘOVANÝCH, TR.11-13 DO 10KG
D 76x3,2 | ks | 36 |  | 0 | V materiálu |  | 0 | 0 | 0 | 0 | 0
D 89x3,6 | ks | 20 |  | 0 | V materiálu |  | 0 | 0 | 0 | 0 | 0
PŘÍRUBOVÉ SPOJE PRO PŘÍRUBY
PLOCHÉ + KRKOVÉ, PN 16
DN 50 | ks | 20 |  | 0 | Není |  | 0 | 0 | 0 | 0 | 0
DN 65 | ks | 35 |  | 0 | Není |  | 0 | 0 | 0 | 0 | 0
DN 80 | ks | 19 |  | 0 | Není |  | 0 | 0 | 0 | 0 | 0
MONTÁŽ PŘÍRUBOVÝCH SPOJŮ PN 16
DN 50 | ks | 20 |  | 0 | V materiálu |  | 0 | 0 | 0 | 0 | 0
DN 65 | ks | 35 |  | 0 | V materiálu |  | 0 | 0 | 0 | 0 | 0
DN 80 | ks | 19 |  | 0 | V materiálu |  | 0 | 0 | 0 | 0 | 0
PŘÍRUBY ZASLEPOVACÍ
PN 16, JAK.MAT. 11 375.1
DN 50 | ks | 10 |  | 0 | Není |  | 0 | 0 | 0 | 0 | 0
DN 80 | ks | 2 |  | 0 | Není |  | 0 | 0 | 0 | 0 | 0
MONTÁŽ TRUBNÍCH DÍLŮ
PŘÍRUBOVÝCH DO HMOTNOSTI
5 kg | ks | 10 |  | 0 | V materiálu |  | 0 | 0 | 0 | 0 | 0
10 kg | ks | 2 |  | 0 | V materiálu |  | 0 | 0 | 0 | 0 | 0
Drátěná síťka na vyústění
potrubí odvětrávání z provozních nádrží
mat. tř. 17
| ks | 4 |  | 0 | Podíl |  | 0 | 0 | 0 | 0 | 0
NÁVAREK S VNĚJŠÍM
TRUBKOVÝM ZÁVITEM 1.4301 NPT
1 1/2" | ks | 4 |  | 0 | Není |  | 0 | 0 | 0 | 0 | 0
2 1/2" | ks | 4 |  | 0 | Není |  | 0 | 0 | 0 | 0 | 0
Montáž trubních dílů závitových
1 1/2" | ks | 4 |  | 0 | V materiálu |  | 0 | 0 | 0 | 0 | 0
2 1/2" | ks | 4 |  | 0 | V materiálu |  | 0 | 0 | 0 | 0 | 0
NÁVAREK S VNĚJŠÍM
TRUBKOVÝM ZÁVITEM 1.4301
3/4" | ks | 4 |  | 0 | Není |  | 0 | 0 | 0 | 0 | 0
Montáž trubních dílů závitových
3/4" | ks | 4 |  | 0 | V materiálu |  | 0 | 0 | 0 | 0 | 0
ŠROUBENÍ NEREZOVÉ
mat. 1.4404
3/4" | ks | 4 |  | 0 | Není |  | 0 | 0 | 0 | 0 | 0
Montáž trubních dílů závitových
3/4" | ks | 4 |  | 0 | V materiálu |  | 0 | 0 | 0 | 0 | 0
FITINKY Z TEMPEROVANÉ LITINY - POZINKOVANÉ
VSUVKY JEDNOZNAČNÉ
ČSN 13 8243.1-C280
1/2" | ks | 8 |  | 0 | Není |  | 0 | 0 | 0 | 0 | 0
6/4" | ks | 4 |  | 0 | Není |  | 0 | 0 | 0 | 0 | 0
2" | ks | 6 |  | 0 | Není |  | 0 | 0 | 0 | 0 | 0
Montáž trubních dílů závitových
1/2" | ks | 8 |  | 0 | V materiálu |  | 0 | 0 | 0 | 0 | 0
1 1/2" | ks | 4 |  | 0 | V materiálu |  | 0 | 0 | 0 | 0 | 0
2" | ks | 6 |  | 0 | V materiálu |  | 0 | 0 | 0 | 0 | 0
FITINKY Z TEMPEROVANÉ LITINY - POZINKOVANÉ
ZÁTKY, ČSN 13 8248.1-C.290
1" | ks | 6 |  | 0 | V materiálu |  | 0 | 0 | 0 | 0 | 0
Montáž trubních dílů závitových
1" | ks | 6 |  | 0 | V materiálu |  | 0 | 0 | 0 | 0 | 0
Manometr 0 - 10 bar
vč. kohoutu tlakoměrového a kond. smyčky nerezové
průměr tlakoměru d100 mm
spodní připojení
G1/2'' | ks | 10 |  | 0 | Není |  | 0 | 0 | 0 | 0 | 0
Montáž manometru vč. příslušenství
| kpl | 10 |  | 0 | V materiálu |  | 0 | 0 | 0 | 0 | 0
Bajonetová spojka s vni. závitem
nerezová pevná
3''-B75 | ks | 2 |  | 0 | Není |  | 0 | 0 | 0 | 0 | 0
Montáž trubních dílů závitových
3" | ks | 2 |  | 0 | V materiálu |  | 0 | 0 | 0 | 0 | 0
Víčko spojky B75
nerezové s řetízkem
B75 | ks | 2 |  | 0 | Podíl |  | 0 | 0 | 0 | 0 | 0
Bajonetová spojka s vně. závitem
mosazná
6/4'' | ks | 2 |  | 0 | Není |  | 0 | 0 | 0 | 0 | 0
Montáž trubních dílů závitových
1 1/2" | ks | 2 |  | 0 | V materiálu |  | 0 | 0 | 0 | 0 | 0
Hadicová rychlospojka s bajonetem
mosazná
hacicový trn
32 | ks | 2 |  | 0 | Podíl |  | 0 | 0 | 0 | 0 | 0
Hadice pro oleje a pohonné hmoty
se dvěma oviny, PN10
32/42 | m | 4 |  | 0 | Podíl |  | 0 | 0 | 0 | 0 | 0
Čištění potrubí profukováním
nebo proplachováním
DN 32 | m | 84 |  | 0 | V materiálu |  | 0 | 0 | 0 | 0 | 0
DN 50 | m | 22 |  | 0 | V materiálu |  | 0 | 0 | 0 | 0 | 0
DN 65 | m | 185 |  | 0 | V materiálu |  | 0 | 0 | 0 | 0 | 0
DN 80 | m | 198 |  | 0 | V materiálu |  | 0 | 0 | 0 | 0 | 0
Značení potrubí smalt. štítkem
upevněným
upínací páskou | ks | 32 |  | 0 | V materiálu |  | 0 | 0 | 0 | 0 | 0
Příprava pro tlakovou zkoušku těsnosti potrubí
DN DO 40 | sada | 2 |  | 0 | V materiálu |  | 0 | 0 | 0 | 0 | 0
DN 50-80 | sada | 4 |  | 0 | V materiálu |  | 0 | 0 | 0 | 0 | 0
Tlakové zkoušky těsnosti potrubí
Zkouška těsnosti potrubí
DN DO 40 | m | 84 |  | 0 | V materiálu |  | 0 | 0 | 0 | 0 | 0
DN 50-80 | m | 425 |  | 0 | V materiálu |  | 0 | 0 | 0 | 0 | 0
ULOŽENÍ NORMALIZOVANÉ
JEDNODUCHÉ
DO DN 25 | kg | 5 |  | 0 | Není |  | 0 | 0 | 0 | 0 | 0
DO DN 50 | kg | 3 |  | 0 | Není |  | 0 | 0 | 0 | 0 | 0
DO DN 150 | kg | 48 |  | 0 | Není |  | 0 | 0 | 0 | 0 | 0
Montáž uložení přišroubováním
DN do 25 | kg | 5 |  | 0 | V materiálu |  | 0 | 0 | 0 | 0 | 0
DN do 50 | kg | 3 |  | 0 | V materiálu |  | 0 | 0 | 0 | 0 | 0
DN do 150 | kg | 48 |  | 0 | V materiálu |  | 0 | 0 | 0 | 0 | 0
ZHOTOVENÍ PROSTUPU PRO POTRUBÍ
KONSTR. LEHKÉHO PLÁŠTĚ
DO D 67 | m | 1.3 |  | 0 | V materiálu |  | 0 | 0 | 0 | 0 | 0
DO D 95 | m | 0.6 |  | 0 | V materiálu |  | 0 | 0 | 0 | 0 | 0
ZHOTOVENÍ PROSTUPU PRO POTRUBÍ
ZDĚNOU KONSTRUKCÍ
DO D 67 | m | 4 |  | 0 | V materiálu |  | 0 | 0 | 0 | 0 | 0
DO D 95 | m | 3 |  | 0 | V materiálu |  | 0 | 0 | 0 | 0 | 0
ZHOTOVENÍ PROSTUPU PRO POTRUBÍ
ŽELEZOBETONOVÝMI STROPY
DO D 67 | m | 0.8 |  | 0 | V materiálu |  | 0 | 0 | 0 | 0 | 0
Přesun hmot pro rozvody potrubí
vodorovně do 50 m
v objektech výšky
přes 6 do 12 m | t | 4 |  | 0 | V materiálu |  | 0 | 0 | 0 | 0 | 0
733 - Rozvod potrubí - celkem |  |  |  | 0 |  |  | 0 |  | 0 |  | 3780.53
734 - Armatury
Kulový kohout plnoprůtokový
přírubový; těleso ocel; koule nerez 1.4301
PN16; těsnění PTFE/FKM
DN65 - delka 103 mm | ks | 9 |  | 0 | Není |  | 0 | 0 | 0 | 16 | 144
DN80 - delka 122 mm | ks | 4 |  | 0 | Není |  | 0 | 0 | 0 | 21 | 84
MONTÁŽ TRUBNÍCH DÍLŮ
PŘÍRUBOVÝCH DO HMOTNOSTI
25 kg | ks | 13 |  | 0 | V materiálu |  | 0 | 0 | 0 | 0 | 0
Zpětná klapka uzavíratelná pružinou
mezipřírubová
těsnění NBR
DN 65 | ks | 2 |  | 0 | Není |  | 0 | 0 | 0 | 0 | 0
DN 80 | ks | 2 |  | 0 | Není |  | 0 | 0 | 0 | 0 | 0
MONTÁŽ TRUBNÍCH DÍLŮ
PŘÍRUBOVÝCH DO HMOTNOSTI
5 kg | ks | 4 |  | 0 | V materiálu |  | 0 | 0 | 0 | 0 | 0
Filtr hrubý přírubový PN16
těleso šedá litina GG25; síto nerez 1.4301
DN80 | ks | 2 |  | 0 | Není |  | 0 | 0 | 0 | 19 | 38
MONTÁŽ TRUBNÍCH DÍLŮ
PŘÍRUBOVÝCH DO HMOTNOSTI
25 kg | ks | 2 |  | 0 | V materiálu |  | 0 | 0 | 0 | 0 | 0
Redukční ventil
PN25
1/2'' | ks | 2 |  | 0 | Není |  | 0 | 0 | 0 | 0 | 0
Montáž trubních dílů závitových
1/2" | ks | 2 |  | 0 | V materiálu |  | 0 | 0 | 0 | 0 | 0
Kulový kohout závitový, vnitřní závity
PN40
1/2'' | ks | 16 |  | 0 | Není |  | 0 | 0 | 0 | 0 | 0
1'' | ks | 5 |  | 0 | Není |  | 0 | 0 | 0 | 0 | 0
6/4'' | ks | 8 |  | 0 | Není |  | 0 | 0 | 0 | 0 | 0
2'' | ks | 6 |  | 0 | Není |  | 0 | 0 | 0 | 0 | 0
Montáž trubních dílů závitových
1/2" | ks | 16 |  | 0 | V materiálu |  | 0 | 0 | 0 | 0 | 0
1" | ks | 5 |  | 0 | V materiálu |  | 0 | 0 | 0 | 0 | 0
1 1/2" | ks | 8 |  | 0 | V materiálu |  | 0 | 0 | 0 | 0 | 0
2" | ks | 6 |  | 0 | V materiálu |  | 0 | 0 | 0 | 0 | 0
Montáž armatur závitových se dvěma závity (MaR) | [7 empty] | 0 | 0
6/4'' | ks | 4 |  | 0 | V materiálu |  | 0 | 0 | 0 | 0 | 0
2'' | ks | 4 |  | 0 | V materiálu |  | 0 | 0 | 0 | 0 | 0
734 - Armatury - celkem |  |  |  | 0 |  |  | 0 |  | 0 |  | 266
767 - Konstrukce zámečnícké
INSTALAČNÍ PROFIL POZINK
31 - 3m | ks | 14 |  | 0 | V materiálu |  | 0 | 0 | 0 | 5.4 | 75.6
52 - 3m | ks | 8 |  | 0 | V materiálu |  | 0 | 0 | 0 | 9 | 72
KONZOLA délka 600 mm POZINK
41/3/450 | ks | 14 |  | 0 | V materiálu |  | 0 | 0 | 0 | 1.7 | 23.8
41/3/600 | ks | 5 |  | 0 | V materiálu |  | 0 | 0 | 0 | 2.1 | 10.5
Úhlová podpěra krátká
330x330 mm | ks | 12 |  | 0 | V materiálu |  | 0 | 0 | 0 | 0.7 | 8.4
ZÁVITOVÁ TYČ
M8 - 3m | ks | 30 |  | 0 | V materiálu |  | 0 | 0 | 0 | 1 | 30
M10 - 3m | ks | 30 |  | 0 | V materiálu |  | 0 | 0 | 0 | 1.5 | 45
NOSNÍKOVÁ SVORKA
M8 | ks | 84 |  | 0 | V materiálu |  | 0 | 0 | 0 | 0.1 | 8.4
POMOCNÝ MATERIÁL (šrouby, matice, podložky hmoždinky, kotvy.....
| kpl | 1 |  | 0 | V materiálu |  | 0 | 0 | 0 | 0 | 0
767 - Konstrukce zámečnícké - celkem |  |  |  | 0 |  |  | 0 |  | 0 |  | 273.7
713 - Izolace tepelné
Tepelná izolace minerální s ALU obalem; montáž vč. tvarovek | [7 empty] | 0 | 0
DN 65 - tl. 50 mm | m | 1 |  | 0 | V materiálu |  | 0 | 0 | 0 | 0 | 0
DN 80 - tl. 60 mm | m | 11 |  | 0 | V materiálu |  | 0 | 0 | 0 | 0 | 0
Termopáska izolační | [7 empty] | 0 | 0
3x100mm x 15 m | ks | 2 |  | 0 | V materiálu |  | 0 | 0 | 0 | 0 | 0
713 - Izolace tepelné - celkem |  |  |  | 0 |  |  | 0 |  | 0 |  | 0
783 - Nátěry
TECHNOLOGICKÉ KONSTRUKCE (vč. dodávky nátěrových hmot)
ostatní nátěry jednosložkové (2x) | m2 | 128 |  | 0 | V materiálu |  | 0 | 0 | 0 | 0 | 0
POTRUBÍ PRŮMYSLOVÉ (vč. dodávky nátěrových hmot)
Do DN 50 kartáčování ocelovýcm kartáčem | m2 | 32 |  | 0 | V materiálu |  | 0 | 0 | 0 | 0 | 0
DN 65-150 kartáčování ocelovýcm kartáčem | m2 | 106 |  | 0 | V materiálu |  | 0 | 0 | 0 | 0 | 0
Do DN 50 oprašování | m2 | 32 |  | 0 | V materiálu |  | 0 | 0 | 0 | 0 | 0
DN 65-150 oprašování | m2 | 106 |  | 0 | V materiálu |  | 0 | 0 | 0 | 0 | 0
Do DN 50 odmašťování | m2 | 32 |  | 0 | V materiálu |  | 0 | 0 | 0 | 0 | 0
DN 65-150 odmašťování | m2 | 106 |  | 0 | V materiálu |  | 0 | 0 | 0 | 0 | 0
Do DN 50 základní nátěr - jednosložkový (2x) | m2 | 64 |  | 0 | V materiálu |  | 0 | 0 | 0 | 0 | 0
DN 65-150 základní nátěr - jednosložkový (2x) | m2 | 212 |  | 0 | V materiálu |  | 0 | 0 | 0 | 0 | 0
Do DN 50 ostatní nátěry jednosložkové (2x) | m2 | 64 |  | 0 | V materiálu |  | 0 | 0 | 0 | 0 | 0
DN 65-150 ostatní nátěry jednosložkové (2x) | m2 | 212 |  | 0 | V materiálu |  | 0 | 0 | 0 | 0 | 0
783 - Nátěry - celkem |  |  |  | 0 |  |  | 0 |  | 0 |  | 0
94 - Lešení
POUŽITÍ MONTÁŽNÍ PLOŠINY
2ks do 5 m | dní | 25 |  | 0 | V materiálu |  | 0 | 0 | 0 | 0 | 0
94 - Lešení - celkem |  |  |  | 0 |  |  | 0 |  | 0 |  | 0
Protipožární ochrana
Prostup konstrukcí; kovové potrubí
Protipožární tmel
DO d54 | ks | 7 |  | 0 | V materiálu |  | 0 | 0 | 0 | 0 | 0
DO d76 | ks | 11 |  | 0 | V materiálu |  | 0 | 0 | 0 | 0 | 0
DO d89 | ks | 9 |  | 0 | V materiálu |  | 0 | 0 | 0 | 0 | 0
Protipožární ochrana - celkem |  |  |  | 0 |  |  | 0 |  | 0 |  | 0
HZS
Napouštění a vypouštění systému | [7 empty] | 0 | 0
| soub | 1 |  | 0 | V materiálu |  | 0 | 0 | 0 | 0 | 0
KOORDINACE S OSTATNÍMI PROFESEMI
.. | hod | 40 |  | 0 | Není |  | 0 | 0 | 0 | 0 | 0
NEZMĚŘ. STAVEBNÍ PRÁCE
.. | hod | 35 |  | 0 | Není |  | 0 | 0 | 0 | 0 | 0
NEPŘEDVÍDATELNÉ PRÁCE
.. | hod | 60 |  | 0 | Není |  | 0 | 0 | 0 | 0 | 0
HZS - celkem |  |  |  | 0 |  |  | 0 |  | 0 |  | 0
[8 empty] | 0 | 0

## 09 2316 KL
POLOŽKOVÝ ROZPOČET
Rozpočet |  | 23/16 | Rozpočet projektanta | JKSO | 811.11
Objekt |  |  |  | SKP
09 |  | PS 11 Rekuperace |  | Měrná jednotka
Stavba |  |  |  | Počet jednotek | 0
PESE 23/16 |  | Výstavba haly LU7, Zlín-Lužkovice-DPS-DOTACE |  | Náklady na m.j. | 0
Projektant |  | Atelier IXY.cz Zlín |  | Typ rozpočtu
Zpracovatel projektu
Objednatel |  | D Plast a.s.
Dodavatel |  | BUDE URČEN VÝBĚROVÝM ŘÍZENÍM |  | Zakázkové číslo
Rozpočtoval |  |  |  | Počet listů
ROZPOČTOVÉ NÁKLADY
Základní rozpočtové náklady |  |  | Ostatní rozpočtové náklady
| HSV celkem | 0
Z | PSV celkem | 0
R | M práce celkem | 0
N | M dodávky celkem | 0
ZRN celkem |  | 0
HZS |  | 0
ZRN+HZS |  | 0
ZRN+ost.náklady+HZS |  | 0
Vypracoval |  |  | Za zhotovitele | Za objednatele
Jméno : |  |  | Jméno : | Jméno :
Datum : |  |  | Datum : | Datum :
Podpis : |  |  | Podpis: | Podpis:
Základ pro DPH |  | 21 | % | 0
DPH |  | 21 | % | 0
Základ pro DPH |  | 0 | % | 0
DPH |  | 0 | % | 0
CENA ZA OBJEKT CELKEM |  |  |  | 0
Poznámka :

## 09 2316 Rek
Stavba : |  | PESE 23/16 Výstavba haly LU7, Zlín-Lužkovice-DPS-DOTACE |  |  | Rozpočet : | 23/16
Objekt : |  | 09 PS 11 Rekuperace |  |  | Rozpočet projektanta
REKAPITULACE STAVEBNÍCH DÍLŮ
| Stavební díl |  | HSV | PSV | Dodávka | Montáž | HZS
M24 | Montáže vzduchotechnických zařízení |  | 0 | 0 | 0 | 0 | 0
| CELKEM OBJEKT |  | 0 | 0 | 0 | 0 | 0
0
0
0
0
1
1
2
2

## 09 2316 Pol
Položkový rozpočet
Stavba : |  | PESE 23/16 Výstavba haly LU7, Zlín-Lužkovice-DPS-DOTACE |  | Rozpočet: | 23/16
Objekt : |  | 09 PS 11 Rekuperace |  | Rozpočet projektanta
P.č. | Číslo položky | Název položky | MJ | množství | cena / MJ | celkem (Kč) | Jednotková hmotnost | Celková hmotnost | Jednotková dem.hmot. | Celková dem.hmot.
Díl: | M24 | Montáže vzduchotechnických zařízení | [8 empty] | 1
1 | Nezatř.PC01 | Strojovna rekuperace D+M viz samostatný rozpočet | soubor | 1 | 0 | 0 | 0 | 0 |  | 0 | 2 | 11 | 3 | 1 | 4 | 0 | 0 | 0 | 0 | 0 | 11 | 3
| Celkem za | M24 Montáže vzduchotechnických zařízení |  |  |  | 0 |  | 0 |  | 0 | 4 |  |  |  |  | 0 | 0 | 0 | 0 | 0

## Rekuperace KL
PŘEHLED NÁKLADŮ
Objekt : |  | Název objektu : |  |  | JKSO :
01 |  | Strojovna rekuperace |  |  |  | Vytápění/chlazení
Stavba : |  | Název stavby : |  |  | SKP :
02 |  | Výstavba haly LU7 - D Plast a.s., U Tescomy 206, 760 01 Zlín - Lužkovice
Vypracoval : |  | David Šeliga +420 702 024 334
Objednatel : |  | D Plast a.s., U Tescomy 206, 760 01 Zlín - Lužkovice
Počet listů : |  |  |  |  | Zakázkové číslo :
Zpracovatel projektu : |  |  | atelier IXY.cz |  | Zhotovitel :
REKAPITULACE
| Stavební díl |  |  | HSV | PSV | Dodávka | Montáž | HZS
713 | Izolace tepelné |  |  |  | 0
726 | Instalační prefabrikáty |  |  |  | 0
731 | Kotelny |  |  |  | 0
732 | Strojovny |  |  |  | 0
733 | Rozvod potrubí |  |  |  | 0
734 | Armatury |  |  |  | 0
767 | Konstrukce zámečnické |  |  |  | 0
799 | Ostatní |  |  |  | 0
VRN | Vedlejší rozpočtové náklady |  |  |  | 0
| CELKEM OBJEKT |  |  |  | 0 | 0 | 0 | 0
Základ pro DPH |  |  | 0
DPH |  |  | % činí : | 0
CENA ZA OBJEKT CELKEM BEZ DPH | [5 empty] | 0
Poznámka : |  | Ve výpisu není zahrnuta cena za:
Zapravení zdiva a podlah po montáži instalací.
Terénní úpravy, rorezebrání a úprava podlah a zpevněných ploch.
Uvedené ceny jsou v Kč a nezahrnují DPH, pokud to není uvedeno.
Nedílnou součásti je projektová dokumentace.
V položkách je zahrnutý podružný materiál, který je k provedení díla nezbytný.
Soupis obsahuje ceny roku 2015, nelze jej považovat za cenu konečnou.
Skutečnou cenu díla stanoví dohodou zhotovitel dle realizační dokumentace a položkového rozpočtu.

## Rekuperace-pol
PŘEHLED NÁKLADŮ
Stavba : |  | Výstavba haly LU7 - D Plast a.s., U Tescomy 206, 760 01 Zlín - Lužkovice |  | Rozpočet:
Objekt : |  | Strojovna rekuperace |  | Vytápění/chlazení
P.č. | Číslo položky | Název položky | MJ | množství | cena / MJ | celkem (Kč)
Díl: | 713 | Izolace tepelné |  |  |  |  | 1
1 |  | Dodávka a montáž izolačních kaučukových skruží na armatury do DN 125 tl. 25 | kus | 32 |  | 0 | 2 |  | 1 | 7 | 7 | 2 | 0 | 0 | 0 | 0 | 0 | 0
2 |  | Dodávka a montáž izolačních kaučukových skruží na čerpadla tl.19 | kus | 11 |  | 0
3 |  | Montáž izolace kaširové s AL polepem Akumulační zásobník 4,0 m3 tl 100 | kus | 1 |  | 0
4 |  | Izolace potrubí kaučuková 125/25 (dodávka a montáž) | m | 126 |  | 0 | 2 |  | 3 | 7 | 713038 | 2 | 0 | 0 | 0 | 0 | 0 | 25
5 |  | Izolace potrubí kaučuková 110/19 (dodávka a montáž) | m | 28 |  | 0
6 |  | Izolace potrubí kaučuková 76/19 (dodávka a montáž) | m | 53 |  | 0
7 |  | Izolace potrubí kaučuková 50/19 (dodávka a montáž) | m | 72 |  | 0 | 2 |  | 3 | 7 | 713038 | 2 | 0 | 0 | 0 | 0 | 0 | 25
|  | Izolace potrubí kaučuková 25/19 (dodávka a montáž) | m | 50 |  | 0
8 |  | Kašírová pouzdro s AL polepem 50 mm průměr 89mm (dodávka a montáž) | m | 33 |  | 0 | 2 |  | 3 | 7 | 713038 | 2 | 0 | 0 | 0 | 0 | 0 | 25
9 |  | Kašírová pouzdro s AL polepem 40 mm průměr 76 mm (dodávka a montáž) | m | 54 |  | 0 | 2 |  | 3 | 7 | 713038 | 2 | 0 | 0 | 0 | 0 | 0 | 25
10 |  | Kašírová pouzdro s AL polepem 40 mm průměr 28 mm (dodávka a montáž) | m | 22 |  | 0 | 2 |  | 3 | 7 | 713038 | 2 | 0 | 0 | 0 | 0 | 0 | 25
11 |  | Kašírová pouzdro s AL polepem 30 mm průměr 18 mm (dodávka a montáž) | m | 5 |  | 0 | 2 |  | 3 | 7 | 713038 | 2 | 0 | 0 | 0 | 0 | 0 | 25
12 |  | Objímka kaučuková 125/25 (dodávka a montáž) | kus | 100 |  | 0
13 |  | Objímka kaučuková 110/19 (dodávka a montáž) | kus | 24 |  | 0
14 |  | Objímka kaučuková 76/19 (dodávka a montáž) | kus | 42 |  | 0
15 |  | Objímka kaučuková 50/19 (dodávka a montáž) | kus | 42 |  | 0
16 |  | Označení směru toků a cedulky | kpl | 1 |  | 0
17 |  | Přesun hmot pro izolace tepelné | % | 0 |  | 0 | 2 |  | 7 | 1002 | 5 | 2 | 0 | 0 | 0 | 0 | 0 | 0
| Celkem za | 713 Izolace tepelné |  |  |  | 0 | 4 | [5 empty] | 0 | 0 | 0 | 0 | 0
Díl: | 726 | Instalační prefabrikáty |  |  |  |  | 1
1 |  | Akumulační nádoba ocelová svařovaná 4,0 m3 (2x příruba krková DN100 (108,4) PN16 4x příruba krková DN80 (88,9) PN16, 1x závit 1" vypouštění, 1x závit 3/4 odvzdušnění, 6x závit 1/2 návarky) | soubor | 1 |  | 0 | 2 |  | 1 | 7 | 7 | 2 | 0 | 0 | 0 | 0 | 0 | 0.09719
2 |  | Montáž akumulačních nádrží volně stojících 4m3 | soubor | 1 |  | 0 | 2 |  | 1 | 7 | 7 | 2 | 0 | 0 | 0 | 0 | 0 | 0
3 |  | meobsazeno |  |  |  | 0 | 2 |  | 1 | 7 | 7 | 2 | 0 | 0 | 0 | 0 | 0 | 0.12219
4 |  | neobsazeno |  |  |  | 0 | 2 |  | 1 | 7 | 7 | 2 | 0 | 0 | 0 | 0 | 0 | 0
5 |  | neobsazeno |  |  |  | 0 | 2 |  | 1 | 7 | 7 | 2 | 0 | 0 | 0 | 0 | 0 | 0.091814
6 |  | neobsazeno |  |  |  | 0 | 2 |  | 1 | 7 | 7 | 2 | 0 | 0 | 0 | 0 | 0 | 0
7 |  | Chladící věž, odpařovací skrápěcí chladič, Q=8,0 l/s, požadované chladící výkon 335 kW, tlumič sání a tlumič výtlaku, rozměr 3087x2352x4484 | soubor | 1 |  | 0 | 2 |  | 1 | 7 | 7 | 2 | 0 | 0 | 0 | 0 | 0 | 0.16081
8 |  | Montáž chladích zařízení | soubor | 1 |  | 0 | 2 |  | 1 | 7 | 7 | 2 | 0 | 0 | 0 | 0 | 0 | 0
9 |  | Průmyslový chladič HPE 155 chladící výkon 147,4 kW, příkon kompresoru 50,1 kW, průtok vody 7,0 l/s průtok vzduchu 42 480 m3/h | soubor | 1 |  | 0 | 2 |  | 1 | 7 | 7 | 2 | 0 | 0 | 0 | 0 | 0 | 1.8618
10 |  | Montáž chladích zařízení | soubor | 1 |  | 0 | 2 |  | 1 | 7 | 7 | 2 | 0 | 0 | 0 | 0 | 0 | 0
11 |  | Přesun hmot pro instalační prefab. | % | 0 |  | 0 | 2 |  | 7 | 1002 | 5 | 2 | 0 | 0 | 0 | 0 | 0 | 0
| Celkem za | 726 Instalační prefabrikáty |  |  |  | 0 | 4 | [5 empty] | 0 | 0 | 0 | 0 | 0
Díl: | 731 | Kotelny |  |  |  |  | 1
1 |  | Tepelné čerpadlo G45 voda/voda, U=400 V, PROVOZNÍ PROUD 71,5 A, CHLADIVO R410A, TOPNÝ VÝKON 66,0 kW, CHLADÍCÍ VÝKON 50,0 kW, PRŮTOK TOP.OKRUH 1,35l/s, PRŮTOK CHLAD.OKRUH 2,9l/s | soubor | 2 |  | 0 | 2 |  | 1 | 7 | 7 | 2 | 0 | 0 | 0 | 0 | 0 | 0.04
2 |  | Montáž tepelných čerpadel | soubor | 2 |  | 0 | 2 |  | 1 | 7 | 7 | 2 | 0 | 0 | 0 | 0 | 0 | 0
3 |  | Montáž expanzní nádoby 500l | kus | 1 |  | 0
4 |  | Membránová expanzní nádoba N 500/6 | soubor | 1 |  | 0 | 2 |  | 1 | 7 | 7 | 2 | 0 | 0 | 0 | 0 | 0 | 0.04
5 |  | Pojistný ventil 6/4"/2" - 3bary, manometr 0-4bar s manometrovou smyčkou a trojcestným zkušebním kulovým kohoutem | kus | 1 |  | 0
| Celkem za | 731 Kotelny |  |  |  | 0 | 4 | [5 empty] | 0 | 0 | 0 | 0 | 0
Díl: | 732 | Strojovny |  |  |  |  | 1
1 |  | Úpravna vody: Uzavřený chladící okruh Mechanický filtr 1“ Aqua Potrubní oddělovač HB 1 Dvojité změkčovací zařízení 120D3 – RX vč. solankové nádoby Přípojná sada 1“ vč. 2 ks nerez. napojovacích hadic Tabletovaná regenerační sůl 50 kg Testovací sada celkové tvrdosti Dávkovací stanice DOS 75/DDE-6-10 PR Záchytná vana SAW 100 ISI 4/6 Vodoměr WM 5/1.0 Signalizační kabel poruch 5 m Písková filtrace s externím proplachem Písková filtrace BS 1865KT/75 Provozní ventil BP 1 Provozní ventil BV 1 2ks 3/2 cestný elektromagnetický ventil Řízení proplachu Průtokoměr D50 Membránový ventil D50 Ochranné chemické prostředky pro prvotní ošetření chladící vody Waterdos SIM 28 80 kg ( dávkováno přes dávkovací stanici ) Waterdos CIT 48 25 kg Otevřený chladící okruh Odsolovací zařízení LF-CC (MKV 15) K=1,0 vč. odsolovacího ventilu Dávkovací stanice inhibitoru koroze a stabilizátoru tvrdosti DOS 75/DDE-6-10 PR Záchytná vana SAW 100 ISI 4/6 Vodoměr WM 5/1.0 Signalizační kabel poruch 5 m Ochranný chemický prostředek pro otevřený chladící okruh – prvotní náplň Waterdos KOR 06 50 kg vč. testovací soupravy pro KOR 06 Sací přípojka SL 25 pro kanystr | soubor | 1 |  | 0 | 2 |  | 1 | 7 | 7 | 2 | 0 | 0 | 0 | 0 | 0 | 0.08003
2 |  | Montáž a seřízení úpravny vody | soubor | 1 |  | 0 | 2 |  | 1 | 7 | 7 | 2 | 0 | 0 | 0 | 0 | 0 | 0.00158
3 |  | Čerpadlo s vestavným frekvenčním měničem (Čerpadlo č. 1) CRE DN65 PN16 Q=8,8l/s H=15m napájení - 3x400V krytí - IP 55 jmenovitý výkon 2,2 kW, médium - voda, primární ucpávka - HQQE | kus | 2 |  | 0 | 2 |  | 1 | 7 | 7 | 2 | 0 | 0 | 0 | 0 | 0 | 0.02546
4 |  | Čerpadlo s vestavným frekvenčním měničem (Čerpadlo č. 2) CRE DN100 | kus | 2 |  | 0 | 2 |  | 1 | 7 | 7 | 2 | 0 | 0 | 0 | 0 | 0 | 0.02546
5 |  | Čerpadlo s vestavným frekvenčním měničem (Čerpadlo č. 3) CRE DN65 PN16 Q=11,3l/s H=30m napájení - 3x400V krytí - IP 55 jmenovitý výkon 7,5 kW, médium - voda, primární ucpávka - HQQE | kus | 2 |  | 0 | 2 |  | 1 | 7 | 7 | 2 | 0 | 0 | 0 | 0 | 0 | 0.02546
6 |  | Čerpadlo s vestavným frekvenčním měničem (Čerpadlo č. 5) DN65 PN16 Q=8l/s H=10m napájení - 1x230V krytí - IP 55 médium - voda | kus | 2 |  | 0
7 |  | Čerpadlo s vestavným frekvenčním měničem (Čerpadlo č. 6) DN65 PN16 Q=8l/s H=10m napájení - 1x230V krytí - IP 55 médium - voda | kus | 2 |  | 0 | 2 |  | 1 | 7 | 7 | 2 | 0 | 0 | 0 | 0 | 0 | 0.02546
8 | 732423325T00 | Čerpadlo ponorné nerez (Čerpadlo č. 4) výtlačné hrdlo 6/4 Q=3 l/s, H=10,0 m, IP68, 230V maximální instalační hloubka 7m | soubor | 1 |  | 0 | 2 |  | 1 | 7 | 7 | 2 | 0 | 0 | 0 | 0 | 0 | 0.02546
9 |  | Montáž čerpadel oběhových, DN 100 | soubor | 11 |  | 0 | 2 |  | 1 | 7 | 7 | 2 | 0 | 0 | 0 | 0 | 0 | 0.00158
| Celkem za | 732 Strojovny |  |  |  | 0 | 4 | [5 empty] | 0 | 0 | 0 | 0 | 0
Díl: | 733 | Rozvod potrubí |  |  |  |  | 1
1 |  | Potrubí z měděných trubek D 89/2,0 | m | 36 |  | 0 | 2 |  | 1 | 7 | 7 | 2 | 0 | 0 | 0 | 0 | 0 | 0.012422
2 |  | Potrubí z měděných trubek D 76/1,5 | m | 32 |  | 0 | 2 |  | 1 | 7 | 7 | 2 | 0 | 0 | 0 | 0 | 0 | 0.012422
3 |  | Potrubí z měděných trubek D 28/1,5 | m | 22 |  | 0 | 2 |  | 1 | 7 | 7 | 2 | 0 | 0 | 0 | 0 | 0 | 0.012422
4 |  | Potrubí z měděných trubek D 18/1,0 | m | 5 |  | 0 | 2 |  | 1 | 7 | 7 | 2 | 0 | 0 | 0 | 0 | 0 | 0.012422
5 |  | Potrubí PE 100 SDR 11 - PN 16 125x7,4 v ceně jsou započítaný, kolena, Tkusy, přechody, redukce, potrubí, odbočky | m | 126 |  | 0 | 2 |  | 1 | 7 | 7 | 2 | 0 | 0 | 0 | 0 | 0 | 0.00929
6 |  | Potrubí PE 100 SDR 11 - PN 16 110x6,6 v ceně jsou započítaný, kolena, Tkusy, přechody, redukce, potrubí, odbočky | m | 28 |  | 0 | 2 |  | 1 | 7 | 7 | 2 | 0 | 0 | 0 | 0 | 0 | 0.00929
7 |  | Potrubí PE 100 SDR 11 - PN 16 75x4,5 v ceně jsou započítaný, kolena, Tkusy, přechody, redukce, potrubí, odbočky | m | 53 |  | 0 | 2 |  | 1 | 7 | 7 | 2 | 0 | 0 | 0 | 0 | 0 | 0.00929
8 |  | Potrubí PE 100 SDR 11 - PN 16 50x3,0 v ceně jsou započítaný, kolena, Tkusy, přechody, redukce, potrubí, odbočky | m | 72 |  | 0 | 2 |  | 1 | 7 | 7 | 2 | 0 | 0 | 0 | 0 | 0 | 0.00929
9 |  | Potrubí PE 100 SDR 11 - PN 16 25x2,0 v ceně jsou započítaný, kolena, Tkusy, přechody, redukce, potrubí, odbočky | m | 50 |  | 0
10 |  | Potrubí KG svodné (ležaté) v zemi DN 250 D+M | m | 20 |  | 0
11 |  | Potrubí KG svodné (ležaté) v zemi DN 150 D+M | m | 8 |  | 0
|  | Odvod kondenzátu od pojistného ventilu, od úpravny vody a dalších zařízení stažení k vpusti - HT40 | kpl | 1 |  | 0
12 |  | Návarky pro teploměry, manometry a zařízení MaR do CU potrubí | kus | 40 |  | 0
13 |  | Návarky pro teploměry, manometry a zařízení MaR do PE potrubí | kus | 40 |  | 0
14 |  | Zkouška tlaku potrubí do DN 125 | m | 452 |  | 0 | 2 |  | 1 | 7 | 7 | 2 | 0 | 0 | 0 | 0 | 0 | 0.00034
15 |  | Proplach a dezinfekce potrubí do DN 125 | m | 452 |  | 0 | 2 |  | 1 | 7 | 7 | 2 | 0 | 0 | 0 | 0 | 0 | 1e-05
16 |  | Přesun hmot pro rozvody potrubí | % | 0 |  | 0 | 2 |  | 7 | 1002 | 5 | 2 | 0 | 0 | 0 | 0 | 0 | 0
| Celkem za | 733 Rozvod potrubí |  |  |  | 0 | 4 | [5 empty] | 0 | 0 | 0 | 0 | 0
Díl: | 734 | Armatury |  |  |  |  | 1
1 |  | Montáž armatur přírubových DN125 PN16 | kus | 21 |  | 0
2 |  | Montáž armatur přírubových DN100 PN16 | kus | 17 |  | 0
3 |  | Montáž armatur přírubových DN80 PN16 | kus | 20 |  | 0
4 |  | Montáž armatur přírubových DN65 PN16 | kus | 24 |  | 0
5 |  | Montáž armatur přírubových DN50 PN16 | kus | 1 |  | 0
6 |  | Klapka uzavirací mezipřirubová DN 125 nerez | kus | 9 |  | 0 | 2 |  | 1 | 7 | 7 | 2 | 0 | 0 | 0 | 0 | 0 | 0.02434
7 |  | Klapka uzavirací mezipřirubová DN 100 nerez | kus | 9 |  | 0 | 2 |  | 1 | 7 | 7 | 2 | 0 | 0 | 0 | 0 | 0 | 0.0133
8 |  | Klapka uzavirací mezipřirubová DN 80 nerez | kus | 12 |  | 0 | 2 |  | 1 | 7 | 7 | 2 | 0 | 0 | 0 | 0 | 0 | 0.0133
9 |  | Klapka uzavirací mezipřirubová DN 65 nerez | kus | 8 |  | 0
10 |  | Klapka zpětná vodorovná 125 nerez | kus | 4 |  | 0 | 2 |  | 1 | 7 | 7 | 2 | 0 | 0 | 0 | 0 | 0 | 0.00029
11 |  | Klapka zpětná vodorovná DN 100 nerez | kus | 2 |  | 0 | 2 |  | 1 | 7 | 7 | 2 | 0 | 0 | 0 | 0 | 0 | 0.00029
12 |  | Klapka zpětná vodorovná DN 80 nerez | kus | 4 |  | 0 | 2 |  | 1 | 7 | 7 | 2 | 0 | 0 | 0 | 0 | 0 | 0.00029
13 |  | Ventil vyvažovací přírub DN 100 PN16 | kus | 3 |  | 0 | 2 |  | 1 | 7 | 7 | 2 | 0 | 0 | 0 | 0 | 0 | 0
14 |  | Ventil vyvažovací přírub DN 65 PN16 | kus | 8 |  | 0 | 2 |  | 1 | 7 | 7 | 2 | 0 | 0 | 0 | 0 | 0 | 0
15 |  | Kompenzátor gumový DN65 PN16 | kus | 8 |  | 0
16 |  | Zpětná klapka pro sací koš DN125 PN10 | kus | 2 |  | 0
17 |  | Koš sací DN 125 PN 10 | kus | 2 |  | 0 | 2 |  | 1 | 7 | 7 | 2 | 0 | 0 | 0 | 0 | 0 | 3e-05
18 |  | Ventil přepouštěcí DN 50 ot. Přetlak 0,5 - 1,5bar | kus | 1 |  | 0
19 |  | Ventil přepouštěcí DN 100 ot. Přetlak 4 - 10bar | kus | 1 |  | 0 | 2 |  | 1 | 7 | 7 | 2 | 0 | 0 | 0 | 0 | 0 | 3e-05
20 |  | Filtr přírubový, DN 125 | kus | 4 |  | 0 | 2 |  | 1 | 7 | 7 | 2 | 0 | 0 | 0 | 0 | 0 | 0.0006
21 |  | Filtr přírubový, DN 100 | kus | 2 |  | 0
22 |  | Filtr přírubový, DN 80 | kus | 4 |  | 0 | 2 |  | 1 | 7 | 7 | 2 | 0 | 0 | 0 | 0 | 0 | 0.00207
23 |  | Vodoměr průmyslový DN32 vč. Šroubení - vodorovná montáž D+M | kus | 1 |  | 0
24 |  | Kohout kulový,2xvnitřní záv.DN 25 D+M | kus | 1 |  | 0
25 |  | Kohout kulový,2xvnitřní záv DN 32 D+M | kus | 2 |  | 0
26 |  | Klapka zpětná,2xvnitřní závit DN 32 s kovovou ucpávkou D+M | kus | 2 |  | 0
27 |  | Dvoucetný ventil závitový DN32 PN16 s pohonem 0-10V s havarijní funkcí D+M | kus | 2 |  | 0
28 |  | Tlakoměr prům. 80 0-6 bar + U manometrová smyčka a třícestný zkušební ventil D+M | kus | 12 |  | 0
29 |  | Teploměr prům. 80, 0-120°C, l=100mm s jímkou D+M | kus | 6 |  | 0
30 |  | Teploměr prům. 80, -30-60°C, l=100mm s jímkou D+M | kus | 6 |  | 0
31 |  | Kohout kul.vypouštěcí,komplet DN 15 | kus | 10 |  | 0 | 2 |  | 1 | 7 | 7 | 2 | 0 | 0 | 0 | 0 | 0 | 0.0006
32 |  | Ventil odvzdušňovací automat DN 15 | kus | 10 |  | 0
33 |  | Závitové armatury vodovodní do DN 25, 2závity D+M | kus | 17 |  | 0 | 2 |  | 1 | 7 | 7 | 2 | 0 | 0 | 0 | 0 | 0 | 0.00207
34 |  | Zaslepení 2kusů pro TČ 2.etapa - 4x zaslepovací příruba DN65, spojovací materiál | kpl | 1 |  | 0
35 |  | Závitové armatury vodovodní do DN25, 1závit D+M | kus | 32 |  | 0 | 2 |  | 1 | 7 | 7 | 2 | 0 | 0 | 0 | 0 | 0 | 0.00267
36 | 998734201R00 | Přesun hmot pro armatury | % | 0 |  | 0 | 2 |  | 7 | 1002 | 5 | 2 | 0 | 0 | 0 | 0 | 0 | 0
| Celkem za | 734 Armatury |  |  |  | 0 | 4 | [5 empty] | 0 | 0 | 0 | 0 | 0
Díl: | 767 | Konstrukce zámečnické |  |  |  |  | 1
1 |  | Objímky a třemeny do DN 150 | kg | 300 |  | 0 | 2 |  | 1 | 7 | 7 | 2 | 0 | 0 | 0 | 0 | 0 | 0.07397
2 |  | Upevňovací konstrukce a zařízení do 5 kg | kg | 620 |  | 0 | 2 |  | 1 | 7 | 7 | 2 | 0 | 0 | 0 | 0 | 0 | 0.09107
3 |  | Montáž kovových atypických konstrukcí do 5 - 50kg | kg | 532 |  | 0 | 2 |  | 1 | 7 | 7 | 2 | 0 | 0 | 0 | 0 | 0 | 9e-05
| Celkem za | 767 Konstrukce zámečnické |  |  |  | 0 | 4 | [5 empty] | 0 | 0 | 0 | 0 | 0
Díl: | 799 | Ostatní |  |  |  |  | 1
1 |  | Dodávka a montáž samoregulačních topných kabelů na venkovní rozvod k chladící věži a průmyslovému chladiči | bm | 40 |  | 0 | 2 |  | 1 | 7 | 7 | 2 | 0 | 0 | 0 | 0 | 0 | 0.0314
| Celkem za | 799 Ostatní |  |  |  | 0 | 4 | [5 empty] | 0 | 0 | 0 | 0 | 0
Díl: | VRN | Vedlejší rozpočtové náklady |  |  |  |  | 1
1 |  | Komplexní vyzkoušení systému | hod | 72 |  | 0 | 2 |  | 1 | 7 | 7 | 2 | 0 | 0 | 0 | 0 | 0 | 0.0314
2 |  | Revizní zpráva - expanzní nádoby | kus | 1 |  | 0
3 |  | Odborné spuštění oběhových čerpadel | kus | 7 |  | 0
4 |  | Odborné spuštění tepelných čerpadel | kus | 4 |  | 0
5 |  | Odborné spuštění chladící věže | kus | 1 |  | 0
6 |  | Odborné spuštění průmyslového chladiče | kus | 1 |  | 0
7 |  | Odborné spuštění úpravny vody | kus | 1 |  | 0
8 |  | Zaškolení obsluhy | kus | 1 |  | 0
9 |  | Zakreslení skutečného stavu a sestavení předavací dokumentace (4x paré + 1x CD) | kus | 1 |  | 0
10 |  | Doprava | % | 1 |  | 0 |  | 0
11 |  | Zřízení staveniště | % | 1 |  | 0 | 2 |  | 1 | 7 | 7 | 2 | 0 | 0 | 0 | 0 | 0 | 0.0314
| Celkem za | VRN Vedlejší rozpočtové náklady |  |  |  | 0 | 4 | [5 empty] | 0 | 0 | 0 | 0 | 0
| D+M | _dodávka a montáž
|  |  |  | CELKEM: | 0