## Z1-7
DF Partner s.r.o.
Neubuz | [7 empty] | Projekt pro výběr dodavatele
Název zakázky: | [6 empty] | Číslo zakázky: | Kód:
VŘ - NEREZOVÉ ZÁSOBNÍ NÁDRŽE
Místo dodání: DF Partner s.r.o., č.p. 165, 763 15 Neubuz
Pozice: | Z1, Z2, Z3, Z4, Z5, Z6, Z7 | [6 empty] | 7ks
Název: | Zásobník
Funkce: | Nerezový skladovací zásobník
Typ: | bude upřesněno dle výrobce
Umístění: | SO 01; m.č. 1.104 - Sklad HK
Pracovní médium:
Ethylenglykolové směsi
Technická data:
Parametr |  |  | Hodnota |  |  | Poznámka
Pracovní objem: |  |  | 24 m3
Pracovní tlak : |  |  | netlakové provedení
Pracovní teplota: |  |  | okolí do 30°C
Přibližné rozměry: |  | průměr nádoby: | Ø 2300 mm
|  | výška: | ~6000 mm |  |  | válcová část
Typ míchadla: |  |  | -
Otáčky: |  |  | -
Příkon motoru: |  |  | -
Přibližná hmotnost-prázdný/plný: |  |  | kg |  |  | bude upřesněno dle výrobce
Provedení a vybavení:
Nerezová jednoplášťová netlaková nedělená nádoba umístěná na válcové betonové podstavě
Víko kuželové, dno spádované min. 2% k výpustnému otvoru
Instalace nádoby do betonového lože Ø 2400mm výšky 150mm s armováním (informativní údaj)
Nátoková trubka změkčené vody s mycí hlavicí ukončena závitem 1", pro osazení ventilu s uzamykáním v zavřené poloze, umístěným ve výšce max. 2m od podlahy
Ovalný průlez DN500 v dolní části pláště
Odvzdušnění v nejvyšším místě nádoby vevnitř s ochranou proti vystřiknutí
Stavoznak s ochranou proti rozbití a uzavíracími ventily
Hladinové (tlakové) čidlo umístěné v plášti co nejníže - příprava závit vnitřní G1"
Šroub pro uzemnění nádoby.
Úchyt pro žebřík
Nosná oka
Připojovací rozměry: příruby DIN 2576, PN10, šroubení (mlékárenské) dle DIN 11851, závitové spoje
Hrdla
Označení | Název |  | DN | a | R | Připojení |  | Poznámka
|  |  | [mm] | [°] | [mm]
H1 | Průlez |  | 500 |  |  | ovalný |  | plášť
H2 | Odvzdušnění |  | 80 |  |  | příruba DIN 2576, PN10 |  | víko
H3 | Mycí hlavice |  | 50/25 |  |  | příruba DIN 2576, PN10 |  | víko
H4 | Rezerva |  | 25 |  |  | závit G1"+záslepka |  | plášť u dna
H5 | Stavoznak |  | 25 |  |  |  |  | plášť
H6 | Stavoznak |  | 25 |  |  |  |  | plášť
H7 | Hladinové (tlakové) čidlo |  | 25 |  |  | závit G1" |  | plášť u dna
H8 | Vstup/výstup média |  | 80 |  |  | příruba DIN 2576, PN10 |  | plášť u dna
Materiály a povrchy:
Smáčené povrchy v kontaktu s pracovní látkou: AISI 304 (1.4301), povrch 2B, svary očištěny, kresba svarů ponechána, mořeno a pasivováno
Vnější povrch: 2B, svary očištěny, kresba svarů ponechána, mořeno a pasivováno
Požadovaná dokumentace (Český jazyk):
Pro projekt: výkres sestavy
- hlavní rozměry (výkres hlavní sestavy)
- výkres musí být odsouhlasen objednatelem před zahájením výroby
- umístění a specifikace připojovacích hrdel (DN a typ připojení)
Při dodání zařízení:
- dokumentace 1x hardcopy + CD
- osvědčení o stavební a tlakové zkoušce nebo zkoušce těsnosti
- doklad o kvalitě materiálu
- manuál pro obsluhu a údržbu v CZ
- prohlášení o shodě, "CE" certifikát
Schéma:

## NN DEMI
DF Partner s.r.o.
Neubuz | [7 empty] | Projekt pro výběr dodavatele
Název zakázky: | [6 empty] | Číslo zakázky: | Kód:
VŘ - NEREZOVÉ ZÁSOBNÍ NÁDRŽE
Místo dodání: DF Partner s.r.o., č.p. 165, 763 15 Neubuz
Pozice: | NN DEMI | [6 empty] | 1ks
Název: | Zásobník DEMI vody
Funkce: | Nerezový skladovací zásobník DEMI vody
Typ: | bude upřesněno dle výrobce
Umístění: | SO 01; m.č. 1.104 - Sklad HK
Pracovní médium:
Demi voda
Technická data:
Parametr |  |  | Hodnota |  |  | Poznámka
Pracovní objem: |  |  | 33 m3
Pracovní tlak : |  |  | netlakové provedení
Pracovní teplota: |  |  | okolí do 30°C
Přibližné rozměry: |  | průměr nádoby: | Ø 2700 mm
|  | výška: | ~6000 mm |  |  | válcová část
Typ míchadla: |  |  | -
Otáčky: |  |  | -
Příkon motoru: |  |  | -
Přibližná hmotnost-prázdný/plný: |  |  | kg |  |  | bude upřesněno dle výrobce
Provedení a vybavení:
Nerezová jednoplášťová netlaková nedělená nádoba umístěná na válcové betonové podstavě
Víko kuželové, dno spádované min. 2% k výpustnému otvoru
Instalace nádoby do betonového lože Ø 2800mm výšky 150mm s armováním (informativní údaj)
Nátoková trubka DN65 na stěnu nádoby
Ovalný průlez DN500 v dolní části pláště
Odvzdušnění v nejvyšším místě nádoby
Stavoznak s ochranou proti rozbití a uzavíracími ventily
Hladinové (tlakové) čidlo umístěné v plášti co nejníže - příprava závit vnitřní G1"
Čidlo max. hladiny umístěné na víku - příprava závit vnitří G1"
Šroub pro uzemnění nádoby.
Nosná oka
Připojovací rozměry: příruba DIN 2576, PN10 , šroubení (mlékárenské) dle DIN 11851, závitové spoje
Hrdla
Označení | Název |  | DN | a | R | Připojení |  | Poznámka
|  |  | [mm] | [°] | [mm]
H1 | Průlez |  | 500 |  |  | ovalný |  | plášť
H2 | Odvzdušnění |  | 80 |  |  | příruba DIN 2576, PN10 |  | víko
H3 | Nátoková trubka ke stěně nádob |  | 100/65 |  |  | příruba DIN 2576, PN10 |  | víko
H4 | Max. hladina |  | 40 |  |  | příruba DIN 2576, PN10 |  | víko
H5 | Stavoznak |  | 25 |  |  |  |  | plášť
H6 | Stavoznak |  | 25 |  |  |  |  | plášť
H7 | Hladinové čidlo |  | 25 |  |  | závit G1" |  | plášť u dna
H8 | Odvodnění |  | 25 |  |  | závit G1" se záslepkou |  | plášť u dna
H9 | Výstup č.1 |  | 80 |  |  | příruba DIN 2576, PN10 |  | plášť u dna
H10 | Výstup č.2 |  | 65 |  |  | příruba DIN 2576, PN10 |  | plášť u dna
Materiály a povrchy:
Smáčené povrchy v kontaktu s pracovní látkou: AISI 316L (1.4401), povrch 2B, svary očištěny, kresba svarů ponechána, mořeno a pasivováno
Vnější povrch: 2B, svary očištěny, kresba svarů ponechána, mořeno a pasivováno
Požadovaná dokumentace (Český jazyk):
Pro projekt: výkres sestavy
- hlavní rozměry (výkres hlavní sestavy)
- výkres musí být odsouhlasen objednatelem před zahájením výroby
- umístění a specifikace připojovacích hrdel (DN a typ připojení)
Při dodání zařízení:
- dokumentace 1x hardcopy + CD
- osvědčení o stavební a tlakové zkoušce nebo zkoušce těsnosti
- doklad o kvalitě materiálu
- manuál pro obsluhu a údržbu v CZ
- prohlášení o shodě, "CE" certifikát
Schéma: