## List1
Příloha č. 1 Kompletní rozsah dodávek včetně specifikace
Jednotlivé položky | Počet ks | Cena za 1 ks v Kč bez DPH | Cena celkem v Kč bez DPH | Místo dodání - Obec
Vanový kontejner velkoobjemový ocelový na bioodpad délka 4300 mm, šířka 2 400 mm, výška oka 1 340 mm, výška bočnice 2 000 mm, bočnice otvíratelné z obou stran cca 1 000 mm, zadní čelo – dvoukřídlá vrata, síla plechu – dno 4-5 mm, boky 3 mm. Barevné provedení - zelená (RAL 6001), tloušťka nátěru min. 120 mikrometrů. | 3 |  |  | 1 x Soběchleby, 2 x Lhota
Ocelový kontejner s hákem 12m3 na bioodpad (typ Abroll dle normy 30722) objem min. 12 m3, opláštění stěn plechem tloušťky 3 mm, opláštění dna plechem tloušťky 4mm, zadní čelo - klapka se spodním pantem, nad klapkou otevíratelná vrata, hákové natahování - výška háku 1570 mm, Průměr háku 50 mm, Rozteč lyžin 1.065 mm, Délka (vnitřní) 6.000 mm, Šířka (vnitřní) 2.300 mm, Výška bočnic (vnitřní) 1.000 mm, Přechod podlaha-bočnice 90°, Výška čela (vnitřní) 1.500 mm, Přechod čelo-bočnice 45°. Pojezdové rolny vnější. Barevné provedení - zelená (RAL 6001), tloušťka nátěru min. 120 mikrometrů. | 4 |  |  | 2 x Prosenice, 1 x Oprostovice, 1x Pavlovice u Přerova
Ocelový kontejner s hákem 12m3 na objemný odpad (typ Abroll dle normy 30722) objem min. 12 m3, opláštění stěn plechem tloušťky 3 mm, opláštění dna plechem tloušťky 4mm, zadní čelo - klapka se spodním pantem, nad klapkou otevíratelná vrata, hákové natahování - výška háku 1570 mm, Průměr háku 50 mm, Rozteč lyžin 1.065 mm, Délka (vnitřní) 6.000 mm, Šířka (vnitřní) 2.300 mm, Výška bočnic (vnitřní) 1.000 mm, Přechod podlaha-bočnice 90°, Výška čela (vnitřní) 1.500 mm, Přechod čelo-bočnice 45°. Pojezdové rolny vnější Barevné provedení - červená, tloušťka nátěru min. 120 mikrometrů. | 1 |  |  | Prosenice
kontejner typ AVIA 9m3 na objemný odpad objem min. 9 m3, opláštění stěn plechem tloušťky min. 2 mm, opláštění dna plechem tloušťky min. 3mm, zadní čelo - dvoukřídlá vrata, sklopné a odnímatelné bočnice, hákové natahování - výška háku 1000 mm, délka vnitřní - min. 3300 mm, šířka vnitřní - min. 1800 mm, výška vnitřní -min. 1500 mm. Barevné provedení - červená, tloušťka nátěru min. 120 mikrometrů. | 1 |  |  | Buk
kontejner typ AVIA 9m3 na bioodpad objem min. 9 m3, opláštění stěn plechem tloušťky min. 2 mm, opláštění dna plechem tloušťky min. 3mm, zadní čelo - dvoukřídlá vrata, sklopné a odnímatelné bočnice, hákové natahování - výška háku 1000 mm, délka vnitřní - min. 3300 mm, šířka vnitřní - min. 1800 mm, výška vnitřní -min. 1500 mm. Barevné provedení - zelená (RAL 6001), tloušťka nátěru min. 120 mikrometrů. | 11 |  |  | 5x Veselíčko, 1 x Buk, 4 x Lazníky, 1 x Soběchleby
kontejner typ AVIA 5m3 na bioodpad objem min. 5 m3, opláštění stěn plechem tloušťky min. 2 mm, opláštění dna plechem tloušťky min. 3mm, zadní čelo - dvoukřídlá vrata, sklopné a odnímatelné bočnice, hákové natahování - výška háku 1000 mm, délka vnitřní - min. 3640 mm, šířka vnitřní - min. 1800 mm, výška vnitřní -min. 750 mm. Barevné provedení -zelená (RAL 6001), tloušťka nátěru min. 120 mikrometrů. | 2 |  |  | 1 x Prosenice, 1 x Radvanice
kontejner typ AVIA 5m3 na papír (uzavřený se stříškou ve tvaru A – otevírací 1/2) objem min. 5 m3, opláštění stěn plechem tloušťky min. 2 mm, opláštění dna plechem tloušťky min. 3mm, zadní čelo - dvoukřídlá vrata, sklopné a odnímatelné bočnice, hákové natahování - výška háku 1000 mm, délka vnitřní - min. 3640 mm, šířka vnitřní - min. 1800 mm, výška vnitřní -min. 750 mm. Barevné provedení - modrá, tloušťka nátěru min. 120 mikrometrů. | 1 |  |  | Prosenice
kontejner typ AVIA 5m3 na objemný odpad objem min. 5 m3, opláštění stěn plechem tloušťky min. 2 mm, opláštění dna plechem tloušťky min. 3mm, zadní čelo - dvoukřídlá vrata, sklopné a odnímatelné bočnice, hákové natahování - výška háku 1000 mm, délka vnitřní - min. 3640 mm, šířka vnitřní - min. 1800 mm, výška vnitřní -min. 750 mm. Barevné provedení - červená, tloušťka nátěru min. 120 mikrometrů. | 2 |  |  | 1 x Prosenice, 1 x Šišma
kontejner 4m3 na bioodpad Délka vnější / vnitřní Max 2700/2510mm, Šířka vnější / vnitřní Max 1650/1570mm, Výška vnější/ vnitřní Max 1140/1000mm, Objem min4 / max 4,5 , Plech - boky / podlaha 2 / 2, Max. celková hmotnost 2500kg, Hmotnost do 350kg. Použitý materiál : ocelové plechy tl.2 mm. Podlaha/boky 90 stupnu, Základní rám IPE 100, Zadní dvoukřídlá vrata, 2 x odvalovací rolna, Šířka nosné šasi I 100mm, vnější šířka 900mm Výška oka 1000 mm, Vysazení oka 150 mm, Průměr závěsného oka 30 mm Barevné provedení - zelená (RAL 6001), tloušťka nátěru min. 120 mikrometrů | 5 |  |  | 2 x Tučín, 3 x Pavlovice u Přerova
kontejner 4m3 na papír (uzavřený se stříškou ve tvaru A – otevírací 1/2) Délka vnější / vnitřní Max 2700/2510mm, Šířka vnější / vnitřní Max 1650/1570mm, Výška vnější/ vnitřní Max 1140/1000mm, Objem min4 / max 4,5 , Plech - boky / podlaha 2 / 2, Max. celková hmotnost 2500kg, Hmotnost do 350kg. Použitý materiál : ocelové plechy tl.2 mm. Podlaha/boky 90 stupnu, Základní rám IPE 100, Zadní dvoukřídlá vrata, 2 x odvalovací rolna, Šířka nosné šasi I 100mm, vnější šířka 900mm Výška oka 1000 mm, Vysazení oka 150 mm, Průměr závěsného oka 30 mm Barevné provedení - modrá, tloušťka nátěru min. 120 mikrometrů | 2 |  |  | Tučín
kontejner typ AVIA 3m3 na bioodpad objem min. 3 m3, opláštění stěn plechem tloušťky min. 2 mm, opláštění dna plechem tloušťky min. 3 mm, zadní čelo - dvoukřídlá vrata, pevné bočnice, hákové natahování - výška háku 1000 mm, délka vnitřní - min. 3300 mm, šířka vnitřní - min. 1800 mm, výška vnitřní -min. 500 mm. Barevné provedení - zelená (RAL 6001) , tloušťka nátěru min. 120 mikrometrů. | 2 |  |  | 1 x Sobíšky, 1 x Zábeštní Lhota
kontejner 2m3 na kov (uzavřený se stříškou ve tvaru A – otevírací 1/2) Délka vnější / vnitřní Max 2700/2510mm, Šířka vnější / vnitřní Max 1650/1570mm, Výška vnější/ vnitřní Max 630/490mm, Objem min 1,8/ max 2, Plech boky / podlaha 2 / 2, Max. celková hmotnost 2500kg, Hmotnost do 300kg. Použitý materiál : ocelové plechy tl.2 mm. Podlaha/boky 90 stupnu, Základní rám IPE 100, Zadní dvoukřídlá vrata, 2 x odvalovací rolna, Šířka nosné šasi I 100mm, vnější šířka 900mm, Výška oka 1000 mm, Vysazení oka 150 mm, Průměr závěsného oka 30 mm, Barevné provedení - šedá , tloušťka nátěru min. 120 mikrometrů. | 1 |  |  | Tučín
kontejner 2m3 na objemný odpad se síťovou nástavbou Délka vnější / vnitřní Max 2700/2510mm, Šířka vnější / vnitřní Max 1650/1570mm, Výška vnější/ vnitřní Max 630/490mm, Objem min 1,8/ max 2, Plech boky / podlaha 2 / 2, Max. celková hmotnost 2500kg, Hmotnost do 300kg, Síťová nástavba 1000mm – žárový pozink. Použitý materiál : ocelové plechy tl.2 mm. Podlaha/boky 90 stupnu, Základní rám IPE 100, Zadní dvoukřídlá vrata, 2 x odvalovací rolna, Šířka nosné šasi I 100mm, vnější šířka 900mm, Výška oka 1000 mm, Vysazení oka 150 mm, Průměr závěsného oka 30 mm, Barevné provedení - červená , tloušťka nátěru min. 120 mikrometrů. | 1 |  |  | Tučín
Kontejner zvon 1500 l na barevné sklo materiál- polyethylen v x š x h (mm) 1649x1200x1200 hmotnost (kg) 70 tvar a průměr vhozového otvoru - kulatý, 190 mm - 230 mm barevné provedení: zelená | 6 |  |  | Dolní Újezd
Kontejner zvon 1500 l na bezbarevné sklo materiál- polyethylen v x š x h (mm) 1649x1200x1200 hmotnost (kg) 70 tvar a průměr vhozového otvoru - kulatý, 190 mm - 230 mm barevné provedení: bílá | 6 |  |  | Dolní Újezd
kontejner 1100 l plastový na plast užitečný objem v litrech: 1100 rozměry vnější (výšky - šířka - hloubka v mm): 1115x1360x1070 materiál nádoby: PE s nízkým obsahem recyklátu, 4 pojízdná kolečka min. hmotnost nádoby 62 kg, min. tlušťka stěny (boky kontejneru - 5,5 mm, dno kontejneru - 6 mm) užitečné zatížení v kg: 360 barevné provedení: žlutá | 29 |  |  | 9 x Veselíčko, 3 x Sobíšky, 8 x Lazníky, 5 x Jezernice, 4 x Šišma
kontejner 1100 l plastový na biodpad užitečný objem v litrech: 1100 rozměry vnější (výšky - šířka - hloubka v mm): 1115x1360x1070 materiál nádoby: PE s nízkým obsahem recyklátu, 4 pojízdná kolečka min. hmotnost nádoby 62 kg, min. tlušťka stěny (boky kontejneru - 5,5 mm, dno kontejneru - 6 mm) užitečné zatížení v kg: 360 barevné provedení: hnědá | 17 |  |  | 5 x Veselíčko, 1 x Lazničky, 4 x Lazníky, 7 x Šišma
kontejner 1100 l plastový na papír užitečný objem v litrech: 1100 rozměry vnější (výšky - šířka - hloubka v mm): 1115x1360x1070 materiál nádoby: PE s nízkým obsahem recyklátu, 4 pojízdná kolečka min. hmotnost nádoby 62 kg, min. tlušťka stěny (boky kontejneru - 5,5 mm, dno kontejneru - 6 mm) užitečné zatížení v kg: 360 barevné provedení: modrá | 17 |  |  | 3 x Veselíčko, 2 x Sobíšky, 5 x Lazníky, 5 x Jezernice, 2 x Šišma
kontejner 1100 l plastový na sklo užitečný objem v litrech: 1100 rozměry vnější (výšky - šířka - hloubka v mm): 1115x1360x1070 materiál nádoby: PE s nízkým obsahem recyklátu, 4 pojízdná kolečka min. hmotnost nádoby 62 kg, min. tlušťka stěny (boky kontejneru - 5,5 mm, dno kontejneru - 6 mm) užitečné zatížení v kg: 360 barevné provedení: zelená | 10 |  |  | 5 x Veselíčko, 1 x Buk, 2 x jezernice, 2x Šišma
kontejner 770 l plastový na biodpad užitečný objem v litrech: 770 rozměry vnější (výšky - šířka - hloubka v mm): 1180x1360x770 nebo 1370x1365x775 materiál nádoby: PE s nízkým obsahem recyklátu, 4 pojízdná kolečka min. hmotnost nádoby 46 kg, min. tlušťka stěny (boky kontejneru - 5,5 mm, dno kontejneru - 6 mm) užitečné zatížení v kg: 360 barevné provedení: hnědá | 15 |  |  | 3 x Grymov, 12 x Dolní Újezd
popelnice 240 l plastová na kovové obaly užitečný objem v litrech: 240 rozměry vnější (výšky - šířka - hloubka v mm): 1065x580x735 materiál nádoby: PE s nízkým obsahem recyklátu, 2 pojízdná kolečka min. hmotnost nádoby (bez osy a kol) 9,83 kg, min. tlušťka stěny (tělo nádoby - 4 mm, víko nádoby - 2,9 mm) užitečné zatížení v kg: 96 uzamykatelné víko - vhozový otvor ve víku barevné provedení: šedá | 7 |  |  | 2 x Lazničky, 5 x Lazníky
popelnice 240l plastová na plast užitečný objem v litrech: 240 rozměry vnější (výšky - šířka - hloubka v mm): 1065x580x735 materiál nádoby: PE s nízkým obsahem recyklátu, 2 pojízdná kolečka min. hmotnost nádoby (bez osy a kol) 9,83 kg, min. tlušťka stěny (tělo nádoby - 4 mm, víko nádoby - 2,9 mm) užitečné zatížení v kg: 96 barevné provedení: žlutá | 1 |  |  | Jezernice
popelnice 240l plastová na papír užitečný objem v litrech: 240 rozměry vnější (výšky - šířka - hloubka v mm): 1065x580x735 materiál nádoby: PE s nízkým obsahem recyklátu, 2 pojízdná kolečka min. hmotnost nádoby (bez osy a kol) 9,83 kg, min. tlušťka stěny (tělo nádoby - 4 mm, víko nádoby - 2,9 mm) užitečné zatížení v kg: 96 barevné provedení: modrá | 1 |  |  | Jezernice
Kompaktní štěpkovač - na redukci posbíraného bilologicky rozložitelného odpadu především tedy dřevní hmoty. Maximální průměr vkládaného materiálu je 100 mm. Zvětšený vkládací žlab usnadňuje manipulaci s vkládaným materiálem. Hmotnost do 750 kg a nájezdová brzda umožní táhnout stroj za jakýmkoli osobním automobilem. U jízdní soupravy do 3,5 t postačuje řidičské oprávnění skupiny B. Štěpkovač je vybaven hydraulicky poháněným vkládacím válcem s automatickým systémem proti přetížení spalovacího motoru, počítadlem motohodin (celkové/denní), sklopným vkládacím žlabem, otočným vyfukovacím komínem a motorem o výkonu 25 HP. | 1 |  |  | Radvanice
Příslušenství pro všechny nádoby a kontejnery - etikety či samolepky s informací a vyobrazeným druhem odpadu podle EKOKOM. | 145
Doprava do místa určení (viz sloupec místo dodání - obec) | ….km
Celkem bez DPH
DPH 21 %
Celkem včetně DPH