## List1
Výkaz výměr a výpočet návratnosti FVE
Zhotovitel:
Vypracoval:
Objednatel: | Finservice CZ s.r.o.; Bezručova 59, 735 81 Bohumín
Stavba: | Pavlovská 556/60 Mikulov Instalace fotovoltaického mikrogenerátoru |  |  | Stupeň | RE
|  |  |  | Datum | 2020-04-17
Objekt:
Výkaz výměr
Položka |  | Počet | MJ | Cena/MJ |  | Cena Celkem
FV panel Kyocera PP280K |  | 12 | ks | 0 |  | 0
Střídač Fronius SYMO 3.0-3-S |  | 1 | ks | 0 |  | 0
Montážní systém
Střešní hák nízký |  | 24 | ks | 0 |  | 0
Hliníkový profil PV 40x40 |  | 24 | m | 0 |  | 0
PV úchyt - koncový 32mm |  | 8 | ks | 0 |  | 0
PV úchyt - středový 20mm |  | 20 | ks | 0 |  | 0
Profilová spojka |  | 4 | ks | 0 |  | 0
PV vymezovací kroužek |  | 24 | ks | 0 |  | 0
Spojovací materiál - šrouby matice atp. |  | 1 | sada | 0 |  | 0
Bateriový box Fronius Solar Battery 4.5 |  | 1 | sada | 0 |  | 0
RDC | [5 empty] | 0
Rozvodnice IP65 - 1x12m |  | 1 | ks | 0 |  | 0
Svodič Přepětí SALTEK PV1000 Y/V |  | 1 | ks | 0 |  | 0
Pojistoký odpojovač OEZ PV10 |  | 1 | ks | 0 |  | 0
Pojistky PV10 10A Am |  | 2 | ks | 0 |  | 0
Drobný spojovací materiál (svorky, průchodky) |  | 1 | sada | 0 |  | 0
RFVE | [5 empty] | 0
Rozvodnice IP65 - 3x18m |  | 1 | ks | 0 |  | 0
Svodič přepětí SALTEK B+C MAXI 4/V |  | 1 | ks | 0 |  | 0
Vypínač OEZ MSN 4-32A |  | 1 | ks | 0 |  | 0
Jistič OEZ LSN 3-16A-B |  | 1 | ks | 0 |  | 0
ABB B23 111-100 Elektroměr do 65 A |  | 1 | ks | 0 |  | 0
Drobný spojovací materiál (svorky, průchodky) |  | 1 | sada | 0 |  | 0
Kabeláž | [5 empty] | 0
RADOX 3GWK 1x6mm2 |  | 32 | m | 0 |  | 0
RADOX 3GWK 1x10mm2 |  | 6 | m | 0 |  | 0
CYA 6mm žlutozelený |  | 8 | m | 0 |  | 0
CYA 25mm žlutozelený |  | 22 | m | 0 |  | 0
CYKY-J 5x6mm2 |  | 30 | m | 0 |  | 0
CGSG 5x6mm2 |  | 6 | m | 0 |  | 0
LI2YCY 2x2x0,5mm2 |  | 6 | m | 0 |  | 0
Drát FeZn 8mm |  | 10 | m | 0 |  | 0
Instalační materiál (plast. trubky,žlab, atp.) |  | 1 | sada | 0 |  | 0
Svorkovnice EPS
Ekvipotencionální svorkovnice |  | 1 | ks | 0 |  | 0
Spelsber A-BOX 100 Nautic |  | 1 | ks | 0 |  | 0
Zemnící tyč l=1,5m T profil |  | 1 | ks | 0 |  | 0
Drobný spojovací materiál (dutinky, průchodky) |  | 1 | sada | 0 |  | 0
Montážní práce |  | 200 | h | 0 |  | 0
Odhadovaná Cena Celkem |  | 0