## část 1 - Traktor
Příloha kupní smlouvy č. 1
Technická specifikace - Traktor
Výrobce:
Typové označení stroje:
Základní paramentry | Požadavek zadavatele | Nabídka - splnění požadavku
Motor
Maximální výkon motoru (dle technického průkazu) | min. 123 kW | ……… kW
Objem motoru | min. 4,4 l | ……… l
Splnění emisní normy Tier 4F | ANO | ANO / NE
Maximální krouticí moment | min. 690 Nm | ……… Nm
Převodovka
Počet rychlostních stupňů | min. 24 x 24 | ………
Ovládání pojezdu vpřed/vzad bez použití spojky pod zatížením | ANO | ANO / NE
Automatické funkce převodovky | ANO | ANO / NE
Vývodová hřídel elektrohydraulicky ovládaná 540/540E/1000 ot/min s koncovkou 6 drážek | ANO | ANO / NE
Ovládání na zadních blatnících | ANO | ANO / NE
Nápravy
Odpružená přední náprava | ANO | ANO / NE
Elektrohydraulické zapínání 100% uzávěrky diferenciálu | ANO | ANO / NE
Hydraulický systém
Zvedací síla | min. 7 800 kg | ……… kg
Výkon hydrauliky | min. 145 l/min | ……… l/min
Elektronická regulace závěsu | ANO | ANO / NE
Elektrohydraulické vnější okruhy s nastavitelným průtokem a časováním | min. 3 | ………
Tříbodový rychlozávěs Kat.II/III | ANO | ANO / NE
Automatické stabilizátory závěsu | ANO | ANO / NE
Vnější ovládání TBZ na blatnicích | ANO | ANO / NE
Kabina
Odpružená, s topením a filtrací nasávaného vzduchu | ANO | ANO / NE
Klimatizace | ANO | ANO / NE
Komfortní vzduchové sedadlo řidiče | ANO | ANO / NE
Joystick pro ovládání elektronických vnějších okruhů | ANO | ANO / NE
Sedadlo spolujezdce | ANO | ANO / NE
Pracovní LED světla | min. 4 ve sdružených předních světlometech | ………
| min. 4 na střeše vpředu | ………
| min. 4 na střeše vzadu | ………
Zadní stěrač a ostřikovač | ANO | ANO / NE
Maják | ANO | ANO / NE
Velká teleskopická zrcátka | ANO | ANO / NE
Příslušenství
Zadní automatický etážový závěs pro přívěs | ANO | ANO / NE
2 okruhové vzduchové brzdy přívěsu | ANO | ANO / NE
Držák závaží s předním závažím o hmotnosti | min. 490 kg | ……… kg
Poznámka pro uchazeče:
Odpověď ANO/NE je údajem vyjadřujícím splnění/nesplnění požadavků na technickou specifikaci, v ostatních bodech je pro posouzení nutné doplnit číselnou hodnotu. Nabídka uchazeče, která nebude splňovat požadované technické parametry, bude zadavatelem vyřazena.
Do nabídky uveďte výrobce a typové označení stroje/značka
Uchazeč je povinen tabulku kompletně vyplnit !
Uchazeč o zakázku čestně prohlašuje, že veškeré údaje a informace, které v této technické specifikaci uvedl, jsou pravdivé a odpovídají skutečnosti.
V...................................... dne .......................................
..............................................................................
jméno a příjmení
razítko a podpis osoby oprávněné jednat či zastupovat

## část 2 - Tažený krmný vůz
Příloha kupní smlouvy č. 1
Technická specifikace - tažený krmný vůz s frézou
Výrobce:
Typové označení stroje:
Základní paramentry | Požadavek zadavatele | Nabídka - splnění požadavku
Objem skříně | min. 10,5 m3 | ……… m3
Šířka stroje | max. 2,3 m | ……… m
Výška stroje | max. 2,6 m | ……… m
Dosah frézy | min. 5 m | ……… m
Délka stroje s frézou | max. 7 m | ……… m
Šířka frézy | min. 1600 mm | ……… mm
Fréza s dvojitými noži pro všechny druhy siláže | ANO | ANO / NE
Elektronické dálkové ovládání všech funkcí stroje | ANO | ANO / NE
Vážní systém stroje | min. 3 senzory
Vzduchové brzdy | ANO | ANO / NE
Tažná oj nastavená do horního závěsu traktoru | ANO | ANO / NE
Oko závěsu pevné Ø 40 mm | ANO | ANO / NE
1 hlavní míchací a řezací šnek | ANO | ANO / NE
Pomocné šneky v horní části vozu | min. 2 ks | ……… ks
zesílená silnostěnná vana zásobníku | síla dna min. 10 mm | ……… mm
Vyprazdňování řetězovým dopravníkem mechanicky stavitelným (40 - 65 cm) | ANO | ANO / NE
Mechanicky stavitelná podpěrná noha | ANO | ANO / NE
Plastová výstelka vozu | ANO | ANO / NE
Náhonový hřídel pro otáčení do 7O° | ANO | ANO / NE
Mechanické sklápění vynášecího dopravníku řetěz | ANO | ANO / NE
Přídavný displej | ANO | ANO / NE
Klekací náprava s možností regulace výšky stroje | ANO | ANO / NE
Konstrukce stroje s rámem a nezávislé uložení míchacího zásobníku | ANO | ANO / NE
Poznámka pro uchazeče:
Odpověď ANO/NE je údajem vyjadřujícím splnění/nesplnění požadavků na technickou specifikaci, v ostatních bodech je pro posouzení nutné doplnit číselnou hodnotu. Nabídka uchazeče, která nebude splňovat požadované technické parametry, bude zadavatelem vyřazena.
Do nabídky uveďte výrobce a typové označení stroje/značka
Uchazeč je povinen tabulku kompletně vyplnit !
Uchazeč o zakázku čestně prohlašuje, že veškeré údaje a informace, které v této technické specifikaci uvedl, jsou pravdivé a odpovídají skutečnosti.
V...................................... dne .......................................
..............................................................................
jméno a příjmení
razítko a podpis osoby oprávněné jednat či zastupovat