## List1
Příloha č. 2 - ROZPOČET (Technická specifikace - Digitální jazyková laboratoř s příslušenstvím)
Položka | Poptávané minimální parametry | Značka, typ zařízení, výrobce - Povinné - vyplní účastník výběrového řízení | Jednotky množství | Množství | Jednotková cena bez DPH | Cena celkem bez DPH | Cena celkem včetně DPH
Kontrolní a ovládací software | přenos audio signálu musí být zajištěn samostatným hardwarovým vybavením a samostatnou vlastní vyhrazenou audio trasou mezi jednotlivými žákovskými a učitelským pracovištěm, software musí zajistit současný přenos audio signálu z učitelského na jednotlivá studentská pracoviště, software musí zajistit připojení min. 30 pracovišť. |  | ks | 1
Software umožňující vzdálený přístup učitele do databáze | centrální sdílená databáze s daty (zpracovanými, zadanými a vyhodnocenými úlohami, audio, video a textovými individuálními i sdílenými soubory), která bude on-line přístupná všem uživatelům (administrátor, učitelé, žáci) a bude umožňovat jak lokální (v učebně školy), tak vzdálený (mimo školu) přístup k uloženým datům, databáze bude uložena na vlastním hardwaru školy v rámci lokální sítě, musí být možno se on-line připojit a integrovat min. 2 další laboratoře, které mohou být současně ve škole využívány, tak aby všechny laboratoře využívaly jednu a tu samou databázi, žákům je umožněn on-line vzdálený přístup do databáze (jejich audio a video nahrávkám, audio, video, textovým úlohám, souborům) z jejich vlastních uživatelských zařízení (PC, notebook, smartphone, tablet) a to prostřednictvím dostupné web aplikace pro min. tyto operační systémy v aktuální verzi: Windows, iOS, Chome, Android, učitelům je umožněn on-line přístup ke všem dostupným datům v rámci databáze DJL a funkcím DJL jak v rámci sítě LAN, tak WLAN, WAN (internet) |  | ks | 5
Sofware maintenance | Sofware maintenance, min. 60. měsíců udržení dostupnosti oprav dodaného software, aby tento zůstal plně funkční i přes úpravy a doplnění operačních systémů, software i doplňků třetích stran |  | ks | 1
Software - výukový obsah | Výukový obsah - digitální cvičebnice AJ pro jazykovou laboratoř, pro úrovně min. A1, A2, B1, B2, každá úroveň min. 45 hod. multimediálních aktivit kombinujících video, audio, obrázky a text, min. 70% samostatných cvičení, Aktivity lze přímo využívat a ukládáat v databázi . |  | ks | 1
Učebnice | Tištěné učebnice AJ pro úrovně min. A1, A2, B1, B2 s návody aktivního obsahu pro učitele, každá učebnice min. 250 stránek. |  | ks | 1
Audio matice pro interkom | Centrála pro hlasovou komunikaci po odděleném okruhu, možnost pro rozšíření o další pracoviště studentů. |  | ks | 1
Audio mixer a sluchátkový zesilovač - učitel | Audio mixer a sluchátkový zesilovač pro učitele, nastavení hlasitosti sluchátek, vypnutí mikrofonu, freq. rozsah min. 120 Hz - 12 kHz, pro dynamický i kondenzátorový typ mikrofonu, linkový vstup/výstup, funkce automatického donastavení hlasitosti vstupů |  | ks | 1
Audio mixer a sluchátkový zesilovač - žák | Audio mixer a sluchátkový zesilovač, nastavení hlasitosti sluchátek, vypnutí mikrofonu, freq. rozsah min. 120 Hz - 12 kHz, pro dynamický i kondenzátorový typ mikrofonu. |  | ks | 22
Ochranná krytka konektorů audio mixerů | Zabezpečení konektorů audio mixeru před rozpojením pomocí mechanické zábrany. |  | ks | 22
Systémový náhlavní set - sluchátka/mikrofon | Systémový náhlavní set sluchátek s mikrofonem, aktivní systém potlačení okolních ruchů, provedení z pružného materiálu odolnému hrubému zacházení, uzavřená stereofonní sluchátka, kondenzátorový mikrofon, polstrovaný a nastavitelný náhlavní most, Min. parametry: Sluchátka: freq. rozsah 120 Hz - 12 kHz, Mikrofon: freq. rozsah 120 Hz - 12 kHz, sluchátka, kabel min. 1,3 m, váha max. 0,5 kg |  | ks | 23
Systémová kabeláž pro propojení audio mixeru a matice | Otestovaná systémová kabeláž pro systém hlasové komunikace. |  | ks | 23
PC učitele | 1x case s min. 180W zdrojem , výkon CPU min. 8500 bodu dle nezávislého testu cpubenchmark.net, operační paměť min. 8GB DDR4 (max. až 64GB ve dvou slotech), SSD disk s kapacitou 256GB, DVD-RW optická mechanika, Gbit síťová karta, min. 1x video výstup HDMI a 1x DisplayPort, 2x USB 3.2 Gen 2 (přenosová rychlost signálu 10 Gb/s), 3x USB 3.2 Gen 1 (přenosová rychlost signálu 5 Gb/s), 4x USB 2.0, klávesnici a myš stejného výrobce, operační systém s podporu AD (domény), servisní služba u zákazníka s odezvou do následujícího pracovního dne od nahlášení servisní události. 1x Zvuková karta, vstup pro mikrofon 1x 3,5mm konektor, 4pólový výstup pro sluchátka s mikrofonem 1 x 3,5mm, stereo výstup, kompatibilita s USB 2.0 / 3.0. |  | ks | 1
LCD monitor učitele | Monitor s viditelnou uhlopříčkou min. 60,45cm (23,8"), matný, antireflexní, LED podsvícení, rozlišení min. 1920x1080, pozorovací úhel 178° vodorovně, 178° svisle, jas 250 cd/m2, kontrastní poměr 1000:1 statický, doba odezvy 5ms, video vstupy VGA, HDMI, DisplayPort, náklon -5 až +23°, kloubové otáčení 90° (Pivot), výškově nastavitelný stojan až 100mm, dva integrované reproduktory s výkonem 2 W |  | ks | 2
Interaktivní displej | Interaktivní displej musí mít úhlopříčku zobrazovací plochy min. 86“ a rozlišení 4K UHD – 3840x2160 bodů. Dotyková technologie musí rozeznat minimálně 20 současných dotyků. Ovládání displeje musí být možné dotykem prstu, a nebo pasivního popisovače. 2 popisovače musí být součástí dodávky. Obrazovka musí být chráněna min. 4mm sklem s úpravou proti odleskům – Anti Glare. Displej musí obsahovat slot pro vestavění PC modulu. Součástí displeje je ozvučení 2.1 min. 2x15W+15W. Displej musí obsahovat minimálně 3x HDMI 2.0, audio výstup 3,5mm, 2xUSB 2.0, 1x USB 3.0. Zařízení musí mít certifikaci ENERGY STAR. Včetně elektricky výškově nastavitelného stojanu s kotvením do stěny a podlahy. Rozsah pohybu min. 600 mm. Ovládání výšky přes menu dotykového displeje nebo velkými externími tlačítky. Nosnost min. 105 kg. Spotřeba ve stand-by max. 1 W. Pojistka proti přiskřípnutí. |  | ks | 1
Videokonferenční kamera | Kamera, umožňující nejen snímat obraz a zvuk, ale i snímat a vyhodnocovat pohyb, rozlišení min. 1920x1080 bodů, snímková frekvece min. 28 fps, včetně aplikace pro její ovládání, která bude integrovaná v OS displeje. |  | ks | 1
Bílá tabule | Bílá magnetická tabule min. 150x120 cm hliníkový rám. |  | ks | 1
Žákovský stůl | Stůl přizpůsoben pro osazení IT techniky. Stůl pro jednoho studenta o vnějších rozměrech š-700 x h-600 x v-757mm, 2x kabelová průchodka. Možnost jednoduchého spojení 2 stolů do jednoho a vytvoření dvojstolu. Stůl přizpůsoben pro spojení 2 a více stolů dohromady a vytvoření podélného layoutu sezení. Možnost napojení stolu na kabelový žlab pro spojení 4 stolů. Konstrukce nábytku je z oboustranně laminované dřevotřískové desky tloušťky min. 19 mm, pracovní deska min. 22 mm, pohledové hrany jsou lepeny min. 2 mm ABS hranou, nepohledové min. 1 mm ABS hranou, lepeny jsou voděodolným PUR lepidlem. |  | ks | 22
Žákovská židle | Židle je vyrobena z kovové pružné konstrukce a plastového skořepinového sedáku. Židle je stohovatelná min. 5 ks na sebe. Konstrukce je ohýbána z kovového profilu o průřezu: 22 mm trubka s minimální tloušťkou stěny 2,5mm. Konstrukce je povrchově ošetřena práškovým vypalovacím lakem v odstínu RAL. Židli tvoří jednodílný sedák s opěrákem, který má kruhový otvor v opěradle pro jednoduché uchopení. Plast je polypropylenový, se vzduchovým polštářem, snadno omyvatelný, s jemnou strukturou bez horní perforace a drážek. Velikost 6. Možnost výběru z více barev -min. 5. Certifikováno dle EU ČSN EN 1729 - Židle a stoly pro vzdělávací instituce. |  | ks | 22
Učitelský stůl | Stůl učitele je přizpůsoben pro osazení techniky. Vnější rozměry š-1600 x h-680 x v-757mm, 2x kabelová průchodka. V pravé části je umístěna uzamykatelná skříňka na soklu o vnitřních rozměrech š-510 x h-632 x v-688mm. Skříňka vybavena nasávacím otvorem v čele dvířek a otvorem v boční části pro odvedení teplého vzduchu (krytí otvorů perforovaným plechem). V levé části je umístěna skříňka s 3x polohovatelnou policí. Prostor mezi skříňkami vybaven falešnými uzamykatelnými zády. Možnost napojení katedry na kabelový žlab pro napojení žákovských stolů. Konstrukce nábytku je z oboustranně laminované dřevotřískové desky tloušťky min. 19 mm, pracovní deska min. 22 mm, pohledové hrany jsou lepeny min. 2 mm ABS hranou, nepohledové min. 1 mm ABS hranou, lepeny jsou voděodolným PUR lepidlem. |  | ks | 1
Učitelská židle | Otočná výškově nastavitelná, pojízdná nebo pevná na kluzácích židle s ergonomickým plastovým šálovým sedákem. Jednodílný sedák s opěrákem má kruhový otvor v opěradle pro jednoduché uchopení. Plast je polypropylenový se vzduchovým polštářem, snadno omyvatelný, s jemnou strukturou bez horní perforace a drážek. Velikost 6. Možnost výběru z více barev -min. 7. Podnoží je složené z kovového pětiramenného kříže opatřeného kolečky a plynového pístu pro snadné nastavení výšky sedu v rozmezí cca 450 - 580 mm od podlahy. Certifikováno dle EU ČSN EN 1729 - Židle a stoly pro vzdělávací instituce. |  | ks | 1
CELKEM (Kč) | [5 empty] | 0 | 0