## Tech. specifikace 1
Příloha kupní smlouvy č. 1
Technická specifikace - teleskopický manipulátor
Výrobce:
Typové označení stroje:
Parametr | Požadavek zadavatele | Hodnota / splnění požadavku
Kompaktní teleskopický manipulátor | ANO | ANO/NE
Maximální výkon motoru | min. 35 kW, max. 40 kW
Motor splňující emise minimálně normu EC Stage IIIA bez SCR/adblue | ANO | ANO/NE
Výkon čerpadla hydrauliky | min. 55 l/min
Samosvorný diferenciál na přední nápravě | ANO | ANO/NE
Dvoustupňový hydrostatický pohon, s max. rychlostí | min. 20 km/hod
Stálý pohon 4 x 4 | ANO | ANO/NE
Jeden vnější okruh hydrauliky na rameni pro adaptéry | ANO | ANO/NE
Kabina s klimatizací | ANO | ANO/NE
Odpružené sedadlo s loketní opěrkou | ANO | ANO/NE
Pracovní osvělení - přední a zadní | ANO | ANO/NE
Kompletní silniční osvětlení | ANO | ANO/NE
Šířka stroje | min. 1500 mm max. 1600 mm
Výška stroje | max. 2000 mm
Hmotnost stroje | min. 4200 kg max. 4600 kg
Zdvihová kapacita | min. 2000 kg
Zdvihová výška | min. 4 000 mm
Dopředný dosah | min. 800 mm
Pracovní světla v předu a v zadu | ANO | ANO/NE
Autorádio | ANO | ANO/NE
Maják | ANO | ANO/NE
Technický průkaz pro provoz na pozemních komunikacích kategorie SS | ANO | ANO/NE
Příslušenství
Lopata | objem 0,7 m3 | ANO/NE
Paletizační vidle | ANO | ANO/NE
Poznámka pro uchazeče:
Odpověď ANO/NE je údajem vyjadřujícím splnění/nesplnění požadavků na technickou specifikaci, v ostatních bodech je pro posouzení nutné doplnit číselnou hodnotu. Nabídka uchazeče, která nebude splňovat požadované technické parametry, bude zadavatelem vyřazena.
Do nabídky uveďte výrobce a typové označení stroje/značka
Uchazeč je povinen tabulku kompletně vyplnit !
Uchazeč o zakázku čestně prohlašuje, že veškeré údaje a informace, které v této technické specifikaci uvedl, jsou pravdivé a odpovídají skutečnosti.
V...................................... dne .......................................
..............................................................................
jméno a příjmení
razítko a podpis osoby oprávněné jednat či zastupovat

## Tech. specifikace 2
Příloha kupní smlouvy č. 1
Technická specifikace - traktor s rozdružovačem balíků
Výrobce:
Typové označení stroje:
Parametr | Požadavek zadavatele | Hodnota / splnění požadavku
Jmenovitý výkon | Min. 100 koní
Obsah motoru | Min. 4,4 l
Dodatečná úprava výfukových plynů | EGR – DPF
Největší přípustná hmotnost | Min. 8 600 kg
Počet rychlostních stupňů vpřed/vzad min. | 32/16
Plazivé rychlosti | ANO | ANO/NE
Povolená hmotnost přípojného vozidla brzděného | Min. 21 000 kg
Čerpadlo hydrauliky axiální | Min. 115 l/min
Ovládání PTO z obou blatníků | ANO | ANO/NE
Vývodový hřídel min. třírychlostní | ANO | ANO/NE
Klimatizace kabiny | ANO | ANO/NE
Nový stroj s plnou tovární zárukou | ANO | ANO/NE
Stavitelná zrcátka, dvoudílná min. | ANO | ANO/NE
Sedačka spolujezdce | ANO | ANO/NE
Tříbodový závěs zadní s délkou pístnice min. 78 mm | ANO | ANO/NE
Rozšíření zadních blatníků | ANO | ANO/NE
Vzduchové brzdy jedno- hadicové a dvou – hadicové | ANO | ANO/NE
Dva majáky min. | ANO | ANO/NE
Stěrač a ostřikovač zadního okna | ANO | ANO/NE
Nádoba na okap oleje z SCV | ANO | ANO/NE
Ovládání tříbodového závěsu z obou blatníků | ANO | ANO/NE
Příprava na rádio včetně rádia | ANO | ANO/NE
Přední náprava odpružená | ANO | ANO/NE
Pracovní osvětlení min.4 v předu a min. 4 v zadu | ANO | ANO/NE
Odpružená kabina | ANO | ANO/NE
Hydraulické okruhy min. 3 v zadu | ANO | ANO/NE
Konzola závaží se závažím min. 100 kg | ANO | ANO/NE
Ohřev bloku motoru a palivových filtrů | ANO | ANO/NE
Vypínač baterie | ANO | ANO/NE
Hubice manuální | ANO | ANO/NE
Konzola závěsu min. 9 poloh | ANO | ANO/NE
Pneu 480/70R34, 380/70R24 | ANO | ANO/NE
Schválení pro provoz na pozemních komunikacích v ČR – technický průkaz | ANO | ANO/NE
Příslušenství - rozdružovač balíků | ANO | ANO/NE
Dva rozdružovací horizontální válce s min. 60 noži | ANO | ANO/NE
Plynulá regulace rychlosti posuvu podávacího dopravníku | ANO | ANO/NE
Horní otočný vyskladňovací vývod, rotace min. 260° | ANO | ANO/NE
Vyskladňovací vývod s hydr. regulací deflektoru | ANO | ANO/NE
Možnost rozdružení kulatých i hranatých balíků | ANO | ANO/NE
Elektrické ovládání | ANO | ANO/NE
Maximální výška stroje s vrchním otočným vývodem: 2650 mm | ANO | ANO/NE
Zadní čelo hydraulicky sklopné na min. dva písty | ANO | ANO/NE
Schválení pro provoz na pozemních komunikacích v ČR – technické osvědčení | ANO | ANO/NE
Poznámka pro uchazeče:
Odpověď ANO/NE je údajem vyjadřujícím splnění/nesplnění požadavků na technickou specifikaci, v ostatních bodech je pro posouzení nutné doplnit číselnou hodnotu. Nabídka uchazeče, která nebude splňovat požadované technické parametry, bude zadavatelem vyřazena.
Do nabídky uveďte výrobce a typové označení stroje/značka
Uchazeč je povinen tabulku kompletně vyplnit !
Uchazeč o zakázku čestně prohlašuje, že veškeré údaje a informace, které v této technické specifikaci uvedl, jsou pravdivé a odpovídají skutečnosti.
V...................................... dne .......................................
..............................................................................
jméno a příjmení
razítko a podpis osoby oprávněné jednat či zastupovat