## technická specifikace
Automatické mycí zařízení
ANO/NE
Zařízení musí umět umýt
1 | Přepravky KLT 4315 až KLT 6429 | 400x300x150 až 600x400x290 | Plast
2 | Konické interní přepravky | 430x330x100 až 200 | Plast
3 | Víka na přepravky | 430x330x20 | Plast
4 | Blistry bílé stabilní | 370x270x350 až 500 | Plast
5 | Blistry ostatní labilní | 330x270x20 až 35 | Plast
6 | Blistry ostatní malé | cca 200x140x20 | Plast
7 | Boxy se zavíracím víkem | 290x150x115, 280x110x100 | Plast
8 | Hliníkové díly v adaptéru | cca 800x650x150 | Hliník/Lak
Mycí výkon:
9 | Jmenovitá kapacita: cca 150 ks/hod
10 | Denní kapacita: cca 1000ks/ směna (7,5 hod). 1 až 3 směnný provoz
Specifikace a požadavky
Obecná specifikace:
11 | Materiály použité na výrobu linky musí být z nerezové oceli
12 | Všechny použité komponenty v lince budou z materiálů chemicky odolných použitým chemickým čistidlům doporučených výrobcem, minimální odolnost roztokům od 2 pH do 12 pH
13 | Zkoušky čistoty budou testovány s chemikálií dodanou výrobcem
14 | Linka bude automatizovaná a zajistí automatický transport mytých předmětů linkou od vstupního modulu až do výstupního dopravníku
15 | Mycí linka se skládá ze vstupního nakládacího prostoru, mycí části, oplachové části, sušící části, výstupního modulu s dopravníkem v čisté zóně. Součástí linky je výrobna DEMI vody.
16 | Průtokoměr vody na vstupu zařízení
17 | Konstrukce linky zajistí odstranění elektrostatického náboje na umytých předmětech
18 | Před vstupem do linky bude DEMI voda filtrována přes filtr 1µm
19 | Mycí kapaliny lze snadno vypustit do odpadu
20 | Použité chemické čistící látky v lázních, budou v takových koncentracích a takového druhu, aby je bylo možno vypustit do kanalizace
21 | Pro snadnější čistění linky, instalovat přívod DEMI vody, na který lze nasadit sprchovací hadice
22 | Konstrukce linky zajistí samočištění vnitřních prostor linky automatickým procesem
23 | Linka bude zakrytovaná s odsavem vodních par. Linka zajistí svou konstrukcí očištění a osušení dílců, přičemž bude provozována v běžném tj. prašném prostředí. Bezprašnost v lince zajistit vstupem vzduchu filtrovaného přes Hepa filtr s klasifikací H14 do čistého prostoru, výstupního modulu a do sušárny. Prostor musí splňovat třídu čistoty 7 dle ISO 14644.
24 | Hmotnost mytých předmětů bude max. 20 kg/ na metr dopravníku
25 | Rychlost posunu dopravníku půjde programově nastavit
26 | Minimalizovat hlučnost linky, maximálně 75dB
27 | Zatížení podlahy maximálně 500 kg/m²
28 | Velikost místnosti pro umístění linky a jejího příslušenství 7,3 x 20,5 x 3,3 m
29 | Požadujeme modulární řešení linky kvůli dopravě, o maximální velikosti modulů výška 2,0 m x šířka 1,1 m x délka 2,0 m
30 | Linka musí zajistit, že nedojde k poškození mytých předmětů
31 | Záchytná vana pod celou linkou napojená na odpad
32 | V případě poruchy musí být možno vyjmout myté předměty z linky
33 | Snadná přístupnost k veškerým dílům zařízení
34 | Montáž, instalace linky a zaučení obsluhy v Meoptě
35 | Převzetí linky bude provedeno u dodavatele i s vyhodnocením kvality mytí
36 | Automatický stop zařízení při otevření dveří
37 | Automatický stop zařízení při přetížení pásu
38 | Návod k zařízení v českém jazyce, prohlášení o shodě
39 | Kontrola tlaku na filtrech
40 | Snadná výměna filtrů i za provozu
41 | Maximální spotřeba elektrické energie mycí linky 80 kW
42 | Servisní reakční doba do 24 hodin
Vstupní modul
43 | Ruční zakládání mycích předmětů na vstupním modulu
44 | Ergonomická výška vstupního dopravníku
45 | Na vstupní modul lze založit najednou až 3 přepravky KLT 6429 viz bod 1 v tabulce
Mycí + oplachovací modul
46 | Mytí a oplachování bude prováděno pomocí trysek
47 | Teploty mycích kapalin 20°C až 55°C s tolerancí +/- 5°C
48 | Rychlost ohřevu mycí kapaliny v zásobníku z 20°C na 55°C maximálně během 2 hodin
49 | Spotřeba DEMI vody max. 100 l/ hod
50 | Automatické dávkování mycího prostředku dle průtoku vody
51 | Mycí tlak bude plynule regulovatelný od 1 do 6 barů
52 | Oplachová voda na výstupu linky bude sloužit k doplňování mycí lázně
Sušící modul
53 | Sušící modul teplota 20°C až 65°C s tolerancí +/- 5 °C
54 | Po 120 sekundách po vyjmutí z linky musí být krabice bez viditelného orosení a kapek vody
Výstupní modul s čistým prostorem
55 | Velikost čistého prostoru s výstupním dopravníkem bude minimálně 4000 x 5000x2700 mm s klasifikací čistoty dle ISO 14644 třída 7, prostor bude buď uzavřený linkou, nebo plastovým průhledným lamelovým závěsem
56 | Výstupní dopravník o velikosti 5000x1000 mm
57 | Osvětlení výstupního a čistého prostoru
58 | Ergonomická výška výstupního dopravníku
59 | Zvukový a světelný signál označující zaplnění výstupního dopravníku
Software
60 | Minimálně 5 volitelných mycích programů
Nastavitelná práva pro přístup do linky
61 | o Obsluha – obsluha linky, bez možnosti měnit programy linky
62 | o Technolog – tvorba mycích programů
63 | o Servis – servisní a ruční režim
64 | Ovládací menu a programování linky v českém jazyce
65 | Vizualizace mycího procesu na obrazovce se zobrazením aktuální teploty a tlaku mycích kapalin a teploty v sušičce
66 | Identifikace poruch
67 | Logový soubor - historie události s možností exportu na USB
68 | Naprogramovatelné automatické spuštění předehřevů
69 | Plynule nastavitelný mycí tlak od 1 do 6 barů
70 | Nastavitelná rychlost posunu dopravníku
71 | Plynule nastavitelný ofukovací tlak v sušičce
Příslušenství
72 | Dodavatel dodá s linkou 10 ks adapterů pro mytí dílů
73 | Dodavatel dodá s linkou 10 ks vložek do adapterů pro hliníkové díly viz bod 8 v tabulce „Myté předměty“
74 | Dodavatel dodá s linkou 10 ks vložek do adapterů pro malé blistry
Úpravna vody
Součástí linky bude úpravna vody a zásobník na DEMI vodu o objemu 3m³. Výrobna vody zajistí výrobu takového množství DEMI vody s vodivostí do 5µSiemens, aby zajistilo zásobování mycí linky při provozu (100l) a zároveň zajistí naplnění zásobní nádrže o kapacitě 3m³ během 3 dnů