## technická specifikace
Centroskop pro čisté prostory
ANO/NE
Specifikace
1 | Měření centricity optických prvků pomocí dvou autokolimátorů v reflexním nebo transmisním módu
2 | Měření tloušťky optických prvků a vzduchových mezer mezi nimi
3 | Manuální vyrovnávání
Parametry
4 | Maximální rozměr vzorku: 400 mm
5 | Maximální váha vzorku 300 kg
6 | Přesnost měření centricity: 0,1 µm (za stabilních podmínek prostředí)
7 | Maximální počet měřených ploch optických prvků: 40
8 | Přesnost měření tlouštěk optických prvků a vzduchových mezer: 0,15 µm
Komponenty
Hormí měřicí hlava:
9 | elektronický autokolimátor EFL 200 mm, D57 mm
10 | citlivost měřicí hlavy: 0,01 arcsec
11 | megapixelová CCD kamera s vysokým rozlišením
12 | LED osvětlení
13 | krokový motor s integrovaným řadičem
14 | maximální zdvih měřicí hlavy 990 mm
15 | sada objektivů (F: +50, +100, +150, +200, +300, +500, +800, +1000, +1200, +1600, +2000, -200, -400, -800, -1200, -1600, -2000 mm
Dolní měřicí hlava:
16 | elektronický autokolimátor EFL 200 mm, D57 mm
17 | citlivost měřicí hlavy: 0,01 arcsec
18 | megapixelová CCD kamera s vysokým rozlišením
19 | LED osvětlení
20 | krokový motor s integrovaným řadičem
21 | maximální zdvih měřicí hlavy 190 mm
22 | sada objektivů (F: +50, +100, +150, +200, +300, +500, -200 mm)
Rotační stolek na vzduchovém ložisku
23 | motorizovaný pneumatický otočný stůl s průměrem 300 mm
24 | nosnost: 300 kg
25 | axiální a radiální přesnost méně než 0,1µm
26 | krokový motor s kontrolérem pro přesné úhlové polohování otočného stolu
27 | přenost polohování ± 4 arcmin
28 | senzor pro určení referenční polohy úhlu
29 | justážní šrouby pro precizní nastavení náklonu a posuvu vzorků s ohledem na rotační osu
Systém pro měření vzduchovým mezer
30 | nízko-koherentní interferometr
31 | měřicí vlnová délka 1310 nm
32 | rozsah měření až 400 mm optické dráhy
33 | velikost snímacího otvoru (clona): 10 mm
34 | přesnost měření: 0,15 µm
35 | nastavitelná ohnisková vzdálenost
36 | elektronická kontrolní jednotka
37 | integrovaný vyrovnávací laser s viditelnou vlnovou délkou
Modul s dvěma senzory pro měření odchylek
38 | manuální posuvné rameno pro hrubé nastavení polohy snímače včetně výškového nastavení
39 | dvě senzorové hlavice s optickými kabely a kontrolérem
40 | stolek pro axiální a úhlové vyrovnávání
41 | měřicí rozssah: 4000 µm
42 | pracovní vzdálenost: 16,2 mm
43 | průměr měřicího laserového svazku: 12,3 µm
44 | přesnost: 300 nm
Dávkovací jednotka pro lepení
45 | nožní spínač pro manuální dávkování lepidla
46 | dávkovací trubice včetně kinematického držáku
47 | balíček s příslušenstvím včetně náhradních zásobníků a jehel
Systém pro UV vytvrzování lepidla
48 | UV LED kontrolér pro 4 diody
49 | napájecí zdroj
50 | 4x UV LED 365 nm včetně optiky a kabelů
51 | manipulovatelný držák pro 4 UV LED hlavy
Software
Software OptiCentric 9+ verze 3.2.95
52 | měření centricity v průchozím a reflexním módu
53 | měření v reálném čase
54 | autofokus
55 | export a import dat
56 | možnost stanovení tolerančních hodnot
Multilens Software Module
57 | měření centricity jednotlivých optických elementů v celé sestavě
58 | prokročilejší analýza výpočtu pozice optické osy
59 | 3D grafické zobrazování polohy osy
OptiSurf Proffessional Software
60 | snadné vkládání dat pomocí jednoduchého editoru designu optických sestav
61 | design optické sestavy lze importovat z programu Zemax nebo OptiCentric
62 | automatická identifikace ploch pro rychlé a přesné měření
63 | statistická analýza výsledků měření
64 | srovnání odchylek od optického modelu pro užití v kontrole kvality
SmartAlign Software
centrování optických elementů k libovolné referenční ose
referenční osu lze definovat jako optickou nebo jako osu mechaniky
Příslušenství
motorizovaná a softwarem řízená otočná hlavice pro 4 objektivy o průměru D = 57 mm
závitová redukce (z D57 na D38) pro dolní i horní měřicí hlavu
sada objektivů pro pokrytí optických vzdáleností od -2000 mm do 2000 mm (D = 38 mm)
sada nástrojů pro centrování
kulová čočka D = 25 mm, leštěný povrch, kulovitost λ /10
kulová čočka D = 28 mm, leštěný povrch, kulovitost λ /10
Řídící jednotka
PC, monitor, klávesnice, myš
instalovaný a testovaný hardware a software
Zařízení kompatibilní s třídou čistoty ISO 5
výměna všech zakázaných materiálů podle možností
montáž zařízení za podmínek snížené prašnosti
speciální balení pro přepravu