## technická specifikace
CNC frézka pětiosá (2ks) II
ANO/NE
Parametry/technická specifikace položek
Rozjezdy
1 | Rozjezd v ose X: min. 550 mm
2 | Rozjezd v ose Y: min. 450 mm
3 | Rozjezd v ose Z: min. 450 mm
4 | Minimální vzdálenost čela vřetene od stolu: max. 180 mm
Vřeteno
5 | Kužel ve vřetenu: ISO 40
6 | Otáčky vřetene: min. 12 000 ot/min
7 | Výkon vřetene: min. 12kW
8 | Max. kroutící moment: min. 90 Nm
Automatický výměník nástrojů
9 | Počet nástrojových pozic: min. 30
10 | Max. hmotnost nástroje: min. 8 kg
Přesnost a rozměry
11 | Odměřování na osách XYZ (pravítka)
12 | Opakovaná přesnost najetí: max. 0,005 mm
13 | Odměřování na osách stolu: encoder, nebo pravítka
14 | Opakovaná přesnost natočení a naklopení stolu max. 0,004°
15 | Průměr upínací desky stolu: min. 600 mm
16 | Max. rozměry bez dopravníku - délka x šířka x výška (mm): 2500 x 3200 x 3100
17 | Váha stroje: max. 6.000 kg
18 | Materiál lože: litina
Stůl
19 | Sklopně otočný, integrovaný do rámu stroje; vykonává pouze pohyb v osách A (příp. B) a C
20 | Nakládací výška: max. 900 mm
21 | Vzdálenost středu otáčení stolu od přední hrany stroje: max. 590 mm
22 | Točný průměr v rovině stolu: min. 600 mm
23 | Zatížení stolu stroje (bez omezení dynamiky stroje): min. 200 kg
24 | Naklopení stolu stoje v rozsahu: min. -100°/+100°
Řídicí systém
25 | Řídicí systém v českém jazyce s možností simulace obráběcího procesu přímo na obrazovce stroje. Podpora vysokorychlostního obrábění. Kompatibilní se stávajícím řídícím systémem Siemens
26 | Úložiště v systému min. 200 GB
27 | min. 20" dotykový displej
28 | možnost řídit všech 5 os současně
Příslušenství
29 | Ethernet
30 | Přenosné ruční kolečko
31 | Oplachová pistole
32 | Obrobková sonda (kontaktní měření)
33 | Nástrojová sonda (laser)
34 | Automatická kalibrace ve všech 5-ti osách + kinematická kulička
35 | Operační paměť systému min. 4 GB
36 | 3D model stroje pro CAM software
37 | Dopravník třísek
38 | Odsávaní aerosolu z pracovního prostoru
39 | Osvětlení pracovního prostoru
40 | GSM report o stavu stroje
41 | Chlazení středem vřetene - kapalina min. tlak 20 bar / vzduch min. tlak 5 bar
42 | Teplotní stabilizace vřetene
43 | 50 x tepelný upínač ISO40 DIN 69871
44 | 10 x vrtačkové sklíčidlo 0,5 - 13 mm ISO40 DIN69871
45 | 20x přesný kleštinový upínač ISO40 DIN69871
46 | 5x hydraulický upínač se zvýšenou upínací silou ISO40 DIN69871