## Technická specifikace
Položka | Dílenský sferointerferometr | ANO/NE
PARAMETRY/TECHNICKÁ SPECIFIKACE POLOŽEK
Zařízení musí splňovat:
1 | Vertikální uspořádání interferometru s dolním uložením interferometrické jednotky
Interferometrická jednotka
2 | Průměr výstupního svazku 4´´ (102mm) bez použití rozšiřovače či zužovače svazku
3 | Laserový zdroj: He-Ne 633 nm
Fizeau interferometr umožňující:
4 | Mechanický phase – shifting s digitálním vyhodnocením měření
5 | Spatial carrier (vyhodnocování statických proužků) s digitálním vyhodnocením měření
6 | Živý obraz s okamžitou odezvou
7 | Dálkové ovládání interferometrické jednotky
8 | Bodový zdroj
9 | Automatická regulace jasu
10 | Zoom: Encoded 1-5x min.
11 | Ostření: motorizované
12 | Rozlišení kamery: 640x480 pixelů min.
13 | Rychlost snímání kamery: 75 Hz min.
14 | Zorné pole ve vyrovnávacím módu: ± 3 deg min.
15 | Manuální posuv stolku min.1200mm s uložením na vzduchových ložiscích
16 | 5-osý stolek s velmi přesným šroubem pro nastavení v ose Z
17 | Délkoměrná stupnice min. 1200mm s odečítací jednotkou, přesnost ± 3µm
18 | Antivibrační systém – pasivní
Požadavky na software:
19 | Rychlé vyhodnocení naměřených dat
20 | Přehledné a rychlé ovládání
21 | Možnost vytváření aplikací pro specifické měření
22 | Možnost zákazu změn u vytvořených aplikací
23 | Ukládání změřených dat ve formátu „.dat“
24 | Možnost analýzy uložených dat
25 | Velká variabilita při maskování měřených oblastí z hlediska tvaru a vícenásobného maskování
26 | Vyhodnocení dat podle ISO 10110-5
27 | Vyhodnocení Zernikových koeficientů
28 | Vyhodnocení Seidelových koeficientů
29 | Vyhodnocení PSF
30 | Možnost odečtu „system error“
31 | PC + operační systém plně kompatibilní se stávajícím systémem zadavatele Windows, tiskárna
Příslušenství:
32 | Sada 4´´ objektivů – transmission spheres (f/number: 0,7; 0,8; 1,1; 1,6) s přesností minimálně λ/20
33 | Příslušenství pro tříbodové uložení sférických součástí