## technická specifikace
Hologramy (měření válcových ploch)
ANO/NE
Technická specifikace
1 | 4´´ DTC; ohnisko = 100mm +/-10mm (f/menší než 1,25)
2 | 4´´ DTC; ohnisko = 350mm +/-10mm (f/menší než 4,4)
3 | přesnost PV lambda/10
4 | rozhraní pro montáž na měřidlo tvoří 4 palcový standard bayonet mount (musí být plně kompatibilní se standartním bajonetovým upínáním používaným např. u interferometrů Zygo, ESDI a dalších)
5 | hologram musí být integrován do Fizeau transmisní plano reference
6 | míra parazitní reflexe nultého řádu má být minimální
7 | nominální difrakční účinnost musí být min. 20% double pass (dvojí průchod měřícího svazku)
8 | maximální průměr účinné plochy (definovaný difrakčním limitem mřížky hologramu o dané ohniskové vzdálenosti)
9 | určení pro nominální vlnovou délku 632,8 nm