## Rekapitulace stavby
Export Komplet | [26 empty] | 2.0 | [5 empty] | False | False | {d4c41eb3-ecde-467c-b562-ecaf6b558358}
[18 empty] | >> skryté sloupce << | [13 empty] | 0,01 | 21
[32 empty] | 0,01 | 15
|  | REKAPITULACE STAVBY | [16 empty] | v --- níže se nacházejí doplnkové a pomocné údaje k sestavám --- v | [11 empty] | Návod na vyplnění | 0,001
|  | Kód: |  |  |  |  | 2018-34TM | [23 empty] | Měnit lze pouze buňky se žlutým podbarvením! 1) na prvním listu Rekapitulace stavby vyplňte v sestavě a) Souhrnný list - údaje o Zhotoviteli (přenesou se do ostatních sestav i v jiných listech) b) Rekapitulace objektů - potřebné Ostatní náklady 2) na vybraných listech vyplňte v sestavě a) Krycí list - údaje o Zhotoviteli, pokud se liší od údajů o Zhotoviteli na Souhrnném listu (údaje se přenesou do ostatních sestav v daném listu) b) Rekapitulace rozpočtu - potřebné Ostatní náklady c) Celkové náklady za stavbu - ceny u položek - množství, pokud má žluté podbarvení - a v případě potřeby poznámku (ta je ve skrytém sloupci) | 0,01
|  | Stavba: |  |  |  |  | TJ Sokol Nové Strašecí - novostavba občerstvení s krytou terasou | [24 empty] | 0,01
|  | KSO: | [11 empty] | CC-CZ: | [17 empty] | 0,01
|  | Místo: |  |  |  |  | p.č. 1303/6, U stadionu 957, 271 01 Nové Strašecí | [6 empty] | Datum: |  | 24. 4. 2018 | [15 empty] | 0,01
0,01
|  | Zadavatel: | [11 empty] | IČ: |  | 002 441 55 | [15 empty] | 0,01
|  |  | Město Nové Strašecí | [10 empty] | DIČ: |  | CZ002 441 55 | [15 empty] | 0,01
0,01
|  | Uchazeč: | [11 empty] | IČ: |  | Vyplň údaj | [15 empty] | 0,01
|  |  | Vyplň údaj | [10 empty] | DIČ: |  | Vyplň údaj | [15 empty] | 0,01
False
|  | Projektant: | [11 empty] | IČ: |  | 475 509 61 | [15 empty] | False
|  |  | Milota spol. s r.o. | [10 empty] | DIČ: |  | CZ475 509 61 | [15 empty] | True
0,01
|  | Zpracovatel: | [11 empty] | IČ: |  | 253 330 46 | [15 empty] | 0,01
|  |  | STAGA stavební agentura s.r.o. | [10 empty] | DIČ: |  | CZ253 330 46 | [15 empty] | True
Poznámka:
Rozpočet slouží výhradně a pouze pro výběr zhotovitele. Množství v položkách je předpokládané a řídí se po vzoru vyhláškou č. 169/2016 Sb. Zhotovitel je povinen zkontrolovat rozpočet a doplnit chybějící položky. V opačném případě je zhotovitel povinen upozornit zadavatele na případné nedostatky. Ceny v nabídce musí vycházet nejen z předloženého soupisu výkonů, ale i ze znalosti celého projektu. Prostudování kompletní dokumentace je nedílnou podmínkou předložení nabídky. Veškeré konstrukce se dodávají jako plně funkční celek.
|  | Cena bez DPH | [11 empty] | 0
[8 empty] | Sazba daně |  | Základ daně |  |  |  | Výše daně
|  | DPH |  | základní |  |  |  | 21% |  | 0 |  |  |  | 0
|  |  |  | snížená |  |  |  | 15% |  | 0 |  |  |  | 0
|  |  |  | zákl. přenesená |  |  |  | 21% |  | 0 |  |  |  | 0
|  |  |  | sníž. přenesená |  |  |  | 15% |  | 0 |  |  |  | 0
|  |  |  | nulová |  |  |  | 0% |  | 0 |  |  |  | 0
|  | Cena s DPH | [6 empty] | v |  | CZK |  |  | 0
REKAPITULACE OBJEKTŮ STAVBY A SOUPISŮ PRACÍ
| Kód: | [6 empty] | 2018-34TM
| Stavba: | [6 empty] | TJ Sokol Nové Strašecí - novostavba občerstvení s krytou terasou
| Místo: | [6 empty] | p.č. 1303/6, U stadionu 957, 271 01 Nové Strašecí |  |  |  |  | Datum: |  | 24. 4. 2018
| Zadavatel: | [6 empty] | Město Nové Strašecí |  |  |  |  | Projektant: |  | Milota spol. s r.o. |  |  |  | Informatívní údaje z listů zakázek
| Uchazeč: | [11 empty] | Zpracovatel: |  | STAGA stavební agentura s.r.o.
| Kód |  |  |  | Popis | [6 empty] | Cena bez DPH [CZK] |  |  |  | Cena s DPH [CZK] | Typ |  | z toho Ostat. náklady [CZK] | DPH [CZK] | Normohodiny [h] | DPH základní [CZK] | DPH snížená [CZK] | DPH základní přenesená [CZK] | DPH snížená přenesená [CZK] | Základna DPH základní | Základna DPH snížená | Základna DPH zákl. přenesená | Základna DPH sníž. přenesená | Základna DPH nulová
| Náklady z rozpočtů | [10 empty] | 0 |  |  |  | 0 |  |  | 0 | 0 | 0 | 0 | 0 | 0 | 0 | 0 | 0 | 0 | 0 | 0 |  | D | 0 | ###NOIMPORT### | IMPORT | {d4c41eb3-ecde-467c-b562-ecaf6b558358} | {00000000-0000-0000-0000-000000000000}
/ |  | 01 |  |  |  | Občerstvení | [5 empty] | 0 |  |  |  | 0 | STA |  | 0 | 0 | 0 | 0 | 0 | 0 | 0 | 0 | 0 | 0 | 0 | 0 |  |  | 1 |  | IMPORT | {911998e4-edd2-47e4-b006-d2bcb94fbecc} | {d4c41eb3-ecde-467c-b562-ecaf6b558358} | 2
/ |  | 04 |  |  |  | ZTI | [5 empty] | 0 |  |  |  | 0 | STA |  | 0 | 0 | 0 | 0 | 0 | 0 | 0 | 0 | 0 | 0 | 0 | 0 |  |  | 1 |  | IMPORT | {1f48426c-8e8c-401d-ab91-0246c3b1e24a} | {d4c41eb3-ecde-467c-b562-ecaf6b558358} | 2
/ |  | 06 |  |  |  | ÚT | [5 empty] | 0 |  |  |  | 0 | STA |  | 0 | 0 | 0 | 0 | 0 | 0 | 0 | 0 | 0 | 0 | 0 | 0 |  |  | 1 |  | IMPORT | {4dce74a4-ca98-4957-9f34-f3f913e2a8e9} | {d4c41eb3-ecde-467c-b562-ecaf6b558358} | 2
/ |  | 07 |  |  |  | Elektro | [5 empty] | 0 |  |  |  | 0 | STA |  | 0 | 0 | 0 | 0 | 0 | 0 | 0 | 0 | 0 | 0 | 0 | 0 |  |  | 1 |  | IMPORT | {027c38a7-2728-4d40-a0a2-c3c8b4fe06ce} | {d4c41eb3-ecde-467c-b562-ecaf6b558358} | 2
/ |  | 99 |  |  |  | VRN | [5 empty] | 0 |  |  |  | 0 | STA |  | 0 | 0 | 0 | 0 | 0 | 0 | 0 | 0 | 0 | 0 | 0 | 0 |  |  | 1 |  | IMPORT | {e6a5e3ab-492f-4c58-8853-a9393c485747} | {d4c41eb3-ecde-467c-b562-ecaf6b558358} | 2

## 01 - Občerstvení
[9 empty] | >> skryté sloupce << | [9 empty] | {911998e4-edd2-47e4-b006-d2bcb94fbecc} | [5 empty] | jáma_obj | 102,42 | 2
[19 empty] | 2 | [5 empty] | obklad_pl | 127,612 | 2
| KRYCÍ LIST SOUPISU PRACÍ | [8 empty] | v --- níže se nacházejí doplnkové a pomocné údaje k sestavám --- v | [8 empty] | False | [5 empty] | obsyp_obj | 44,835 | 2
[25 empty] | patky_obj | 1,86 | 2
| Stavba: | [23 empty] | rýhy_obj | 14,216 | 2
|  | TJ Sokol Nové Strašecí - novostavba občerstvení s krytou terasou | [22 empty] | skladba_P01_obv | 32,77 | 2
| Objekt: | [23 empty] | skladba_P01_pl | 26,94 | 2
|  | Občerstvení | [22 empty] | skladba_P02_obv | 58,05 | 2
[25 empty] | skladba_P02_pl | 29,53 | 2
| KSO: |  |  |  |  | CC-CZ: | [18 empty] | skladba_P03_obv | 17,21 | 2
| Místo: |  | p.č. 1303/6, U stadionu 957, 271 01 Nové Strašecí |  |  | Datum: | 24. 4. 2018 | [17 empty] | skladba_P03_pl | 9,33 | 2
| Zadavatel: |  |  |  |  | IČ: | 002 441 55
|  | Město Nové Strašecí |  |  |  | DIČ: | CZ002 441 55
| Uchazeč: |  |  |  |  | IČ: | Vyplň údaj
|  | Vyplň údaj |  |  |  | DIČ: | Vyplň údaj
| Projektant: |  |  |  |  | IČ: | 475 509 61
|  | Milota spol. s r.o. |  |  |  | DIČ: | CZ475 509 61
| Zpracovatel: |  |  |  |  | IČ: | 253 330 46
|  | STAGA stavební agentura s.r.o. |  |  |  | DIČ: | CZ253 330 46
Poznámka:
Rozpočet slouží výhradně a pouze pro výběr zhotovitele. Množství v položkách je předpokládané a řídí se po vzoru vyhláškou č. 169/2016 Sb. Zhotovitel je povinen zkontrolovat rozpočet a doplnit chybějící položky. V opačném případě je zhotovitel povinen upozornit zadavatele na případné nedostatky. Ceny v nabídce musí vycházet nejen z předloženého soupisu výkonů, ale i ze znalosti celého projektu. Prostudování kompletní dokumentace je nedílnou podmínkou předložení nabídky. Veškeré konstrukce se dodávají jako plně funkční celek.
| Cena bez DPH | [5 empty] | 0
|  |  | Základ daně |  |  | Sazba daně | Výše daně
| DPH | základní | 0 |  |  | 21% | 0
|  | snížená | 0 |  |  | 15% | 0
|  | zákl. přenesená | 0 |  |  | 21% | 0
|  | sníž. přenesená | 0 |  |  | 15% | 0
|  | nulová | 0 |  |  | 0% | 0
| Cena s DPH |  |  | v | CZK |  | 0
REKAPITULACE ČLENĚNÍ SOUPISU PRACÍ
Stavba:
TJ Sokol Nové Strašecí - novostavba občerstvení s krytou terasou
Objekt:
Občerstvení
Místo: |  |  | p.č. 1303/6, U stadionu 957, 271 01 Nové Strašecí |  |  | Datum: | 24. 4. 2018
Zadavatel: |  |  | Město Nové Strašecí |  |  | Projektant: | Milota spol. s r.o.
Uchazeč: |  |  | Vyplň údaj |  |  | Zpracovatel: | STAGA stavební agentura s.r.o.
Kód dílu - Popis | [6 empty] | Cena celkem [CZK]
Náklady ze soupisu prací | [6 empty] | 0 | [12 empty] | -1
| HSV - Práce a dodávky HSV | [5 empty] | 0
| 1 - Zemní práce | [5 empty] | 0
| 2 - Zakládání | [5 empty] | 0
| 3 - Svislé a kompletní konstrukce | [5 empty] | 0
| 4 - Vodorovné konstrukce | [5 empty] | 0
| 5 - Komunikace pozemní | [5 empty] | 0
| 6 - Úpravy povrchů, podlahy a osazování výplní | [5 empty] | 0
| 9 - Ostatní konstrukce a práce, bourání | [5 empty] | 0
| 998 - Přesun hmot | [5 empty] | 0
| PSV - Práce a dodávky PSV | [5 empty] | 0
| 711 - Izolace proti vodě, vlhkosti a plynům | [5 empty] | 0
| 713 - Izolace tepelné | [5 empty] | 0
| 762 - Konstrukce tesařské | [5 empty] | 0
| 763 - Konstrukce suché výstavby | [5 empty] | 0
| 764 - Konstrukce klempířské | [5 empty] | 0
| 766 - Konstrukce truhlářské | [5 empty] | 0
| 771 - Podlahy z dlaždic | [5 empty] | 0
| 781 - Dokončovací práce - obklady | [5 empty] | 0
| 783 - Dokončovací práce - nátěry | [5 empty] | 0
| 784 - Dokončovací práce - malby a tapety | [5 empty] | 0
| OST - Ostatní | [5 empty] | 0
SOUPIS PRACÍ
Stavba:
TJ Sokol Nové Strašecí - novostavba občerstvení s krytou terasou
Objekt:
Občerstvení
Místo: |  |  | p.č. 1303/6, U stadionu 957, 271 01 Nové Strašecí |  |  | Datum: | 24. 4. 2018
Zadavatel: |  |  | Město Nové Strašecí |  |  | Projektant: | Milota spol. s r.o.
Uchazeč: |  |  | Vyplň údaj |  |  | Zpracovatel: | STAGA stavební agentura s.r.o.
PČ | Typ | Kód | Popis | MJ | Množství | J.cena [CZK] | Cena celkem [CZK] | Cenová soustava |  |  | DPH | J. Nh [h] | Nh celkem [h] | J. hmotnost [t] | Hmotnost celkem [t] | J. suť [t] | Suť Celkem [t]
Náklady soupisu celkem | [6 empty] | 0 | [5 empty] | 0 |  | 282.4504 |  | 0 |  | D | -1 | [13 empty] | 0
| D | HSV | Práce a dodávky HSV |  |  |  | 0 | [5 empty] | 0 |  | 264.809 |  | 0 | 1 | D | 0 |  |  |  | ROZPOCET | [9 empty] | 0
| D | 1 | Zemní práce |  |  |  | 0 | [5 empty] | 0 |  | 0 |  | 0 | 1 | D | 1 |  |  |  | ROZPOCET | [9 empty] | 0
1 | K | 121101101 | Sejmutí ornice s přemístěním na vzdálenost do 50 m | m3 | 33 |  | 0 | CS ÚRS 2019 01 |  |  | základní |  | 0 | 0 | 0 | 0 | 0 | 4 | K | 2 |  |  |  | ROZPOCET |  |  |  | 0 | 0 | 0 | 0 | 0 | 1 | 0 | 4 | 926797003
| VV |  | Sejmutí ornice (dl * š * v) | [15 empty] | VV | 2 | 1 | True | 0 | ROZPOCET
| VV |  | (22,00*10,00)*0,15 |  | 33 | [13 empty] | VV | 2 | 2 | True | 0 | ROZPOCET
| VV |  | Součet |  | 33 | [13 empty] | VV | 2 | 4 | True | 1 | ROZPOCET
2 | K | 167103101 | Nakládání výkopku ze zemin schopných zúrodnění | m3 | 33 |  | 0 | CS ÚRS 2019 01 |  |  | základní |  | 0 | 0 | 0 | 0 | 0 | 4 | K | 2 |  |  |  | ROZPOCET |  |  |  | 0 | 0 | 0 | 0 | 0 | 1 | 0 | 4 | -1329763722
3 | K | 162206113 | Vodorovné přemístění do 100 m bez naložení výkopku ze zemin schopných zúrodnění | m3 | 33 |  | 0 | CS ÚRS 2019 01 |  |  | základní |  | 0 | 0 | 0 | 0 | 0 | 4 | K | 2 |  |  |  | ROZPOCET |  |  |  | 0 | 0 | 0 | 0 | 0 | 1 | 0 | 4 | 2104509757
4 | K | 171206111 | Uložení zemin schopných zúrodnění nebo výsypek do násypů | m3 | 33 |  | 0 | CS ÚRS 2019 01 |  |  | základní |  | 0 | 0 | 0 | 0 | 0 | 4 | K | 2 |  |  |  | ROZPOCET |  |  |  | 0 | 0 | 0 | 0 | 0 | 1 | 0 | 4 | -923905490
5 | K | 131201101 | Hloubení jam nezapažených v hornině tř. 3 objemu do 100 m3 | m3 | 102.42 |  | 0 | CS ÚRS 2019 01 |  |  | základní |  | 0 | 0 | 0 | 0 | 0 | 4 | K | 2 |  |  |  | ROZPOCET |  |  |  | 0 | 0 | 0 | 0 | 0 | 1 | 0 | 4 | -1294496959
| VV |  | Zemní práce - jáma (dl * š * v) | [15 empty] | VV | 2 | 1 | True | 0 | ROZPOCET
| VV |  | (113,80)*0,90 |  | 102.42 | [13 empty] | VV | 2 | 2 | True | 0 | ROZPOCET
| VV | jáma_obj | Součet |  | 102.42 | [13 empty] | VV | 2 | 4 | True | 1 | ROZPOCET
6 | K | 131201109 | Příplatek za lepivost u hloubení jam nezapažených v hornině tř. 3 | m3 | 102.42 |  | 0 | CS ÚRS 2019 01 |  |  | základní |  | 0 | 0 | 0 | 0 | 0 | 4 | K | 2 |  |  |  | ROZPOCET |  |  |  | 0 | 0 | 0 | 0 | 0 | 1 | 0 | 4 | -733551349
7 | K | 132201101 | Hloubení rýh š do 600 mm v hornině tř. 3 objemu do 100 m3 | m3 | 14.216 |  | 0 | CS ÚRS 2019 01 |  |  | základní |  | 0 | 0 | 0 | 0 | 0 | 4 | K | 2 |  |  |  | ROZPOCET |  |  |  | 0 | 0 | 0 | 0 | 0 | 1 | 0 | 4 | 1768651809
| VV |  | Zemní práce - rýhy (dl * š * v) | [15 empty] | VV | 2 | 1 | True | 0 | ROZPOCET
| VV |  | (13,57*2+7,97*2)*0,60*0,55 |  | 14.216 | [13 empty] | VV | 2 | 2 | True | 0 | ROZPOCET
| VV | rýhy_obj | Součet |  | 14.216 | [13 empty] | VV | 2 | 4 | True | 1 | ROZPOCET
8 | K | 132201109 | Příplatek za lepivost k hloubení rýh š do 600 mm v hornině tř. 3 | m3 | 14.216 |  | 0 | CS ÚRS 2019 01 |  |  | základní |  | 0 | 0 | 0 | 0 | 0 | 4 | K | 2 |  |  |  | ROZPOCET |  |  |  | 0 | 0 | 0 | 0 | 0 | 1 | 0 | 4 | -386830943
9 | K | 133201101 | Hloubení šachet v hornině tř. 3 objemu do 100 m3 | m3 | 1.86 |  | 0 | CS ÚRS 2019 01 |  |  | základní |  | 0 | 0 | 0 | 0 | 0 | 4 | K | 2 |  |  |  | ROZPOCET |  |  |  | 0 | 0 | 0 | 0 | 0 | 1 | 0 | 4 | -905296973
| VV |  | Zemní práce - patky (dl * š * v) | [15 empty] | VV | 2 | 1 | True | 0 | ROZPOCET
| VV |  | (0,60*4+0,70)*0,60*1,00 |  | 1.86 | [13 empty] | VV | 2 | 2 | True | 0 | ROZPOCET
| VV | patky_obj | Součet |  | 1.86 | [13 empty] | VV | 2 | 4 | True | 1 | ROZPOCET
10 | K | 133201109 | Příplatek za lepivost u hloubení šachet v hornině tř. 3 | m3 | 1.86 |  | 0 | CS ÚRS 2019 01 |  |  | základní |  | 0 | 0 | 0 | 0 | 0 | 4 | K | 2 |  |  |  | ROZPOCET |  |  |  | 0 | 0 | 0 | 0 | 0 | 1 | 0 | 4 | -1886745981
11 | K | 162201102 | Vodorovné přemístění do 50 m výkopku/sypaniny z horniny tř. 1 až 4 | m3 | 163.331 |  | 0 | CS ÚRS 2019 01 |  |  | základní |  | 0 | 0 | 0 | 0 | 0 | 4 | K | 2 |  |  |  | ROZPOCET |  |  |  | 0 | 0 | 0 | 0 | 0 | 1 | 0 | 4 | -1518101070
| VV |  | Zemní práce - přesun (předpokládaný obj) | [15 empty] | VV | 2 | 1 | True | 0 | ROZPOCET
| VV |  | (jáma_obj) |  | 102.42 | [13 empty] | VV | 2 | 2 | True | 0 | ROZPOCET
| VV |  | (rýhy_obj) |  | 14.216 | [13 empty] | VV | 2 | 2 | True | 0 | ROZPOCET
| VV |  | (patky_obj) |  | 1.86 | [13 empty] | VV | 2 | 2 | True | 0 | ROZPOCET
| VV |  | (obsyp_obj) |  | 44.835 | [13 empty] | VV | 2 | 2 | True | 0 | ROZPOCET
| VV |  | Součet |  | 163.331 | [13 empty] | VV | 2 | 4 | True | 1 | ROZPOCET
12 | K | 171201201 | Uložení sypaniny na skládky | m3 | 118.496 |  | 0 | CS ÚRS 2019 01 |  |  | základní |  | 0 | 0 | 0 | 0 | 0 | 4 | K | 2 |  |  |  | ROZPOCET |  |  |  | 0 | 0 | 0 | 0 | 0 | 1 | 0 | 4 | 894796024
| VV |  | Zemní práce - přesun (předpokládaný obj) | [15 empty] | VV | 2 | 1 | True | 0 | ROZPOCET
| VV |  | (jáma_obj) |  | 102.42 | [13 empty] | VV | 2 | 2 | True | 0 | ROZPOCET
| VV |  | (rýhy_obj) |  | 14.216 | [13 empty] | VV | 2 | 2 | True | 0 | ROZPOCET
| VV |  | (patky_obj) |  | 1.86 | [13 empty] | VV | 2 | 2 | True | 0 | ROZPOCET
| VV |  | Součet |  | 118.496 | [13 empty] | VV | 2 | 4 | True | 1 | ROZPOCET
13 | K | 167101102 | Nakládání výkopku z hornin tř. 1 až 4 přes 100 m3 | m3 | 118.496 |  | 0 | CS ÚRS 2019 01 |  |  | základní |  | 0 | 0 | 0 | 0 | 0 | 4 | K | 2 |  |  |  | ROZPOCET |  |  |  | 0 | 0 | 0 | 0 | 0 | 1 | 0 | 4 | 626939448
| VV |  | Zemní práce - přesun (předpokládaný obj) | [15 empty] | VV | 2 | 1 | True | 0 | ROZPOCET
| VV |  | (jáma_obj) |  | 102.42 | [13 empty] | VV | 2 | 2 | True | 0 | ROZPOCET
| VV |  | (rýhy_obj) |  | 14.216 | [13 empty] | VV | 2 | 2 | True | 0 | ROZPOCET
| VV |  | (patky_obj) |  | 1.86 | [13 empty] | VV | 2 | 2 | True | 0 | ROZPOCET
| VV |  | Součet |  | 118.496 | [13 empty] | VV | 2 | 4 | True | 1 | ROZPOCET
14 | K | 174101101 | Zásyp jam, šachet rýh nebo kolem objektů sypaninou se zhutněním | m3 | 44.835 |  | 0 | CS ÚRS 2019 01 |  |  | základní |  | 0 | 0 | 0 | 0 | 0 | 4 | K | 2 |  |  |  | ROZPOCET |  |  |  | 0 | 0 | 0 | 0 | 0 | 1 | 0 | 4 | -1205359774
| VV |  | Zemní práce - obsyp (předpokládaný obj) | [15 empty] | VV | 2 | 1 | True | 0 | ROZPOCET
| VV |  | obsyp | [15 empty] | VV | 2 | 1 | True | 0 | ROZPOCET
| VV |  | (14,17*2+8,57*2)*0,60*0,40 |  | 10.915 | [13 empty] | VV | 2 | 2 | True | 0 | ROZPOCET
| VV |  | podsyp | [15 empty] | VV | 2 | 1 | True | 0 | ROZPOCET
| VV |  | (84,80)*0,40 |  | 33.92 | [13 empty] | VV | 2 | 2 | True | 0 | ROZPOCET
| VV | obsyp_obj | Součet |  | 44.835 | [13 empty] | VV | 2 | 4 | True | 1 | ROZPOCET
15 | K | 162401102 | Vodorovné přemístění do 2000 m výkopku/sypaniny z horniny tř. 1 až 4 | m3 | 73.661 |  | 0 | CS ÚRS 2019 01 |  |  | základní |  | 0 | 0 | 0 | 0 | 0 | 4 | K | 2 |  |  |  | ROZPOCET |  |  |  | 0 | 0 | 0 | 0 | 0 | 1 | 0 | 4 | -254523956
| VV |  | Zemní práce - přesun (předpokládaný obj) | [15 empty] | VV | 2 | 1 | True | 0 | ROZPOCET
| VV |  | (jáma_obj) |  | 102.42 | [13 empty] | VV | 2 | 2 | True | 0 | ROZPOCET
| VV |  | (rýhy_obj) |  | 14.216 | [13 empty] | VV | 2 | 2 | True | 0 | ROZPOCET
| VV |  | (patky_obj) |  | 1.86 | [13 empty] | VV | 2 | 2 | True | 0 | ROZPOCET
| VV |  | -(obsyp_obj) |  | -44.835 | [13 empty] | VV | 2 | 2 | True | 0 | ROZPOCET
| VV |  | Součet |  | 73.661 | [13 empty] | VV | 2 | 4 | True | 1 | ROZPOCET
16 | K | 171201211 | Poplatek za uložení stavebního odpadu - zeminy a kameniva na skládce | t | 147.322 |  | 0 | CS ÚRS 2019 01 |  |  | základní |  | 0 | 0 | 0 | 0 | 0 | 4 | K | 2 |  |  |  | ROZPOCET |  |  |  | 0 | 0 | 0 | 0 | 0 | 1 | 0 | 4 | -1916277972
| VV |  | 73,661*2 'Přepočtené koeficientem množství |  | 147.322 | [13 empty] | VV | 2 | 2 | False | 1 | ROZPOCET
| D | 2 | Zakládání |  |  |  | 0 | [5 empty] | 0 |  | 172.7588 |  | 0 | 1 | D | 1 |  |  |  | ROZPOCET | [9 empty] | 0
17 | K | 213141111 | Zřízení vrstvy z geotextilie v rovině nebo ve sklonu do 1:5 š do 3 m | m2 | 84.8 |  | 0 | CS ÚRS 2019 01 |  |  | základní |  | 0 | 0.0001 | 0.00848 | 0 | 0 | 4 | K | 2 |  |  |  | ROZPOCET |  |  |  | 0 | 0 | 0 | 0 | 0 | 1 | 0 | 4 | 157784289
| VV |  | Základy - podsyp, separace (pl) | [15 empty] | VV | 2 | 1 | True | 0 | ROZPOCET
| VV |  | 84,80 |  | 84.8 | [13 empty] | VV | 2 | 2 | True | 0 | ROZPOCET
| VV |  | Součet |  | 84.8 | [13 empty] | VV | 2 | 4 | True | 1 | ROZPOCET
18 | M | 693111420 | geotextilie netkaná PP 200g/m2 | m2 | 93.28 |  | 0 | CS ÚRS 2018 01 |  |  | základní |  | 0 | 0.0002 | 0.018656 | 0 | 0 | 8 | M | 2 |  |  |  | ROZPOCET |  |  |  | 0 | 0 | 0 | 0 | 0 | 1 | 0 | 4 | 219021394
| VV |  | 84,8*1,1 'Přepočtené koeficientem množství |  | 93.28 | [13 empty] | VV | 2 | 2 | False | 1 | ROZPOCET
19 | K | 274313611 | Základové pásy z betonu tř. C 16/20 | m3 | 14.216 |  | 0 | CS ÚRS 2019 01 |  |  | základní |  | 0 | 2.2563 | 32.0761 | 0 | 0 | 4 | K | 2 |  |  |  | ROZPOCET |  |  |  | 0 | 0 | 0 | 0 | 0 | 1 | 0 | 4 | 138598600
| VV |  | Základy - pasy (dl * š * v) | [15 empty] | VV | 2 | 1 | True | 0 | ROZPOCET
| VV |  | (13,57*2+7,97*2)*0,60*0,55 |  | 14.216 | [13 empty] | VV | 2 | 2 | True | 0 | ROZPOCET
| VV |  | Součet |  | 14.216 | [13 empty] | VV | 2 | 4 | True | 1 | ROZPOCET
20 | K | 275313611 | Základové patky z betonu tř. C 16/20 | m3 | 1.023 |  | 0 | CS ÚRS 2019 01 |  |  | základní |  | 0 | 2.2563 | 2.3082 | 0 | 0 | 4 | K | 2 |  |  |  | ROZPOCET |  |  |  | 0 | 0 | 0 | 0 | 0 | 1 | 0 | 4 | 876802238
| VV |  | Základy - patky (dl * š * v * p) | [15 empty] | VV | 2 | 1 | True | 0 | ROZPOCET
| VV |  | (0,60*4+0,70)*0,60*0,55 |  | 1.023 | [13 empty] | VV | 2 | 2 | True | 0 | ROZPOCET
| VV |  | Součet |  | 1.023 | [13 empty] | VV | 2 | 4 | True | 1 | ROZPOCET
21 | K | 279113136 | Základová zeď tl do 500 mm z tvárnic ztraceného bednění včetně výplně z betonu tř. C 16/20 | m2 | 33.81 |  | 0 | CS ÚRS 2019 01 |  |  | základní |  | 0 | 1.1367 | 38.4305 | 0 | 0 | 4 | K | 2 |  |  |  | ROZPOCET |  |  |  | 0 | 0 | 0 | 0 | 0 | 1 | 0 | 4 | -702060458
| VV |  | Základy - pasy, ztracenky (dl * v) | [15 empty] | VV | 2 | 1 | True | 0 | ROZPOCET
| VV |  | pasy | [15 empty] | VV | 2 | 1 | True | 0 | ROZPOCET
| VV |  | (13,12*2+7,87*2)*0,75 |  | 31.485 | [13 empty] | VV | 2 | 2 | True | 0 | ROZPOCET
| VV |  | patky | [15 empty] | VV | 2 | 1 | True | 0 | ROZPOCET
| VV |  | (0,60*4+0,70)*0,75 |  | 2.325 | [13 empty] | VV | 2 | 2 | True | 0 | ROZPOCET
| VV |  | Součet |  | 33.81 | [13 empty] | VV | 2 | 4 | True | 1 | ROZPOCET
22 | K | 279361821 | Výztuž základových zdí nosných betonářskou ocelí 10 505 | t | 0.507 |  | 0 | CS ÚRS 2019 01 |  |  | základní |  | 0 | 1.0587 | 0.53677 | 0 | 0 | 4 | K | 2 |  |  |  | ROZPOCET |  |  |  | 0 | 0 | 0 | 0 | 0 | 1 | 0 | 4 | -725777892
| VV |  | Základy - pasy, ztracenky, výztuž (dl * v * m) (m = 15,0 kg/m2) | [15 empty] | VV | 2 | 1 | True | 0 | ROZPOCET
| VV |  | pasy | [15 empty] | VV | 2 | 1 | True | 0 | ROZPOCET
| VV |  | ((13,12*2+7,87*2)*0,75)*15,0/1000 |  | 0.472 | [13 empty] | VV | 2 | 2 | True | 0 | ROZPOCET
| VV |  | patky | [15 empty] | VV | 2 | 1 | True | 0 | ROZPOCET
| VV |  | ((0,60*4+0,70)*0,75)*15,0/1000 |  | 0.035 | [13 empty] | VV | 2 | 2 | True | 0 | ROZPOCET
| VV |  | Součet |  | 0.507 | [13 empty] | VV | 2 | 4 | True | 1 | ROZPOCET
23 | K | 271572211 | Podsyp pod základové konstrukce se zhutněním z netříděného štěrkopísku | m3 | 33.92 |  | 0 | CS ÚRS 2019 01 |  |  | základní |  | 0 | 1.98 | 67.1616 | 0 | 0 | 4 | K | 2 |  |  |  | ROZPOCET |  |  |  | 0 | 0 | 0 | 0 | 0 | 1 | 0 | 4 | -1365696781
| VV |  | Základy - podsyp (pl * v) | [15 empty] | VV | 2 | 1 | True | 0 | ROZPOCET
| VV |  | (84,80)*0,40 |  | 33.92 | [13 empty] | VV | 2 | 2 | True | 0 | ROZPOCET
| VV |  | Součet |  | 33.92 | [13 empty] | VV | 2 | 4 | True | 1 | ROZPOCET
24 | K | 273321411 | Základové desky ze ŽB bez zvýšených nároků na prostředí tř. C 20/25 | m3 | 12.72 |  | 0 | CS ÚRS 2019 01 |  |  | základní |  | 0 | 2.4533 | 31.2058 | 0 | 0 | 4 | K | 2 |  |  |  | ROZPOCET |  |  |  | 0 | 0 | 0 | 0 | 0 | 1 | 0 | 4 | -468497636
| VV |  | Základy - deska (pl * v) | [15 empty] | VV | 2 | 1 | True | 0 | ROZPOCET
| VV |  | (84,80)*0,15 |  | 12.72 | [13 empty] | VV | 2 | 2 | True | 0 | ROZPOCET
| VV |  | Součet |  | 12.72 | [13 empty] | VV | 2 | 4 | True | 1 | ROZPOCET
25 | K | 273351121 | Zřízení bednění základových desek | m2 | 21 |  | 0 | CS ÚRS 2019 01 |  |  | základní |  | 0 | 0.00247 | 0.05187 | 0 | 0 | 4 | K | 2 |  |  |  | ROZPOCET |  |  |  | 0 | 0 | 0 | 0 | 0 | 1 | 0 | 4 | 1671932004
| VV |  | Základy - deska, bednění (dl * v) | [15 empty] | VV | 2 | 1 | True | 0 | ROZPOCET
| VV |  | (42,00)*0,50 |  | 21 | [13 empty] | VV | 2 | 2 | True | 0 | ROZPOCET
| VV |  | Součet |  | 21 | [13 empty] | VV | 2 | 4 | True | 1 | ROZPOCET
26 | K | 273351122 | Odstranění bednění základových desek | m2 | 21 |  | 0 | CS ÚRS 2019 01 |  |  | základní |  | 0 | 0 | 0 | 0 | 0 | 4 | K | 2 |  |  |  | ROZPOCET |  |  |  | 0 | 0 | 0 | 0 | 0 | 1 | 0 | 4 | 2136943748
27 | K | 273362021 | Výztuž základových desek svařovanými sítěmi Kari | t | 0.904 |  | 0 | CS ÚRS 2019 01 |  |  | základní |  | 0 | 1.0628 | 0.96074 | 0 | 0 | 4 | K | 2 |  |  |  | ROZPOCET |  |  |  | 0 | 0 | 0 | 0 | 0 | 1 | 0 | 4 | -800060784
| VV |  | Základy - deska (pl * m) (m = 4,44 kg/m2) | [15 empty] | VV | 2 | 1 | True | 0 | ROZPOCET
| VV |  | (84,80*2)*4,44*1,2/1000 |  | 0.904 | [13 empty] | VV | 2 | 2 | True | 0 | ROZPOCET
| VV |  | Součet |  | 0.904 | [13 empty] | VV | 2 | 4 | True | 1 | ROZPOCET
28 | K | 2733541X1 | Prostupy a chráničky základem z PVC KG (dle PD) | kpl | 1 |  | 0 |  |  |  | základní |  | 0 | 0 | 0 | 0 | 0 | 4 | K | 2 |  |  |  | ROZPOCET |  |  |  | 0 | 0 | 0 | 0 | 0 | 1 | 0 | 4 | 1262722058
| D | 3 | Svislé a kompletní konstrukce |  |  |  | 0 | [5 empty] | 0 |  | 37.863 |  | 0 | 1 | D | 1 |  |  |  | ROZPOCET | [9 empty] | 0
29 | K | 311238650 | Zdivo jednovrstvé tepelně izolační z cihel broušených s vniřní izolací z minerální vlny na tenkovrstvou maltu U přes 0,18 do 0,22 W/m2K tl 300 mm | m2 | 91.277 |  | 0 | CS ÚRS 2019 01 |  |  | základní |  | 0 | 0.20223 | 18.4589 | 0 | 0 | 4 | K | 2 |  |  |  | ROZPOCET |  |  |  | 0 | 0 | 0 | 0 | 0 | 1 | 0 | 4 | 1528471826
| VV |  | Zdivo nosné - keramické tl. 500 mm (dl * v) | [15 empty] | VV | 2 | 1 | True | 0 | ROZPOCET
| VV |  | (13,12*2+7,87*2)*2,50 |  | 104.95 | [13 empty] | VV | 2 | 2 | True | 0 | ROZPOCET
| VV |  | - otvory (š * v) | [15 empty] | VV | 2 | 1 | True | 0 | ROZPOCET
| VV |  | -(1,0*2,02+1,25*0,75+0,75*0,75*3+1,0*0,75+1,0*2,02+0,75*0,75+1,0*2,02+1,75*0,65*2+1,0*1,4) |  | -13.673 | [13 empty] | VV | 2 | 2 | True | 0 | ROZPOCET
| VV |  | Součet |  | 91.277 | [13 empty] | VV | 2 | 4 | True | 1 | ROZPOCET
30 | K | 311113134 | Nosná zeď tl do 300 mm z hladkých tvárnic ztraceného bednění včetně výplně z betonu tř. C 16/20 | m2 | 13.829 |  | 0 | CS ÚRS 2019 01 |  |  | základní |  | 0 | 0.67489 | 9.3331 | 0 | 0 | 4 | K | 2 |  |  |  | ROZPOCET |  |  |  | 0 | 0 | 0 | 0 | 0 | 1 | 0 | 4 | -641493228
| VV |  | Zdivo nosné - ztracenky tl. 300 mm (dl * v) | [15 empty] | VV | 2 | 1 | True | 0 | ROZPOCET
| VV |  | (5,97)*0,75 |  | 4.478 | [13 empty] | VV | 2 | 2 | True | 0 | ROZPOCET
| VV |  | (6,75)*0,50 |  | 3.375 | [13 empty] | VV | 2 | 2 | True | 0 | ROZPOCET
| VV |  | (7,47*2)*0,40 |  | 5.976 | [13 empty] | VV | 2 | 2 | True | 0 | ROZPOCET
| VV |  | Součet |  | 13.829 | [13 empty] | VV | 2 | 4 | True | 1 | ROZPOCET
31 | K | 341361821 | Výztuž stěn betonářskou ocelí 10 505 | t | 0.208 |  | 0 | CS ÚRS 2019 01 |  |  | základní |  | 0 | 1.0461 | 0.2176 | 0 | 0 | 4 | K | 2 |  |  |  | ROZPOCET |  |  |  | 0 | 0 | 0 | 0 | 0 | 1 | 0 | 4 | -689061534
| VV |  | Zdivo nosné - ztracenky tl. 300 mm, výztuž (dl * v * m) (m = 15,0 kg/m2) | [15 empty] | VV | 2 | 1 | True | 0 | ROZPOCET
| VV |  | ((5,97)*0,75)*15,0/1000 |  | 0.067 | [13 empty] | VV | 2 | 2 | True | 0 | ROZPOCET
| VV |  | ((6,75)*0,50)*15,0/1000 |  | 0.051 | [13 empty] | VV | 2 | 2 | True | 0 | ROZPOCET
| VV |  | ((7,47*2)*0,40)*15,0/1000 |  | 0.09 | [13 empty] | VV | 2 | 2 | True | 0 | ROZPOCET
| VV |  | Součet |  | 0.208 | [13 empty] | VV | 2 | 4 | True | 1 | ROZPOCET
32 | K | 342244211 | Příčka z cihel broušených na tenkovrstvou maltu tloušťky 115 mm | m2 | 78.847 |  | 0 | CS ÚRS 2019 01 |  |  | základní |  | 0 | 0.08731 | 6.8841 | 0 | 0 | 4 | K | 2 |  |  |  | ROZPOCET |  |  |  | 0 | 0 | 0 | 0 | 0 | 1 | 0 | 4 | 208549900
| VV |  | Zdivo nenosné - keramické tl. 115 mm (dl * v) | [15 empty] | VV | 2 | 1 | True | 0 | ROZPOCET
| VV |  | (12,11+2,13+1,88+2,12+4,31+4,12)*3,00 |  | 80.01 | [13 empty] | VV | 2 | 2 | True | 0 | ROZPOCET
| VV |  | (3,62)*3,25 |  | 11.765 | [13 empty] | VV | 2 | 2 | True | 0 | ROZPOCET
| VV |  | - otvory (š * v) | [15 empty] | VV | 2 | 1 | True | 0 | ROZPOCET
| VV |  | -(0,8*2,02*2+0,9*2,02*2+1,0*2,02*3) |  | -12.928 | [13 empty] | VV | 2 | 2 | True | 0 | ROZPOCET
| VV |  | Součet |  | 78.847 | [13 empty] | VV | 2 | 4 | True | 1 | ROZPOCET
33 | K | 311235121 | Zdivo jednovrstvé z cihel broušených do P10 na tenkovrstvou maltu tl 200 mm | m2 | 6 |  | 0 | CS ÚRS 2019 01 |  |  | základní |  | 0 | 0.13709 | 0.82254 | 0 | 0 | 4 | K | 2 |  |  |  | ROZPOCET |  |  |  | 0 | 0 | 0 | 0 | 0 | 1 | 0 | 4 | 1889534020
| VV |  | Zdivo nenosné - keramické tl. 200 mm (dl * v) | [15 empty] | VV | 2 | 1 | True | 0 | ROZPOCET
| VV |  | (2,00)*3,00 |  | 6 | [13 empty] | VV | 2 | 2 | True | 0 | ROZPOCET
| VV |  | Součet |  | 6 | [13 empty] | VV | 2 | 4 | True | 1 | ROZPOCET
34 | K | 342291121 | Ukotvení příček k cihelným konstrukcím plochými kotvami | m | 34.86 |  | 0 | CS ÚRS 2019 01 |  |  | základní |  | 0 | 0.00012 | 0.0041832 | 0 | 0 | 4 | K | 2 |  |  |  | ROZPOCET |  |  |  | 0 | 0 | 0 | 0 | 0 | 1 | 0 | 4 | 923115706
| VV |  | Zdivo nenosné - kotvení (v * p) | [15 empty] | VV | 2 | 1 | True | 0 | ROZPOCET
| VV |  | (3,00)*8 |  | 24 | [13 empty] | VV | 2 | 2 | True | 0 | ROZPOCET
| VV |  | (3,62)*3 |  | 10.86 | [13 empty] | VV | 2 | 2 | True | 0 | ROZPOCET
| VV |  | Součet |  | 34.86 | [13 empty] | VV | 2 | 4 | True | 1 | ROZPOCET
37 | K | 317168053 | Překlad keramický vysoký v 238 mm dl 1500 mm | kus | 3 |  | 0 | CS ÚRS 2019 01 |  |  | základní |  | 0 | 0.05455 | 0.16365 | 0 | 0 | 4 | K | 2 |  |  |  | ROZPOCET |  |  |  | 0 | 0 | 0 | 0 | 0 | 1 | 0 | 4 | -1350961750
| VV |  | Překlad systémový (p) | [15 empty] | VV | 2 | 1 | True | 0 | ROZPOCET
| VV |  | PŘ/1 | [15 empty] | VV | 2 | 1 | True | 0 | ROZPOCET
| VV |  | 3 |  | 3 | [13 empty] | VV | 2 | 2 | True | 0 | ROZPOCET
| VV |  | Součet |  | 3 | [13 empty] | VV | 2 | 4 | True | 1 | ROZPOCET
35 | K | 317168051 | Překlad keramický vysoký v 238 mm dl 1000 mm | kus | 12 |  | 0 | CS ÚRS 2019 01 |  |  | základní |  | 0 | 0.03655 | 0.4386 | 0 | 0 | 4 | K | 2 |  |  |  | ROZPOCET |  |  |  | 0 | 0 | 0 | 0 | 0 | 1 | 0 | 4 | 844875508
| VV |  | Překlad systémový (p) | [15 empty] | VV | 2 | 1 | True | 0 | ROZPOCET
| VV |  | PŘ/2 | [15 empty] | VV | 2 | 1 | True | 0 | ROZPOCET
| VV |  | 12 |  | 12 | [13 empty] | VV | 2 | 2 | True | 0 | ROZPOCET
| VV |  | Součet |  | 12 | [13 empty] | VV | 2 | 4 | True | 1 | ROZPOCET
36 | K | 317168052 | Překlad keramický vysoký v 238 mm dl 1250 mm | kus | 15 |  | 0 | CS ÚRS 2019 01 |  |  | základní |  | 0 | 0.04555 | 0.68325 | 0 | 0 | 4 | K | 2 |  |  |  | ROZPOCET |  |  |  | 0 | 0 | 0 | 0 | 0 | 1 | 0 | 4 | -1589136595
| VV |  | Překlad systémový (p) | [15 empty] | VV | 2 | 1 | True | 0 | ROZPOCET
| VV |  | PŘ/3 | [15 empty] | VV | 2 | 1 | True | 0 | ROZPOCET
| VV |  | 15 |  | 15 | [13 empty] | VV | 2 | 2 | True | 0 | ROZPOCET
| VV |  | Součet |  | 15 | [13 empty] | VV | 2 | 4 | True | 1 | ROZPOCET
38 | K | 317168054 | Překlad keramický vysoký v 238 mm dl 1750 mm | kus | 6 |  | 0 | CS ÚRS 2019 01 |  |  | základní |  | 0 | 0.06355 | 0.3813 | 0 | 0 | 4 | K | 2 |  |  |  | ROZPOCET |  |  |  | 0 | 0 | 0 | 0 | 0 | 1 | 0 | 4 | 1160737643
| VV |  | Překlad systémový (p) | [15 empty] | VV | 2 | 1 | True | 0 | ROZPOCET
| VV |  | PŘ/4 | [15 empty] | VV | 2 | 1 | True | 0 | ROZPOCET
| VV |  | 6 |  | 6 | [13 empty] | VV | 2 | 2 | True | 0 | ROZPOCET
| VV |  | Součet |  | 6 | [13 empty] | VV | 2 | 4 | True | 1 | ROZPOCET
39 | K | 317168012 | Překlad keramický plochý š 115 mm dl 1250 mm | kus | 8 |  | 0 | CS ÚRS 2019 01 |  |  | základní |  | 0 | 0.02278 | 0.18224 | 0 | 0 | 4 | K | 2 |  |  |  | ROZPOCET |  |  |  | 0 | 0 | 0 | 0 | 0 | 1 | 0 | 4 | -1154735227
| VV |  | Překlad systémový (p) | [15 empty] | VV | 2 | 1 | True | 0 | ROZPOCET
| VV |  | PŘ/5 | [15 empty] | VV | 2 | 1 | True | 0 | ROZPOCET
| VV |  | 8 |  | 8 | [13 empty] | VV | 2 | 2 | True | 0 | ROZPOCET
| VV |  | Součet |  | 8 | [13 empty] | VV | 2 | 4 | True | 1 | ROZPOCET
40 | K | 317941123 | Osazování ocelových válcovaných nosníků na zdivu I, IE, U, UE nebo L do č 22 | t | 0.263 |  | 0 | CS ÚRS 2019 01 |  |  | základní |  | 0 | 0.01709 | 0.0044947 | 0 | 0 | 4 | K | 2 |  |  |  | ROZPOCET |  |  |  | 0 | 0 | 0 | 0 | 0 | 1 | 0 | 4 | 387559472
| VV |  | Prvky krovu (dl * p * m) | [15 empty] | VV | 2 | 1 | True | 0 | ROZPOCET
| VV |  | vaznice U 160 (m = 18,80 kg/m) | [15 empty] | VV | 2 | 1 | True | 0 | ROZPOCET
| VV |  | (7,00*2)*18,80/1000 |  | 0.263 | [13 empty] | VV | 2 | 2 | True | 0 | ROZPOCET
| VV |  | Součet |  | 0.263 | [13 empty] | VV | 2 | 4 | True | 1 | ROZPOCET
41 | M | 13010916 | ocel profilová UE 160 jakost 11 375 | t | 0.289 |  | 0 | CS ÚRS 2019 01 |  |  | základní |  | 0 | 1 | 0.289 | 0 | 0 | 8 | M | 2 |  |  |  | ROZPOCET |  |  |  | 0 | 0 | 0 | 0 | 0 | 1 | 0 | 4 | 18999
| VV |  | 0,263*1,1 'Přepočtené koeficientem množství |  | 0.289 | [13 empty] | VV | 2 | 2 | False | 1 | ROZPOCET
| D | 4 | Vodorovné konstrukce |  |  |  | 0 | [5 empty] | 0 |  | 5.5596 |  | 0 | 1 | D | 1 |  |  |  | ROZPOCET | [9 empty] | 0
42 | K | 417351712 | Ztracené bednění věnců z U-profilů z lehkého keramického betonu pro zdivo tl 300 mm | m | 41.98 |  | 0 | CS ÚRS 2019 01 |  |  | základní |  | 0 | 0.03095 | 1.2993 | 0 | 0 | 4 | K | 2 |  |  |  | ROZPOCET |  |  |  | 0 | 0 | 0 | 0 | 0 | 1 | 0 | 4 | -65287398
| VV |  | Zdivo nosné - věnec (dl) | [15 empty] | VV | 2 | 1 | True | 0 | ROZPOCET
| VV |  | (13,12)*2+(7,87)*2 |  | 41.98 | [13 empty] | VV | 2 | 2 | True | 0 | ROZPOCET
| VV |  | Součet |  | 41.98 | [13 empty] | VV | 2 | 4 | True | 1 | ROZPOCET
43 | K | 417321414 | Ztužující pásy a věnce ze ŽB tř. C 20/25 | m3 | 1.679 |  | 0 | CS ÚRS 2019 01 |  |  | základní |  | 0 | 2.4534 | 4.1193 | 0 | 0 | 4 | K | 2 |  |  |  | ROZPOCET |  |  |  | 0 | 0 | 0 | 0 | 0 | 1 | 0 | 4 | -1292290524
| VV |  | Zdivo nosné - věnec (dl * š * v) | [15 empty] | VV | 2 | 1 | True | 0 | ROZPOCET
| VV |  | ((13,12)*2+(7,87)*2)*0,20*0,20 |  | 1.679 | [13 empty] | VV | 2 | 2 | True | 0 | ROZPOCET
| VV |  | Součet |  | 1.679 | [13 empty] | VV | 2 | 4 | True | 1 | ROZPOCET
44 | K | 417361821 | Výztuž ztužujících pásů a věnců betonářskou ocelí 10 505 | t | 0.134 |  | 0 | CS ÚRS 2019 01 |  |  | základní |  | 0 | 1.0526 | 0.14104 | 0 | 0 | 4 | K | 2 |  |  |  | ROZPOCET |  |  |  | 0 | 0 | 0 | 0 | 0 | 1 | 0 | 4 | -106793737
| VV |  | Zdivo nosné - věnec, výztuž (dl * š * v * m) (m = 80,0 kg/m3) | [15 empty] | VV | 2 | 1 | True | 0 | ROZPOCET
| VV |  | (((13,12)*2+(7,87)*2)*0,20*0,20)*80,0/1000 |  | 0.134 | [13 empty] | VV | 2 | 2 | True | 0 | ROZPOCET
| VV |  | Součet |  | 0.134 | [13 empty] | VV | 2 | 4 | True | 1 | ROZPOCET
| D | 5 | Komunikace pozemní |  |  |  | 0 | [5 empty] | 0 |  | 22.0672 |  | 0 | 1 | D | 1 |  |  |  | ROZPOCET | [9 empty] | 0
45 | K | 564851111 | Podklad ze štěrkodrtě ŠD tl 150 mm | m2 | 97.47 |  | 0 | CS ÚRS 2019 01 |  |  | základní |  | 0 | 0 | 0 | 0 | 0 | 4 | K | 2 |  |  |  | ROZPOCET |  |  |  | 0 | 0 | 0 | 0 | 0 | 1 | 0 | 4 | -616005439
| VV |  | Souvrství podlahy - podsyp (dl * š) | [15 empty] | VV | 2 | 1 | True | 0 | ROZPOCET
| VV |  | skladba P.04 - mmístnost (112) | [15 empty] | VV | 2 | 1 | True | 0 | ROZPOCET
| VV |  | (97,47) |  | 97.47 | [13 empty] | VV | 2 | 2 | True | 0 | ROZPOCET
| VV |  | Součet |  | 97.47 | [13 empty] | VV | 2 | 4 | True | 1 | ROZPOCET
46 | K | 596811120 | Kladení betonové dlažby komunikací pro pěší do lože z kameniva vel do 0,09 m2 plochy do 50 m2 | m2 | 97.47 |  | 0 | CS ÚRS 2019 01 |  |  | základní |  | 0 | 0.101 | 9.8445 | 0 | 0 | 4 | K | 2 |  |  |  | ROZPOCET |  |  |  | 0 | 0 | 0 | 0 | 0 | 1 | 0 | 4 | -1588612171
| VV |  | Souvrství podlahy - dlažba (dl * š) | [15 empty] | VV | 2 | 1 | True | 0 | ROZPOCET
| VV |  | skladba P.04 - mmístnost (112) | [15 empty] | VV | 2 | 1 | True | 0 | ROZPOCET
| VV |  | (97,47) |  | 97.47 | [13 empty] | VV | 2 | 2 | True | 0 | ROZPOCET
| VV |  | Součet |  | 97.47 | [13 empty] | VV | 2 | 4 | True | 1 | ROZPOCET
47 | M | 59246003 | dlažba plošná betonová terasová hladká 50x50x5cm | m2 | 107.217 |  | 0 | CS ÚRS 2018 01 |  |  | základní |  | 0 | 0.114 | 12.2227 | 0 | 0 | 8 | M | 2 |  |  |  | ROZPOCET |  |  |  | 0 | 0 | 0 | 0 | 0 | 1 | 0 | 4 | -1959928595
| VV |  | 97,47*1,1 'Přepočtené koeficientem množství |  | 107.217 | [13 empty] | VV | 2 | 2 | False | 1 | ROZPOCET
| D | 6 | Úpravy povrchů, podlahy a osazování výplní |  |  |  | 0 | [5 empty] | 0 |  | 16.0455 |  | 0 | 1 | D | 1 |  |  |  | ROZPOCET | [9 empty] | 0
48 | K | 612321111 | Vápenocementová omítka hrubá jednovrstvá zatřená vnitřních stěn nanášená ručně | m2 | 127.612 |  | 0 | CS ÚRS 2019 01 |  |  | základní |  | 0 | 0.01575 | 2.0099 | 0 | 0 | 4 | K | 2 |  |  |  | ROZPOCET |  |  |  | 0 | 0 | 0 | 0 | 0 | 1 | 0 | 4 | 424825441
| VV |  | Omítka stěn (dl * v) - otvory (š * v) | [15 empty] | VV | 2 | 1 | True | 0 | ROZPOCET
| VV |  | skladba PV.02 - místnost (102; 103; 104; 105; 106; 107; 108; 109) | [15 empty] | VV | 2 | 1 | True | 0 | ROZPOCET
| VV |  | (obklad_pl) |  | 127.612 | [13 empty] | VV | 2 | 2 | True | 0 | ROZPOCET
| VV |  | Součet |  | 127.612 | [13 empty] | VV | 2 | 4 | True | 1 | ROZPOCET
49 | K | 612321141 | Vápenocementová omítka štuková dvouvrstvá vnitřních stěn nanášená ručně | m2 | 174.835 |  | 0 | CS ÚRS 2019 01 |  |  | základní |  | 0 | 0.01838 | 3.2135 | 0 | 0 | 4 | K | 2 |  |  |  | ROZPOCET |  |  |  | 0 | 0 | 0 | 0 | 0 | 1 | 0 | 4 | -1618035636
| VV |  | Omítka stěn (dl * v) - otvory (š * v) | [15 empty] | VV | 2 | 1 | True | 0 | ROZPOCET
| VV |  | skladba PV.01 - místnsot (102; 103) | [15 empty] | VV | 2 | 1 | True | 0 | ROZPOCET
| VV |  | (skladba_P01_obv)*3,20 |  | 104.864 | [13 empty] | VV | 2 | 2 | True | 0 | ROZPOCET
| VV |  | -((1,75*0,65*2+0,9*2,02+1,0*2,02*2)) |  | -8.133 | [13 empty] | VV | 2 | 2 | True | 0 | ROZPOCET
| VV |  | skladba PV.01 - místnost (105; 106; 107; 108; 109; 110; 111) | [15 empty] | VV | 2 | 1 | True | 0 | ROZPOCET
| VV |  | (skladba_P02_obv)*3,00 |  | 174.15 | [13 empty] | VV | 2 | 2 | True | 0 | ROZPOCET
| VV |  | -((0,8*2,02)+(0,75*0,75+0,8*2,02)+(0,75*0,75+1,0*2,02)+(0,75*0,75+0,9*2,02+1,0*2,02)+(1,0*0,75+0,9*2,02)+(1,0*1,4+1,0*2,02)+(0,75*0,75+1,0*2,02)) |  | -19.348 | [13 empty] | VV | 2 | 2 | True | 0 | ROZPOCET
| VV |  | skladba PV.01 - místnost (101; 104) | [15 empty] | VV | 2 | 1 | True | 0 | ROZPOCET
| VV |  | (skladba_P03_obv)*3,00 |  | 51.63 | [13 empty] | VV | 2 | 2 | True | 0 | ROZPOCET
| VV |  | -((1,0*2,02+1,0*2,02*3)+(1,25*0,75+0,8*2,02*2+0,9*2,02)) |  | -14.068 | [13 empty] | VV | 2 | 2 | True | 0 | ROZPOCET
| VV |  | Ostění | [15 empty] | VV | 2 | 1 | True | 0 | ROZPOCET
| VV |  | - skladba PV.02 - místnost (102; 103; 104; 105; 106; 107; 108; 109) | [15 empty] | VV | 2 | 1 | True | 0 | ROZPOCET
| VV |  | ((1,0+2,02*2)+(1,25+0,75*2)+(0,75+0,75*2)*4+(1,0+0,75*2)+(1,0+2,02*2)+(1,75+0,65*2)*2+(1,0+2,02*2)+(1,0+1,4*2))*0,34 |  | 13.352 | [13 empty] | VV | 2 | 2 | True | 0 | ROZPOCET
| VV |  | -(obklad_pl) |  | -127.612 | [13 empty] | VV | 2 | 2 | True | 0 | ROZPOCET
| VV |  | Součet |  | 174.835 | [13 empty] | VV | 2 | 4 | True | 1 | ROZPOCET
50 | K | 622143003 | Montáž omítkových plastových nebo pozinkovaných rohových profilů s tkaninou | m | 56.37 |  | 0 | CS ÚRS 2019 01 |  |  | základní |  | 0 | 0 | 0 | 0 | 0 | 4 | K | 2 |  |  |  | ROZPOCET |  |  |  | 0 | 0 | 0 | 0 | 0 | 1 | 0 | 4 | -2101485574
| VV |  | KZS - systémové lišty (dl) | [15 empty] | VV | 2 | 1 | True | 0 | ROZPOCET
| VV |  | (3,00)*2+(3,50)+(3,80)*2 |  | 17.1 | [13 empty] | VV | 2 | 2 | True | 0 | ROZPOCET
| VV |  | ((1,0+2,02*2)+(1,25+0,75*2)+(0,75+0,75*2)*4+(1,0+0,75*2)+(1,0+2,02*2)+(1,75+0,65*2)*2+(1,0+2,02*2)+(1,0+1,4*2)) |  | 39.27 | [13 empty] | VV | 2 | 2 | True | 0 | ROZPOCET
| VV |  | Součet |  | 56.37 | [13 empty] | VV | 2 | 4 | True | 1 | ROZPOCET
51 | M | 590514800 | profil rohový Al s tkaninou kontaktního zateplení | m | 62.007 |  | 0 | CS ÚRS 2019 01 |  |  | základní |  | 0 | 3e-05 | 0.0018602 | 0 | 0 | 8 | M | 2 |  |  |  | ROZPOCET |  |  |  | 0 | 0 | 0 | 0 | 0 | 1 | 0 | 4 | -1397871049
| VV |  | 56,37*1,1 'Přepočtené koeficientem množství |  | 62.007 | [13 empty] | VV | 2 | 2 | False | 1 | ROZPOCET
52 | K | 622143004 | Montáž omítkových samolepících začišťovacích profilů pro spojení s okenním rámem | m | 39.27 |  | 0 | CS ÚRS 2019 01 |  |  | základní |  | 0 | 0 | 0 | 0 | 0 | 4 | K | 2 |  |  |  | ROZPOCET |  |  |  | 0 | 0 | 0 | 0 | 0 | 1 | 0 | 4 | 493116292
| VV |  | KZS - systémové lišty (dl) | [15 empty] | VV | 2 | 1 | True | 0 | ROZPOCET
| VV |  | ((1,0+2,02*2)+(1,25+0,75*2)+(0,75+0,75*2)*4+(1,0+0,75*2)+(1,0+2,02*2)+(1,75+0,65*2)*2+(1,0+2,02*2)+(1,0+1,4*2)) |  | 39.27 | [13 empty] | VV | 2 | 2 | True | 0 | ROZPOCET
| VV |  | Součet |  | 39.27 | [13 empty] | VV | 2 | 4 | True | 1 | ROZPOCET
53 | M | 590514760 | profil okenní začišťovací se sklovláknitou armovací tkaninou 9 mm/2,4 m | m | 43.197 |  | 0 | CS ÚRS 2019 01 |  |  | základní |  | 0 | 4e-05 | 0.0017279 | 0 | 0 | 8 | M | 2 |  |  |  | ROZPOCET |  |  |  | 0 | 0 | 0 | 0 | 0 | 1 | 0 | 4 | -1563535324
| VV |  | 39,27*1,1 'Přepočtené koeficientem množství |  | 43.197 | [13 empty] | VV | 2 | 2 | False | 1 | ROZPOCET
54 | K | 622211041 | Montáž kontaktního zateplení vnějších stěn z polystyrénových desek tl do 200 mm | m2 | 40.756 |  | 0 | CS ÚRS 2019 01 |  |  | základní |  | 0 | 0.0085 | 0.34643 | 0 | 0 | 4 | K | 2 |  |  |  | ROZPOCET |  |  |  | 0 | 0 | 0 | 0 | 0 | 1 | 0 | 4 | -682854895
55 | M | 28375935 | deska EPS 70 fasádní λ=0,039 tl 150mm | m2 | 3.163 |  | 0 | CS ÚRS 2019 01 |  |  | základní |  | 0 | 0.00255 | 0.0080657 | 0 | 0 | 8 | M | 2 |  |  |  | ROZPOCET |  |  |  | 0 | 0 | 0 | 0 | 0 | 1 | 0 | 4 | 168373662
| VV |  | KZS - překlad (dl * v) | [15 empty] | VV | 2 | 1 | True | 0 | ROZPOCET
| VV |  | (1,25*3+1,50+1,00*4+2,25)*0,25 |  | 2.875 | [13 empty] | VV | 2 | 2 | True | 0 | ROZPOCET
| VV |  | Součet |  | 2.875 | [13 empty] | VV | 2 | 4 | True | 1 | ROZPOCET
| VV |  | 2,875*1,1 'Přepočtené koeficientem množství |  | 3.163 | [13 empty] | VV | 2 | 2 | False | 1 | ROZPOCET
56 | M | 28375954 | deska EPS 70 fasádní λ=0,039 tl 200mm | m2 | 41.669 |  | 0 | CS ÚRS 2019 01 |  |  | základní |  | 0 | 0.0034 | 0.14167 | 0 | 0 | 8 | M | 2 |  |  |  | ROZPOCET |  |  |  | 0 | 0 | 0 | 0 | 0 | 1 | 0 | 4 | -1318874198
| VV |  | KZS - stěny (pl) | [15 empty] | VV | 2 | 1 | True | 0 | ROZPOCET
| VV |  | (13,12)*0,50 |  | 6.56 | [13 empty] | VV | 2 | 2 | True | 0 | ROZPOCET
| VV |  | (7,47*2)*1,00 |  | 14.94 | [13 empty] | VV | 2 | 2 | True | 0 | ROZPOCET
| VV |  | (6,37)*1,30 |  | 8.281 | [13 empty] | VV | 2 | 2 | True | 0 | ROZPOCET
| VV |  | (6,75)*1,20 |  | 8.1 | [13 empty] | VV | 2 | 2 | True | 0 | ROZPOCET
| VV |  | Součet |  | 37.881 | [13 empty] | VV | 2 | 4 | True | 1 | ROZPOCET
| VV |  | 37,881*1,1 'Přepočtené koeficientem množství |  | 41.669 | [13 empty] | VV | 2 | 2 | False | 1 | ROZPOCET
57 | K | 622212011 | Montáž kontaktního zateplení vnějšího ostění hl. špalety do 200 mm z polystyrenu tl do 80 mm | m | 1.75 |  | 0 | CS ÚRS 2019 01 |  |  | základní |  | 0 | 0.00176 | 0.00308 | 0 | 0 | 4 | K | 2 |  |  |  | ROZPOCET |  |  |  | 0 | 0 | 0 | 0 | 0 | 1 | 0 | 4 | 492975894
| VV |  | KZS - ostění (dl) | [15 empty] | VV | 2 | 1 | True | 0 | ROZPOCET
| VV |  | (1,75) |  | 1.75 | [13 empty] | VV | 2 | 2 | True | 0 | ROZPOCET
| VV |  | Součet |  | 1.75 | [13 empty] | VV | 2 | 4 | True | 1 | ROZPOCET
58 | M | 28375936 | deska EPS 70 fasádní λ=0,039 tl 80mm | m2 | 0.713 |  | 0 | CS ÚRS 2019 01 |  |  | základní |  | 0 | 0.00136 | 0.00096968 | 0 | 0 | 8 | M | 2 |  |  |  | ROZPOCET |  |  |  | 0 | 0 | 0 | 0 | 0 | 1 | 0 | 4 | -1932344409
| VV |  | KZS - ostění (dl * š) | [15 empty] | VV | 2 | 1 | True | 0 | ROZPOCET
| VV |  | (1,75)*0,37 |  | 0.648 | [13 empty] | VV | 2 | 2 | True | 0 | ROZPOCET
| VV |  | Součet |  | 0.648 | [13 empty] | VV | 2 | 4 | True | 1 | ROZPOCET
| VV |  | 0,648*1,1 'Přepočtené koeficientem množství |  | 0.713 | [13 empty] | VV | 2 | 2 | False | 1 | ROZPOCET
59 | K | 622321121 | Vápenocementová omítka hladká jednovrstvá vnějších stěn nanášená ručně | m2 | 40.756 |  | 0 | CS ÚRS 2019 01 |  |  | základní |  | 0 | 0.0231 | 0.94146 | 0 | 0 | 4 | K | 2 |  |  |  | ROZPOCET |  |  |  | 0 | 0 | 0 | 0 | 0 | 1 | 0 | 4 | 427217685
| VV |  | KZS - stěny, omítka (pl) | [15 empty] | VV | 2 | 1 | True | 0 | ROZPOCET
| VV |  | (13,12)*0,50 |  | 6.56 | [13 empty] | VV | 2 | 2 | True | 0 | ROZPOCET
| VV |  | (7,47*2)*1,00 |  | 14.94 | [13 empty] | VV | 2 | 2 | True | 0 | ROZPOCET
| VV |  | (6,37)*1,30 |  | 8.281 | [13 empty] | VV | 2 | 2 | True | 0 | ROZPOCET
| VV |  | (6,75)*1,20 |  | 8.1 | [13 empty] | VV | 2 | 2 | True | 0 | ROZPOCET
| VV |  | KZS - překlad, omítka (dl * v) | [15 empty] | VV | 2 | 1 | True | 0 | ROZPOCET
| VV |  | (1,25*3+1,50+1,00*4+2,25)*0,25 |  | 2.875 | [13 empty] | VV | 2 | 2 | True | 0 | ROZPOCET
| VV |  | Součet |  | 40.756 | [13 empty] | VV | 2 | 4 | True | 1 | ROZPOCET
60 | K | 622321141 | Vápenocementová omítka štuková dvouvrstvá vnějších stěn nanášená ručně | m2 | 95.557 |  | 0 | CS ÚRS 2019 01 |  |  | základní |  | 0 | 0.02636 | 2.5189 | 0 | 0 | 4 | K | 2 |  |  |  | ROZPOCET |  |  |  | 0 | 0 | 0 | 0 | 0 | 1 | 0 | 4 | 20274219
| VV |  | Omítka vnější (dl * v) | [15 empty] | VV | 2 | 1 | True | 0 | ROZPOCET
| VV |  | (13,12*2+7,87*2)*2,50 |  | 104.95 | [13 empty] | VV | 2 | 2 | True | 0 | ROZPOCET
| VV |  | ((1,0+2,02*2)+(1,25+0,75*2)+(0,75+0,75*2)*4+(1,0+0,75*2)+(1,0+2,02*2)+(1,75+0,65*2)*2+(1,0+2,02*2)+(1,0+1,4*2))*0,08 |  | 3.142 | [13 empty] | VV | 2 | 2 | True | 0 | ROZPOCET
| VV |  | - otvory (š * v) | [15 empty] | VV | 2 | 1 | True | 0 | ROZPOCET
| VV |  | -(1,0*2,02+1,25*0,75+0,75*0,75*4+1,0*0,75+1,0*2,02+1,0*2,02+1,75*0,65+1,0*1,4) |  | -12.535 | [13 empty] | VV | 2 | 2 | True | 0 | ROZPOCET
| VV |  | Součet |  | 95.557 | [13 empty] | VV | 2 | 4 | True | 1 | ROZPOCET
147 | K | 622142001 | Potažení vnějších stěn sklovláknitým pletivem vtlačeným do tenkovrstvé hmoty | m2 | 6.45 |  | 0 | CS ÚRS 2019 01 |  |  | základní |  | 0 | 0.00438 | 0.028251 | 0 | 0 | 4 | K | 2 |  |  |  | ROZPOCET |  |  |  | 0 | 0 | 0 | 0 | 0 | 1 | 0 | 4 | -50770519
146 | K | 622511111 | Tenkovrstvá akrylátová mozaiková střednězrnná omítka včetně penetrace vnějších stěn | m2 | 6.45 |  | 0 | CS ÚRS 2019 01 |  |  | základní |  | 0 | 0.00628 | 0.040506 | 0 | 0 | 4 | K | 2 |  |  |  | ROZPOCET |  |  |  | 0 | 0 | 0 | 0 | 0 | 1 | 0 | 4 | 1417258962
| VV |  | VP.03 | [15 empty] | VV | 2 | 1 | True | 0 | ROZPOCET
| VV |  | 43*0,15 |  | 6.45 | [13 empty] | VV | 2 | 2 | True | 0 | ROZPOCET
| VV |  | Součet |  | 6.45 | [13 empty] | VV | 2 | 4 | True | 1 | ROZPOCET
61 | K | 632481213 | Separační vrstva z PE fólie | m2 | 65.8 |  | 0 | CS ÚRS 2019 01 |  |  | základní |  | 0 | 0.00013 | 0.008554 | 0 | 0 | 4 | K | 2 |  |  |  | ROZPOCET |  |  |  | 0 | 0 | 0 | 0 | 0 | 1 | 0 | 4 | -1148363301
| VV |  | Souvrství podlahy - anhydrit, separace (dl * š) | [15 empty] | VV | 2 | 1 | True | 0 | ROZPOCET
| VV |  | skladba P.01 - místnost (102; 103) | [15 empty] | VV | 2 | 1 | True | 0 | ROZPOCET
| VV |  | (skladba_P01_pl) |  | 26.94 | [13 empty] | VV | 2 | 2 | True | 0 | ROZPOCET
| VV |  | skladba P.02 - místnost (105; 106; 107; 108; 109; 110; 111) | [15 empty] | VV | 2 | 1 | True | 0 | ROZPOCET
| VV |  | (skladba_P02_pl) |  | 29.53 | [13 empty] | VV | 2 | 2 | True | 0 | ROZPOCET
| VV |  | skladba P.03 - místnost (101; 104) | [15 empty] | VV | 2 | 1 | True | 0 | ROZPOCET
| VV |  | (skladba_P03_pl) |  | 9.33 | [13 empty] | VV | 2 | 2 | True | 0 | ROZPOCET
| VV |  | Součet |  | 65.8 | [13 empty] | VV | 2 | 4 | True | 1 | ROZPOCET
62 | K | 632441215 | Potěr anhydritový samonivelační tl do 50 mm C20 litý | m2 | 65.8 |  | 0 | CS ÚRS 2018 01 |  |  | základní |  | 0 | 0.102 | 6.7116 | 0 | 0 | 4 | K | 2 |  |  |  | ROZPOCET |  |  |  | 0 | 0 | 0 | 0 | 0 | 1 | 0 | 4 | -2032070384
| VV |  | Souvrství podlahy - anhydrit (dl * š) | [15 empty] | VV | 2 | 1 | True | 0 | ROZPOCET
| VV |  | skladba P.01 - místnost (102; 103) | [15 empty] | VV | 2 | 1 | True | 0 | ROZPOCET
| VV |  | (skladba_P01_pl) |  | 26.94 | [13 empty] | VV | 2 | 2 | True | 0 | ROZPOCET
| VV |  | skladba P.02 - místnost (105; 106; 107; 108; 109; 110; 111) | [15 empty] | VV | 2 | 1 | True | 0 | ROZPOCET
| VV |  | (skladba_P02_pl) |  | 29.53 | [13 empty] | VV | 2 | 2 | True | 0 | ROZPOCET
| VV |  | skladba P.03 - místnost (101; 104) | [15 empty] | VV | 2 | 1 | True | 0 | ROZPOCET
| VV |  | (skladba_P03_pl) |  | 9.33 | [13 empty] | VV | 2 | 2 | True | 0 | ROZPOCET
| VV |  | Součet |  | 65.8 | [13 empty] | VV | 2 | 4 | True | 1 | ROZPOCET
63 | K | 632451491 | Příplatek k potěrům za přehlazení povrchu | m2 | 65.8 |  | 0 | CS ÚRS 2019 01 |  |  | základní |  | 0 | 0.001 | 0.0658 | 0 | 0 | 4 | K | 2 |  |  |  | ROZPOCET |  |  |  | 0 | 0 | 0 | 0 | 0 | 1 | 0 | 4 | 591890883
64 | K | 634112123 | Obvodová dilatace podlahovým páskem s fólií v 80 mm š 5 mm mezi stěnou a samonivelačním potěrem | m | 108.03 |  | 0 | CS ÚRS 2018 01 |  |  | základní |  | 0 | 3e-05 | 0.0032409 | 0 | 0 | 4 | K | 2 |  |  |  | ROZPOCET |  |  |  | 0 | 0 | 0 | 0 | 0 | 1 | 0 | 4 | 1071079616
| VV |  | Souvrství podlahy - anhydrit, dilatace (dl) | [15 empty] | VV | 2 | 1 | True | 0 | ROZPOCET
| VV |  | skladba P.01 - místnost (102; 103) | [15 empty] | VV | 2 | 1 | True | 0 | ROZPOCET
| VV |  | (skladba_P01_obv) |  | 32.77 | [13 empty] | VV | 2 | 2 | True | 0 | ROZPOCET
| VV |  | skladba P.02 - místnost (105; 106; 107; 108; 109; 110; 111) | [15 empty] | VV | 2 | 1 | True | 0 | ROZPOCET
| VV |  | (skladba_P02_obv) |  | 58.05 | [13 empty] | VV | 2 | 2 | True | 0 | ROZPOCET
| VV |  | skladba P.03 - místnost (101; 104) | [15 empty] | VV | 2 | 1 | True | 0 | ROZPOCET
| VV |  | (skladba_P03_obv) |  | 17.21 | [13 empty] | VV | 2 | 2 | True | 0 | ROZPOCET
| VV |  | Součet |  | 108.03 | [13 empty] | VV | 2 | 4 | True | 1 | ROZPOCET
| D | 9 | Ostatní konstrukce a práce, bourání |  |  |  | 0 | [5 empty] | 0 |  | 10.515 |  | 0 | 1 | D | 1 |  |  |  | ROZPOCET | [9 empty] | 0
65 | K | 916231213 | Osazení chodníkového obrubníku betonového stojatého s boční opěrou do lože z betonu prostého | m | 58.6 |  | 0 | CS ÚRS 2019 01 |  |  | základní |  | 0 | 0.1295 | 7.5887 | 0 | 0 | 4 | K | 2 |  |  |  | ROZPOCET |  |  |  | 0 | 0 | 0 | 0 | 0 | 1 | 0 | 4 | -1215163426
| VV |  | Souvrství podlahy - obrubník (dl) | [15 empty] | VV | 2 | 1 | True | 0 | ROZPOCET
| VV |  | skladba P.04 - mmístnost (112) | [15 empty] | VV | 2 | 1 | True | 0 | ROZPOCET
| VV |  | 58,6 |  | 58.6 | [13 empty] | VV | 2 | 2 | True | 0 | ROZPOCET
| VV |  | Součet |  | 58.6 | [13 empty] | VV | 2 | 4 | True | 1 | ROZPOCET
66 | M | 59217016 | obrubník betonový chodníkový 100x8x25 cm | m | 64.46 |  | 0 | CS ÚRS 2018 01 |  |  | základní |  | 0 | 0.045 | 2.9007 | 0 | 0 | 8 | M | 2 |  |  |  | ROZPOCET |  |  |  | 0 | 0 | 0 | 0 | 0 | 1 | 0 | 4 | 565340243
| VV |  | 58,6*1,1 'Přepočtené koeficientem množství |  | 64.46 | [13 empty] | VV | 2 | 2 | False | 1 | ROZPOCET
67 | K | 949101111 | Lešení pomocné pro objekty pozemních staveb s lešeňovou podlahou v do 1,9 m zatížení do 150 kg/m2 | m2 | 160 |  | 0 | CS ÚRS 2019 01 |  |  | základní |  | 0 | 0.00013 | 0.0208 | 0 | 0 | 4 | K | 2 |  |  |  | ROZPOCET |  |  |  | 0 | 0 | 0 | 0 | 0 | 1 | 0 | 4 | 582259175
68 | K | 952901111 | Vyčištění budov bytové a občanské výstavby při výšce podlaží do 4 m | m2 | 120 |  | 0 | CS ÚRS 2019 01 |  |  | základní |  | 0 | 4e-05 | 0.0048 | 0 | 0 | 4 | K | 2 |  |  |  | ROZPOCET |  |  |  | 0 | 0 | 0 | 0 | 0 | 1 | 0 | 4 | -2115275733
| D | 998 | Přesun hmot |  |  |  | 0 | [5 empty] | 0 |  | 0 |  | 0 | 1 | D | 1 |  |  |  | ROZPOCET | [9 empty] | 0
69 | K | 998011001 | Přesun hmot pro budovy zděné v do 6 m | t | 264.809 |  | 0 | CS ÚRS 2019 01 |  |  | základní |  | 0 | 0 | 0 | 0 | 0 | 4 | K | 2 |  |  |  | ROZPOCET |  |  |  | 0 | 0 | 0 | 0 | 0 | 1 | 0 | 4 | 2021309577
| D | PSV | Práce a dodávky PSV |  |  |  | 0 | [5 empty] | 0 |  | 17.6413 |  | 0 | 2 | D | 0 |  |  |  | ROZPOCET | [9 empty] | 0
| D | 711 | Izolace proti vodě, vlhkosti a plynům |  |  |  | 0 | [5 empty] | 0 |  | 0.69448 |  | 0 | 2 | D | 1 |  |  |  | ROZPOCET | [9 empty] | 0
70 | K | 711111001 | Provedení izolace proti zemní vlhkosti vodorovné za studena nátěrem penetračním | m2 | 84.8 |  | 0 | CS ÚRS 2019 01 |  |  | základní |  | 0 | 0 | 0 | 0 | 0 | 16 | K | 2 |  |  |  | ROZPOCET |  |  |  | 0 | 0 | 0 | 0 | 0 | 1 | 0 | 16 | 404187428
| VV |  | Základy - HIV NAIP, penetrace (pl) | [15 empty] | VV | 2 | 1 | True | 0 | ROZPOCET
| VV |  | 84,80 |  | 84.8 | [13 empty] | VV | 2 | 2 | True | 0 | ROZPOCET
| VV |  | Součet |  | 84.8 | [13 empty] | VV | 2 | 4 | True | 1 | ROZPOCET
71 | K | 711112001 | Provedení izolace proti zemní vlhkosti svislé za studena nátěrem penetračním | m2 | 42 |  | 0 | CS ÚRS 2019 01 |  |  | základní |  | 0 | 0 | 0 | 0 | 0 | 16 | K | 2 |  |  |  | ROZPOCET |  |  |  | 0 | 0 | 0 | 0 | 0 | 1 | 0 | 16 | 561125957
| VV |  | Základy - HIS NAIP, penetrace (dl * v) | [15 empty] | VV | 2 | 1 | True | 0 | ROZPOCET
| VV |  | (42,00)*1,00 |  | 42 | [13 empty] | VV | 2 | 2 | True | 0 | ROZPOCET
| VV |  | Součet |  | 42 | [13 empty] | VV | 2 | 4 | True | 1 | ROZPOCET
72 | M | 11163150 | lak asfaltový penetrační | t | 0.044 |  | 0 | CS ÚRS 2018 01 |  |  | základní |  | 0 | 1 | 0.044 | 0 | 0 | 32 | M | 2 |  |  |  | ROZPOCET |  |  |  | 0 | 0 | 0 | 0 | 0 | 1 | 0 | 16 | 1734124892
| VV |  | 126,8*0,00035 'Přepočtené koeficientem množství |  | 0.044 | [13 empty] | VV | 2 | 2 | False | 1 | ROZPOCET
73 | K | 711141559 | Provedení izolace proti zemní vlhkosti pásy přitavením vodorovné NAIP | m2 | 84.8 |  | 0 | CS ÚRS 2019 01 |  |  | základní |  | 0 | 0.0004 | 0.03392 | 0 | 0 | 16 | K | 2 |  |  |  | ROZPOCET |  |  |  | 0 | 0 | 0 | 0 | 0 | 1 | 0 | 16 | 597261517
| VV |  | Základy - HIV NAIP (pl) | [15 empty] | VV | 2 | 1 | True | 0 | ROZPOCET
| VV |  | 84,80 |  | 84.8 | [13 empty] | VV | 2 | 2 | True | 0 | ROZPOCET
| VV |  | Součet |  | 84.8 | [13 empty] | VV | 2 | 4 | True | 1 | ROZPOCET
74 | K | 711142559 | Provedení izolace proti zemní vlhkosti pásy přitavením svislé NAIP | m2 | 42 |  | 0 | CS ÚRS 2019 01 |  |  | základní |  | 0 | 0.0004 | 0.0168 | 0 | 0 | 16 | K | 2 |  |  |  | ROZPOCET |  |  |  | 0 | 0 | 0 | 0 | 0 | 1 | 0 | 16 | 371492139
| VV |  | Základy - HIS NAIP (dl * v) | [15 empty] | VV | 2 | 1 | True | 0 | ROZPOCET
| VV |  | (42,00)*1,00 |  | 42 | [13 empty] | VV | 2 | 2 | True | 0 | ROZPOCET
| VV |  | Součet |  | 42 | [13 empty] | VV | 2 | 4 | True | 1 | ROZPOCET
75 | M | 62852123 | pásy s modifikovaným asfaltem vložka PE rouno minerální jemnozrnný posyp tl 4mm | m2 | 139.48 |  | 0 | CS ÚRS 2018 01 |  |  | základní |  | 0 | 0.0043 | 0.59976 | 0 | 0 | 32 | M | 2 |  |  |  | ROZPOCET |  |  |  | 0 | 0 | 0 | 0 | 0 | 1 | 0 | 16 | -1272477233
| VV |  | 126,8*1,1 'Přepočtené koeficientem množství |  | 139.48 | [13 empty] | VV | 2 | 2 | False | 1 | ROZPOCET
76 | K | 998711101 | Přesun hmot tonážní pro izolace proti vodě, vlhkosti a plynům v objektech výšky do 6 m | t | 0.694 |  | 0 | CS ÚRS 2019 01 |  |  | základní |  | 0 | 0 | 0 | 0 | 0 | 16 | K | 2 |  |  |  | ROZPOCET |  |  |  | 0 | 0 | 0 | 0 | 0 | 1 | 0 | 16 | -1946066454
| D | 713 | Izolace tepelné |  |  |  | 0 | [5 empty] | 0 |  | 2.1887 |  | 0 | 2 | D | 1 |  |  |  | ROZPOCET | [9 empty] | 0
77 | K | 713121111 | Montáž izolace tepelné podlah volně kladenými rohožemi, pásy, dílci, deskami 1 vrstva | m2 | 65.8 |  | 0 | CS ÚRS 2019 01 |  |  | základní |  | 0 | 0 | 0 | 0 | 0 | 16 | K | 2 |  |  |  | ROZPOCET |  |  |  | 0 | 0 | 0 | 0 | 0 | 1 | 0 | 16 | 690739158
| VV |  | Souvrství podlahy - TIV (dl * š) | [15 empty] | VV | 2 | 1 | True | 0 | ROZPOCET
| VV |  | skladba P.01 - místnost (102; 103) | [15 empty] | VV | 2 | 1 | True | 0 | ROZPOCET
| VV |  | (skladba_P01_pl) |  | 26.94 | [13 empty] | VV | 2 | 2 | True | 0 | ROZPOCET
| VV |  | skladba P.02 - místnost (105; 106; 107; 108; 109; 110; 111) | [15 empty] | VV | 2 | 1 | True | 0 | ROZPOCET
| VV |  | (skladba_P02_pl) |  | 29.53 | [13 empty] | VV | 2 | 2 | True | 0 | ROZPOCET
| VV |  | skladba P.03 - místnost (101; 104) | [15 empty] | VV | 2 | 1 | True | 0 | ROZPOCET
| VV |  | (skladba_P03_pl) |  | 9.33 | [13 empty] | VV | 2 | 2 | True | 0 | ROZPOCET
| VV |  | Součet |  | 65.8 | [13 empty] | VV | 2 | 4 | True | 1 | ROZPOCET
78 | M | 28372309 | deska EPS 100 pro trvalé zatížení v tlaku (max. 2000 kg/m2) tl 100mm | m2 | 72.38 |  | 0 | CS ÚRS 2019 01 |  |  | základní |  | 0 | 0.0025 | 0.18095 | 0 | 0 | 32 | M | 2 |  |  |  | ROZPOCET |  |  |  | 0 | 0 | 0 | 0 | 0 | 1 | 0 | 16 | -315894972
| VV |  | 65,8*1,1 'Přepočtené koeficientem množství |  | 72.38 | [13 empty] | VV | 2 | 2 | False | 1 | ROZPOCET
79 | K | 713151111 | Montáž izolace tepelné střech šikmých kladené volně mezi krokve rohoží, pásů, desek | m2 | 101.4 |  | 0 | CS ÚRS 2019 01 |  |  | základní |  | 0 | 0 | 0 | 0 | 0 | 16 | K | 2 |  |  |  | ROZPOCET |  |  |  | 0 | 0 | 0 | 0 | 0 | 1 | 0 | 16 | 1582719399
| VV |  | Souvrství střechy - TI (dl * š) | [15 empty] | VV | 2 | 1 | True | 0 | ROZPOCET
| VV |  | skladba S.01 | [15 empty] | VV | 2 | 1 | True | 0 | ROZPOCET
| VV |  | (13,00*7,80) |  | 101.4 | [13 empty] | VV | 2 | 2 | True | 0 | ROZPOCET
| VV |  | Součet |  | 101.4 | [13 empty] | VV | 2 | 4 | True | 1 | ROZPOCET
80 | M | 63150798 | plsť skelná pro izolaci mezi krokve λ=0,036 tl 180mm | m2 | 111.54 |  | 0 | CS ÚRS 2018 01 |  |  | základní |  | 0 | 0.009 | 1.0039 | 0 | 0 | 32 | M | 2 |  |  |  | ROZPOCET |  |  |  | 0 | 0 | 0 | 0 | 0 | 1 | 0 | 16 | 1579960267
| VV |  | 101,4*1,1 'Přepočtené koeficientem množství |  | 111.54 | [13 empty] | VV | 2 | 2 | False | 1 | ROZPOCET
142 | K | 713151121 | Montáž izolace tepelné střech šikmých kladené volně pod krokve rohoží, pásů, desek | m2 | 101.4 |  | 0 | CS ÚRS 2019 01 |  |  | základní |  | 0 | 0 | 0 | 0 | 0 | 16 | K | 2 |  |  |  | ROZPOCET |  |  |  | 0 | 0 | 0 | 0 | 0 | 1 | 0 | 16 | -135008823
143 | M | 631507X1 | plsť skelná pro izolaci mezi krokve λ=0,035 tl 50mm | m2 | 111.54 |  | 0 |  |  |  | základní |  | 0 | 0.009 | 1.0039 | 0 | 0 | 32 | M | 2 |  |  |  | ROZPOCET |  |  |  | 0 | 0 | 0 | 0 | 0 | 1 | 0 | 16 | -1110637873
| VV |  | 101,4*1,1 'Přepočtené koeficientem množství |  | 111.54 | [13 empty] | VV | 2 | 2 | False | 1 | ROZPOCET
84 | K | 998713101 | Přesun hmot tonážní pro izolace tepelné v objektech v do 6 m | t | 2.189 |  | 0 | CS ÚRS 2019 01 |  |  | základní |  | 0 | 0 | 0 | 0 | 0 | 16 | K | 2 |  |  |  | ROZPOCET |  |  |  | 0 | 0 | 0 | 0 | 0 | 1 | 0 | 16 | -71801960
| D | 762 | Konstrukce tesařské |  |  |  | 0 | [5 empty] | 0 |  | 7.0129 |  | 0 | 2 | D | 1 |  |  |  | ROZPOCET | [9 empty] | 0
85 | K | 762332142 | Montáž vázaných kcí krovů pravidelných z hraněného řeziva plochy do 224 cm2 s ocelovými spojkami | m | 416.1 |  | 0 | CS ÚRS 2019 01 |  |  | základní |  | 0 | 0 | 0 | 0 | 0 | 16 | K | 2 |  |  |  | ROZPOCET |  |  |  | 0 | 0 | 0 | 0 | 0 | 1 | 0 | 16 | 1594012636
| VV |  | Prvky krovu (dl * p) | [15 empty] | VV | 2 | 1 | True | 0 | ROZPOCET
| VV |  | krokev | [15 empty] | VV | 2 | 1 | True | 0 | ROZPOCET
| VV |  | (9,30)*15 |  | 139.5 | [13 empty] | VV | 2 | 2 | True | 0 | ROZPOCET
| VV |  | (9,30)*9 |  | 83.7 | [13 empty] | VV | 2 | 2 | True | 0 | ROZPOCET
| VV |  | vaznice | [15 empty] | VV | 2 | 1 | True | 0 | ROZPOCET
| VV |  | (12,20)+(5,45)*2 |  | 23.1 | [13 empty] | VV | 2 | 2 | True | 0 | ROZPOCET
| VV |  | (5,50)*5+(12,20)*3 |  | 64.1 | [13 empty] | VV | 2 | 2 | True | 0 | ROZPOCET
| VV |  | sloupek | [15 empty] | VV | 2 | 1 | True | 0 | ROZPOCET
| VV |  | (2,60)*2+(3,10)*2+(3,30)*3 |  | 21.3 | [13 empty] | VV | 2 | 2 | True | 0 | ROZPOCET
| VV |  | pozednice | [15 empty] | VV | 2 | 1 | True | 0 | ROZPOCET
| VV |  | (14,00)*2 |  | 28 | [13 empty] | VV | 2 | 2 | True | 0 | ROZPOCET
| VV |  | námětek | [15 empty] | VV | 2 | 1 | True | 0 | ROZPOCET
| VV |  | (19,40)*2+(8,80)*2 |  | 56.4 | [13 empty] | VV | 2 | 2 | True | 0 | ROZPOCET
| VV |  | Součet |  | 416.1 | [13 empty] | VV | 2 | 4 | True | 1 | ROZPOCET
86 | M | 60511166 | řezivo jehličnaté hranol dl 4 - 6 m jakost I. | m3 | 7.043 |  | 0 | CS ÚRS 2018 01 |  |  | základní |  | 0 | 0.55 | 3.8737 | 0 | 0 | 32 | M | 2 |  |  |  | ROZPOCET |  |  |  | 0 | 0 | 0 | 0 | 0 | 1 | 0 | 16 | -367449123
| VV |  | Prvky krovu (dl * p * š * v) | [15 empty] | VV | 2 | 1 | True | 0 | ROZPOCET
| VV |  | krokev | [15 empty] | VV | 2 | 1 | True | 0 | ROZPOCET
| VV |  | (9,30*15)*0,10*0,18 |  | 2.511 | [13 empty] | VV | 2 | 2 | True | 0 | ROZPOCET
| VV |  | (9,30*9)*0,08*0,18 |  | 1.205 | [13 empty] | VV | 2 | 2 | True | 0 | ROZPOCET
| VV |  | vaznice | [15 empty] | VV | 2 | 1 | True | 0 | ROZPOCET
| VV |  | (12,20+5,45*2)*0,16*0,18 |  | 0.665 | [13 empty] | VV | 2 | 2 | True | 0 | ROZPOCET
| VV |  | ((5,50)*5+(12,20)*3)*0,135*0,07 |  | 0.606 | [13 empty] | VV | 2 | 2 | True | 0 | ROZPOCET
| VV |  | sloupek | [15 empty] | VV | 2 | 1 | True | 0 | ROZPOCET
| VV |  | (2,60*2+3,10*2+3,30*3)*0,16*0,16 |  | 0.545 | [13 empty] | VV | 2 | 2 | True | 0 | ROZPOCET
| VV |  | pozednice | [15 empty] | VV | 2 | 1 | True | 0 | ROZPOCET
| VV |  | (14,00*2)*0,12*0,18 |  | 0.605 | [13 empty] | VV | 2 | 2 | True | 0 | ROZPOCET
| VV |  | námětek | [15 empty] | VV | 2 | 1 | True | 0 | ROZPOCET
| VV |  | ((19,40)*2+(8,80)*2)*0,135*0,035 |  | 0.266 | [13 empty] | VV | 2 | 2 | True | 0 | ROZPOCET
| VV |  | Součet |  | 6.403 | [13 empty] | VV | 2 | 4 | True | 1 | ROZPOCET
| VV |  | 6,403*1,1 'Přepočtené koeficientem množství |  | 7.043 | [13 empty] | VV | 2 | 2 | False | 1 | ROZPOCET
87 | K | 762342441 | Montáž lišt trojúhelníkových nebo kontralatí na střechách sklonu do 60° | m | 223.2 |  | 0 | CS ÚRS 2019 01 |  |  | základní |  | 0 | 0 | 0 | 0 | 0 | 16 | K | 2 |  |  |  | ROZPOCET |  |  |  | 0 | 0 | 0 | 0 | 0 | 1 | 0 | 16 | -1722265848
| VV |  | Souvrství střechy - kontralatě (dl * p) | [15 empty] | VV | 2 | 1 | True | 0 | ROZPOCET
| VV |  | skladba S.01 | [15 empty] | VV | 2 | 1 | True | 0 | ROZPOCET
| VV |  | (7,80)*15 |  | 117 | [13 empty] | VV | 2 | 2 | True | 0 | ROZPOCET
| VV |  | skladba S.02 | [15 empty] | VV | 2 | 1 | True | 0 | ROZPOCET
| VV |  | 106,20 |  | 106.2 | [13 empty] | VV | 2 | 2 | True | 0 | ROZPOCET
| VV |  | Součet |  | 223.2 | [13 empty] | VV | 2 | 4 | True | 1 | ROZPOCET
88 | M | 60514114 | řezivo jehličnaté latě střešní impregnované dl 4 m | m3 | 0.883 |  | 0 | CS ÚRS 2018 01 |  |  | základní |  | 0 | 0.55 | 0.48565 | 0 | 0 | 32 | M | 2 |  |  |  | ROZPOCET |  |  |  | 0 | 0 | 0 | 0 | 0 | 1 | 0 | 16 | 1305197370
| VV |  | Souvrství střechy - kontralatě (dl * p * š * v) | [15 empty] | VV | 2 | 1 | True | 0 | ROZPOCET
| VV |  | skladba S.01 | [15 empty] | VV | 2 | 1 | True | 0 | ROZPOCET
| VV |  | (7,80*15)*0,06*0,06 |  | 0.421 | [13 empty] | VV | 2 | 2 | True | 0 | ROZPOCET
| VV |  | skladba S.02 | [15 empty] | VV | 2 | 1 | True | 0 | ROZPOCET
| VV |  | (106,20)*0,06*0,06 |  | 0.382 | [13 empty] | VV | 2 | 2 | True | 0 | ROZPOCET
| VV |  | Součet |  | 0.803 | [13 empty] | VV | 2 | 4 | True | 1 | ROZPOCET
| VV |  | 0,803*1,1 'Přepočtené koeficientem množství |  | 0.883 | [13 empty] | VV | 2 | 2 | False | 1 | ROZPOCET
89 | K | 762395000 | Spojovací prostředky pro montáž krovu, bednění, laťování, světlíky, klíny | m3 | 9.18 |  | 0 | CS ÚRS 2018 01 |  |  | základní |  | 0 | 0.02337 | 0.21454 | 0 | 0 | 16 | K | 2 |  |  |  | ROZPOCET |  |  |  | 0 | 0 | 0 | 0 | 0 | 1 | 0 | 16 | 192475029
| VV |  | 7,206*1,274 'Přepočtené koeficientem množství |  | 9.18 | [13 empty] | VV | 2 | 2 | False | 1 | ROZPOCET
151 | K | 762341260 | Montáž bednění střech rovných a šikmých sklonu do 60° z palubek | m2 | 79.1 |  | 0 | CS ÚRS 2019 01 |  |  | základní |  | 0 | 0 | 0 | 0 | 0 | 16 | K | 2 |  |  |  | ROZPOCET |  |  |  | 0 | 0 | 0 | 0 | 0 | 1 | 0 | 16 | 1182983826
| VV |  | Souvrství střechy - bednění (pl) | [15 empty] | VV | 2 | 1 | True | 0 | ROZPOCET
| VV |  | skladba S.02 | [15 empty] | VV | 2 | 1 | True | 0 | ROZPOCET
| VV |  | (79,10) |  | 79.1 | [13 empty] | VV | 2 | 2 | True | 0 | ROZPOCET
| VV |  | Součet |  | 79.1 | [13 empty] | VV | 2 | 4 | True | 1 | ROZPOCET
152 | M | 611911X7 | palubky obkladové modřín profil klasický 25x146mm jakost A/B | m2 | 85 |  | 0 |  |  |  | základní |  | 0 | 0.00931 | 0.79135 | 0 | 0 | 32 | M | 2 |  |  |  | ROZPOCET |  |  |  | 0 | 0 | 0 | 0 | 0 | 1 | 0 | 16 | 997557215
90 | K | 762341047 | Bednění střech rovných z desek OSB tl 25 mm na pero a drážku šroubovaných na rošt | m2 | 101.4 |  | 0 | CS ÚRS 2019 01 |  |  | základní |  | 0 | 0.01625 | 1.6478 | 0 | 0 | 16 | K | 2 |  |  |  | ROZPOCET |  |  |  | 0 | 0 | 0 | 0 | 0 | 1 | 0 | 16 | 1889450256
| VV |  | Souvrství střechy - bednění (pl) | [15 empty] | VV | 2 | 1 | True | 0 | ROZPOCET
| VV |  | skladba S.01 | [15 empty] | VV | 2 | 1 | True | 0 | ROZPOCET
| VV |  | (13,00*7,80) |  | 101.4 | [13 empty] | VV | 2 | 2 | True | 0 | ROZPOCET
| VV |  | Součet |  | 101.4 | [13 empty] | VV | 2 | 4 | True | 1 | ROZPOCET
91 | K | 998762101 | Přesun hmot tonážní pro kce tesařské v objektech v do 6 m | t | 7.013 |  | 0 | CS ÚRS 2019 01 |  |  | základní |  | 0 | 0 | 0 | 0 | 0 | 16 | K | 2 |  |  |  | ROZPOCET |  |  |  | 0 | 0 | 0 | 0 | 0 | 1 | 0 | 16 | 2136133347
| D | 763 | Konstrukce suché výstavby |  |  |  | 0 | [5 empty] | 0 |  | 0.76914 |  | 0 | 2 | D | 1 |  |  |  | ROZPOCET | [9 empty] | 0
92 | K | 763131411 | SDK podhled desky 1xA 12,5 bez TI dvouvrstvá spodní kce profil CD+UD | m2 | 5.96 |  | 0 | CS ÚRS 2019 01 |  |  | základní |  | 0 | 0.01223 | 0.072891 | 0 | 0 | 16 | K | 2 |  |  |  | ROZPOCET |  |  |  | 0 | 0 | 0 | 0 | 0 | 1 | 0 | 16 | 1168864844
| VV |  | Souvrství podhledu - SDK A (dl * š) | [15 empty] | VV | 2 | 1 | True | 0 | ROZPOCET
| VV |  | skladba S.01 - místnost (111) | [15 empty] | VV | 2 | 1 | True | 0 | ROZPOCET
| VV |  | (5,96) |  | 5.96 | [13 empty] | VV | 2 | 2 | True | 0 | ROZPOCET
| VV |  | Součet |  | 5.96 | [13 empty] | VV | 2 | 4 | True | 1 | ROZPOCET
93 | K | 763131451 | SDK podhled deska 1xH2 12,5 bez TI dvouvrstvá spodní kce profil CD+UD | m2 | 29.32 |  | 0 | CS ÚRS 2019 01 |  |  | základní |  | 0 | 0.01254 | 0.36767 | 0 | 0 | 16 | K | 2 |  |  |  | ROZPOCET |  |  |  | 0 | 0 | 0 | 0 | 0 | 1 | 0 | 16 | 788189295
| VV |  | Souvrství podhledu - SDK H2 (dl * š) | [15 empty] | VV | 2 | 1 | True | 0 | ROZPOCET
| VV |  | skladba S.01 - místnost (102; 108) | [15 empty] | VV | 2 | 1 | True | 0 | ROZPOCET
| VV |  | (21,45)+(7,87) |  | 29.32 | [13 empty] | VV | 2 | 2 | True | 0 | ROZPOCET
| VV |  | Součet |  | 29.32 | [13 empty] | VV | 2 | 4 | True | 1 | ROZPOCET
94 | K | 763131713 | SDK podhled napojení na obvodové konstrukce profilem | m | 42.11 |  | 0 | CS ÚRS 2019 01 |  |  | základní |  | 0 | 0.00026 | 0.010949 | 0 | 0 | 16 | K | 2 |  |  |  | ROZPOCET |  |  |  | 0 | 0 | 0 | 0 | 0 | 1 | 0 | 16 | -641413670
| VV |  | Souvrství podhledu - SDK, obvodová lišta (dl) | [15 empty] | VV | 2 | 1 | True | 0 | ROZPOCET
| VV |  | skladba S.01 - místnost (101; 108; 111) | [15 empty] | VV | 2 | 1 | True | 0 | ROZPOCET
| VV |  | (22,08)+(11,05)+(8,98) |  | 42.11 | [13 empty] | VV | 2 | 2 | True | 0 | ROZPOCET
| VV |  | Součet |  | 42.11 | [13 empty] | VV | 2 | 4 | True | 1 | ROZPOCET
95 | K | 763131714 | SDK podhled základní penetrační nátěr | m2 | 35.28 |  | 0 | CS ÚRS 2019 01 |  |  | základní |  | 0 | 0.0001 | 0.003528 | 0 | 0 | 16 | K | 2 |  |  |  | ROZPOCET |  |  |  | 0 | 0 | 0 | 0 | 0 | 1 | 0 | 16 | 1346286549
96 | K | 763131751 | Montáž parotěsné zábrany do SDK podhledu | m2 | 35.28 |  | 0 | CS ÚRS 2019 01 |  |  | základní |  | 0 | 0 | 0 | 0 | 0 | 16 | K | 2 |  |  |  | ROZPOCET |  |  |  | 0 | 0 | 0 | 0 | 0 | 1 | 0 | 16 | -758535680
| VV |  | Souvrství podhledu - SDK (dl * š) | [15 empty] | VV | 2 | 1 | True | 0 | ROZPOCET
| VV |  | skladba S.01 - místnost (102; 108; 111) | [15 empty] | VV | 2 | 1 | True | 0 | ROZPOCET
| VV |  | (21,45)+(7,87)+(5,96) |  | 35.28 | [13 empty] | VV | 2 | 2 | True | 0 | ROZPOCET
| VV |  | Součet |  | 35.28 | [13 empty] | VV | 2 | 4 | True | 1 | ROZPOCET
97 | M | 28329233 | parozábrana univerzální s proměnlivou difúzní tloušťkou a UV stabilizací | m2 | 38.808 |  | 0 | CS ÚRS 2018 01 |  |  | základní |  | 0 | 8e-05 | 0.0031046 | 0 | 0 | 32 | M | 2 |  |  |  | ROZPOCET |  |  |  | 0 | 0 | 0 | 0 | 0 | 1 | 0 | 16 | -2060943889
| VV |  | 35,28*1,1 'Přepočtené koeficientem množství |  | 38.808 | [13 empty] | VV | 2 | 2 | False | 1 | ROZPOCET
98 | K | 763135102 | Montáž SDK kazetového podhledu z kazet 600x600 mm na zavěšenou polozapuštěnou nosnou konstrukci | m2 | 30.52 |  | 0 | CS ÚRS 2019 01 |  |  | základní |  | 0 | 0.00139 | 0.042423 | 0 | 0 | 16 | K | 2 |  |  |  | ROZPOCET |  |  |  | 0 | 0 | 0 | 0 | 0 | 1 | 0 | 16 | -834093094
| VV |  | Souvrství podhledu - kazety (dl * š) | [15 empty] | VV | 2 | 1 | True | 0 | ROZPOCET
| VV |  | skladba Pd.1 - místnost (101; 103; 104; 105; 106; 107; 109; 110) | [15 empty] | VV | 2 | 1 | True | 0 | ROZPOCET
| VV |  | (5,73)+(5,49)+(3,6)+(2,08)+(2,47)+(4,43)+(2,76)+(3,96) |  | 30.52 | [13 empty] | VV | 2 | 2 | True | 0 | ROZPOCET
| VV |  | Součet |  | 30.52 | [13 empty] | VV | 2 | 4 | True | 1 | ROZPOCET
99 | M | 59030571 | podhled kazetový bez děrování, polozapuštený rastr, tl.10 mm, 600 x 600 mm | m2 | 33.572 |  | 0 | CS ÚRS 2018 01 |  |  | základní |  | 0 | 0.008 | 0.26858 | 0 | 0 | 32 | M | 2 |  |  |  | ROZPOCET |  |  |  | 0 | 0 | 0 | 0 | 0 | 1 | 0 | 16 | 713802432
| VV |  | 30,52*1,1 'Přepočtené koeficientem množství |  | 33.572 | [13 empty] | VV | 2 | 2 | False | 1 | ROZPOCET
100 | K | 998763301 | Přesun hmot tonážní pro sádrokartonové konstrukce v objektech v do 6 m | t | 0.769 |  | 0 | CS ÚRS 2019 01 |  |  | základní |  | 0 | 0 | 0 | 0 | 0 | 16 | K | 2 |  |  |  | ROZPOCET |  |  |  | 0 | 0 | 0 | 0 | 0 | 1 | 0 | 16 | -212453124
| D | 764 | Konstrukce klempířské |  |  |  | 0 | [5 empty] | 0 |  | 1.7483 |  | 0 | 2 | D | 1 |  |  |  | ROZPOCET | [9 empty] | 0
108 | K | 765191023 | Montáž pojistné hydroizolační fólie kladené ve sklonu přes 20° s lepenými spoji na bednění | m2 | 101.4 |  | 0 | CS ÚRS 2019 01 |  |  | základní |  | 0 | 0 | 0 | 0 | 0 | 16 | K | 2 |  |  |  | ROZPOCET |  |  |  | 0 | 0 | 0 | 0 | 0 | 1 | 0 | 16 | -492367899
| VV |  | Souvrství střechy - HI pojistná (dl * š) | [15 empty] | VV | 2 | 1 | True | 0 | ROZPOCET
| VV |  | skladba S.01 | [15 empty] | VV | 2 | 1 | True | 0 | ROZPOCET
| VV |  | (13,00*7,80) |  | 101.4 | [13 empty] | VV | 2 | 2 | True | 0 | ROZPOCET
| VV |  | Součet |  | 101.4 | [13 empty] | VV | 2 | 4 | True | 1 | ROZPOCET
109 | M | 63150818 | fólie difuzní antireflexní 15 x 500 cm | m2 | 111.54 |  | 0 | CS ÚRS 2018 01 |  |  | základní |  | 0 | 0.0025 | 0.27885 | 0 | 0 | 32 | M | 2 |  |  |  | ROZPOCET |  |  |  | 0 | 0 | 0 | 0 | 0 | 1 | 0 | 16 | -1947355419
| VV |  | 101,4*1,1 'Přepočtené koeficientem množství |  | 111.54 | [13 empty] | VV | 2 | 2 | False | 1 | ROZPOCET
101 | K | 764111641 | Krytina střechy rovné drážkováním ze svitků z Pz plechu s povrchovou úpravou rš 670 mm sklonu do 30° | m2 | 180.5 |  | 0 | CS ÚRS 2018 01 |  |  | základní |  | 0 | 0.0076 | 1.3718 | 0 | 0 | 16 | K | 2 |  |  |  | ROZPOCET |  |  |  | 0 | 0 | 0 | 0 | 0 | 1 | 0 | 16 | -1589821238
| VV |  | Souvrství střechy - krytina (pl) | [15 empty] | VV | 2 | 1 | True | 0 | ROZPOCET
| VV |  | skladba S.01 | [15 empty] | VV | 2 | 1 | True | 0 | ROZPOCET
| VV |  | (13,00*7,80) |  | 101.4 | [13 empty] | VV | 2 | 2 | True | 0 | ROZPOCET
| VV |  | skladba S.02 | [15 empty] | VV | 2 | 1 | True | 0 | ROZPOCET
| VV |  | 79,10 |  | 79.1 | [13 empty] | VV | 2 | 2 | True | 0 | ROZPOCET
| VV |  | Součet |  | 180.5 | [13 empty] | VV | 2 | 4 | True | 1 | ROZPOCET
102 | K | 764246303 | Oplechování parapetů rovných mechanicky kotvené z TiZn lesklého plechu rš 250 mm | m | 7 |  | 0 | CS ÚRS 2019 01 |  |  | základní |  | 0 | 0.00151 | 0.01057 | 0 | 0 | 16 | K | 2 |  |  |  | ROZPOCET |  |  |  | 0 | 0 | 0 | 0 | 0 | 1 | 0 | 16 | 1927842649
| VV |  | Patapet vnější (dl * p) | [15 empty] | VV | 2 | 1 | True | 0 | ROZPOCET
| VV |  | K1 | [15 empty] | VV | 2 | 1 | True | 0 | ROZPOCET
| VV |  | 1,25 |  | 1.25 | [13 empty] | VV | 2 | 2 | True | 0 | ROZPOCET
| VV |  | K2 | [15 empty] | VV | 2 | 1 | True | 0 | ROZPOCET
| VV |  | (0,75)*4 |  | 3 | [13 empty] | VV | 2 | 2 | True | 0 | ROZPOCET
| VV |  | K3 | [15 empty] | VV | 2 | 1 | True | 0 | ROZPOCET
| VV |  | 1,00 |  | 1 | [13 empty] | VV | 2 | 2 | True | 0 | ROZPOCET
| VV |  | K7 | [15 empty] | VV | 2 | 1 | True | 0 | ROZPOCET
| VV |  | 1,75 |  | 1.75 | [13 empty] | VV | 2 | 2 | True | 0 | ROZPOCET
| VV |  | Součet |  | 7 | [13 empty] | VV | 2 | 4 | True | 1 | ROZPOCET
103 | K | 764246365 | Příplatek za oplechování rohů parapetů rovných z TiZn lesklého plechu rš do 400 mm | kus | 14 |  | 0 | CS ÚRS 2019 01 |  |  | základní |  | 0 | 0 | 0 | 0 | 0 | 16 | K | 2 |  |  |  | ROZPOCET |  |  |  | 0 | 0 | 0 | 0 | 0 | 1 | 0 | 16 | 1576551820
104 | K | 764541307 | Žlab podokapní půlkruhový z TiZn lesklého plechu rš 400 mm | m | 19.4 |  | 0 | CS ÚRS 2019 01 |  |  | základní |  | 0 | 0.00366 | 0.071004 | 0 | 0 | 16 | K | 2 |  |  |  | ROZPOCET |  |  |  | 0 | 0 | 0 | 0 | 0 | 1 | 0 | 16 | 427380374
| VV |  | Žlab (dl) | [15 empty] | VV | 2 | 1 | True | 0 | ROZPOCET
| VV |  | K5 | [15 empty] | VV | 2 | 1 | True | 0 | ROZPOCET
| VV |  | 19,40 |  | 19.4 | [13 empty] | VV | 2 | 2 | True | 0 | ROZPOCET
| VV |  | Součet |  | 19.4 | [13 empty] | VV | 2 | 4 | True | 1 | ROZPOCET
105 | K | 764541348 | Kotlík oválný (trychtýřový) pro podokapní žlaby z TiZn lesklého plechu 400/100 mm | kus | 2 |  | 0 | CS ÚRS 2019 01 |  |  | základní |  | 0 | 0.00072 | 0.00144 | 0 | 0 | 16 | K | 2 |  |  |  | ROZPOCET |  |  |  | 0 | 0 | 0 | 0 | 0 | 1 | 0 | 16 | -317610730
106 | K | 764548323 | Svody kruhové včetně objímek, kolen, odskoků z TiZn lesklého plechu průměru 100 mm | m | 6.55 |  | 0 | CS ÚRS 2019 01 |  |  | základní |  | 0 | 0.00223 | 0.014607 | 0 | 0 | 16 | K | 2 |  |  |  | ROZPOCET |  |  |  | 0 | 0 | 0 | 0 | 0 | 1 | 0 | 16 | 804848219
| VV |  | Svod (dl) | [15 empty] | VV | 2 | 1 | True | 0 | ROZPOCET
| VV |  | K5 | [15 empty] | VV | 2 | 1 | True | 0 | ROZPOCET
| VV |  | 3,45 |  | 3.45 | [13 empty] | VV | 2 | 2 | True | 0 | ROZPOCET
| VV |  | K6 | [15 empty] | VV | 2 | 1 | True | 0 | ROZPOCET
| VV |  | 3,10 |  | 3.1 | [13 empty] | VV | 2 | 2 | True | 0 | ROZPOCET
| VV |  | Součet |  | 6.55 | [13 empty] | VV | 2 | 4 | True | 1 | ROZPOCET
107 | K | 998764101 | Přesun hmot tonážní pro konstrukce klempířské v objektech v do 6 m | t | 1.748 |  | 0 | CS ÚRS 2019 01 |  |  | základní |  | 0 | 0 | 0 | 0 | 0 | 16 | K | 2 |  |  |  | ROZPOCET |  |  |  | 0 | 0 | 0 | 0 | 0 | 1 | 0 | 16 | 843824878
| D | 766 | Konstrukce truhlářské |  |  |  | 0 | [5 empty] | 0 |  | 0 |  | 0 | 2 | D | 1 |  |  |  | ROZPOCET | [9 empty] | 0
111 | K | 766000OX | D+M okna plastové s izolačním dvojsklem vč. vnitřního parapetu a doplňků (dle PD) | m2 | 8.524 |  | 0 |  |  |  | základní |  | 0 | 0 | 0 | 0 | 0 | 16 | K | 2 |  |  |  | ROZPOCET |  |  |  | 0 | 0 | 0 | 0 | 0 | 1 | 0 | 16 | 1096760434
| VV |  | Okna plastová (š * v * p) | [15 empty] | VV | 2 | 1 | True | 0 | ROZPOCET
| VV |  | O1 | [15 empty] | VV | 2 | 1 | True | 0 | ROZPOCET
| VV |  | (1,25*0,75) |  | 0.938 | [13 empty] | VV | 2 | 2 | True | 0 | ROZPOCET
| VV |  | O2; O3; O5; O6 | [15 empty] | VV | 2 | 1 | True | 0 | ROZPOCET
| VV |  | (0,75*0,75)*4 |  | 2.25 | [13 empty] | VV | 2 | 2 | True | 0 | ROZPOCET
| VV |  | O4 | [15 empty] | VV | 2 | 1 | True | 0 | ROZPOCET
| VV |  | (1,00*0,75) |  | 0.75 | [13 empty] | VV | 2 | 2 | True | 0 | ROZPOCET
| VV |  | O7; | [15 empty] | VV | 2 | 1 | True | 0 | ROZPOCET
| VV |  | (1,75*1,17) |  | 2.048 | [13 empty] | VV | 2 | 2 | True | 0 | ROZPOCET
| VV |  | O8 | [15 empty] | VV | 2 | 1 | True | 0 | ROZPOCET
| VV |  | (1,75*0,65) |  | 1.138 | [13 empty] | VV | 2 | 2 | True | 0 | ROZPOCET
| VV |  | O9 | [15 empty] | VV | 2 | 1 | True | 0 | ROZPOCET
| VV |  | (1,0*1,4) |  | 1.4 | [13 empty] | VV | 2 | 2 | True | 0 | ROZPOCET
| VV |  | Součet |  | 8.524 | [13 empty] | VV | 2 | 4 | True | 1 | ROZPOCET
112 | K | 766000D1 | D+M D1 vstupní dveře 970x2085 mm vč. doplňků (dle PD) | kpl | 2 |  | 0 |  |  |  | základní |  | 0 | 0 | 0 | 0 | 0 | 16 | K | 2 |  |  |  | ROZPOCET |  |  |  | 0 | 0 | 0 | 0 | 0 | 1 | 0 | 16 | 1943647042
113 | K | 766000D2 | D+M D2 vstupní dveře 1000x2020 mm vč. doplňků (dle PD) | kpl | 1 |  | 0 |  |  |  | základní |  | 0 | 0 | 0 | 0 | 0 | 16 | K | 2 |  |  |  | ROZPOCET |  |  |  | 0 | 0 | 0 | 0 | 0 | 1 | 0 | 16 | -317215318
114 | K | 7660001 | D+M 1 dveře plné vnitřní 800x2020 mm vč. zárubně, kování a povrchové úpravy (dle PD) | kpl | 2 |  | 0 |  |  |  | základní |  | 0 | 0 | 0 | 0 | 0 | 16 | K | 2 |  |  |  | ROZPOCET |  |  |  | 0 | 0 | 0 | 0 | 0 | 1 | 0 | 16 | -1256831186
115 | K | 7660002 | D+M 2 dveře plné vnitřní 900x2020 mm vč. zárubně, kování a povrchové úpravy (dle PD) | kpl | 2 |  | 0 |  |  |  | základní |  | 0 | 0 | 0 | 0 | 0 | 16 | K | 2 |  |  |  | ROZPOCET |  |  |  | 0 | 0 | 0 | 0 | 0 | 1 | 0 | 16 | -1030653703
116 | K | 7660003 | D+M 3 dveře plné vnitřní 1000x2020 mm vč. zárubně, kování a povrchové úpravy (dle PD) | kpl | 3 |  | 0 |  |  |  | základní |  | 0 | 0 | 0 | 0 | 0 | 16 | K | 2 |  |  |  | ROZPOCET |  |  |  | 0 | 0 | 0 | 0 | 0 | 1 | 0 | 16 | 936654837
148 | K | 76600X3 | D+M dřěvěné latě 40x30 mm na plocho, maximální sv. vzdálenost mezi latěmi 30 mm, černá geotextilie, rošt, kotvení, PÚ, příslušenství, ostění (dle PD) | m2 | 45.5 |  | 0 |  |  |  | základní |  | 0 | 0 | 0 | 0 | 0 | 16 | K | 2 |  |  |  | ROZPOCET |  |  |  | 0 | 0 | 0 | 0 | 0 | 1 | 0 | 16 | -752751187
| VV |  | VP.02 | [15 empty] | VV | 2 | 1 | True | 0 | ROZPOCET
| VV |  | Dřěvěné latě 40x30 mm na plocho, maximální sv. vzdálenost mezi latěmi 30 mm | [15 empty] | VV | 2 | 1 | True | 0 | ROZPOCET
| VV |  | tmavá - černá geotextilie s hydroizolační funkcí | [15 empty] | VV | 2 | 1 | True | 0 | ROZPOCET
| VV |  | nosné sloupky dřevěného roštu - dř. latě 40x40, osová vzdálenost cca 600 mm | [15 empty] | VV | 2 | 1 | True | 0 | ROZPOCET
| VV |  | 22,5+23 |  | 45.5 | [13 empty] | VV | 2 | 2 | True | 0 | ROZPOCET
| VV |  | Součet |  | 45.5 | [13 empty] | VV | 2 | 4 | True | 1 | ROZPOCET
| D | 771 | Podlahy z dlaždic |  |  |  | 0 | [5 empty] | 0 |  | 2.2901 |  | 0 | 2 | D | 1 |  |  |  | ROZPOCET | [9 empty] | 0
117 | K | 771990111 | Vyrovnání podkladu samonivelační stěrkou tl 4 mm pevnosti 15 Mpa | m2 | 65.8 |  | 0 | CS ÚRS 2018 01 |  |  | základní |  | 0 | 0.00715 | 0.47047 | 0 | 0 | 16 | K | 2 |  |  |  | ROZPOCET |  |  |  | 0 | 0 | 0 | 0 | 0 | 1 | 0 | 16 | -1439126435
| VV |  | Souvrství podlahy - dlažba, vyrovnání (dl * š) | [15 empty] | VV | 2 | 1 | True | 0 | ROZPOCET
| VV |  | skladba P.01 - místnost (102; 103) | [15 empty] | VV | 2 | 1 | True | 0 | ROZPOCET
| VV |  | (skladba_P01_pl) |  | 26.94 | [13 empty] | VV | 2 | 2 | True | 0 | ROZPOCET
| VV |  | skladba P.02 - místnost (105; 106; 107; 108; 109; 110; 111) | [15 empty] | VV | 2 | 1 | True | 0 | ROZPOCET
| VV |  | (skladba_P02_pl) |  | 29.53 | [13 empty] | VV | 2 | 2 | True | 0 | ROZPOCET
| VV |  | skladba P.03 - místnost (101; 104) | [15 empty] | VV | 2 | 1 | True | 0 | ROZPOCET
| VV |  | (skladba_P03_pl) |  | 9.33 | [13 empty] | VV | 2 | 2 | True | 0 | ROZPOCET
| VV |  | Součet |  | 65.8 | [13 empty] | VV | 2 | 4 | True | 1 | ROZPOCET
118 | K | 711493111 | Izolace proti podpovrchové a tlakové vodě vodorovná těsnicí kaší | m2 | 56.47 |  | 0 | CS ÚRS 2018 01 |  |  | základní |  | 0 | 0.00458 | 0.25863 | 0 | 0 | 16 | K | 2 |  |  |  | ROZPOCET |  |  |  | 0 | 0 | 0 | 0 | 0 | 1 | 0 | 16 | 1449669263
| VV |  | Souvrství podlahy - dlažba, HIV stěrka (dl * š) | [15 empty] | VV | 2 | 1 | True | 0 | ROZPOCET
| VV |  | skladba P.01 - místnost (102; 103) | [15 empty] | VV | 2 | 1 | True | 0 | ROZPOCET
| VV |  | (skladba_P01_pl) |  | 26.94 | [13 empty] | VV | 2 | 2 | True | 0 | ROZPOCET
| VV |  | skladba P.02 - místnost (105; 106; 107; 108; 109; 110; 111) | [15 empty] | VV | 2 | 1 | True | 0 | ROZPOCET
| VV |  | (skladba_P02_pl) |  | 29.53 | [13 empty] | VV | 2 | 2 | True | 0 | ROZPOCET
| VV |  | Součet |  | 56.47 | [13 empty] | VV | 2 | 4 | True | 1 | ROZPOCET
119 | K | 771591264 | Spoj kontaktní izolace ve spojení s dlažbou s napojením na stěnu | m | 90.82 |  | 0 | CS ÚRS 2018 01 |  |  | základní |  | 0 | 0.00052 | 0.047226 | 0 | 0 | 16 | K | 2 |  |  |  | ROZPOCET |  |  |  | 0 | 0 | 0 | 0 | 0 | 1 | 0 | 16 | -1312613485
| VV |  | Souvrství podlahy - dlažba, HIV stěrka, bandáž (dl) | [15 empty] | VV | 2 | 1 | True | 0 | ROZPOCET
| VV |  | skladba P.01 - místnost (102; 103) | [15 empty] | VV | 2 | 1 | True | 0 | ROZPOCET
| VV |  | (skladba_P01_obv) |  | 32.77 | [13 empty] | VV | 2 | 2 | True | 0 | ROZPOCET
| VV |  | skladba P.02 - místnost (105; 106; 107; 108; 109; 110; 111) | [15 empty] | VV | 2 | 1 | True | 0 | ROZPOCET
| VV |  | (skladba_P02_obv) |  | 58.05 | [13 empty] | VV | 2 | 2 | True | 0 | ROZPOCET
| VV |  | Součet |  | 90.82 | [13 empty] | VV | 2 | 4 | True | 1 | ROZPOCET
120 | K | 771591111 | Podlahy penetrace podkladu | m2 | 65.8 |  | 0 | CS ÚRS 2018 01 |  |  | základní |  | 0 | 0.0003 | 0.01974 | 0 | 0 | 16 | K | 2 |  |  |  | ROZPOCET |  |  |  | 0 | 0 | 0 | 0 | 0 | 1 | 0 | 16 | -1156386770
| VV |  | Souvrství podlahy - dlažba, penetrace (dl * š) | [15 empty] | VV | 2 | 1 | True | 0 | ROZPOCET
| VV |  | skladba P.01 - místnost (102; 103) | [15 empty] | VV | 2 | 1 | True | 0 | ROZPOCET
| VV |  | (skladba_P01_pl) |  | 26.94 | [13 empty] | VV | 2 | 2 | True | 0 | ROZPOCET
| VV |  | skladba P.02 - místnost (105; 106; 107; 108; 109; 110; 111) | [15 empty] | VV | 2 | 1 | True | 0 | ROZPOCET
| VV |  | (skladba_P02_pl) |  | 29.53 | [13 empty] | VV | 2 | 2 | True | 0 | ROZPOCET
| VV |  | skladba P.03 - místnost (101; 104) | [15 empty] | VV | 2 | 1 | True | 0 | ROZPOCET
| VV |  | (skladba_P03_pl) |  | 9.33 | [13 empty] | VV | 2 | 2 | True | 0 | ROZPOCET
| VV |  | Součet |  | 65.8 | [13 empty] | VV | 2 | 4 | True | 1 | ROZPOCET
121 | K | 771574114 | Montáž podlah keramických režných hladkých lepených flexibilním lepidlem do 19 ks/m2 | m2 | 65.8 |  | 0 | CS ÚRS 2018 01 |  |  | základní |  | 0 | 0.00372 | 0.24478 | 0 | 0 | 16 | K | 2 |  |  |  | ROZPOCET |  |  |  | 0 | 0 | 0 | 0 | 0 | 1 | 0 | 16 | 1172212752
| VV |  | Souvrství podlahy - dlažba (dl * š) | [15 empty] | VV | 2 | 1 | True | 0 | ROZPOCET
| VV |  | skladba P.01 - místnost (102; 103) | [15 empty] | VV | 2 | 1 | True | 0 | ROZPOCET
| VV | skladba_P01_pl | (21,45)+(5,49) |  | 26.94 | [13 empty] | VV | 2 | 2 | True | 0 | ROZPOCET
| VV |  | skladba P.02 - místnost (105; 106; 107; 108; 109; 110; 111) | [15 empty] | VV | 2 | 1 | True | 0 | ROZPOCET
| VV | skladba_P02_pl | (2,08)+(2,47)+(4,43)+(7,87)+(2,76)+(3,96)+(5,96) |  | 29.53 | [13 empty] | VV | 2 | 2 | True | 0 | ROZPOCET
| VV |  | skladba P.03 - místnost (101; 104) | [15 empty] | VV | 2 | 1 | True | 0 | ROZPOCET
| VV | skladba_P03_pl | (5,73)+(3,6) |  | 9.33 | [13 empty] | VV | 2 | 2 | True | 0 | ROZPOCET
| VV |  | Součet |  | 65.8 | [13 empty] | VV | 2 | 4 | True | 1 | ROZPOCET
122 | K | 771474112 | Montáž soklíků z dlaždic keramických rovných flexibilní lepidlo v do 90 mm | m | 25.27 |  | 0 | CS ÚRS 2018 01 |  |  | základní |  | 0 | 0.00046 | 0.011624 | 0 | 0 | 16 | K | 2 |  |  |  | ROZPOCET |  |  |  | 0 | 0 | 0 | 0 | 0 | 1 | 0 | 16 | 1227060062
| VV |  | Souvrství podlahy - dlažba, sokl (dl) | [15 empty] | VV | 2 | 1 | True | 0 | ROZPOCET
| VV |  | místnost (101; 104; 110) | [15 empty] | VV | 2 | 1 | True | 0 | ROZPOCET
| VV |  | (9,59)+(7,62)+(8,06) |  | 25.27 | [13 empty] | VV | 2 | 2 | True | 0 | ROZPOCET
| VV |  | Součet |  | 25.27 | [13 empty] | VV | 2 | 4 | True | 1 | ROZPOCET
123 | M | 5976111X1 | dlaždice keramické (předepsaná cena 500,- Kč/m2) | m2 | 67.822 |  | 0 |  |  |  | základní |  | 0 | 0.0182 | 1.2344 | 0 | 0 | 32 | M | 2 |  |  |  | ROZPOCET |  |  |  | 0 | 0 | 0 | 0 | 0 | 1 | 0 | 16 | -214253411
| VV |  | Souvrství podlahy - dlažba (dl * š) | [15 empty] | VV | 2 | 1 | True | 0 | ROZPOCET
| VV |  | skladba P.01 - místnost (102; 103) | [15 empty] | VV | 2 | 1 | True | 0 | ROZPOCET
| VV |  | (skladba_P01_pl) |  | 26.94 | [13 empty] | VV | 2 | 2 | True | 0 | ROZPOCET
| VV |  | skladba P.02 - místnost (105; 106; 107; 108; 109; 110; 111) | [15 empty] | VV | 2 | 1 | True | 0 | ROZPOCET
| VV |  | (skladba_P02_pl) |  | 29.53 | [13 empty] | VV | 2 | 2 | True | 0 | ROZPOCET
| VV |  | skladba P.03 - místnost (101; 104) | [15 empty] | VV | 2 | 1 | True | 0 | ROZPOCET
| VV |  | (skladba_P03_pl) |  | 9.33 | [13 empty] | VV | 2 | 2 | True | 0 | ROZPOCET
| VV |  | Souvrství podlahy - dlažba, sokl (dl * v) | [15 empty] | VV | 2 | 1 | True | 0 | ROZPOCET
| VV |  | místnost (101; 104; 110) | [15 empty] | VV | 2 | 1 | True | 0 | ROZPOCET
| VV |  | ((9,59)+(7,62)+(8,06))*0,08 |  | 2.022 | [13 empty] | VV | 2 | 2 | True | 0 | ROZPOCET
| VV |  | Součet |  | 67.822 | [13 empty] | VV | 2 | 4 | True | 1 | ROZPOCET
124 | K | 771591115 | Podlahy spárování silikonem | m | 108.03 |  | 0 | CS ÚRS 2019 01 |  |  | základní |  | 0 | 3e-05 | 0.0032409 | 0 | 0 | 16 | K | 2 |  |  |  | ROZPOCET |  |  |  | 0 | 0 | 0 | 0 | 0 | 1 | 0 | 16 | 996779042
| VV |  | Souvrství podlahy - dlažba, dilatace (dl) | [15 empty] | VV | 2 | 1 | True | 0 | ROZPOCET
| VV |  | skladba P.01 - místnost (102; 103) | [15 empty] | VV | 2 | 1 | True | 0 | ROZPOCET
| VV | skladba_P01_obv | (23,28)+(9,49) |  | 32.77 | [13 empty] | VV | 2 | 2 | True | 0 | ROZPOCET
| VV |  | skladba P.02 - místnost (105; 106; 107; 108; 109; 110; 111) | [15 empty] | VV | 2 | 1 | True | 0 | ROZPOCET
| VV | skladba_P02_obv | (6,42)+(6,52)+(8,42)+(11,85)+(7,00)+(8,06)+(9,78) |  | 58.05 | [13 empty] | VV | 2 | 2 | True | 0 | ROZPOCET
| VV |  | skladba P.03 - místnost (101; 104) | [15 empty] | VV | 2 | 1 | True | 0 | ROZPOCET
| VV | skladba_P03_obv | (9,59)+(7,62) |  | 17.21 | [13 empty] | VV | 2 | 2 | True | 0 | ROZPOCET
| VV |  | Součet |  | 108.03 | [13 empty] | VV | 2 | 4 | True | 1 | ROZPOCET
125 | K | 998771101 | Přesun hmot tonážní pro podlahy z dlaždic v objektech v do 6 m | t | 2.29 |  | 0 | CS ÚRS 2019 01 |  |  | základní |  | 0 | 0 | 0 | 0 | 0 | 16 | K | 2 |  |  |  | ROZPOCET |  |  |  | 0 | 0 | 0 | 0 | 0 | 1 | 0 | 16 | -1674639707
| D | 781 | Dokončovací práce - obklady |  |  |  | 0 | [5 empty] | 0 |  | 2.7 |  | 0 | 2 | D | 1 |  |  |  | ROZPOCET | [9 empty] | 0
126 | K | 711493121 | Izolace proti podpovrchové a tlakové vodě svislá těsnicí kaší | m2 | 127.612 |  | 0 | CS ÚRS 2018 01 |  |  | základní |  | 0 | 0.00458 | 0.58446 | 0 | 0 | 16 | K | 2 |  |  |  | ROZPOCET |  |  |  | 0 | 0 | 0 | 0 | 0 | 1 | 0 | 16 | -100142950
| VV |  | Souvrství obkladu - obklad, HIS stěrka (dl * v) - otvory (š * v) | [15 empty] | VV | 2 | 1 | True | 0 | ROZPOCET
| VV |  | skladba PV.02 - místnost (102; 103; 104; 105; 106; 107; 108; 109) | [15 empty] | VV | 2 | 1 | True | 0 | ROZPOCET
| VV |  | (obklad_pl) |  | 127.612 | [13 empty] | VV | 2 | 2 | True | 0 | ROZPOCET
| VV |  | Součet |  | 127.612 | [13 empty] | VV | 2 | 4 | True | 1 | ROZPOCET
127 | K | 781495133 | Izolace ve spojení s obkladem - pás lepený ve vnitřním koutu | m | 65.93 |  | 0 | CS ÚRS 2017 02 |  |  | základní |  | 0 | 0.00049 | 0.032306 | 0 | 0 | 16 | K | 2 |  |  |  | ROZPOCET |  |  |  | 0 | 0 | 0 | 0 | 0 | 1 | 0 | 16 | 1183066361
| VV |  | Souvrství obkladu - obklad, HIS stěrka, bandáž (p * v) | [15 empty] | VV | 2 | 1 | True | 0 | ROZPOCET
| VV |  | skladba PV.02 - místnost (102; 103; 104; 105; 106; 107; 108; 109) | [15 empty] | VV | 2 | 1 | True | 0 | ROZPOCET
| VV |  | (6)*2,35+(24)*2,10+(1)*1,43 |  | 65.93 | [13 empty] | VV | 2 | 2 | True | 0 | ROZPOCET
| VV |  | Součet |  | 65.93 | [13 empty] | VV | 2 | 4 | True | 1 | ROZPOCET
128 | K | 781495134 | Izolace ve spojení s obkladem - pás lepený ve vnějším rohu | m | 4.7 |  | 0 | CS ÚRS 2017 02 |  |  | základní |  | 0 | 0.00049 | 0.002303 | 0 | 0 | 16 | K | 2 |  |  |  | ROZPOCET |  |  |  | 0 | 0 | 0 | 0 | 0 | 1 | 0 | 16 | -485878362
| VV |  | Souvrství obkladu - obklad, HIS stěrka, bandáž (p * v) | [15 empty] | VV | 2 | 1 | True | 0 | ROZPOCET
| VV |  | skladba PV.02 - místnost (102) | [15 empty] | VV | 2 | 1 | True | 0 | ROZPOCET
| VV |  | (2)*2,35 |  | 4.7 | [13 empty] | VV | 2 | 2 | True | 0 | ROZPOCET
| VV |  | Součet |  | 4.7 | [13 empty] | VV | 2 | 4 | True | 1 | ROZPOCET
129 | K | 781495111 | Penetrace podkladu vnitřních obkladů | m2 | 127.612 |  | 0 | CS ÚRS 2018 01 |  |  | základní |  | 0 | 0.0003 | 0.038284 | 0 | 0 | 16 | K | 2 |  |  |  | ROZPOCET |  |  |  | 0 | 0 | 0 | 0 | 0 | 1 | 0 | 16 | 2135732790
| VV |  | Souvrství obkladu - obklad, penetrace (dl * v) - otvory (š * v) | [15 empty] | VV | 2 | 1 | True | 0 | ROZPOCET
| VV |  | skladba PV.02 - místnost (102; 103; 104; 105; 106; 107; 108; 109) | [15 empty] | VV | 2 | 1 | True | 0 | ROZPOCET
| VV |  | (obklad_pl) |  | 127.612 | [13 empty] | VV | 2 | 2 | True | 0 | ROZPOCET
| VV |  | Součet |  | 127.612 | [13 empty] | VV | 2 | 4 | True | 1 | ROZPOCET
130 | K | 781474115 | Montáž obkladů vnitřních keramických hladkých do 25 ks/m2 lepených flexibilním lepidlem | m2 | 127.612 |  | 0 | CS ÚRS 2019 01 |  |  | základní |  | 0 | 0.003 | 0.38284 | 0 | 0 | 16 | K | 2 |  |  |  | ROZPOCET |  |  |  | 0 | 0 | 0 | 0 | 0 | 1 | 0 | 16 | -11780476
| VV |  | Souvrství obkladu - obklad (dl * v) | [15 empty] | VV | 2 | 1 | True | 0 | ROZPOCET
| VV |  | skladba PV.02 - místnost (102; 103; 104; 105; 106; 107; 108; 109) | [15 empty] | VV | 2 | 1 | True | 0 | ROZPOCET
| VV |  | (5,32*2+4,80*2+0,91*2)*2,35+(2,54*2+1,98*2)*2,10+(0,49+0,97)*1,43+((0,90*2+2,11*2)+(1,20*2+1,86*2)+(2,15*2+1,86*2)+(3,71*2+1,81*2)+(1,2*2+2,1*2))*2,10 |  | 152.293 | [13 empty] | VV | 2 | 2 | True | 0 | ROZPOCET
| VV |  | - otvory (š * v) | [15 empty] | VV | 2 | 1 | True | 0 | ROZPOCET
| VV |  | -((1,0*1,37+1,5*1,37+0,9*2,02+1,0*2,02*2)+(1,0*2,02)+(0,8*2,02)+(0,75*0,76+0,8*2,02)+(0,75*0,76+1,0*2,02)+(0,75*0,76+0,9*2,02+1,0*2,02)) |  | -22.103 | [13 empty] | VV | 2 | 2 | True | 0 | ROZPOCET
| VV |  | -(1,0*0,76+0,9*2,02) |  | -2.578 | [13 empty] | VV | 2 | 2 | True | 0 | ROZPOCET
| VV | obklad_pl | Součet |  | 127.612 | [13 empty] | VV | 2 | 4 | True | 1 | ROZPOCET
131 | M | 5976100X1 | obkládačky keramické (předepsaná cena 500,- Kč/m2) | m2 | 140.373 |  | 0 |  |  |  | základní |  | 0 | 0.0118 | 1.6564 | 0 | 0 | 32 | M | 2 |  |  |  | ROZPOCET |  |  |  | 0 | 0 | 0 | 0 | 0 | 1 | 0 | 16 | 700541394
| VV |  | 127,612*1,1 'Přepočtené koeficientem množství |  | 140.373 | [13 empty] | VV | 2 | 2 | False | 1 | ROZPOCET
132 | K | 781494111 | Plastové profily rohové lepené flexibilním lepidlem | m | 4.7 |  | 0 | CS ÚRS 2019 01 |  |  | základní |  | 0 | 0.00031 | 0.001457 | 0 | 0 | 16 | K | 2 |  |  |  | ROZPOCET |  |  |  | 0 | 0 | 0 | 0 | 0 | 1 | 0 | 16 | -1842862498
| VV |  | Souvrství obkladu - obklad, rohová lišta (p * v) | [15 empty] | VV | 2 | 1 | True | 0 | ROZPOCET
| VV |  | skladba PV.02 - místnost (102) | [15 empty] | VV | 2 | 1 | True | 0 | ROZPOCET
| VV |  | (2)*2,35 |  | 4.7 | [13 empty] | VV | 2 | 2 | True | 0 | ROZPOCET
| VV |  | Součet |  | 4.7 | [13 empty] | VV | 2 | 4 | True | 1 | ROZPOCET
133 | K | 781495115 | Spárování vnitřních obkladů silikonem | m | 65.93 |  | 0 | CS ÚRS 2019 01 |  |  | základní |  | 0 | 3e-05 | 0.0019779 | 0 | 0 | 16 | K | 2 |  |  |  | ROZPOCET |  |  |  | 0 | 0 | 0 | 0 | 0 | 1 | 0 | 16 | -2002463004
| VV |  | Souvrství obkladu - obklad, dilatace (p * v) | [15 empty] | VV | 2 | 1 | True | 0 | ROZPOCET
| VV |  | skladba PV.02 - místnost (102; 103; 104; 105; 106; 107; 108; 109) | [15 empty] | VV | 2 | 1 | True | 0 | ROZPOCET
| VV |  | (6)*2,35+(24)*2,10+(1)*1,43 |  | 65.93 | [13 empty] | VV | 2 | 2 | True | 0 | ROZPOCET
| VV |  | Součet |  | 65.93 | [13 empty] | VV | 2 | 4 | True | 1 | ROZPOCET
134 | K | 998781101 | Přesun hmot tonážní pro obklady keramické v objektech v do 6 m | t | 2.7 |  | 0 | CS ÚRS 2019 01 |  |  | základní |  | 0 | 0 | 0 | 0 | 0 | 16 | K | 2 |  |  |  | ROZPOCET |  |  |  | 0 | 0 | 0 | 0 | 0 | 1 | 0 | 16 | 1407018440
| D | 783 | Dokončovací práce - nátěry |  |  |  | 0 | [5 empty] | 0 |  | 0.15151 |  | 0 | 2 | D | 1 |  |  |  | ROZPOCET | [9 empty] | 0
135 | K | 783217101 | Krycí jednonásobný syntetický nátěr tesařských konstrukcí | m2 | 159.1 |  | 0 | CS ÚRS 2019 01 |  |  | základní |  | 0 | 0.00011 | 0.017501 | 0 | 0 | 16 | K | 2 |  |  |  | ROZPOCET |  |  |  | 0 | 0 | 0 | 0 | 0 | 1 | 0 | 16 | -1349345736
| VV |  | Souvrství střechy - bednění, nátěr (pl) | [15 empty] | VV | 2 | 1 | True | 0 | ROZPOCET
| VV |  | skladba S.02 | [15 empty] | VV | 2 | 1 | True | 0 | ROZPOCET
| VV |  | 79,10 |  | 79.1 | [13 empty] | VV | 2 | 2 | True | 0 | ROZPOCET
| VV |  | Prvky krovu (pl) | [15 empty] | VV | 2 | 1 | True | 0 | ROZPOCET
| VV |  | 80,00 |  | 80 | [13 empty] | VV | 2 | 2 | True | 0 | ROZPOCET
| VV |  | Součet |  | 159.1 | [13 empty] | VV | 2 | 4 | True | 1 | ROZPOCET
136 | K | 783218111 | Lazurovací dvojnásobný syntetický nátěr tesařských konstrukcí | m2 | 159.1 |  | 0 | CS ÚRS 2019 01 |  |  | základní |  | 0 | 0.00034 | 0.054094 | 0 | 0 | 16 | K | 2 |  |  |  | ROZPOCET |  |  |  | 0 | 0 | 0 | 0 | 0 | 1 | 0 | 16 | 96988342
137 | K | 783823131 | Penetrační akrylátový nátěr hladkých, tenkovrstvých zrnitých nebo štukových omítek | m2 | 90.813 |  | 0 | CS ÚRS 2019 01 |  |  | základní |  | 0 | 0.0001 | 0.0090813 | 0 | 0 | 16 | K | 2 |  |  |  | ROZPOCET |  |  |  | 0 | 0 | 0 | 0 | 0 | 1 | 0 | 16 | -461400223
| VV |  | Omítka vnější (dl * v) | [15 empty] | VV | 2 | 1 | True | 0 | ROZPOCET
| VV |  | (13,12*2+7,87*2)*2,50 |  | 104.95 | [13 empty] | VV | 2 | 2 | True | 0 | ROZPOCET
| VV |  | ((1,0+2,02*2)+(1,25+0,75*2)+(0,75+0,75*2)*4+(1,0+0,75*2)+(1,0+2,02*2)+(1,75+0,65*2)*2+(1,0+2,02*2)+(1,0+1,4*2))*0,08 |  | 3.142 | [13 empty] | VV | 2 | 2 | True | 0 | ROZPOCET
| VV |  | - otvory (š * v) | [15 empty] | VV | 2 | 1 | True | 0 | ROZPOCET
| VV |  | -(1,0*2,02+1,25*0,75+0,75*0,75*4+1,0*0,75+1,0*2,02+1,0*2,02+1,75*0,65+1,0*1,4) |  | -12.535 | [13 empty] | VV | 2 | 2 | True | 0 | ROZPOCET
| VV |  | Mezisoučet |  | 95.557 | [13 empty] | VV | 2 | 3 | True | 0 | ROZPOCET
| VV |  | KZS - stěny, omítka (pl) | [15 empty] | VV | 2 | 1 | True | 0 | ROZPOCET
| VV |  | (13,12)*0,50 |  | 6.56 | [13 empty] | VV | 2 | 2 | True | 0 | ROZPOCET
| VV |  | (7,47*2)*1,00 |  | 14.94 | [13 empty] | VV | 2 | 2 | True | 0 | ROZPOCET
| VV |  | (6,37)*1,30 |  | 8.281 | [13 empty] | VV | 2 | 2 | True | 0 | ROZPOCET
| VV |  | (6,75)*1,20 |  | 8.1 | [13 empty] | VV | 2 | 2 | True | 0 | ROZPOCET
| VV |  | KZS - překlad, omítka (dl * v) | [15 empty] | VV | 2 | 1 | True | 0 | ROZPOCET
| VV |  | (1,25*3+1,50+1,00*4+2,25)*0,25 |  | 2.875 | [13 empty] | VV | 2 | 2 | True | 0 | ROZPOCET
| VV |  | odečet dřevěné fasády | [15 empty] | VV | 2 | 1 | True | 0 | ROZPOCET
| VV |  | -(22,5+23) |  | -45.5 | [13 empty] | VV | 2 | 2 | True | 0 | ROZPOCET
| VV |  | Součet |  | 90.813 | [13 empty] | VV | 2 | 4 | True | 1 | ROZPOCET
138 | K | 783827425 | Krycí dvojnásobný silikonový nátěr omítek stupně členitosti 1 a 2 | m2 | 90.813 |  | 0 | CS ÚRS 2019 01 |  |  | základní |  | 0 | 0.00072 | 0.065385 | 0 | 0 | 16 | K | 2 |  |  |  | ROZPOCET |  |  |  | 0 | 0 | 0 | 0 | 0 | 1 | 0 | 16 | -1779334099
145 | K | 783827429 | Příplatek k cenám dvojnásobného nátěru omítek stupně členitosti 1 a 2 za biocidní přísadu | m2 | 90.813 |  | 0 | CS ÚRS 2019 01 |  |  | základní |  | 0 | 4e-05 | 0.0036325 | 0 | 0 | 16 | K | 2 |  |  |  | ROZPOCET |  |  |  | 0 | 0 | 0 | 0 | 0 | 1 | 0 | 16 | 796821545
144 | K | 783897611 | Příplatek k cenám dvojnásobného krycího nátěru omítek za barevné provedení v odstínu středně sytém | m2 | 90.813 |  | 0 | CS ÚRS 2019 01 |  |  | základní |  | 0 | 2e-05 | 0.0018163 | 0 | 0 | 16 | K | 2 |  |  |  | ROZPOCET |  |  |  | 0 | 0 | 0 | 0 | 0 | 1 | 0 | 16 | -1917152287
| D | 784 | Dokončovací práce - malby a tapety |  |  |  | 0 | [5 empty] | 0 |  | 0.086216 |  | 0 | 2 | D | 1 |  |  |  | ROZPOCET | [9 empty] | 0
139 | K | 784181101 | Základní akrylátová jednonásobná penetrace podkladu v místnostech výšky do 3,80m | m2 | 187.426 |  | 0 | CS ÚRS 2019 01 |  |  | základní |  | 0 | 0.0002 | 0.037485 | 0 | 0 | 16 | K | 2 |  |  |  | ROZPOCET |  |  |  | 0 | 0 | 0 | 0 | 0 | 1 | 0 | 16 | -995877381
| VV |  | Malba stěn (dl * v) - otvory (š * v) | [15 empty] | VV | 2 | 1 | True | 0 | ROZPOCET
| VV |  | skladba PV.01 - místnsot (102; 103) | [15 empty] | VV | 2 | 1 | True | 0 | ROZPOCET
| VV |  | (skladba_P01_obv)*3,20 |  | 104.864 | [13 empty] | VV | 2 | 2 | True | 0 | ROZPOCET
| VV |  | -((1,0*1,37+1,5*1,37+0,9*2,02+1,0*2,02*2)+(1,0*2,02)) |  | -11.303 | [13 empty] | VV | 2 | 2 | True | 0 | ROZPOCET
| VV |  | skladba PV.01 - místnost (105; 106; 107; 108; 109; 110; 111) | [15 empty] | VV | 2 | 1 | True | 0 | ROZPOCET
| VV |  | (skladba_P02_obv)*3,00 |  | 174.15 | [13 empty] | VV | 2 | 2 | True | 0 | ROZPOCET
| VV |  | -((0,8*2,02)+(0,75*0,76+0,8*2,02)+(0,75*0,76+1,0*2,02)+(0,75*0,76+0,9*2,02+1,0*2,02)+(1,0*0,76+0,9*2,02)+(1,0*1,37+1,0*2,02)+(0,75*0,76+1,0*2,02)) |  | -19.358 | [13 empty] | VV | 2 | 2 | True | 0 | ROZPOCET
| VV |  | skladba PV.01 - místnost (101; 104) | [15 empty] | VV | 2 | 1 | True | 0 | ROZPOCET
| VV |  | (skladba_P03_obv)*3,00 |  | 51.63 | [13 empty] | VV | 2 | 2 | True | 0 | ROZPOCET
| VV |  | -((1,75*2,02+1,0*2,02*3)+(1,25*0,76+0,8*2,02*2+0,9*2,02)) |  | -15.595 | [13 empty] | VV | 2 | 2 | True | 0 | ROZPOCET
| VV |  | - skladba PV.02 - místnost (102; 103; 104; 105; 106; 107; 108; 109) | [15 empty] | VV | 2 | 1 | True | 0 | ROZPOCET
| VV |  | -(obklad_pl) |  | -127.612 | [13 empty] | VV | 2 | 2 | True | 0 | ROZPOCET
| VV |  | Malba podhled SDK (dl * š) | [15 empty] | VV | 2 | 1 | True | 0 | ROZPOCET
| VV |  | skladba S.01 - místnost (101; 108; 111) | [15 empty] | VV | 2 | 1 | True | 0 | ROZPOCET
| VV |  | (18,91)+(6,72)+(5,02) |  | 30.65 | [13 empty] | VV | 2 | 2 | True | 0 | ROZPOCET
| VV |  | Součet |  | 187.426 | [13 empty] | VV | 2 | 4 | True | 1 | ROZPOCET
140 | K | 784211101 | Dvojnásobné bílé malby ze směsí za mokra výborně otěruvzdorných v místnostech výšky do 3,80 m | m2 | 187.426 |  | 0 | CS ÚRS 2019 01 |  |  | základní |  | 0 | 0.00026 | 0.048731 | 0 | 0 | 16 | K | 2 |  |  |  | ROZPOCET |  |  |  | 0 | 0 | 0 | 0 | 0 | 1 | 0 | 16 | -909324784
| D | OST | Ostatní |  |  |  | 0 | [5 empty] | 0 |  | 0 |  | 0 | 4 | D | 0 |  |  |  | ROZPOCET | [9 empty] | 0
141 | K | OST000OV1 | D+M OV1 montovaná WC stěna vč. doplňků, kování a povrchové úpravy (dle PD) | kpl | 1 |  | 0 |  |  |  | základní |  | 0 | 0 | 0 | 0 | 0 | 512 | K | 1 |  |  |  | ROZPOCET |  |  |  | 0 | 0 | 0 | 0 | 0 | 1 | 0 | 512 | 466435324
149 | K | OST000OV2 | D+M OV2 informační tabule 1000x1400mm vč. doplňků, kování a povrchové úpravy (dle PD) | kpl | 1 |  | 0 |  |  |  | základní |  | 0 | 0 | 0 | 0 | 0 | 512 | K | 1 |  |  |  | ROZPOCET |  |  |  | 0 | 0 | 0 | 0 | 0 | 1 | 0 | 512 | 887275432
150 | K | OST000OV3 | D+M OV3 informační tabule 4920x720mm vč. doplňků, kování a povrchové úpravy (dle PD) | kpl | 1 |  | 0 |  |  |  | základní |  | 0 | 0 | 0 | 0 | 0 | 512 | K | 1 |  |  |  | ROZPOCET |  |  |  | 0 | 0 | 0 | 0 | 0 | 1 | 0 | 512 | -1107502686

## 04 - ZTI
[9 empty] | >> skryté sloupce << | [9 empty] | {1f48426c-8e8c-401d-ab91-0246c3b1e24a}
2
| KRYCÍ LIST SOUPISU PRACÍ | [8 empty] | v --- níže se nacházejí doplnkové a pomocné údaje k sestavám --- v | [8 empty] | False
Stavba:
TJ Sokol Nové Strašecí - novostavba občerstvení s krytou terasou
Objekt:
04 - ZTI
| KSO: |  |  |  |  | CC-CZ:
| Místo: |  | p.č. 1303/6, U stadionu 957, 271 01 Nové Strašecí |  |  | Datum: | 24. 4. 2018
| Zadavatel: |  |  |  |  | IČ: | 002 441 55
|  | Město Nové Strašecí |  |  |  | DIČ: | CZ002 441 55
| Uchazeč: |  |  |  |  | IČ: | Vyplň údaj
|  | Vyplň údaj |  |  |  | DIČ: | Vyplň údaj
| Projektant: |  |  |  |  | IČ: | 475 509 61
|  | Milota spol. s r.o. |  |  |  | DIČ: | CZ475 509 61
| Zpracovatel: |  |  |  |  | IČ: | 253 330 46
|  | STAGA stavební agentura s.r.o. |  |  |  | DIČ: | CZ253 330 46
Poznámka:
Rozpočet slouží výhradně a pouze pro výběr zhotovitele. Množství v položkách je předpokládané a řídí se po vzoru vyhláškou č. 169/2016 Sb. Zhotovitel je povinen zkontrolovat rozpočet a doplnit chybějící položky. V opačném případě je zhotovitel povinen upozornit zadavatele na případné nedostatky. Ceny v nabídce musí vycházet nejen z předloženého soupisu výkonů, ale i ze znalosti celého projektu. Prostudování kompletní dokumentace je nedílnou podmínkou předložení nabídky. Veškeré konstrukce se dodávají jako plně funkční celek.
| Cena bez DPH | [5 empty] | 0
|  |  | Základ daně |  |  | Sazba daně | Výše daně
| DPH | základní | 0 |  |  | 21% | 0
|  | snížená | 0 |  |  | 15% | 0
|  | zákl. přenesená | 0 |  |  | 21% | 0
|  | sníž. přenesená | 0 |  |  | 15% | 0
|  | nulová | 0 |  |  | 0% | 0
| Cena s DPH |  |  | v | CZK |  | 0
REKAPITULACE ČLENĚNÍ SOUPISU PRACÍ
Stavba:
TJ Sokol Nové Strašecí - novostavba občerstvení s krytou terasou
Objekt:
04 - ZTI
Místo: |  |  | p.č. 1303/6, U stadionu 957, 271 01 Nové Strašecí |  |  | Datum: | 24. 4. 2018
Zadavatel: |  |  | Město Nové Strašecí |  |  | Projektant: | Milota spol. s r.o.
Uchazeč: |  |  | Vyplň údaj |  |  | Zpracovatel: | STAGA stavební agentura s.r.o.
Kód dílu - Popis | [6 empty] | Cena celkem [CZK]
Náklady ze soupisu prací | [6 empty] | 0 | [12 empty] | -1
| OST - Ostatní | [5 empty] | 0
| 001 - Zařízení | [5 empty] | 0
| 002 - Potrubí a tvarovky venkovního rozvodu (vnější průměr x tl.stěny) | [5 empty] | 0
| 003 - Potrubí vnitřního rozvodu (značeno PPR) | [5 empty] | 0
| 031 - Studená voda | [5 empty] | 0
| 032 - Teplá Voda | [5 empty] | 0
| 004 - Izolace potrubí (značeného PPR) | [5 empty] | 0
| 041 - Studená voda - PE návleky | [5 empty] | 0
| 042 - Teplá voda - kaučuková izolace, lepené spoje | [5 empty] | 0
| 005 - Upevnění potrubí - (značeného PPR) | [5 empty] | 0
| 006 - Armatury | [5 empty] | 0
| 061 - NAPOJEDÍ DO OBJEKTU | [5 empty] | 0
| 062 - NAPOJEDÍ ZÁSOBNÍKU | [5 empty] | 0
| 063 - ZAHRADNÍ ARMATURY | [5 empty] | 0
| 007 - Zařizovací předměty, baterie (standard) | [5 empty] | 0
| 071 - WC KOMPLETY | [5 empty] | 0
| 072 - PISOÁRY | [5 empty] | 0
| 073 - VÝLEVKA | [5 empty] | 0
| 074 - Baterie k výlevkám - pákové, chrom | [5 empty] | 0
| 075 - Umývátka | [5 empty] | 0
| 076 - Baterie k umývátkům – pákové, chrom | [5 empty] | 0
| 077 - Umývadla | [5 empty] | 0
| 078 - Baterie k umývadlům – pákové, chrom | [5 empty] | 0
| 079 - Sprchové kouty | [5 empty] | 0
| 0710 - Baterie ke sprchám – pákové, chrom | [5 empty] | 0
| 0711 - Dřezy kuchyňské | [5 empty] | 0
| 0712 - Baterie ke dřezům – stojánkové, pákové, chrom | [5 empty] | 0
| 008 - ROZVOD KANALIZACE | [5 empty] | 0
| 081 - Kanalizační šachta průměr 425mm, DN160 R.Š.1 (plastové) | [5 empty] | 0
| 082 - Vsakovací galerie | [5 empty] | 0
| 083 - Lapače střešních nečistot | [5 empty] | 0
| 084 - Zápachové uzávěry pro VZT a kotel | [5 empty] | 0
| 085 - Splašková kanalizace v zemi, PVC SN4 | [5 empty] | 0
| 086 - Splašková kanalizace v objektu – standardní (polypropylen) | [5 empty] | 0
| 087 - Upevnění potrubí | [5 empty] | 0
| 088 - Dešťová kanalizace v zemi, PVC SN4 | [5 empty] | 0
SOUPIS PRACÍ
Stavba:
TJ Sokol Nové Strašecí - novostavba občerstvení s krytou terasou
Objekt:
04 - ZTI
Místo: |  |  | p.č. 1303/6, U stadionu 957, 271 01 Nové Strašecí |  |  | Datum: | 24. 4. 2018
Zadavatel: |  |  | Město Nové Strašecí |  |  | Projektant: | Milota spol. s r.o.
Uchazeč: |  |  | Vyplň údaj |  |  | Zpracovatel: | STAGA stavební agentura s.r.o.
PČ | Typ | Kód | Popis | MJ | Množství | J.cena [CZK] | Cena celkem [CZK] | Cenová soustava |  |  | DPH | J. Nh [h] | Nh celkem [h] | J. hmotnost [t] | Hmotnost celkem [t] | J. suť [t] | Suť Celkem [t]
Náklady soupisu celkem | [6 empty] | 0 | [5 empty] | 0 |  | 0 |  | 0 |  | D | -1 | [7 empty] | 0
| D | OST | Ostatní |  |  |  | 0 | [5 empty] | 0 |  | 0 |  | 0 | 4 | D | 0 | ROZPOCET | [6 empty] | 0
| D | 001 | Zařízení |  |  |  | 0 | [5 empty] | 0 |  | 0 |  | 0 | 4 | D | 1 | ROZPOCET | [6 empty] | 0
1 | K | K095 | Kompletní vodoměrná sada DN25 s vodoměrem DN20, Qn=2,5m3/hod | kus | 1 |  | 0 |  |  |  | základní |  | 0 | 0 | 0 | 0 | 0 | 512 | K | 2 | ROZPOCET | 0 | 0 | 0 | 0 | 0 | 1 | 0 | 512 | -984269868
2 | K | K096 | Elektrický ohřívač teplé vody 100l | kus | 1 |  | 0 |  |  |  | základní |  | 0 | 0 | 0 | 0 | 0 | 512 | K | 2 | ROZPOCET | 0 | 0 | 0 | 0 | 0 | 1 | 0 | 512 | -262377477
3 | K | K097 | Kombinovaná zabezpečovací armatura DN15/6bar | kus | 1 |  | 0 |  |  |  | základní |  | 0 | 0 | 0 | 0 | 0 | 512 | K | 2 | ROZPOCET | 0 | 0 | 0 | 0 | 0 | 1 | 0 | 512 | -1502610255
| D | 002 | Potrubí a tvarovky venkovního rozvodu (vnější průměr x tl.stěny) |  |  |  | 0 | [5 empty] | 0 |  | 0 |  | 0 | 4 | D | 1 | ROZPOCET | [6 empty] | 0
4 | K | K098 | 32x3 PE100 návin | m | 30 |  | 0 |  |  |  | základní |  | 0 | 0 | 0 | 0 | 0 | 512 | K | 2 | ROZPOCET | 0 | 0 | 0 | 0 | 0 | 1 | 0 | 512 | 794530626
5 | K | K106 | Přechod na závit 32x1“vnější mosaz T110 | m | 2 |  | 0 |  |  |  | základní |  | 0 | 0 | 0 | 0 | 0 | 512 | K | 2 | ROZPOCET | 0 | 0 | 0 | 0 | 0 | 1 | 0 | 512 | -946731977
| D | 003 | Potrubí vnitřního rozvodu (značeno PPR) |  |  |  | 0 | [5 empty] | 0 |  | 0 |  | 0 | 4 | D | 1 | ROZPOCET | [6 empty] | 0
| D | 031 | Studená voda |  |  |  | 0 | [5 empty] | 0 |  | 0 |  | 0 | 4 | D | 2 | ROZPOCET | [6 empty] | 0
6 | K | K107 | 20x2.3 PP-RTC EVO | m | 40 |  | 0 |  |  |  | základní |  | 0 | 0 | 0 | 0 | 0 | 512 | K | 3 | ROZPOCET | 0 | 0 | 0 | 0 | 0 | 1 | 0 | 512 | 1474070779
7 | K | K108 | 25x2.8 PP-RTC EVO | m | 11 |  | 0 |  |  |  | základní |  | 0 | 0 | 0 | 0 | 0 | 512 | K | 3 | ROZPOCET | 0 | 0 | 0 | 0 | 0 | 1 | 0 | 512 | -276720502
8 | K | K109 | 32x3.6 PP-RTC EVO | m | 2 |  | 0 |  |  |  | základní |  | 0 | 0 | 0 | 0 | 0 | 512 | K | 3 | ROZPOCET | 0 | 0 | 0 | 0 | 0 | 1 | 0 | 512 | 1517251075
| D | 032 | Teplá Voda |  |  |  | 0 | [5 empty] | 0 |  | 0 |  | 0 | 4 | D | 2 | ROZPOCET | [6 empty] | 0
9 | K | K110 | 20x2.3 PP-RTC EVO | m | 35 |  | 0 |  |  |  | základní |  | 0 | 0 | 0 | 0 | 0 | 512 | K | 3 | ROZPOCET | 0 | 0 | 0 | 0 | 0 | 1 | 0 | 512 | 1635162763
10 | K | K111 | 25x2.8 PP-RTC EVO | m | 6 |  | 0 |  |  |  | základní |  | 0 | 0 | 0 | 0 | 0 | 512 | K | 3 | ROZPOCET | 0 | 0 | 0 | 0 | 0 | 1 | 0 | 512 | 1953458041
| D | 004 | Izolace potrubí (značeného PPR) |  |  |  | 0 | [5 empty] | 0 |  | 0 |  | 0 | 4 | D | 1 | ROZPOCET | [6 empty] | 0
| D | 041 | Studená voda - PE návleky |  |  |  | 0 | [5 empty] | 0 |  | 0 |  | 0 | 4 | D | 2 | ROZPOCET | [6 empty] | 0
11 | K | K112 | 22x15 PE návleky pouzdro | m | 46 |  | 0 |  |  |  | základní |  | 0 | 0 | 0 | 0 | 0 | 512 | K | 3 | ROZPOCET | 0 | 0 | 0 | 0 | 0 | 1 | 0 | 512 | 1127219644
12 | K | K113 | 28x15 PE návleky pouzdro | m | 14 |  | 0 |  |  |  | základní |  | 0 | 0 | 0 | 0 | 0 | 512 | K | 3 | ROZPOCET | 0 | 0 | 0 | 0 | 0 | 1 | 0 | 512 | 1799726219
13 | K | K114 | 35x15 PE návleky pouzdro | m | 4 |  | 0 |  |  |  | základní |  | 0 | 0 | 0 | 0 | 0 | 512 | K | 3 | ROZPOCET | 0 | 0 | 0 | 0 | 0 | 1 | 0 | 512 | -686379205
14 | K | K115 | Spony pro upevnění izolace plast | m | 100 |  | 0 |  |  |  | základní |  | 0 | 0 | 0 | 0 | 0 | 512 | K | 3 | ROZPOCET | 0 | 0 | 0 | 0 | 0 | 1 | 0 | 512 | -1913748
15 | K | K116 | Páska na přelepení spojů samolepící | m | 2 |  | 0 |  |  |  | základní |  | 0 | 0 | 0 | 0 | 0 | 512 | K | 3 | ROZPOCET | 0 | 0 | 0 | 0 | 0 | 1 | 0 | 512 | 1089639858
| D | 042 | Teplá voda - kaučuková izolace, lepené spoje |  |  |  | 0 | [5 empty] | 0 |  | 0 |  | 0 | 4 | D | 2 | ROZPOCET | [6 empty] | 0
16 | K | K117 | 22x13 Kaučukový návlek hadice | m | 40 |  | 0 |  |  |  | základní |  | 0 | 0 | 0 | 0 | 0 | 512 | K | 3 | ROZPOCET | 0 | 0 | 0 | 0 | 0 | 1 | 0 | 512 | -319591874
17 | K | K118 | 28x13 Kaučukový návlek hadice | m | 10 |  | 0 |  |  |  | základní |  | 0 | 0 | 0 | 0 | 0 | 512 | K | 3 | ROZPOCET | 0 | 0 | 0 | 0 | 0 | 1 | 0 | 512 | 606129919
18 | K | K119 | Samolepící izolační páska 15m/50mm Kaučuk | m | 4 |  | 0 |  |  |  | základní |  | 0 | 0 | 0 | 0 | 0 | 512 | K | 3 | ROZPOCET | 0 | 0 | 0 | 0 | 0 | 1 | 0 | 512 | -363850195
19 | K | K120 | Lepidlo (balení 220g) pro kaučukové izolace | m | 1 |  | 0 |  |  |  | základní |  | 0 | 0 | 0 | 0 | 0 | 512 | K | 3 | ROZPOCET | 0 | 0 | 0 | 0 | 0 | 1 | 0 | 512 | 1024944221
| D | 005 | Upevnění potrubí - (značeného PPR) |  |  |  | 0 | [5 empty] | 0 |  | 0 |  | 0 | 4 | D | 1 | ROZPOCET | [6 empty] | 0
20 | K | K121 | Objímka kovová (pro PPR 20) 20-23 | kus | 2 |  | 0 |  |  |  | základní |  | 0 | 0 | 0 | 0 | 0 | 512 | K | 2 | ROZPOCET | 0 | 0 | 0 | 0 | 0 | 1 | 0 | 512 | 407113858
21 | K | K122 | Objímka kovová (pro PPR 25) 25-30 | kus | 2 |  | 0 |  |  |  | základní |  | 0 | 0 | 0 | 0 | 0 | 512 | K | 2 | ROZPOCET | 0 | 0 | 0 | 0 | 0 | 1 | 0 | 512 | -950186611
22 | K | K123 | Objímka kovová (pro PPR 32) 31-38 | kus | 2 |  | 0 |  |  |  | základní |  | 0 | 0 | 0 | 0 | 0 | 512 | K | 2 | ROZPOCET | 0 | 0 | 0 | 0 | 0 | 1 | 0 | 512 | 554058902
23 | K | K124 | Vrut pro objímku, 80mm M 8 | kus | 6 |  | 0 |  |  |  | základní |  | 0 | 0 | 0 | 0 | 0 | 512 | K | 2 | ROZPOCET | 0 | 0 | 0 | 0 | 0 | 1 | 0 | 512 | -2117504338
24 | K | K125 | Hmoždinky 12mm | kus | 6 |  | 0 |  |  |  | základní |  | 0 | 0 | 0 | 0 | 0 | 512 | K | 2 | ROZPOCET | 0 | 0 | 0 | 0 | 0 | 1 | 0 | 512 | -2079060970
| D | 006 | Armatury |  |  |  | 0 | [5 empty] | 0 |  | 0 |  | 0 | 4 | D | 1 | ROZPOCET | [6 empty] | 0
| D | 061 | NAPOJEDÍ DO OBJEKTU |  |  |  | 0 | [5 empty] | 0 |  | 0 |  | 0 | 4 | D | 2 | ROZPOCET | [6 empty] | 0
25 | K | K126 | Kulový kohout páčka DN25 R910 | kus | 1 |  | 0 |  |  |  | základní |  | 0 | 0 | 0 | 0 | 0 | 512 | K | 3 | ROZPOCET | 0 | 0 | 0 | 0 | 0 | 1 | 0 | 512 | -153027649
26 | K | K127 | Vypouštěcí kohout s kov.páčkou DN15 R 608 D | kus | 1 |  | 0 |  |  |  | základní |  | 0 | 0 | 0 | 0 | 0 | 512 | K | 3 | ROZPOCET | 0 | 0 | 0 | 0 | 0 | 1 | 0 | 512 | -2071053597
| D | 062 | NAPOJEDÍ ZÁSOBNÍKU |  |  |  | 0 | [5 empty] | 0 |  | 0 |  | 0 | 4 | D | 2 | ROZPOCET | [6 empty] | 0
27 | K | K128 | Kulový uzávěr páčka – SV, TV DN 20 R910 | kus | 2 |  | 0 |  |  |  | základní |  | 0 | 0 | 0 | 0 | 0 | 512 | K | 3 | ROZPOCET | 0 | 0 | 0 | 0 | 0 | 1 | 0 | 512 | 607847270
28 | K | K129 | Rohové šroubení – SV, TV DN 20 SP603 | kus | 2 |  | 0 |  |  |  | základní |  | 0 | 0 | 0 | 0 | 0 | 512 | K | 3 | ROZPOCET | 0 | 0 | 0 | 0 | 0 | 1 | 0 | 512 | -986054065
| D | 063 | ZAHRADNÍ ARMATURY |  |  |  | 0 | [5 empty] | 0 |  | 0 |  | 0 | 4 | D | 2 | ROZPOCET | [6 empty] | 0
29 | K | K130 | Mrazuvzdorná armatura pro venkovní odběr vody | kus | 1 |  | 0 |  |  |  | základní |  | 0 | 0 | 0 | 0 | 0 | 512 | K | 3 | ROZPOCET | 0 | 0 | 0 | 0 | 0 | 1 | 0 | 512 | -2085069777
| D | 007 | Zařizovací předměty, baterie (standard) |  |  |  | 0 | [5 empty] | 0 |  | 0 |  | 0 | 4 | D | 1 | ROZPOCET | [6 empty] | 0
| D | 071 | WC KOMPLETY |  |  |  | 0 | [5 empty] | 0 |  | 0 |  | 0 | 4 | D | 2 | ROZPOCET | [6 empty] | 0
30 | K | K131 | WC závěsné, hluboké splachování, bílé | kus | 1 |  | 0 |  |  |  | základní |  | 0 | 0 | 0 | 0 | 0 | 512 | K | 3 | ROZPOCET | 0 | 0 | 0 | 0 | 0 | 1 | 0 | 512 | -981808513
31 | K | K132 | WC závěsné pro invalidy, bílé | kus | 2 |  | 0 |  |  |  | základní |  | 0 | 0 | 0 | 0 | 0 | 512 | K | 3 | ROZPOCET | 0 | 0 | 0 | 0 | 0 | 1 | 0 | 512 | -1856395268
32 | K | K133 | WC sedátko, antibakteriální, bílé | kus | 3 |  | 0 |  |  |  | základní |  | 0 | 0 | 0 | 0 | 0 | 512 | K | 3 | ROZPOCET | 0 | 0 | 0 | 0 | 0 | 1 | 0 | 512 | -2032910589
33 | K | K134 | Podomítkový set Eco pro zazdění | kus | 3 |  | 0 |  |  |  | základní |  | 0 | 0 | 0 | 0 | 0 | 512 | K | 3 | ROZPOCET | 0 | 0 | 0 | 0 | 0 | 1 | 0 | 512 | -105880225
34 | K | K135 | WC ovládací deska, dvojčinné splachování | kus | 3 |  | 0 |  |  |  | základní |  | 0 | 0 | 0 | 0 | 0 | 512 | K | 3 | ROZPOCET | 0 | 0 | 0 | 0 | 0 | 1 | 0 | 512 | -826583107
| D | 072 | PISOÁRY |  |  |  | 0 | [5 empty] | 0 |  | 0 |  | 0 | 4 | D | 2 | ROZPOCET | [6 empty] | 0
35 | K | K136 | Pisoár - sada včetně ovládání, keramika Jika-Laufen, bílý s automatickým inteligentním (IQ) splachovačem 12V | kus | 2 |  | 0 |  |  |  | základní |  | 0 | 0 | 0 | 0 | 0 | 512 | K | 3 | ROZPOCET | 0 | 0 | 0 | 0 | 0 | 1 | 0 | 512 | 78384962
36 | K | K137 | Zdroj 12V max. pro 5 pisoárů | kus | 2 |  | 0 |  |  |  | základní |  | 0 | 0 | 0 | 0 | 0 | 512 | K | 3 | ROZPOCET | 0 | 0 | 0 | 0 | 0 | 1 | 0 | 512 | -1661526376
| D | 073 | VÝLEVKA |  |  |  | 0 | [5 empty] | 0 |  | 0 |  | 0 | 4 | D | 2 | ROZPOCET | [6 empty] | 0
37 | K | K138 | Stacionární výlevka s mřížkou, bílá | kus | 1 |  | 0 |  |  |  | základní |  | 0 | 0 | 0 | 0 | 0 | 512 | K | 3 | ROZPOCET | 0 | 0 | 0 | 0 | 0 | 1 | 0 | 512 | -1044432305
| D | 074 | Baterie k výlevkám - pákové, chrom |  |  |  | 0 | [5 empty] | 0 |  | 0 |  | 0 | 4 | D | 2 | ROZPOCET | [6 empty] | 0
38 | K | K139 | Výlevková nástěnná s ramínkem 210 mm | kus | 2 |  | 0 |  |  |  | základní |  | 0 | 0 | 0 | 0 | 0 | 512 | K | 3 | ROZPOCET | 0 | 0 | 0 | 0 | 0 | 1 | 0 | 512 | 760855161
39 | K | K140 | Ramínko, chrom 150 mm | kus | 2 |  | 0 |  |  |  | základní |  | 0 | 0 | 0 | 0 | 0 | 512 | K | 3 | ROZPOCET | 0 | 0 | 0 | 0 | 0 | 1 | 0 | 512 | 1620538719
| D | 075 | Umývátka |  |  |  | 0 | [5 empty] | 0 |  | 0 |  | 0 | 4 | D | 2 | ROZPOCET | [6 empty] | 0
40 | K | K141 | Umývátko bílé 400 mm | kus | 2 |  | 0 |  |  |  | základní |  | 0 | 0 | 0 | 0 | 0 | 512 | K | 3 | ROZPOCET | 0 | 0 | 0 | 0 | 0 | 1 | 0 | 512 | 167054617
41 | K | K142 | Instalační sada pro umyvadla | kus | 2 |  | 0 |  |  |  | základní |  | 0 | 0 | 0 | 0 | 0 | 512 | K | 3 | ROZPOCET | 0 | 0 | 0 | 0 | 0 | 1 | 0 | 512 | 1062801578
42 | K | K143 | Sifon – chromovaná ABS 175-270 mm | kus | 2 |  | 0 |  |  |  | základní |  | 0 | 0 | 0 | 0 | 0 | 512 | K | 3 | ROZPOCET | 0 | 0 | 0 | 0 | 0 | 1 | 0 | 512 | 1915630756
| D | 076 | Baterie k umývátkům – pákové, chrom |  |  |  | 0 | [5 empty] | 0 |  | 0 |  | 0 | 4 | D | 2 | ROZPOCET | [6 empty] | 0
43 | K | K144 | Umývadlová stojánková bez zvedáku | kus | 2 |  | 0 |  |  |  | základní |  | 0 | 0 | 0 | 0 | 0 | 512 | K | 3 | ROZPOCET | 0 | 0 | 0 | 0 | 0 | 1 | 0 | 512 | 939797603
44 | K | K145 | Rohový ventil 3/8“ – 1/2" | kus | 2 |  | 0 |  |  |  | základní |  | 0 | 0 | 0 | 0 | 0 | 512 | K | 3 | ROZPOCET | 0 | 0 | 0 | 0 | 0 | 1 | 0 | 512 | -843076275
| D | 077 | Umývadla |  |  |  | 0 | [5 empty] | 0 |  | 0 |  | 0 | 4 | D | 2 | ROZPOCET | [6 empty] | 0
45 | K | K146 | Umývadlo bílé 550 mm | kus | 1 |  | 0 |  |  |  | základní |  | 0 | 0 | 0 | 0 | 0 | 512 | K | 3 | ROZPOCET | 0 | 0 | 0 | 0 | 0 | 1 | 0 | 512 | -1968985559
46 | K | K147 | Umývadlo pro invalidy, bílé 650 mm | kus | 2 |  | 0 |  |  |  | základní |  | 0 | 0 | 0 | 0 | 0 | 512 | K | 3 | ROZPOCET | 0 | 0 | 0 | 0 | 0 | 1 | 0 | 512 | 1228831275
47 | K | K148 | Kryt na sifon s instalační sadou, bílý | kus | 3 |  | 0 |  |  |  | základní |  | 0 | 0 | 0 | 0 | 0 | 512 | K | 3 | ROZPOCET | 0 | 0 | 0 | 0 | 0 | 1 | 0 | 512 | 180123800
48 | K | K149 | Instalační sada pro umyvadla | kus | 3 |  | 0 |  |  |  | základní |  | 0 | 0 | 0 | 0 | 0 | 512 | K | 3 | ROZPOCET | 0 | 0 | 0 | 0 | 0 | 1 | 0 | 512 | -541367947
49 | K | K150 | Sifon – chromovaná mosaz 5/4“-32 mm | kus | 3 |  | 0 |  |  |  | základní |  | 0 | 0 | 0 | 0 | 0 | 512 | K | 3 | ROZPOCET | 0 | 0 | 0 | 0 | 0 | 1 | 0 | 512 | -1502339426
| D | 078 | Baterie k umývadlům – pákové, chrom |  |  |  | 0 | [5 empty] | 0 |  | 0 |  | 0 | 4 | D | 2 | ROZPOCET | [6 empty] | 0
50 | K | K151 | Umývadlová stojánková bez zvedáku | kus | 3 |  | 0 |  |  |  | základní |  | 0 | 0 | 0 | 0 | 0 | 512 | K | 3 | ROZPOCET | 0 | 0 | 0 | 0 | 0 | 1 | 0 | 512 | -188891542
51 | K | K152 | Rohový ventil 3/8“ – 1/2" | kus | 6 |  | 0 |  |  |  | základní |  | 0 | 0 | 0 | 0 | 0 | 512 | K | 3 | ROZPOCET | 0 | 0 | 0 | 0 | 0 | 1 | 0 | 512 | -431499480
| D | 079 | Sprchové kouty |  |  |  | 0 | [5 empty] | 0 |  | 0 |  | 0 | 4 | D | 2 | ROZPOCET | [6 empty] | 0
52 | K | K153 | Vanička čtvercová, bílá samonosná 900x900 | kus | 1 |  | 0 |  |  |  | základní |  | 0 | 0 | 0 | 0 | 0 | 512 | K | 3 | ROZPOCET | 0 | 0 | 0 | 0 | 0 | 1 | 0 | 512 | 948267565
53 | K | K154 | Sifon pro sprchové vaničky, nerez 50/40mm | kus | 1 |  | 0 |  |  |  | základní |  | 0 | 0 | 0 | 0 | 0 | 512 | K | 3 | ROZPOCET | 0 | 0 | 0 | 0 | 0 | 1 | 0 | 512 | -840077892
54 | K | K155 | Zástěna sprchového koutu | kus | 1 |  | 0 |  |  |  | základní |  | 0 | 0 | 0 | 0 | 0 | 512 | K | 3 | ROZPOCET | 0 | 0 | 0 | 0 | 0 | 1 | 0 | 512 | 546414018
| D | 0710 | Baterie ke sprchám – pákové, chrom |  |  |  | 0 | [5 empty] | 0 |  | 0 |  | 0 | 4 | D | 2 | ROZPOCET | [6 empty] | 0
55 | K | K156 | Nástěnná bez sprchové sady | kus | 1 |  | 0 |  |  |  | základní |  | 0 | 0 | 0 | 0 | 0 | 512 | K | 3 | ROZPOCET | 0 | 0 | 0 | 0 | 0 | 1 | 0 | 512 | 1048751777
56 | K | K157 | Sprchová sada se sprchovou tyčí | kus | 1 |  | 0 |  |  |  | základní |  | 0 | 0 | 0 | 0 | 0 | 512 | K | 3 | ROZPOCET | 0 | 0 | 0 | 0 | 0 | 1 | 0 | 512 | 607664465
| D | 0711 | Dřezy kuchyňské |  |  |  | 0 | [5 empty] | 0 |  | 0 |  | 0 | 4 | D | 2 | ROZPOCET | [6 empty] | 0
57 | K | K158 | Odtoková a přepadová souprava | kus | 2 |  | 0 |  |  |  | základní |  | 0 | 0 | 0 | 0 | 0 | 512 | K | 3 | ROZPOCET | 0 | 0 | 0 | 0 | 0 | 1 | 0 | 512 | -1660008910
58 | K | K159 | Odtokový spoj pro dvojdřez s hadicovou přípojkou | kus | 1 |  | 0 |  |  |  | základní |  | 0 | 0 | 0 | 0 | 0 | 512 | K | 3 | ROZPOCET | 0 | 0 | 0 | 0 | 0 | 1 | 0 | 512 | 1926874103
59 | K | K160 | Zápachový uzávěr lahvový | kus | 2 |  | 0 |  |  |  | základní |  | 0 | 0 | 0 | 0 | 0 | 512 | K | 3 | ROZPOCET | 0 | 0 | 0 | 0 | 0 | 1 | 0 | 512 | -27352406
| D | 0712 | Baterie ke dřezům – stojánkové, pákové, chrom |  |  |  | 0 | [5 empty] | 0 |  | 0 |  | 0 | 4 | D | 2 | ROZPOCET | [6 empty] | 0
60 | K | K161 | S otočným výtokem se sprchou | kus | 3 |  | 0 |  |  |  | základní |  | 0 | 0 | 0 | 0 | 0 | 512 | K | 3 | ROZPOCET | 0 | 0 | 0 | 0 | 0 | 1 | 0 | 512 | -1165023117
61 | K | K162 | Rohový ventil 3/8“ – 1/2" | kus | 6 |  | 0 |  |  |  | základní |  | 0 | 0 | 0 | 0 | 0 | 512 | K | 3 | ROZPOCET | 0 | 0 | 0 | 0 | 0 | 1 | 0 | 512 | 526911470
| D | 008 | ROZVOD KANALIZACE |  |  |  | 0 | [5 empty] | 0 |  | 0 |  | 0 | 4 | D | 1 | ROZPOCET | [6 empty] | 0
| D | 081 | Kanalizační šachta průměr 425mm, DN160 R.Š.1 (plastové) |  |  |  | 0 | [5 empty] | 0 |  | 0 |  | 0 | 4 | D | 2 | ROZPOCET | [6 empty] | 0
62 | K | K163 | Šachtové dno úhel 90°, průtočné, DN160 425mm | kus | 1 |  | 0 |  |  |  | základní |  | 0 | 0 | 0 | 0 | 0 | 512 | K | 3 | ROZPOCET | 0 | 0 | 0 | 0 | 0 | 1 | 0 | 512 | -1510375424
63 | K | K164 | Šachtová korugovaná roura 425x1500mm | kus | 1 |  | 0 |  |  |  | základní |  | 0 | 0 | 0 | 0 | 0 | 512 | K | 3 | ROZPOCET | 0 | 0 | 0 | 0 | 0 | 1 | 0 | 512 | 876126358
64 | K | K165 | Teleskopická trubka 425x375mm | kus | 1 |  | 0 |  |  |  | základní |  | 0 | 0 | 0 | 0 | 0 | 512 | K | 3 | ROZPOCET | 0 | 0 | 0 | 0 | 0 | 1 | 0 | 512 | -1848859519
65 | K | K166 | Litinový poklop 40 t, D400 425mm | kus | 1 |  | 0 |  |  |  | základní |  | 0 | 0 | 0 | 0 | 0 | 512 | K | 3 | ROZPOCET | 0 | 0 | 0 | 0 | 0 | 1 | 0 | 512 | 1925350364
| D | 082 | Vsakovací galerie |  |  |  | 0 | [5 empty] | 0 |  | 0 |  | 0 | 4 | D | 2 | ROZPOCET | [6 empty] | 0
66 | K | K167 | Akumulační box 400x500x1000mm ks LF100000W | kus | 48 |  | 0 |  |  |  | základní |  | 0 | 0 | 0 | 0 | 0 | 512 | K | 3 | ROZPOCET | 0 | 0 | 0 | 0 | 0 | 1 | 0 | 512 | -495360022
67 | K | K168 | Geotextilie m2 GEO25099W | kus | 45 |  | 0 |  |  |  | základní |  | 0 | 0 | 0 | 0 | 0 | 512 | K | 3 | ROZPOCET | 0 | 0 | 0 | 0 | 0 | 1 | 0 | 512 | 1967919446
68 | K | K169 | Spojka, klip ks LF100800W | kus | 152 |  | 0 |  |  |  | základní |  | 0 | 0 | 0 | 0 | 0 | 512 | K | 3 | ROZPOCET | 0 | 0 | 0 | 0 | 0 | 1 | 0 | 512 | 1004949250
69 | K | K170 | Spojka, trubka ks LF100300W | kus | 48 |  | 0 |  |  |  | základní |  | 0 | 0 | 0 | 0 | 0 | 512 | K | 3 | ROZPOCET | 0 | 0 | 0 | 0 | 0 | 1 | 0 | 512 | 1911648755
70 | K | K171 | Kryt odvzdušnění ks LF105100W | kus | 1 |  | 0 |  |  |  | základní |  | 0 | 0 | 0 | 0 | 0 | 512 | K | 3 | ROZPOCET | 0 | 0 | 0 | 0 | 0 | 1 | 0 | 512 | 2038898425
| D | 083 | Lapače střešních nečistot |  |  |  | 0 | [5 empty] | 0 |  | 0 |  | 0 | 4 | D | 2 | ROZPOCET | [6 empty] | 0
71 | K | K172 | Lapač střešních nečistot DN110 | kus | 2 |  | 0 |  |  |  | základní |  | 0 | 0 | 0 | 0 | 0 | 512 | K | 3 | ROZPOCET | 0 | 0 | 0 | 0 | 0 | 1 | 0 | 512 | -1170159600
| D | 084 | Zápachové uzávěry pro VZT a kotel |  |  |  | 0 | [5 empty] | 0 |  | 0 |  | 0 | 4 | D | 2 | ROZPOCET | [6 empty] | 0
72 | K | K173 | Zápachový uzávěr do svislé polohy pro kondenzát od VZT | kus | 1 |  | 0 |  |  |  | základní |  | 0 | 0 | 0 | 0 | 0 | 512 | K | 3 | ROZPOCET | 0 | 0 | 0 | 0 | 0 | 1 | 0 | 512 | 1640470496
73 | K | K174 | Zápachový uzávěr pro odvod kondenzátu od kotle | kus | 1 |  | 0 |  |  |  | základní |  | 0 | 0 | 0 | 0 | 0 | 512 | K | 3 | ROZPOCET | 0 | 0 | 0 | 0 | 0 | 1 | 0 | 512 | -1629263765
| D | 085 | Splašková kanalizace v zemi, PVC SN4 |  |  |  | 0 | [5 empty] | 0 |  | 0 |  | 0 | 4 | D | 2 | ROZPOCET | [6 empty] | 0
74 | K | K175 | Kanalizační trubky hladké 110 KG-SN4 | m | 20 |  | 0 |  |  |  | základní |  | 0 | 0 | 0 | 0 | 0 | 512 | K | 3 | ROZPOCET | 0 | 0 | 0 | 0 | 0 | 1 | 0 | 512 | -1436558516
75 | K | K176 | Kanalizační trubky hladké 125 KG-SN4 | m | 8 |  | 0 |  |  |  | základní |  | 0 | 0 | 0 | 0 | 0 | 512 | K | 3 | ROZPOCET | 0 | 0 | 0 | 0 | 0 | 1 | 0 | 512 | 558941239
76 | K | K177 | Kanalizační trubky hladké 160 KG-SN4 | m | 18 |  | 0 |  |  |  | základní |  | 0 | 0 | 0 | 0 | 0 | 512 | K | 3 | ROZPOCET | 0 | 0 | 0 | 0 | 0 | 1 | 0 | 512 | 330163794
77 | K | K178 | Koleno 110 45o KG-SN4/8 | kus | 35 |  | 0 |  |  |  | základní |  | 0 | 0 | 0 | 0 | 0 | 512 | K | 3 | ROZPOCET | 0 | 0 | 0 | 0 | 0 | 1 | 0 | 512 | 1400692685
78 | K | K179 | Koleno 125 45o KG-SN4/8 | kus | 2 |  | 0 |  |  |  | základní |  | 0 | 0 | 0 | 0 | 0 | 512 | K | 3 | ROZPOCET | 0 | 0 | 0 | 0 | 0 | 1 | 0 | 512 | 1679285964
79 | K | K180 | Koleno 160 15o KG-SN4/8 | kus | 2 |  | 0 |  |  |  | základní |  | 0 | 0 | 0 | 0 | 0 | 512 | K | 3 | ROZPOCET | 0 | 0 | 0 | 0 | 0 | 1 | 0 | 512 | -553257436
80 | K | K181 | Odbočka 110/110 45o KG-SN4/8 | kus | 6 |  | 0 |  |  |  | základní |  | 0 | 0 | 0 | 0 | 0 | 512 | K | 3 | ROZPOCET | 0 | 0 | 0 | 0 | 0 | 1 | 0 | 512 | 1467568339
81 | K | K182 | Odbočka 125/110 45o KG-SN4/8 | kus | 6 |  | 0 |  |  |  | základní |  | 0 | 0 | 0 | 0 | 0 | 512 | K | 3 | ROZPOCET | 0 | 0 | 0 | 0 | 0 | 1 | 0 | 512 | -209085521
82 | K | K183 | Odbočka 160/110 45o KG-SN4/8 | kus | 1 |  | 0 |  |  |  | základní |  | 0 | 0 | 0 | 0 | 0 | 512 | K | 3 | ROZPOCET | 0 | 0 | 0 | 0 | 0 | 1 | 0 | 512 | -625424484
83 | K | K184 | Redukce 125/110 KG-SN4/8 | kus | 1 |  | 0 |  |  |  | základní |  | 0 | 0 | 0 | 0 | 0 | 512 | K | 3 | ROZPOCET | 0 | 0 | 0 | 0 | 0 | 1 | 0 | 512 | -300108871
84 | K | K185 | Redukce 160/110 KG-SN4/8 | kus | 1 |  | 0 |  |  |  | základní |  | 0 | 0 | 0 | 0 | 0 | 512 | K | 3 | ROZPOCET | 0 | 0 | 0 | 0 | 0 | 1 | 0 | 512 | -1077525378
| D | 086 | Splašková kanalizace v objektu – standardní (polypropylen) |  |  |  | 0 | [5 empty] | 0 |  | 0 |  | 0 | 4 | D | 2 | ROZPOCET | [6 empty] | 0
85 | K | K186 | Kanalizační trubky hladké 50 HT | m | 10 |  | 0 |  |  |  | základní |  | 0 | 0 | 0 | 0 | 0 | 512 | K | 3 | ROZPOCET | 0 | 0 | 0 | 0 | 0 | 1 | 0 | 512 | 2129078613
86 | K | K187 | Kanalizační trubky hladké 110 HT | m | 5 |  | 0 |  |  |  | základní |  | 0 | 0 | 0 | 0 | 0 | 512 | K | 3 | ROZPOCET | 0 | 0 | 0 | 0 | 0 | 1 | 0 | 512 | 1738499659
87 | K | K188 | Odbočka 50/50 45o HT | kus | 3 |  | 0 |  |  |  | základní |  | 0 | 0 | 0 | 0 | 0 | 512 | K | 3 | ROZPOCET | 0 | 0 | 0 | 0 | 0 | 1 | 0 | 512 | -457385208
88 | K | K189 | Odbočka 110/50 45o HT | kus | 1 |  | 0 |  |  |  | základní |  | 0 | 0 | 0 | 0 | 0 | 512 | K | 3 | ROZPOCET | 0 | 0 | 0 | 0 | 0 | 1 | 0 | 512 | -595486478
89 | K | K190 | Koleno 50 30o HT | kus | 2 |  | 0 |  |  |  | základní |  | 0 | 0 | 0 | 0 | 0 | 512 | K | 3 | ROZPOCET | 0 | 0 | 0 | 0 | 0 | 1 | 0 | 512 | -1948908365
90 | K | K191 | Koleno 50 87o HT | kus | 10 |  | 0 |  |  |  | základní |  | 0 | 0 | 0 | 0 | 0 | 512 | K | 3 | ROZPOCET | 0 | 0 | 0 | 0 | 0 | 1 | 0 | 512 | -1436804539
91 | K | K192 | Redukce 50/32 HT | kus | 1 |  | 0 |  |  |  | základní |  | 0 | 0 | 0 | 0 | 0 | 512 | K | 3 | ROZPOCET | 0 | 0 | 0 | 0 | 0 | 1 | 0 | 512 | 1707876513
92 | K | K193 | Redukce 110/50 HT | kus | 7 |  | 0 |  |  |  | základní |  | 0 | 0 | 0 | 0 | 0 | 512 | K | 3 | ROZPOCET | 0 | 0 | 0 | 0 | 0 | 1 | 0 | 512 | 442715233
93 | K | K194 | Čistící kus 110 HT | kus | 1 |  | 0 |  |  |  | základní |  | 0 | 0 | 0 | 0 | 0 | 512 | K | 3 | ROZPOCET | 0 | 0 | 0 | 0 | 0 | 1 | 0 | 512 | -1978131869
94 | K | K195 | Odvětrávací hlavice 110 HT | kus | 1 |  | 0 |  |  |  | základní |  | 0 | 0 | 0 | 0 | 0 | 512 | K | 3 | ROZPOCET | 0 | 0 | 0 | 0 | 0 | 1 | 0 | 512 | 1811087702
| D | 087 | Upevnění potrubí |  |  |  | 0 | [5 empty] | 0 |  | 0 |  | 0 | 4 | D | 2 | ROZPOCET | [6 empty] | 0
95 | K | K196 | Objímka kovová (pro 110) 102-116 | kus | 4 |  | 0 |  |  |  | základní |  | 0 | 0 | 0 | 0 | 0 | 512 | K | 3 | ROZPOCET | 0 | 0 | 0 | 0 | 0 | 1 | 0 | 512 | -570870582
96 | K | K197 | Vrut pro objímku, 80mm M 10 | kus | 4 |  | 0 |  |  |  | základní |  | 0 | 0 | 0 | 0 | 0 | 512 | K | 3 | ROZPOCET | 0 | 0 | 0 | 0 | 0 | 1 | 0 | 512 | -1815905585
97 | K | K198 | Hmoždinky 14mm | kus | 4 |  | 0 |  |  |  | základní |  | 0 | 0 | 0 | 0 | 0 | 512 | K | 3 | ROZPOCET | 0 | 0 | 0 | 0 | 0 | 1 | 0 | 512 | 134540396
| D | 088 | Dešťová kanalizace v zemi, PVC SN4 |  |  |  | 0 | [5 empty] | 0 |  | 0 |  | 0 | 4 | D | 2 | ROZPOCET | [6 empty] | 0
98 | K | K199 | Kanalizační trubky hladké 110 KG-SN4 | m | 22 |  | 0 |  |  |  | základní |  | 0 | 0 | 0 | 0 | 0 | 512 | K | 3 | ROZPOCET | 0 | 0 | 0 | 0 | 0 | 1 | 0 | 512 | -1393649374
99 | K | K200 | Kanalizační trubky hladké 125 KG-SN4 | m | 4 |  | 0 |  |  |  | základní |  | 0 | 0 | 0 | 0 | 0 | 512 | K | 3 | ROZPOCET | 0 | 0 | 0 | 0 | 0 | 1 | 0 | 512 | 5671608
100 | K | K201 | Koleno 110 45o KG-SN4/8 | kus | 8 |  | 0 |  |  |  | základní |  | 0 | 0 | 0 | 0 | 0 | 512 | K | 3 | ROZPOCET | 0 | 0 | 0 | 0 | 0 | 1 | 0 | 512 | -382638460
101 | K | K179 | Koleno 125 45o KG-SN4/8 | kus | 2 |  | 0 |  |  |  | základní |  | 0 | 0 | 0 | 0 | 0 | 512 | K | 3 | ROZPOCET | 0 | 0 | 0 | 0 | 0 | 1 | 0 | 512 | 1295213010
102 | K | K202 | Odbočka 125/110 45o KG-SN4/8 | kus | 1 |  | 0 |  |  |  | základní |  | 0 | 0 | 0 | 0 | 0 | 512 | K | 3 | ROZPOCET | 0 | 0 | 0 | 0 | 0 | 1 | 0 | 512 | 785969898
103 | K | K184 | Redukce 125/110 KG-SN4/8 | kus | 1 |  | 0 |  |  |  | základní |  | 0 | 0 | 0 | 0 | 0 | 512 | K | 3 | ROZPOCET | 0 | 0 | 0 | 0 | 0 | 1 | 0 | 512 | 1949049966
104 | K | K185 | Redukce 160/110 KG-SN4/8 | kus | 1 |  | 0 |  |  |  | základní |  | 0 | 0 | 0 | 0 | 0 | 512 | K | 3 | ROZPOCET | 0 | 0 | 0 | 0 | 0 | 1 | 0 | 512 | 1746955616
105 | K | K203 | Redukce 160/125 KG-SN4/8 | kus | 1 |  | 0 |  |  |  | základní |  | 0 | 0 | 0 | 0 | 0 | 512 | K | 3 | ROZPOCET | 0 | 0 | 0 | 0 | 0 | 1 | 0 | 512 | -482751926

## 06 - ÚT
[9 empty] | >> skryté sloupce << | [9 empty] | {4dce74a4-ca98-4957-9f34-f3f913e2a8e9}
2
| KRYCÍ LIST SOUPISU PRACÍ | [8 empty] | v --- níže se nacházejí doplnkové a pomocné údaje k sestavám --- v | [8 empty] | False
Stavba:
TJ Sokol Nové Strašecí - novostavba občerstvení s krytou terasou
Objekt:
06 - ÚT
| KSO: |  |  |  |  | CC-CZ:
| Místo: |  | p.č. 1303/6, U stadionu 957, 271 01 Nové Strašecí |  |  | Datum: | 24. 4. 2018
| Zadavatel: |  |  |  |  | IČ: | 002 441 55
|  | Město Nové Strašecí |  |  |  | DIČ: | CZ002 441 55
| Uchazeč: |  |  |  |  | IČ: | Vyplň údaj
|  | Vyplň údaj |  |  |  | DIČ: | Vyplň údaj
| Projektant: |  |  |  |  | IČ: | 475 509 61
|  | Milota spol. s r.o. |  |  |  | DIČ: | CZ475 509 61
| Zpracovatel: |  |  |  |  | IČ: | 253 330 46
|  | STAGA stavební agentura s.r.o. |  |  |  | DIČ: | CZ253 330 46
Poznámka:
Rozpočet slouží výhradně a pouze pro výběr zhotovitele. Množství v položkách je předpokládané a řídí se po vzoru vyhláškou č. 169/2016 Sb. Zhotovitel je povinen zkontrolovat rozpočet a doplnit chybějící položky. V opačném případě je zhotovitel povinen upozornit zadavatele na případné nedostatky. Ceny v nabídce musí vycházet nejen z předloženého soupisu výkonů, ale i ze znalosti celého projektu. Prostudování kompletní dokumentace je nedílnou podmínkou předložení nabídky. Veškeré konstrukce se dodávají jako plně funkční celek.
| Cena bez DPH | [5 empty] | 0
|  |  | Základ daně |  |  | Sazba daně | Výše daně
| DPH | základní | 0 |  |  | 21% | 0
|  | snížená | 0 |  |  | 15% | 0
|  | zákl. přenesená | 0 |  |  | 21% | 0
|  | sníž. přenesená | 0 |  |  | 15% | 0
|  | nulová | 0 |  |  | 0% | 0
| Cena s DPH |  |  | v | CZK |  | 0
REKAPITULACE ČLENĚNÍ SOUPISU PRACÍ
Stavba:
TJ Sokol Nové Strašecí - novostavba občerstvení s krytou terasou
Objekt:
06 - ÚT
Místo: |  |  | p.č. 1303/6, U stadionu 957, 271 01 Nové Strašecí |  |  | Datum: | 24. 4. 2018
Zadavatel: |  |  | Město Nové Strašecí |  |  | Projektant: | Milota spol. s r.o.
Uchazeč: |  |  | Vyplň údaj |  |  | Zpracovatel: | STAGA stavební agentura s.r.o.
Kód dílu - Popis | [6 empty] | Cena celkem [CZK]
Náklady ze soupisu prací | [6 empty] | 0 | [12 empty] | -1
| PSV - Práce a dodávky PSV | [5 empty] | 0
| 735 - Ústřední vytápění - otopná tělesa | [5 empty] | 0
SOUPIS PRACÍ
Stavba:
TJ Sokol Nové Strašecí - novostavba občerstvení s krytou terasou
Objekt:
06 - ÚT
Místo: |  |  | p.č. 1303/6, U stadionu 957, 271 01 Nové Strašecí |  |  | Datum: | 24. 4. 2018
Zadavatel: |  |  | Město Nové Strašecí |  |  | Projektant: | Milota spol. s r.o.
Uchazeč: |  |  | Vyplň údaj |  |  | Zpracovatel: | STAGA stavební agentura s.r.o.
PČ | Typ | Kód | Popis | MJ | Množství | J.cena [CZK] | Cena celkem [CZK] | Cenová soustava |  |  | DPH | J. Nh [h] | Nh celkem [h] | J. hmotnost [t] | Hmotnost celkem [t] | J. suť [t] | Suť Celkem [t]
Náklady soupisu celkem | [6 empty] | 0 | [5 empty] | 0 |  | 0 |  | 0 |  | D | -1 | [7 empty] | 0
| D | PSV | Práce a dodávky PSV |  |  |  | 0 | [5 empty] | 0 |  | 0 |  | 0 | 2 | D | 0 | ROZPOCET | [6 empty] | 0
| D | 735 | Ústřední vytápění - otopná tělesa |  |  |  | 0 | [5 empty] | 0 |  | 0 |  | 0 | 2 | D | 1 | ROZPOCET | [6 empty] | 0
1 | K | 735000X1 | D+M elektrický přímotop výkon 0,5 kW vč. doplňků (dle PD) | kpl | 8 |  | 0 |  |  |  | základní |  | 0 | 0 | 0 | 0 | 0 | 16 | K | 2 | ROZPOCET | 0 | 0 | 0 | 0 | 0 | 1 | 0 | 16 | 145555650
2 | K | 735000X2 | D+M elektrický přímotop výkon 1,5 kW vč. doplňků (dle PD) | kpl | 1 |  | 0 |  |  |  | základní |  | 0 | 0 | 0 | 0 | 0 | 16 | K | 2 | ROZPOCET | 0 | 0 | 0 | 0 | 0 | 1 | 0 | 16 | -220497711

## 07 - Elektro
[9 empty] | >> skryté sloupce << | [9 empty] | {027c38a7-2728-4d40-a0a2-c3c8b4fe06ce}
2
| KRYCÍ LIST SOUPISU PRACÍ | [8 empty] | v --- níže se nacházejí doplnkové a pomocné údaje k sestavám --- v | [8 empty] | False
Stavba:
TJ Sokol Nové Strašecí - novostavba občerstvení s krytou terasou
Objekt:
07 - Elektro
| KSO: |  |  |  |  | CC-CZ:
| Místo: |  | p.č. 1303/6, U stadionu 957, 271 01 Nové Strašecí |  |  | Datum: | 24. 4. 2018
| Zadavatel: |  |  |  |  | IČ: | 002 441 55
|  | Město Nové Strašecí |  |  |  | DIČ: | CZ002 441 55
| Uchazeč: |  |  |  |  | IČ: | Vyplň údaj
|  | Vyplň údaj |  |  |  | DIČ: | Vyplň údaj
| Projektant: |  |  |  |  | IČ: | 475 509 61
|  | Milota spol. s r.o. |  |  |  | DIČ: | CZ475 509 61
| Zpracovatel: |  |  |  |  | IČ: | 253 330 46
|  | STAGA stavební agentura s.r.o. |  |  |  | DIČ: | CZ253 330 46
Poznámka:
Rozpočet slouží výhradně a pouze pro výběr zhotovitele. Množství v položkách je předpokládané a řídí se po vzoru vyhláškou č. 169/2016 Sb. Zhotovitel je povinen zkontrolovat rozpočet a doplnit chybějící položky. V opačném případě je zhotovitel povinen upozornit zadavatele na případné nedostatky. Ceny v nabídce musí vycházet nejen z předloženého soupisu výkonů, ale i ze znalosti celého projektu. Prostudování kompletní dokumentace je nedílnou podmínkou předložení nabídky. Veškeré konstrukce se dodávají jako plně funkční celek.
| Cena bez DPH | [5 empty] | 0
|  |  | Základ daně |  |  | Sazba daně | Výše daně
| DPH | základní | 0 |  |  | 21% | 0
|  | snížená | 0 |  |  | 15% | 0
|  | zákl. přenesená | 0 |  |  | 21% | 0
|  | sníž. přenesená | 0 |  |  | 15% | 0
|  | nulová | 0 |  |  | 0% | 0
| Cena s DPH |  |  | v | CZK |  | 0
REKAPITULACE ČLENĚNÍ SOUPISU PRACÍ
Stavba:
TJ Sokol Nové Strašecí - novostavba občerstvení s krytou terasou
Objekt:
07 - Elektro
Místo: |  |  | p.č. 1303/6, U stadionu 957, 271 01 Nové Strašecí |  |  | Datum: | 24. 4. 2018
Zadavatel: |  |  | Město Nové Strašecí |  |  | Projektant: | Milota spol. s r.o.
Uchazeč: |  |  | Vyplň údaj |  |  | Zpracovatel: | STAGA stavební agentura s.r.o.
Kód dílu - Popis | [6 empty] | Cena celkem [CZK]
Náklady ze soupisu prací | [6 empty] | 0 | [12 empty] | -1
| PSV - Práce a dodávky PSV | [5 empty] | 0
| 741 - Elektroinstalace - silnoproud | [5 empty] | 0
| 001 - Hlavní rozvaděč - stávající | [5 empty] | 0
| 002 - Rozvodnice RP (pro kiosek) | [5 empty] | 0
| 003 - Instalační materiál | [5 empty] | 0
| 004 - Signalizační systém | [5 empty] | 0
| 005 - Svítidla včetně zdrojů a poplatků za likvidaci | [5 empty] | 0
| 006 - Kabely, vodiče | [5 empty] | 0
| 007 - Ostatní práce (odhad) | [5 empty] | 0
SOUPIS PRACÍ
Stavba:
TJ Sokol Nové Strašecí - novostavba občerstvení s krytou terasou
Objekt:
07 - Elektro
Místo: |  |  | p.č. 1303/6, U stadionu 957, 271 01 Nové Strašecí |  |  | Datum: | 24. 4. 2018
Zadavatel: |  |  | Město Nové Strašecí |  |  | Projektant: | Milota spol. s r.o.
Uchazeč: |  |  | Vyplň údaj |  |  | Zpracovatel: | STAGA stavební agentura s.r.o.
PČ | Typ | Kód | Popis | MJ | Množství | J.cena [CZK] | Cena celkem [CZK] | Cenová soustava |  |  | DPH | J. Nh [h] | Nh celkem [h] | J. hmotnost [t] | Hmotnost celkem [t] | J. suť [t] | Suť Celkem [t]
Náklady soupisu celkem | [6 empty] | 0 | [5 empty] | 0 |  | 0 |  | 0 |  | D | -1 | [7 empty] | 0
| D | PSV | Práce a dodávky PSV |  |  |  | 0 | [5 empty] | 0 |  | 0 |  | 0 | 2 | D | 0 | ROZPOCET | [6 empty] | 0
| D | 741 | Elektroinstalace - silnoproud |  |  |  | 0 | [5 empty] | 0 |  | 0 |  | 0 | 2 | D | 1 | ROZPOCET | [6 empty] | 0
| D | 001 | Hlavní rozvaděč - stávající |  |  |  | 0 | [5 empty] | 0 |  | 0 |  | 0 | 2 | D | 2 | ROZPOCET | [6 empty] | 0
1 | K | K001 | úprava stávající rozvodnice v hlavní budově včetně přípravy trasy pro napájení kabel | ks | 1 |  | 0 |  |  |  | základní |  | 0 | 0 | 0 | 0 | 0 | 16 | K | 3 | ROZPOCET | 0 | 0 | 0 | 0 | 0 | 1 | 0 | 16 | -973063748
2 | K | K002 | Jistič 50B-3 pro připojení RS | ks | 1 |  | 0 |  |  |  | základní |  | 0 | 0 | 0 | 0 | 0 | 16 | K | 3 | ROZPOCET | 0 | 0 | 0 | 0 | 0 | 1 | 0 | 16 | -1551060692
3 | K | K003 | Spojovací a montážní materiál vč. mont. | kpl | 1 |  | 0 |  |  |  | základní |  | 0 | 0 | 0 | 0 | 0 | 16 | K | 3 | ROZPOCET | 0 | 0 | 0 | 0 | 0 | 1 | 0 | 16 | 103701551
4 | K | K004 | Připojení, zprovoznění | kpl | 1 |  | 0 |  |  |  | základní |  | 0 | 0 | 0 | 0 | 0 | 16 | K | 3 | ROZPOCET | 0 | 0 | 0 | 0 | 0 | 1 | 0 | 16 | -1487468063
| D | 002 | Rozvodnice RP (pro kiosek) |  |  |  | 0 | [5 empty] | 0 |  | 0 |  | 0 | 2 | D | 2 | ROZPOCET | [6 empty] | 0
5 | K | K005 | oceloplechová zapuštěná rozvodnice pro 72modulů RZB-3N72-B (IP30) rozměry 642x572x145 | kpl | 1 |  | 0 |  |  |  | základní |  | 0 | 0 | 0 | 0 | 0 | 16 | K | 3 | ROZPOCET | 0 | 0 | 0 | 0 | 0 | 1 | 0 | 16 | 6231468
6 | K | K006 | Hlavní vypínač 3x 63A | ks | 1 |  | 0 |  |  |  | základní |  | 0 | 0 | 0 | 0 | 0 | 16 | K | 3 | ROZPOCET | 0 | 0 | 0 | 0 | 0 | 1 | 0 | 16 | 1871624240
7 | K | K007 | Svodič přepětí "T1+T2" 12,5 kA 340V 3P+N | kpl | 1 |  | 0 |  |  |  | základní |  | 0 | 0 | 0 | 0 | 0 | 16 | K | 3 | ROZPOCET | 0 | 0 | 0 | 0 | 0 | 1 | 0 | 16 | 230831670
8 | K | K008 | Jistič 16B-1 | ks | 17 |  | 0 |  |  |  | základní |  | 0 | 0 | 0 | 0 | 0 | 16 | K | 3 | ROZPOCET | 0 | 0 | 0 | 0 | 0 | 1 | 0 | 16 | -1878293925
9 | K | K009 | Jistič 10B-1 | ks | 1 |  | 0 |  |  |  | základní |  | 0 | 0 | 0 | 0 | 0 | 16 | K | 3 | ROZPOCET | 0 | 0 | 0 | 0 | 0 | 1 | 0 | 16 | -64973225
10 | K | K010 | Jistič 6B-1 | ks | 1 |  | 0 |  |  |  | základní |  | 0 | 0 | 0 | 0 | 0 | 16 | K | 3 | ROZPOCET | 0 | 0 | 0 | 0 | 0 | 1 | 0 | 16 | -179584545
11 | K | K011 | Jistič 20C-1 | ks | 2 |  | 0 |  |  |  | základní |  | 0 | 0 | 0 | 0 | 0 | 16 | K | 3 | ROZPOCET | 0 | 0 | 0 | 0 | 0 | 1 | 0 | 16 | -445041189
12 | K | K012 | Jistič 16B-3 | ks | 3 |  | 0 |  |  |  | základní |  | 0 | 0 | 0 | 0 | 0 | 16 | K | 3 | ROZPOCET | 0 | 0 | 0 | 0 | 0 | 1 | 0 | 16 | 630564767
13 | K | K013 | Jistič 20B-3 | ks | 1 |  | 0 |  |  |  | základní |  | 0 | 0 | 0 | 0 | 0 | 16 | K | 3 | ROZPOCET | 0 | 0 | 0 | 0 | 0 | 1 | 0 | 16 | -827006237
14 | K | K014 | Proudový chránič 40/4/0,03; A | ks | 2 |  | 0 |  |  |  | základní |  | 0 | 0 | 0 | 0 | 0 | 16 | K | 3 | ROZPOCET | 0 | 0 | 0 | 0 | 0 | 1 | 0 | 16 | -336162275
15 | K | K015 | Instalační stykač 230V | ks | 1 |  | 0 |  |  |  | základní |  | 0 | 0 | 0 | 0 | 0 | 16 | K | 3 | ROZPOCET | 0 | 0 | 0 | 0 | 0 | 1 | 0 | 16 | -2074590657
16 | K | K016 | Nulová svorkovnice 8 svorek | ks | 2 |  | 0 |  |  |  | základní |  | 0 | 0 | 0 | 0 | 0 | 16 | K | 3 | ROZPOCET | 0 | 0 | 0 | 0 | 0 | 1 | 0 | 16 | 1788063275
17 | K | K017 | Spojovací a montážní materiál vč. mont. | kpl | 1 |  | 0 |  |  |  | základní |  | 0 | 0 | 0 | 0 | 0 | 16 | K | 3 | ROZPOCET | 0 | 0 | 0 | 0 | 0 | 1 | 0 | 16 | 2059657714
18 | K | K018 | Připojení, zprovoznění | kpl | 1 |  | 0 |  |  |  | základní |  | 0 | 0 | 0 | 0 | 0 | 16 | K | 3 | ROZPOCET | 0 | 0 | 0 | 0 | 0 | 1 | 0 | 16 | 1709177186
| D | 003 | Instalační materiál |  |  |  | 0 | [5 empty] | 0 |  | 0 |  | 0 | 2 | D | 2 | ROZPOCET | [6 empty] | 0
19 | K | K019 | Spínač jednopólový, řazení 1 komplet | ks | 11 |  | 0 |  |  |  | základní |  | 0 | 0 | 0 | 0 | 0 | 16 | K | 3 | ROZPOCET | 0 | 0 | 0 | 0 | 0 | 1 | 0 | 16 | 1727479335
20 | K | K020 | Přepínač střídavý, řazení 6 komplet | ks | 4 |  | 0 |  |  |  | základní |  | 0 | 0 | 0 | 0 | 0 | 16 | K | 3 | ROZPOCET | 0 | 0 | 0 | 0 | 0 | 1 | 0 | 16 | -265665444
21 | K | K021 | Přepínač seriový, řazení 5 komplet | ks | 1 |  | 0 |  |  |  | základní |  | 0 | 0 | 0 | 0 | 0 | 16 | K | 3 | ROZPOCET | 0 | 0 | 0 | 0 | 0 | 1 | 0 | 16 | 1573537845
22 | K | K022 | Přepínač křížový, řazení 7 komplet | ks | 1 |  | 0 |  |  |  | základní |  | 0 | 0 | 0 | 0 | 0 | 16 | K | 3 | ROZPOCET | 0 | 0 | 0 | 0 | 0 | 1 | 0 | 16 | -170003829
23 | K | K023 | Zásuvka 230V/16A IP44 | ks | 10 |  | 0 |  |  |  | základní |  | 0 | 0 | 0 | 0 | 0 | 16 | K | 3 | ROZPOCET | 0 | 0 | 0 | 0 | 0 | 1 | 0 | 16 | -1819074624
24 | K | K024 | Zásuvka dvojnásobná 230V/16A | ks | 7 |  | 0 |  |  |  | základní |  | 0 | 0 | 0 | 0 | 0 | 16 | K | 3 | ROZPOCET | 0 | 0 | 0 | 0 | 0 | 1 | 0 | 16 | 1258153180
25 | K | K025 | Svorkovnice 5pól pro připojení přímotopu (dodávka topení) | ks | 9 |  | 0 |  |  |  | základní |  | 0 | 0 | 0 | 0 | 0 | 16 | K | 3 | ROZPOCET | 0 | 0 | 0 | 0 | 0 | 1 | 0 | 16 | -917564297
26 | K | K026 | Vývod pro připojení ohřívače TUV (dodávka ZTI) | ks | 1 |  | 0 |  |  |  | základní |  | 0 | 0 | 0 | 0 | 0 | 16 | K | 3 | ROZPOCET | 0 | 0 | 0 | 0 | 0 | 1 | 0 | 16 | -442549979
27 | K | K027 | Vývod pro připojení ventilátoru | ks | 1 |  | 0 |  |  |  | základní |  | 0 | 0 | 0 | 0 | 0 | 16 | K | 3 | ROZPOCET | 0 | 0 | 0 | 0 | 0 | 1 | 0 | 16 | -1968869553
28 | K | K028 | Vývod pro připojení rekuperační jednotky (dodávka VZT) | ks | 1 |  | 0 |  |  |  | základní |  | 0 | 0 | 0 | 0 | 0 | 16 | K | 3 | ROZPOCET | 0 | 0 | 0 | 0 | 0 | 1 | 0 | 16 | -1852518966
29 | K | K029 | Vývod pro připojení venkovní jednotky VZT (dodávka VZT) | ks | 1 |  | 0 |  |  |  | základní |  | 0 | 0 | 0 | 0 | 0 | 16 | K | 3 | ROZPOCET | 0 | 0 | 0 | 0 | 0 | 1 | 0 | 16 | -1008045335
30 | K | K030 | Protrubkování od VZT1-1 k ovladači (dodávka VZT) | kpl | 1 |  | 0 |  |  |  | základní |  | 0 | 0 | 0 | 0 | 0 | 16 | K | 3 | ROZPOCET | 0 | 0 | 0 | 0 | 0 | 1 | 0 | 16 | -892436182
31 | K | K031 | Vývod pro připojení kávovaru (dodávka gastro) | ks | 1 |  | 0 |  |  |  | základní |  | 0 | 0 | 0 | 0 | 0 | 16 | K | 3 | ROZPOCET | 0 | 0 | 0 | 0 | 0 | 1 | 0 | 16 | -84281692
32 | K | K032 | Vývod pro připojení fritury (dodávka gastro) | ks | 1 |  | 0 |  |  |  | základní |  | 0 | 0 | 0 | 0 | 0 | 16 | K | 3 | ROZPOCET | 0 | 0 | 0 | 0 | 0 | 1 | 0 | 16 | 1001564476
33 | K | K033 | Vývod pro připojení opékací plotny (dodávka gastro) | ks | 1 |  | 0 |  |  |  | základní |  | 0 | 0 | 0 | 0 | 0 | 16 | K | 3 | ROZPOCET | 0 | 0 | 0 | 0 | 0 | 1 | 0 | 16 | 301592098
34 | K | K034 | Vývod pro připojení indukční plotny (dodávka gastro) | ks | 1 |  | 0 |  |  |  | základní |  | 0 | 0 | 0 | 0 | 0 | 16 | K | 3 | ROZPOCET | 0 | 0 | 0 | 0 | 0 | 1 | 0 | 16 | 1204706475
35 | K | K035 | Krabice instalační A11 OBO (odhad) | ks | 6 |  | 0 |  |  |  | základní |  | 0 | 0 | 0 | 0 | 0 | 16 | K | 3 | ROZPOCET | 0 | 0 | 0 | 0 | 0 | 1 | 0 | 16 | 698235375
36 | K | K036 | Krabice rozbočná s víčkem a svorkami (odhad) | ks | 12 |  | 0 |  |  |  | základní |  | 0 | 0 | 0 | 0 | 0 | 16 | K | 3 | ROZPOCET | 0 | 0 | 0 | 0 | 0 | 1 | 0 | 16 | 2043882465
37 | K | K037 | Krabice přístrojová KP 67/3 | ks | 55 |  | 0 |  |  |  | základní |  | 0 | 0 | 0 | 0 | 0 | 16 | K | 3 | ROZPOCET | 0 | 0 | 0 | 0 | 0 | 1 | 0 | 16 | 1283072671
38 | K | K038 | Svorkovnice hlav. ochran. pospojování EPS 3 v krabici KO100 E | ks | 1 |  | 0 |  |  |  | základní |  | 0 | 0 | 0 | 0 | 0 | 16 | K | 3 | ROZPOCET | 0 | 0 | 0 | 0 | 0 | 1 | 0 | 16 | -169813152
39 | K | K039 | Uzemňovací svorka na potrubí s páskem Cu | ks | 12 |  | 0 |  |  |  | základní |  | 0 | 0 | 0 | 0 | 0 | 16 | K | 3 | ROZPOCET | 0 | 0 | 0 | 0 | 0 | 1 | 0 | 16 | -985448322
40 | K | K040 | Nulový můstek pro pospojení technologie kuchyně | ks | 5 |  | 0 |  |  |  | základní |  | 0 | 0 | 0 | 0 | 0 | 16 | K | 3 | ROZPOCET | 0 | 0 | 0 | 0 | 0 | 1 | 0 | 16 | 1810204854
41 | K | K041 | Instalační trubka SUPER Monoflex 1240 | m | 24 |  | 0 |  |  |  | základní |  | 0 | 0 | 0 | 0 | 0 | 16 | K | 3 | ROZPOCET | 0 | 0 | 0 | 0 | 0 | 1 | 0 | 16 | -1727871579
42 | K | K042 | Instalační trubka SUPER Monoflex 1232 | m | 60 |  | 0 |  |  |  | základní |  | 0 | 0 | 0 | 0 | 0 | 16 | K | 3 | ROZPOCET | 0 | 0 | 0 | 0 | 0 | 1 | 0 | 16 | -440127838
43 | K | K043 | Instalační trubka SUPER Monoflex 1225 | m | 45 |  | 0 |  |  |  | základní |  | 0 | 0 | 0 | 0 | 0 | 16 | K | 3 | ROZPOCET | 0 | 0 | 0 | 0 | 0 | 1 | 0 | 16 | -1861011323
44 | K | K044 | Drobný montážní materiál vč. mont. | kpl | 1 |  | 0 |  |  |  | základní |  | 0 | 0 | 0 | 0 | 0 | 16 | K | 3 | ROZPOCET | 0 | 0 | 0 | 0 | 0 | 1 | 0 | 16 | 363124132
| D | 004 | Signalizační systém |  |  |  | 0 | [5 empty] | 0 |  | 0 |  | 0 | 2 | D | 2 | ROZPOCET | [6 empty] | 0
45 | K | K045 | Tlačítko prosvětlené FAP 1001 | ks | 2 |  | 0 |  |  |  | základní |  | 0 | 0 | 0 | 0 | 0 | 16 | K | 3 | ROZPOCET | 0 | 0 | 0 | 0 | 0 | 1 | 0 | 16 | 570088252
46 | K | K046 | Modul kontrolní s tlačítkem FEH 1001 | ks | 2 |  | 0 |  |  |  | základní |  | 0 | 0 | 0 | 0 | 0 | 16 | K | 3 | ROZPOCET | 0 | 0 | 0 | 0 | 0 | 1 | 0 | 16 | -963266119
47 | K | K047 | Transformátor FLM 1000 | ks | 2 |  | 0 |  |  |  | základní |  | 0 | 0 | 0 | 0 | 0 | 16 | K | 3 | ROZPOCET | 0 | 0 | 0 | 0 | 0 | 1 | 0 | 16 | -1778437964
48 | K | K048 | Tlačítko signální tahové FAP 3002 | ks | 2 |  | 0 |  |  |  | základní |  | 0 | 0 | 0 | 0 | 0 | 16 | K | 3 | ROZPOCET | 0 | 0 | 0 | 0 | 0 | 1 | 0 | 16 | -1501748406
49 | K | K049 | Rámečky k přístrojům | ks | 8 |  | 0 |  |  |  | základní |  | 0 | 0 | 0 | 0 | 0 | 16 | K | 3 | ROZPOCET | 0 | 0 | 0 | 0 | 0 | 1 | 0 | 16 | -1260417388
50 | K | K050 | Drobný montážní materiál vč. mont. | kpl | 1 |  | 0 |  |  |  | základní |  | 0 | 0 | 0 | 0 | 0 | 16 | K | 3 | ROZPOCET | 0 | 0 | 0 | 0 | 0 | 1 | 0 | 16 | 580369687
| D | 005 | Svítidla včetně zdrojů a poplatků za likvidaci |  |  |  | 0 | [5 empty] | 0 |  | 0 |  | 0 | 2 | D | 2 | ROZPOCET | [6 empty] | 0
51 | K | K051 | A1 - TREVOS PRIMA.LED 4000lm 27W; IP66 | ks | 1 |  | 0 |  |  |  | základní |  | 0 | 0 | 0 | 0 | 0 | 16 | K | 3 | ROZPOCET | 0 | 0 | 0 | 0 | 0 | 1 | 0 | 16 | 377997488
52 | K | K052 | A2 - TREVOS PRIMA LED 6300lm 43W; IP66 | ks | 5 |  | 0 |  |  |  | základní |  | 0 | 0 | 0 | 0 | 0 | 16 | K | 3 | ROZPOCET | 0 | 0 | 0 | 0 | 0 | 1 | 0 | 16 | 1122711475
53 | K | K053 | B1 - TREVOS - DL 230BARI LED 2010/840 1500lm 16W IP44 | ks | 8 |  | 0 |  |  |  | základní |  | 0 | 0 | 0 | 0 | 0 | 16 | K | 3 | ROZPOCET | 0 | 0 | 0 | 0 | 0 | 1 | 0 | 16 | -699048074
54 | K | K054 | B1N - TREVOS - DL 230BARI LED 2010/840 1500lm 16W IP44+ nouzový nap.modul 1hod | ks | 1 |  | 0 |  |  |  | základní |  | 0 | 0 | 0 | 0 | 0 | 16 | K | 3 | ROZPOCET | 0 | 0 | 0 | 0 | 0 | 1 | 0 | 16 | 1419169443
55 | K | K055 | C1 - LED PANEL 4000lm 40W IP20 + rámeček pro montáž do SDK | ks | 1 |  | 0 |  |  |  | základní |  | 0 | 0 | 0 | 0 | 0 | 16 | K | 3 | ROZPOCET | 0 | 0 | 0 | 0 | 0 | 1 | 0 | 16 | -141808090
56 | K | K056 | V1 - venkovmí přisazené LED 840 670lm 6W IP54 | ks | 4 |  | 0 |  |  |  | základní |  | 0 | 0 | 0 | 0 | 0 | 16 | K | 3 | ROZPOCET | 0 | 0 | 0 | 0 | 0 | 1 | 0 | 16 | -2053336199
57 | K | K057 | P1,P2 - Přisazené nouzové svítidlo HELIOS IP65 LED 1,2 TA 1 + pictogram | ks | 4 |  | 0 |  |  |  | základní |  | 0 | 0 | 0 | 0 | 0 | 16 | K | 3 | ROZPOCET | 0 | 0 | 0 | 0 | 0 | 1 | 0 | 16 | 857559078
58 | K | K058 | Drobný montážní materiál vč. mont. | kpl | 1 |  | 0 |  |  |  | základní |  | 0 | 0 | 0 | 0 | 0 | 16 | K | 3 | ROZPOCET | 0 | 0 | 0 | 0 | 0 | 1 | 0 | 16 | 1292963460
| D | 006 | Kabely, vodiče |  |  |  | 0 | [5 empty] | 0 |  | 0 |  | 0 | 2 | D | 2 | ROZPOCET | [6 empty] | 0
59 | K | K059 | CYKY-J 5x25mm | m | 70 |  | 0 |  |  |  | základní |  | 0 | 0 | 0 | 0 | 0 | 16 | K | 3 | ROZPOCET | 0 | 0 | 0 | 0 | 0 | 1 | 0 | 16 | -565837441
60 | K | K060 | výstražná fólie 33/100 rudá s bleskem | m | 30 |  | 0 |  |  |  | základní |  | 0 | 0 | 0 | 0 | 0 | 16 | K | 3 | ROZPOCET | 0 | 0 | 0 | 0 | 0 | 1 | 0 | 16 | 1082358554
61 | K | K061 | CYKY-J(O) 3x1,5 | m | 165 |  | 0 |  |  |  | základní |  | 0 | 0 | 0 | 0 | 0 | 16 | K | 3 | ROZPOCET | 0 | 0 | 0 | 0 | 0 | 1 | 0 | 16 | 877534625
62 | K | K062 | CYKY-J 3x2,5 | m | 138 |  | 0 |  |  |  | základní |  | 0 | 0 | 0 | 0 | 0 | 16 | K | 3 | ROZPOCET | 0 | 0 | 0 | 0 | 0 | 1 | 0 | 16 | -389761110
63 | K | K063 | CYKY-J 3x4 | m | 16 |  | 0 |  |  |  | základní |  | 0 | 0 | 0 | 0 | 0 | 16 | K | 3 | ROZPOCET | 0 | 0 | 0 | 0 | 0 | 1 | 0 | 16 | 1368502180
64 | K | K064 | CYKY-J 5x2,5 | m | 44 |  | 0 |  |  |  | základní |  | 0 | 0 | 0 | 0 | 0 | 16 | K | 3 | ROZPOCET | 0 | 0 | 0 | 0 | 0 | 1 | 0 | 16 | -1003843295
65 | K | K065 | CYKY-J 5x4 | m | 15 |  | 0 |  |  |  | základní |  | 0 | 0 | 0 | 0 | 0 | 16 | K | 3 | ROZPOCET | 0 | 0 | 0 | 0 | 0 | 1 | 0 | 16 | 157396422
66 | K | K066 | Vodič CY16 | m | 5 |  | 0 |  |  |  | základní |  | 0 | 0 | 0 | 0 | 0 | 16 | K | 3 | ROZPOCET | 0 | 0 | 0 | 0 | 0 | 1 | 0 | 16 | -791391894
67 | K | K067 | Vodič CY10 | m | 12 |  | 0 |  |  |  | základní |  | 0 | 0 | 0 | 0 | 0 | 16 | K | 3 | ROZPOCET | 0 | 0 | 0 | 0 | 0 | 1 | 0 | 16 | -1481395356
68 | K | K068 | Vodič CY6 | m | 28 |  | 0 |  |  |  | základní |  | 0 | 0 | 0 | 0 | 0 | 16 | K | 3 | ROZPOCET | 0 | 0 | 0 | 0 | 0 | 1 | 0 | 16 | 358187794
69 | K | K069 | Zemnící pásek FeZn 30x4 | kg | 25 |  | 0 |  |  |  | základní |  | 0 | 0 | 0 | 0 | 0 | 16 | K | 3 | ROZPOCET | 0 | 0 | 0 | 0 | 0 | 1 | 0 | 16 | 199238033
83 | K | K085 | Prořez 5% | kpl | 1 |  | 0 |  |  |  | základní |  | 0 | 0 | 0 | 0 | 0 | 16 | K | 3 | ROZPOCET | 0 | 0 | 0 | 0 | 0 | 1 | 0 | 16 | -1251508450
70 | K | K071 | Ukončení vodičů | kpl | 1 |  | 0 |  |  |  | základní |  | 0 | 0 | 0 | 0 | 0 | 16 | K | 3 | ROZPOCET | 0 | 0 | 0 | 0 | 0 | 1 | 0 | 16 | -607835772
71 | K | K072 | Drobný montážní materiál vč. mont. | kpl | 1 |  | 0 |  |  |  | základní |  | 0 | 0 | 0 | 0 | 0 | 16 | K | 3 | ROZPOCET | 0 | 0 | 0 | 0 | 0 | 1 | 0 | 16 | 1376127856
| D | 007 | Ostatní práce (odhad) |  |  |  | 0 | [5 empty] | 0 |  | 0 |  | 0 | 2 | D | 2 | ROZPOCET | [6 empty] | 0
72 | K | K073 | výkopové práce pro přívod nn - komplet | kpl | 1 |  | 0 |  |  |  | základní |  | 0 | 0 | 0 | 0 | 0 | 16 | K | 3 | ROZPOCET | 0 | 0 | 0 | 0 | 0 | 1 | 0 | 16 | -606086039
73 | K | K074 | průrazy, sekání a ost.zednické přípomoce v hl.budově (odhad) | kpl | 1 |  | 0 |  |  |  | základní |  | 0 | 0 | 0 | 0 | 0 | 16 | K | 3 | ROZPOCET | 0 | 0 | 0 | 0 | 0 | 1 | 0 | 16 | 773484805
74 | K | K075 | zednické přípomoci | kpl | 1 |  | 0 |  |  |  | základní |  | 0 | 0 | 0 | 0 | 0 | 16 | K | 3 | ROZPOCET | 0 | 0 | 0 | 0 | 0 | 1 | 0 | 16 | 292553811
75 | K | K076 | provizorní připojení staveniště (odhad) | kpl | 1 |  | 0 |  |  |  | základní |  | 0 | 0 | 0 | 0 | 0 | 16 | K | 3 | ROZPOCET | 0 | 0 | 0 | 0 | 0 | 1 | 0 | 16 | 523636995
76 | K | K077 | přesun hmot | kpl | 1 |  | 0 |  |  |  | základní |  | 0 | 0 | 0 | 0 | 0 | 16 | K | 3 | ROZPOCET | 0 | 0 | 0 | 0 | 0 | 1 | 0 | 16 | -430111125
77 | K | K078 | doprava | kpl | 1 |  | 0 |  |  |  | základní |  | 0 | 0 | 0 | 0 | 0 | 16 | K | 3 | ROZPOCET | 0 | 0 | 0 | 0 | 0 | 1 | 0 | 16 | -1760252820
84 | K | K086 | ostatní nespecifikované / nepředvídatelné položky | kpl | 1 |  | 0 |  |  |  | základní |  | 0 | 0 | 0 | 0 | 0 | 16 | K | 3 | ROZPOCET | 0 | 0 | 0 | 0 | 0 | 1 | 0 | 16 | -2071567591
78 | K | K080 | koordinace s investorem - odhad | hod | 60 |  | 0 |  |  |  | základní |  | 0 | 0 | 0 | 0 | 0 | 16 | K | 3 | ROZPOCET | 0 | 0 | 0 | 0 | 0 | 1 | 0 | 16 | -1668080070
79 | K | K081 | koordinace s ostatními profesemi - odhad | hod | 100 |  | 0 |  |  |  | základní |  | 0 | 0 | 0 | 0 | 0 | 16 | K | 3 | ROZPOCET | 0 | 0 | 0 | 0 | 0 | 1 | 0 | 16 | 1920657535
80 | K | K082 | revize | kpl | 1 |  | 0 |  |  |  | základní |  | 0 | 0 | 0 | 0 | 0 | 16 | K | 3 | ROZPOCET | 0 | 0 | 0 | 0 | 0 | 1 | 0 | 16 | 153964457
81 | K | K083 | autorský dozor, dokumentace skut. provedení | kpl | 1 |  | 0 |  |  |  | základní |  | 0 | 0 | 0 | 0 | 0 | 16 | K | 3 | ROZPOCET | 0 | 0 | 0 | 0 | 0 | 1 | 0 | 16 | 1238876238
82 | K | K084 | ekologická likvidace odpadu | kpl | 1 |  | 0 |  |  |  | základní |  | 0 | 0 | 0 | 0 | 0 | 16 | K | 3 | ROZPOCET | 0 | 0 | 0 | 0 | 0 | 1 | 0 | 16 | 1329736096

## 99 - VRN
[9 empty] | >> skryté sloupce << | [9 empty] | {e6a5e3ab-492f-4c58-8853-a9393c485747}
2
| KRYCÍ LIST SOUPISU PRACÍ | [8 empty] | v --- níže se nacházejí doplnkové a pomocné údaje k sestavám --- v | [8 empty] | False
Stavba:
TJ Sokol Nové Strašecí - novostavba občerstvení s krytou terasou
Objekt:
99 - VRN
| KSO: |  |  |  |  | CC-CZ:
| Místo: |  | p.č. 1303/6, U stadionu 957, 271 01 Nové Strašecí |  |  | Datum: | 24. 4. 2018
| Zadavatel: |  |  |  |  | IČ: | 002 441 55
|  | Město Nové Strašecí |  |  |  | DIČ: | CZ002 441 55
| Uchazeč: |  |  |  |  | IČ: | Vyplň údaj
|  | Vyplň údaj |  |  |  | DIČ: | Vyplň údaj
| Projektant: |  |  |  |  | IČ: | 475 509 61
|  | Milota spol. s r.o. |  |  |  | DIČ: | CZ475 509 61
| Zpracovatel: |  |  |  |  | IČ: | 253 330 46
|  | STAGA stavební agentura s.r.o. |  |  |  | DIČ: | CZ253 330 46
Poznámka:
Rozpočet slouží výhradně a pouze pro výběr zhotovitele. Množství v položkách je předpokládané a řídí se po vzoru vyhláškou č. 169/2016 Sb. Zhotovitel je povinen zkontrolovat rozpočet a doplnit chybějící položky. V opačném případě je zhotovitel povinen upozornit zadavatele na případné nedostatky. Ceny v nabídce musí vycházet nejen z předloženého soupisu výkonů, ale i ze znalosti celého projektu. Prostudování kompletní dokumentace je nedílnou podmínkou předložení nabídky. Veškeré konstrukce se dodávají jako plně funkční celek.
| Cena bez DPH | [5 empty] | 0
|  |  | Základ daně |  |  | Sazba daně | Výše daně
| DPH | základní | 0 |  |  | 21% | 0
|  | snížená | 0 |  |  | 15% | 0
|  | zákl. přenesená | 0 |  |  | 21% | 0
|  | sníž. přenesená | 0 |  |  | 15% | 0
|  | nulová | 0 |  |  | 0% | 0
| Cena s DPH |  |  | v | CZK |  | 0
REKAPITULACE ČLENĚNÍ SOUPISU PRACÍ
Stavba:
TJ Sokol Nové Strašecí - novostavba občerstvení s krytou terasou
Objekt:
99 - VRN
Místo: |  |  | p.č. 1303/6, U stadionu 957, 271 01 Nové Strašecí |  |  | Datum: | 24. 4. 2018
Zadavatel: |  |  | Město Nové Strašecí |  |  | Projektant: | Milota spol. s r.o.
Uchazeč: |  |  | Vyplň údaj |  |  | Zpracovatel: | STAGA stavební agentura s.r.o.
Kód dílu - Popis | [6 empty] | Cena celkem [CZK]
Náklady ze soupisu prací | [6 empty] | 0 | [12 empty] | -1
| VRN - Vedlejší rozpočtové náklady | [5 empty] | 0
SOUPIS PRACÍ
Stavba:
TJ Sokol Nové Strašecí - novostavba občerstvení s krytou terasou
Objekt:
99 - VRN
Místo: |  |  | p.č. 1303/6, U stadionu 957, 271 01 Nové Strašecí |  |  | Datum: | 24. 4. 2018
Zadavatel: |  |  | Město Nové Strašecí |  |  | Projektant: | Milota spol. s r.o.
Uchazeč: |  |  | Vyplň údaj |  |  | Zpracovatel: | STAGA stavební agentura s.r.o.
PČ | Typ | Kód | Popis | MJ | Množství | J.cena [CZK] | Cena celkem [CZK] | Cenová soustava |  |  | DPH | J. Nh [h] | Nh celkem [h] | J. hmotnost [t] | Hmotnost celkem [t] | J. suť [t] | Suť Celkem [t]
Náklady soupisu celkem | [6 empty] | 0 | [5 empty] | 0 |  | 0 |  | 0 |  | D | -1 | [7 empty] | 0
| D | VRN | Vedlejší rozpočtové náklady |  |  |  | 0 | [5 empty] | 0 |  | 0 |  | 0 | 5 | D | 0 | ROZPOCET | [6 empty] | 0
1 | K | VRN000X1 | Zařízení staveniště | kpl | 1 |  | 0 |  |  |  | základní |  | 0 | 0 | 0 | 0 | 0 | 4 | K | 1 | ROZPOCET | 0 | 0 | 0 | 0 | 0 | 1 | 0 | 4 | -626001307
2 | K | VRN000X2 | Ztížení výrobní podmínky | kpl | 1 |  | 0 |  |  |  | základní |  | 0 | 0 | 0 | 0 | 0 | 4 | K | 1 | ROZPOCET | 0 | 0 | 0 | 0 | 0 | 1 | 0 | 4 | -785690136
3 | K | VRN000X3 | Koordinace s PBŘ | kpl | 1 |  | 0 |  |  |  | základní |  | 0 | 0 | 0 | 0 | 0 | 4 | K | 1 | ROZPOCET | 0 | 0 | 0 | 0 | 0 | 1 | 0 | 4 | 1261504460
4 | K | VRN000X4 | Koordinace s SHZ | kpl | 1 |  | 0 |  |  |  | základní |  | 0 | 0 | 0 | 0 | 0 | 4 | K | 1 | ROZPOCET | 0 | 0 | 0 | 0 | 0 | 1 | 0 | 4 | -1358301666
5 | K | VRN000X5 | Provozní vlivy | kpl | 1 |  | 0 |  |  |  | základní |  | 0 | 0 | 0 | 0 | 0 | 4 | K | 1 | ROZPOCET | 0 | 0 | 0 | 0 | 0 | 1 | 0 | 4 | -421026797