## Uchazeč
Vyplňte následující údaje o Vaší společnosti
Obchodní název
Ulice a č.p.
Místo
PSČ
IČO
DIČ
Kontaktní osoba
telefon, fax
e-mail
Poznámka :
Ve všech listech tohoto souboru můžete měnit pouze buňky s modrým pozadím. Jedná se o tyto údaje : - údaje o firmě - jednotkové ceny položek

## Stavba
-1
Soupis stavebních prací, dodávek a služeb
| Stavba : |  | 1
Stavební úpravy obj.Jižní 92/1,Bedřichovice-vyvolaná investice akcí Revitalizace návsi v Bedřichovic
| Cena bez DPH: |  | 0
| Zadavatel : |  |  |  | IČO :
DIČ :
| Projektant : |  |  |  | IČO :
DIČ :
Rekapitulace stavebních objektů a provozních souborů
| Číslo a název objektu / provozního souboru |  |  |  | JKSO | Počet | Cena
| SO 02 | Stříška |  |  |  | 1 | 0 | = | =
| Stavební objekt |  |  |  |  | 2
| SO 01 | Přesun WC a rampy |  |  |  | 4 | 0 | = | =
| SO 03 | Přípojka kanalizace |  |  |  | 1 | 0 | = | =
| Celkem za stavbu | [5 empty] | 0

## VzorObjekt (hidden)
Stavba : | 1 | Stavební úpravy obj.Jižní 92/1,Bedřichovice-vyvolaná investice akcí Revitalizace návsi v Bedřichovic
Objekt : |  |  | JKSO : | 800.122
Rekapitulace stavebního objektu
Zákl. údaje | 0
0
Třídník stavebních objektů:

## VzorPolozky (hidden)
Položkový rozpočet
S:
O:
R:
P.č. | Číslo položky | Název položky | MJ | množství | cena / MJ | celkem

## Rekapitulace Objekt SO 02
Stavba : | 1 | Stavební úpravy obj.Jižní 92/1,Bedřichovice-vyvolaná investice akcí Revitalizace návsi v Bedřichovic
Objekt : | SO 02 | Stříška |  | JKSO : | 800.122
Rekapitulace stavebního objektu
Zákl. údaje | SO 02
Stříška
Třídník stavebních objektů:
Rozsah:
Rekapitulace soupisů náležejících k objektu
Soupis |  |  |  |  | Cena (Kč)
1 | Architektonicko-stavební řešení |  |  |  | 0 | 0 | 0
| Celkem objekt |  | SO 02 |  | 0

## SO 02 1 Pol
Položkový soupis prací a dodávek
S: | 1 | Stavební úpravy obj.Jižní 92/1,Bedřichovice-vyvolaná investice akcí Revitalizace návsi v Bedřichovic
O: | SO 02 | Stříška
R: | 1 | Architektonicko-stavební řešení
P.č. | Číslo položky | Název položky | MJ | množství | cena / MJ | celkem | Ceník | Cen. soustava
| Ceník, kapitola | Poznámka uchazeče
Díl: | 767 | Konstrukce zámečnické |  |  | 0
1 | 767000V01 | Stříška pro vozík 3800x2100mm | ks | 1 |  | 0 |  | Vlastní |  |  | 21
|  | podrobněji viz TZ,odstavec D.16) -stříška pod vozík O 02 : 1 |  | 1
2 | 767000V05 | Bourání,odvoz a likvidace stávajícího plechového přístřešku 4000x2200mm | ks | 1 |  | 0 |  | Vlastní |  |  | 21
|  | D1.1.2 : 1 |  | 1
[9 empty] | 0 | 0 |  | 15 | 21
| Celkem za objekt |  |  |  |  | 0 | [5 empty] | 0 | 0

## Rekapitulace Objekt SO 01
Stavba : | 1 | Stavební úpravy obj.Jižní 92/1,Bedřichovice-vyvolaná investice akcí Revitalizace návsi v Bedřichovic
Objekt : | SO 01 | Přesun WC a rampy |  | JKSO : | 800.122
Rekapitulace stavebního objektu
Zákl. údaje | SO 01
Přesun WC a rampy
Třídník stavebních objektů:
Rozsah:
Rekapitulace soupisů náležejících k objektu
Soupis |  |  |  |  | Cena (Kč)
1 | Architektonicko-stavební řešení |  |  |  | 0 | 0 | 0
2 | ZTI |  |  |  | 0 | 0 | 0
3 | Vytápění |  |  |  | 0 | 0 | 0
4 | Elektroinstalace |  |  |  | 0 | 0 | 0
| Celkem objekt |  | SO 01 |  | 0

## SO 01 1 Pol
Položkový soupis prací a dodávek
S: | 1 | Stavební úpravy obj.Jižní 92/1,Bedřichovice-vyvolaná investice akcí Revitalizace návsi v Bedřichovic
O: | SO 01 | Přesun WC a rampy
R: | 1 | Architektonicko-stavební řešení
P.č. | Číslo položky | Název položky | MJ | množství | cena / MJ | celkem | Ceník | Cen. soustava
| Ceník, kapitola | Poznámka uchazeče
Díl: | 1 | Zemní práce |  |  | 0
| 139 6 Ruční výkop jam, rýh a šachet | [7 empty] | 1
s přehozením na vzdálenost do 5 m nebo s naložením na ruční dopravní prostředek
1 | 139601102R00 | ...v hornině 3 | m3 | 3.68 |  | 0 | 800-1 | RTS |  |  |  | 21
|  | výkop pro základ - rampa : 5,75*(0,80-0,10)*0,40 |  | 1.61
|  | WC : 5,75*0,90*0,40 |  | 2.07
| 162 10 Vodorovné přemístění výkopku | [7 empty] | 1
po suchu, bez ohledu na druh dopravního prostředku, bez naložení výkopku, avšak se složením bez rozhrnutí,
2 | 162201102R00 | ...z horniny 1 až 4, na vzdálenost přes 20 do 50 m | m3 | 3.68 |  | 0 | 800-1 | RTS |  |  |  | 21
|  | výkop pro základ - rampa : 5,75*(0,80-0,10)*0,40 |  | 1.61
|  | WC : 5,75*0,90*0,40 |  | 2.07
| 162 20 Vodorovné přemístění výkopku nošením | [7 empty] | 1
bez naložení, avšak s vyprázdněním nádoby na hromadu nebo do dopravního prostředku,
3 | 162201203R00 | ...z horniny 1 až 4, kolečkem, na vzdálenost do 10 m | m3 | 1.61 |  | 0 | 800-1 | RTS |  |  |  | 21
|  | výkop pro základ - rampa : 5,75*(0,80-0,10)*0,40 |  | 1.61
Díl: | 2 | Základy a zvláštní zakládání |  |  | 0
| 274 31 Beton základových pasů prostý | [7 empty] | 1
| 274 31-3 prostý | [7 empty] | 2
4 | 274313621R00 | ...z betonu C 20/25 | m3 | 5.9512 |  | 0 | 801-1 | RTS |  |  |  | 21
|  | výkop pro základ - rampa : 5,75*0,80*0,40 |  | 1.84
|  | WC : 5,75*0,90*0,40+5,75*0,40*0,70+5,75*0,2*0,20 |  | 3.91
|  | Mezisoučet |  | 5.75
|  | ztratné : 0,035*5,75 |  | 0.2013
| 274 35 Bednění stěn základových pasů | [7 empty] | 1
| svislé nebo šikmé (odkloněné), půdorysně přímé nebo zalomené, stěn základových pasů ve volných nebo zapažených jámách, rýhách, šachtách, včetně případných vzpěr, | [13 empty] | svislé nebo šikmé (odkloněné), půdorysně přímé nebo zalomené, stěn základových pasů ve volných nebo zapažených jámách, rýhách, šachtách, včetně případných vzpěr,
5 | 274351215R00 | ...zřízení | m2 | 5.175 |  | 0 | 801-1 | RTS |  |  |  | 21
|  | WC,čelní strana základu : 5,75*0,90 |  | 5.175
6 | 274351216R00 | ...odstranění | m2 | 5.175 |  | 0 | 801-1 | RTS |  |  |  | 21
|  | Včetně očištění, vytřídění a uložení bednicího materiálu. | [13 empty] | Včetně očištění, vytřídění a uložení bednicího materiálu.
|  | WC,čelní strana základu : 5,75*0,90 |  | 5.175
Díl: | 3 | Svislé a kompletní konstrukce |  |  | 0
| 311 27-11 Zdivo nosné z tvárnic porobetonových | [7 empty] | 1
| 311 27-117 hladkých | [7 empty] | 2
7 | 311271175R00 | ...tloušťky 200 mm, charakteristická pevnost v tlaku fk = 2,60 MPa, součinitel prostupu tepla U=0,612 W/m2.K | m2 | 17.6425 |  | 0 | 801-1 | RTS |  |  |  | 21
|  | 1.07/1.18 : 5,75*(3,25+0,10) |  | 19.2625
|  | -0,9*0,6*3 |  | -1.62
8 | 311271176R00 | ...tloušťky 250 mm, charakteristická pevnost v tlaku fk = 2,60 MPa, součinitel prostupu tepla U=0,5 W/m2.K | m2 | 15.055 |  | 0 | 801-1 | RTS |  |  |  | 21
|  | WC : 5,75*2,90-0,9*0,6*3 |  | 15.055
| 317 14-1 Překlady porobetonové | [7 empty] | 1
| 317 14-11 nenosné | [7 empty] | 2
9 | 317121047RT2 | ...délky 1240, šířky 100 mm, výšky 249 mm | kus | 3 |  | 0 | 801-1 | RTS |  |  |  | 21
|  | sociálka ve dveřích : 3 |  | 3
| 317 14-12 nosné | [7 empty] | 2
10 | 317121043RT3 | ...délky 1290 mm, výšky 249 mm, šířky 200 mm | kus | 2 |  | 0 | 801-1 | RTS |  |  |  | 21
|  | 1.07/1.18 : 2 |  | 2
11 | 317121043RT4 | ...délky 1290 mm, výšky 249 mm, šířky 300 mm | kus | 3 |  | 0 | 801-1 | RTS |  |  |  | 21
|  | soc zař : 3 |  | 3
12 | 317121044RT8 | ...délky 1740 mm, výšky 249 mm, šířky 200 mm | kus | 1 |  | 0 | 801-1 | RTS |  |  |  | 21
|  | 1.07/1.18 : 1 |  | 1
| 317 23-4 Vyzdívka mezi nosníky | [7 empty] | 1
jakýmikoliv cihlami pálenými na jakoukoliv maltu,
13 | 317234410R00 | ...cementovou | m3 | 0.297 |  | 0 | 801-4 | RTS |  |  |  | 21
|  | I180 : 5,0*0,18*0,33 |  | 0.297
| 317 94 Osazení ocelových válcovaných nosníků na zdivu | [7 empty] | 1
profilu I, nebo IE, nebo U, nebo UE, nebo L
14 | 317941123RT4 | ...profil I, výšky 180 mm | t | 0.24528 |  | 0 | 801-1 | RTS |  |  |  | 21
|  | D1.1.4 : 5,60*21,90*2*0,001 |  | 0.2453
| 342 27 Příčky z cihel a tvárnic nepálených | [7 empty] | 1
včetně pomocného lešení
| 342 27-1 příčky z příčkovek pórobetonových | [7 empty] | 2
15 | 342255024R00 | ...tloušťky 100 mm | m2 | 18.647 |  | 0 | 801-1 | RTS |  |  |  | 21
|  | soc zař : 3,35*(1,97+0,90+3,95) |  | 22.847
|  | -0,7*2,0*3 |  | -4.2
| 346 24-438 Plentování ocelových nosníků jednostranné | [7 empty] | 1
jakýmikoliv cihlami,
16 | 346244381R00 | ...výšky do 200 mm | m2 | 1.8 |  | 0 | 801-1 | RTS |  |  |  | 21
|  | I180 : 5,0*0,18*2 |  | 1.8
| 347 25-2 Přizdívky a obezdívky z desek pórobetonových | [7 empty] | 1
s pomocným lešením o výšce podlahy do 1900 mm a pro zatížení do 1,5 kPa.
17 | 346275113R00 | ...tloušťky 100 mm | m2 | 1.08 |  | 0 | 801-1 | RTS |  |  |  | 21
|  | 1.16 : 0,90*1,20 |  | 1.08
18 | 327215132RXX | Zdivo nadzákl. obkladní z lom.kamene, vyspárování, bez dodávky kamene!!! | m3 | 1.15 |  | 0 |  | Vlastní |  |  |  | 21
|  | Včetně pomocného pracovního lešení o výšce podlahy do 1900 mm a pro zatížení do 1,5 kPa. | [13 empty] | Včetně pomocného pracovního lešení o výšce podlahy do 1900 mm a pro zatížení do 1,5 kPa.
|  | D1.1.3,ozn.P5 : 0,80*5,75*0,25 |  | 1.15
19 | 380932224V01 | Vlepení výztuže D 10, beton, malta chemická,vrty do betonu | ks | 25 |  | 0 |  | Vlastní |  |  |  | 21
Začátek provozního součtu
|  | provázání základu Wc s původním základem trny,předpoklad 4ks/m : 5,75*4 |  | 23
Konec provozního součtu
|  | cca : 25 |  | 25
20 | 58380812R | kámen lomový upravený; dlažební; žula; tl. do 250 mm | T | 0.08369 |  | 0 | SPCM | RTS |  |  |  | 21
|  | D1.1.3,ozn.P5-vybouraný kámen : -0,90*4,75*0,25*1,03 |  | -1.1008
|  | D1.1.3,ozn.P5-nový kámen : 0,80*5,75*0,25*1,03 |  | 1.1845
Díl: | 4 | Vodorovné konstrukce |  |  | 0
| 413 23 Zazdívka zhlaví jakýmikoliv cihlami pálenými | [7 empty] | 1
| 413 23-2 válcovaných nosníků | [7 empty] | 2
21 | 413232221R00 | ...výšky přes 150 do 300 mm | kus | 4 |  | 0 | 801-4 | RTS |  |  |  | 21
|  | D1.1.4,pro osazení I180 : 4 |  | 4
22 | 4342000 | Schodiště z oceli -demontáž stávajícího,přemístění a znovuosazení,oprava nátěru | ks | 1 |  | 0 |  | Vlastní |  |  |  | 21
|  | Výroba a osazení podesty a schodišťového ramene se stupni svařováním, výroba a osazení ocelového zábradlí z trubek, nátěr ocelové konstrukce základní + 2x email. | [13 empty] | Výroba a osazení podesty a schodišťového ramene se stupni svařováním, výroba a osazení ocelového zábradlí z trubek, nátěr ocelové konstrukce základní + 2x email.
|  | D1.1.4 : 1 |  | 1
Díl: | 61 | Upravy povrchů vnitřní |  |  | 0
| 602 01 Omítky stěn z hotových směsí | [7 empty] | 1
po jednotlivých vrstvách
23 | 602016142R00 | ...vrstva štuková, vápenocementová, , tloušťka vrstvy 3 mm, | m2 | 46.772 |  | 0 | 801-1 | RTS |  |  |  | 21
|  | 1.07-ytong zevnitř : 5,65*3,25-0,9*0,6*2-1,1*1,97 |  | 15.1155
|  | (0,9+2*0,6)*0,15*3 |  | 0.945
|  | (1,1+2*1,97)*0,15 |  | 0.756
soc zař :
|  | 1.11 : 3,25*(0,97+3,95)-0,7*1,97*3 |  | 11.853
|  | 1.12 : 0,75*(2,33*2+0,90) |  | 4.17
|  | 1.16 : 0,75*(1,52+0,90)*2 |  | 3.63
|  | 1.17 : 3,25*(1,70+1,97)-0,7*2,0-0,9*0,6+(0,9+2*0,60)*0,15 |  | 10.3025
| 612 48-12 Vyztužení vnitřních stěn sklotextilní síťovinou | [7 empty] | 1
24 | 612481211RT2 | ...s dodávkou síťoviny a stěrkového tmelu | m2 | 69.522 |  | 0 | 801-1 | RTS |  |  |  | 21
|  | 1.07-ytong zevnitř : 5,65*3,25-0,9*0,6*2-1,1*1,97 |  | 15.1155
|  | (0,9+2*0,6)*0,15*3 |  | 0.945
|  | (1,1+2*1,97)*0,15 |  | 0.756
soc zař-předpokl i pod obklady :
|  | 1.11 : 3,25*(0,97+3,95)-0,7*1,97*3 |  | 11.853
|  | 1.12 : 3,25*(2,33*2+0,90)-0,7*2,0-0,9*0,6+(0,9+2*0,60)*0,15 |  | 16.445
|  | 1.16 : 3,25*(1,52+0,90)*2-0,7*2,0-0,9*0,6+(0,9+2*0,60)*0,15 |  | 14.105
|  | 1.17 : 3,25*(1,70+1,97)-0,7*2,0-0,9*0,6+(0,9+2*0,60)*0,15 |  | 10.3025
| 615 48 Potažení válcovaných nosníků rabicovým pletivem | [7 empty] | 1
s postřikem cementovou maltou (s dodáním hmot),
25 | 615481111R00 | ...jakékoliv výšky nosníků | m2 | 4 |  | 0 | 801-4 | RTS |  |  |  | 21
|  | 5,0*0,8 |  | 4
Díl: | 62 | Úpravy povrchů vnější |  |  | 0
| 620 99-2 Zakrývání výplní vnějších otvorů | [7 empty] | 1
| s rámy a zárubněmi, zábradlí, předmětů oplechování apod., které se zřizují ještě před úpravami povrchu, před jejich znečištěním při úpravách povrchu nástřikem plastických (lepivých) maltovin | [13 empty] | s rámy a zárubněmi, zábradlí, předmětů oplechování apod., které se zřizují ještě před úpravami povrchu, před jejich znečištěním při úpravách povrchu nástřikem plastických (lepivých) maltovin
26 | 620991121R00 | ...z postaveného lešení | m2 | 4.867 |  | 0 | 801-1 | RTS |  |  |  | 21
|  | 0,9*0,6*5+1,1*1,97 |  | 4.867
| 622 31-2 Zateplení soklu | [7 empty] | 1
| nanesení lepicího tmelu na izolační desky, nalepení desek, zajištění talířovými hmoždinkami (6 ks/m2), přebroušení desek, natažení stěrky, vtlačení výztužné tkaniny (1,15 m2/m2), přehlazení stěrky. Další vrstvy podle popisu položky. | [13 empty] | nanesení lepicího tmelu na izolační desky, nalepení desek, zajištění talířovými hmoždinkami (6 ks/m2), přebroušení desek, natažení stěrky, vtlačení výztužné tkaniny (1,15 m2/m2), přehlazení stěrky. Další vrstvy podle popisu položky.
K ochraně hran na rozích budovy je do plochy zahrnuto 0,14 m rohových lišt na m2.
27 | 622311522RT1 | ...extrudovaným polystyrénem, tloušťky 100 mm, kontaktní nátěr a akrylátová omítka | m2 | 1.725 |  | 0 | 801-1 | RTS |  |  |  | 21
|  | F1, sokl rampy WC : 0,30*5,75 |  | 1.725
28 | 622311522RV1 | ...extrudovaným polystyrénem, tloušťky 100 mm, zakončené stěrkou s výztužnou tkaninou | m2 | 1.866 |  | 0 | 801-1 | RTS |  |  |  | 21
skladba F1 :
|  | sokl rampy : 0,30*(5,75+1,57-1,10) |  | 1.866
| 622 31-3 Zateplení fasády | [7 empty] | 1
| nanesení lepicího tmelu na izolační desky, nalepení desek, zajištění talířovými hmoždinkami (6 ks/m2), přebroušení desek, natažení stěrky, vtlačení výztužné tkaniny (1,15 m2/m2), přehlazení stěrky. Další vrstvy podle popisu položky. | [13 empty] | nanesení lepicího tmelu na izolační desky, nalepení desek, zajištění talířovými hmoždinkami (6 ks/m2), přebroušení desek, natažení stěrky, vtlačení výztužné tkaniny (1,15 m2/m2), přehlazení stěrky. Další vrstvy podle popisu položky.
K ochraně hran na rozích budovy je zahrnuto 0,14 m rohových lišt na m2.
29 | 622311132RT3 | ... , expandovaným polystyrénem, tloušťky 100 mm, kontaktní nátěr a silikonová omítka, 3,2 kg/m2 | m2 | 28.539 |  | 0 | 801-1 | RTS |  |  |  | 21
skladba F1 :
|  | rampa : (5,75)*3,25 |  | 18.6875
|  | odpočet soklu : -0,30*(5,75+1,57-1,10) |  | -1.866
|  | WC : 5,75*3,19 |  | 18.3425
|  | odpočet soklu : -0,30*5,75 |  | -1.725
|  | odpočet výplní : -0,9*0,6*5 |  | -2.7
|  | -1,10*2,0 |  | -2.2
| 622 31-5 Zateplení ostění | [7 empty] | 1
| nanesení lepicího tmelu na izolační desky, nalepení desek, přebroušení desek, natažení stěrky, vtlačení výztužné tkaniny (1,15 m2/m2), přehlazení stěrky. Další vrstvy podle popisu položky. | [13 empty] | nanesení lepicího tmelu na izolační desky, nalepení desek, přebroušení desek, natažení stěrky, vtlačení výztužné tkaniny (1,15 m2/m2), přehlazení stěrky. Další vrstvy podle popisu položky.
V položkách je obsaženo 3,33 m rohových lišt, 1,67 m lišt s okapničkou a 5 m napojovacích lišt na m2.
30 | 622311153RT3 | ...expandovaným polystyrénem, tloušťky 30 mm, kontaktní nátěr a silikonová omítka | m2 | 1.544 |  | 0 | 801-1 | RTS |  |  |  | 21
|  | okna : (0,90+2*0,60)*5*0,10 |  | 1.05
|  | dveře : (1,0+2*1,97)*0,10 |  | 0.494
| 622 31-6 Zateplení parapetu | [7 empty] | 1
| nanesení lepicího tmelu na izolační desky, nalepení desek, natažení stěrky, vtlačení výztužné tkaniny (1,15 m2/m2) a přehlazení stěrky. Položka obsahuje 5,0 m parapetních lišt na m2. | [13 empty] | nanesení lepicího tmelu na izolační desky, nalepení desek, natažení stěrky, vtlačení výztužné tkaniny (1,15 m2/m2) a přehlazení stěrky. Položka obsahuje 5,0 m parapetních lišt na m2.
31 | 622311563R00 | ...extrudovaným polystyrénem, tloušťky 30 mm | m2 | 0.45 |  | 0 | 801-1 | RTS |  |  |  | 21
|  | okna : 0,90*5*0,10 |  | 0.45
| 622 41-2 Nátěr vnějsích omítek stěn | [7 empty] | 1
32 | 622412213R00 | ...silikonový, složitost 1-2, odstín I | m2 | 23.346 |  | 0 | 801-1 | RTS |  |  |  | 21
|  | včetně penetrace podkladu | [13 empty] | včetně penetrace podkladu
vnitřní omítka na původně vnější :
|  | 1.18 : 3,25*(1,57+5,75)-5,0*2,85+(5,0+2*2,85)*0,33 |  | 13.071
|  | -0,9*0,6+(0,9+2*0,6)*0,15 |  | -0.225
WC-viz malby : 0
0
|  | stropy-1.18 : 10,5 |  | 10.5
| 622 42 Oprava vnějších omítek vápenných | [7 empty] | 1
a vápenocementových, bez otlučení vadných míst,
| 622 42-1 stupeň členitosti 1 a 2 | [7 empty] | 2
33 | 622422121R00 | ...v množství opravované plochy do 10 % , štukových | m2 | 64.3685 |  | 0 | 801-4 | RTS |  |  |  | 21
|  | Včetně barvení vždy celé plochy (100%), s výjimkou položek oprav omítek drásaných. | [13 empty] | Včetně barvení vždy celé plochy (100%), s výjimkou položek oprav omítek drásaných.
vnitřní omítka na původně vnější :
|  | 1.18 : 3,25*(1,57+5,75)-5,0*2,85+(5,0+2*2,85)*0,33 |  | 13.071
|  | -0,9*0,6+(0,9+2*0,6)*0,15 |  | -0.225
|  | WC : (1,97*2+5,75)*3,25 |  | 31.4925
|  | -1,1*2,20+(1,10+2*2,20)*0,30 |  | -0.77
|  | stropy : 3,5+2,1+1,4+3,3+10,5 |  | 20.8
Díl: | 63 | Podlahy a podlahové konstrukce |  |  | 0
| 631 31 Mazanina z betonu prostého | [7 empty] | 1
(z kameniva) hlazená dřevěným hladítkem
| 631 31-3 tl. přes 80 do 120 mm | [7 empty] | 2
34 | 631313611R00 | ...z betonu C 16/20 | m3 | 1.7624 |  | 0 | 801-1 | RTS |  |  |  | 21
|  | Včetně vytvoření dilatačních spár, bez zaplnění. | [13 empty] | Včetně vytvoření dilatačních spár, bez zaplnění.
|  | A1 : 5,75*2,50*0,09 |  | 1.2938
|  | A2 : (5,7-0,55)*1,40*0,065 |  | 0.4687
| 631 31-917 Příplatek za stržení povrchu | [7 empty] | 1
spodní vrstvy mazaniny latí před vložením výztuže nebo pletiva pro tloušťku obou vrstev mazaniny
35 | 631319173R00 | ...tloušťka mazaniny od 80 mm do 120 mm | m3 | 1.7624 |  | 0 | 801-1 | RTS |  |  |  | 21
|  | A1 : 5,75*2,50*0,09 |  | 1.2938
|  | A2 : (5,7-0,55)*1,40*0,065 |  | 0.4687
| 631 36 Výztuž mazanin z betonů a z lehkých betonů | [7 empty] | 1
| 631 36-2 ze svařovaných sítí | [7 empty] | 2
36 | 631361921RT4 | ...průměr drátu 6 mm, velikost oka 100/100 mm | t | 0.10922 |  | 0 | 801-1 | RTS |  |  |  | 21
|  | A1 : 5,75*2,50*4,40*1,15*0,001 |  | 0.0727
|  | A2 : (5,7-0,55)*1,40*4,40*1,15*0,001 |  | 0.0365
| 632 41-1 Potěr ze suchých směsí | [7 empty] | 1
s rozprostřením a uhlazením
37 | 632415110RU6 | ...potěr cementový pro průmyslové podlahy podkladní , tloušťky 10 mm, ruční zpracování | m2 | 10.925 |  | 0 | 801-1 | RTS |  |  |  | 21
|  | A1 : 5,75*1,90 |  | 10.925
Díl: | 64 | Výplně otvorů |  |  | 0
| 642 94-2 Osazení zárubní dveřních ocelových | [7 empty] | 1
| 642 94-21 bez dveřních křídel, do zdiva včetně kotvení, na jakoukoliv cementovou maltu, s vybetonováním prahu v zárubni a s osazením špalíků nebo latí pro dřevěný práh | [7 empty] | 2 | [5 empty] | 642 94-21 bez dveřních křídel, do zdiva včetně kotvení, na jakoukoliv cementovou maltu, s vybetonováním prahu v zárubni a s osazením špalíků nebo latí pro dřevěný práh
38 | 642942111R00 | ...plocha do 2,5 m2 | kus | 3 |  | 0 | 801-1 | RTS |  |  |  | 21
|  | D1.1.4 : 3 |  | 3
| 648 99 Osazení parapetních desek z plastických hmot | [7 empty] | 1
a poloplastických hmot na montážní pěnu, zapravení omítky pod parapetem, těsnění spáry mezi parapetem a rámem okna, dodávka silikonu.
39 | 648991111R00 | ...šířky do 200 mm | m | 4.5 |  | 0 | 801-1 | RTS |  |  |  | 21
|  | předpokládá se i pro bouraná okna : 5*0,90 |  | 4.5
40 | 55330381R | zárubeň kovová hranatá; pro přesné zdění; š profilu 100 mm; š průchodu 700 mm; h průchodu 1 970 mm; P; závěsy pevné | kus | 3 |  | 0 | SPCM | RTS |  |  |  | 21
41 | 60775451R | krytka parapetu plast; boční, oboustranná; rozměr 200 mm; barva bílá, šedá, béžová | kus | 5 |  | 0 | SPCM | RTS |  |  |  | 21
42 | 60775511R | parapet vnitřní povrch laminátová fólie; jádro komůrkové ušlechtilé PVC; š = 200 mm; dekor bílý, mramor | m | 4.95 |  | 0 | SPCM | RTS |  |  |  | 21
|  | 5*0,90*1,1 |  | 4.95
Díl: | 9 | Ostatní konstrukce, bourání |  |  | 0
| 114 20-32 Očištění kamene nebo tvárnic | [7 empty] | 1
získaných při rozebrání dlažeb, záhozů, rovnanin a soustřeďovacích staveb,
43 | 114203202R00 | ...od malty | m3 | 1.0688 |  | 0 | 800-1 | RTS |  |  |  | 21
|  | D1.1.3,ozn.P5,vybouraý kanemmý obklad : 0,90*4,75*0,25 |  | 1.0688
Díl: | 91 | Doplňující práce na komunikaci |  |  | 0
| 919 73-5 Řezání stávajících krytů nebo podkladů | [7 empty] | 1
včetně spotřeby vody
44 | 919735122R00 | ...betonových, hloubky přes 50 do 100 mm | m | 11.44 |  | 0 | 822-1 | RTS |  |  |  | 21
|  | pro bourání ozn.P4 : 5,72*2 |  | 11.44
Díl: | 94 | Lešení a stavební výtahy |  |  | 0
| 941 95-5 Lešení lehké pracovní pomocné | [7 empty] | 1
45 | 941955002R00 | ...pomocné, o výšce lešeňové podlahy přes 1,2 do 1,9 m | m2 | 31.0375 |  | 0 | 800-3 | RTS |  |  |  | 21
|  | 1.18-fasáda : (1,90*2+5,75)*3,25 |  | 31.0375
46 | 941955003R00 | ...pomocné, o výšce lešeňové podlahy přes 1,9 do 2,5 m | m2 | 23.94 |  | 0 | 800-3 | RTS |  |  |  | 21
|  | WC-pro vnější fasádu : 6,0*(0,8+3,19) |  | 23.94
Díl: | 95 | Dokončovací konstrukce na pozemních stavbách |  |  | 0
| 952 90 Vyčištění budov a ostatních objektů | [7 empty] | 1
| 952 90-11 budov bytové nebo občanské výstavby - zametení a umytí podlah, dlažeb, obkladů, schodů v místnostech, chodbách a schodištích, vyčištění a umytí oken, dveří s rámy, zárubněmi, umytí a vyčištění jiných zasklených a natíraných ploch a zařizovacích předmětů před předáním do užívání | [7 empty] | 2 | [5 empty] | 952 90-11 budov bytové nebo občanské výstavby - zametení a umytí podlah, dlažeb, obkladů, schodů v místnostech, chodbách a schodištích, vyčištění a umytí oken, dveří s rámy, zárubněmi, umytí a vyčištění jiných zasklených a natíraných ploch a zařizovacích předmětů před předáním do užívání
47 | 952901111R00 | ...světlá výška podlaží do 4 m | m2 | 10.6 |  | 0 | 801-1 | RTS |  |  |  | 21
|  | WC : 3,8+2,1+1,4+3,3 |  | 10.6
| 952 90-12 průmyslových budov a objektů výrobních, skladovacích, garáží, dílen nebo hal apod. s nespalnou podlahou - zametení podlahy, umytí dlažeb nebo keramických podlah v přilehlých místnostech, chodbách a schodištích, umytí obkladů, schodů,vyčištění a umytí oken a dveří s rámy a zárubněmi, umytí a vyčištění jiných zasklených a natíraných ploch a zařizovacích předmětů před předáním do užívání | [7 empty] | 2 | [5 empty] | 952 90-12 průmyslových budov a objektů výrobních, skladovacích, garáží, dílen nebo hal apod. s nespalnou podlahou - zametení podlahy, umytí dlažeb nebo keramických podlah v přilehlých místnostech, chodbách a schodištích, umytí obkladů, schodů,vyčištění a umytí oken a dveří s rámy a zárubněmi, umytí a vyčištění jiných zasklených a natíraných ploch a zařizovacích předmětů před předáním do užívání
48 | 952901221R00 | ...jakékoliv výšky podlaží | m2 | 10.5 |  | 0 | 801-1 | RTS |  |  |  | 21
|  | rampa : 10,50 |  | 10.5
| 953 94-3 Osazování jiných kovových výrobků | [7 empty] | 1
osazování výrobků ostatních jinde neuvedených, bez dodání
| 953 94-32 do betonu (např. kotev) se zajištěním polohy k bednění nebo k výztuži před zabetonováním | [7 empty] | 2
49 | 953943125R00 | ...přes 30 kg do 120 kg/kus | kus | 1 |  | 0 | 801-1 | RTS |  |  |  | 21
|  | ochranný úhelník rampy : 1 |  | 1
50 | 553001V | L 70/70/5+kotvení - výroba a příprava | kg | 32.34 |  | 0 |  | Vlastní |  |  |  | 21
ochranný úhelník rampy :
|  | 70x70x5 : 5,0*5,39 |  | 26.95
|  | kotvy+20% : 0,2*26,95 |  | 5.39
Díl: | 96 | Bourání konstrukcí |  |  | 0
| 962 03-1 Bourání příček z cihel a tvárnic | [7 empty] | 1
| nebo vybourání otvorů průřezové plochy přes 4 m2 v příčkách, včetně pomocného lešení o výšce podlahy do 1900 mm a pro zatížení do 1,5 kPa (150 kg/m2), | [13 empty] | nebo vybourání otvorů průřezové plochy přes 4 m2 v příčkách, včetně pomocného lešení o výšce podlahy do 1900 mm a pro zatížení do 1,5 kPa (150 kg/m2),
51 | 962031136R00 | ...z jakýchkoliv tvárnic nebo příčkovek pálených nebo nepálených , na jakoukoliv maltu vápenou nebo vápenocementovou, tloušťky do 150 mm | m2 | 17.2335 |  | 0 | 801-3 | RTS |  |  |  | 21
|  | D1.1.2 : 3,35*(1,45*2+1,70+1,25) |  | 19.5975
|  | -0,6*1,97*2 |  | -2.364
| 962 08 Bourání zdiva příček | [7 empty] | 1
nebo vybourání otvorů jakýchkoliv rozměrů, včetně pomocného lešení o výšce podlahy do 1900 mm a pro zatížení do 1,5 kPa (150 kg/m2),
52 | 962086121R00 | ...z plynosilikátu a siporexu a ostatních nepálených zdících matriálů o objemové hmotnosti do 500 kg/m3, tloušťky do 300 mm | m2 | 15.13 |  | 0 | 801-3 | RTS |  |  |  | 21
|  | D1.1.2 : 3,35*(0,9*2+0,7+0,9+0,7+0,9) |  | 16.75
|  | -0,9*0,6*3 |  | -1.62
| 963 04-2 Bourání jakýchkoliv betonových schodišťových stupňů | [7 empty] | 1
53 | 963042819R00 | ...zhotovených na místě | m | 5 |  | 0 | 801-3 | RTS |  |  |  | 21
|  | 5*1,0 |  | 5
| 965 04 Bourání podkladů pod dlažby nebo litých celistvých dlažeb a mazanin | [7 empty] | 1
54 | 965042121RT2 | ...betonových nebo z litého asfaltu, tloušťky do 100 mm, plochy do 1 m2 | m3 | 0.46 |  | 0 | 801-3 | RTS |  |  |  | 21
|  | podkladní beton ve výkopu pro nový základ : 5,75*0,40*0,10 |  | 0.23
|  | 5,75*0,40*0,10 |  | 0.23
55 | 965042131RT2 | ...betonových nebo z litého asfaltu, tloušťky do 100 mm, plochy do 4 m2 | m3 | 1.7825 |  | 0 | 801-3 | RTS |  |  |  | 21
|  | D1.1.2,ozn.P4 : 0,93*5,75*0,10 |  | 0.5348
|  | (0,2+0,4+1,57)*5,75*0,10 |  | 1.2478
56 | 965042221R00 | ...betonových nebo z litého asfaltu, tloušťky přes 100 mm, plochy do 1 m2 | m3 | 0.15 |  | 0 | 801-3 | RTS |  |  |  | 21
|  | D1.1.2,deska schiště : 1,0*1,0*0,15 |  | 0.15
| 967 04-2 Odsekání zdiva z kamene nebo betonu plošné | [7 empty] | 1
z pomocného lešení o výšce podlahy do 1900 mm a pro zatížení do 1,5 kPa (150 kg/m2),
57 | 967042714R00 | ...tloušťky do 300 mm | m2 | 4.275 |  | 0 | 801-3 | RTS |  |  |  | 21
|  | D1.1.3,ozn.P5 : 0,90*4,75 |  | 4.275
| 968 06-1 Vyvěšení nebo zavěšení dřevěných křídel | [7 empty] | 1
oken, dveří a vrat, s uložením a opětovným zavěšením po provedení stavebních změn,
58 | 968061125R00 | ...dveří, plochy do 2 m2 | kus | 2 |  | 0 | 801-3 | RTS |  |  |  | 21
|  | D1.1.2 : 2 |  | 2
| 968 07-2 Vybourání a vyjmutí kovových rámů a rolet | [7 empty] | 1
| 968 07-21 rámů | [7 empty] | 2
59 | 968072455R00 | ...dveřních zárubní, plochy do 2 m2 | m2 | 2.364 |  | 0 | 801-3 | RTS |  |  |  | 21
|  | Včetně pomocného lešení o výšce podlahy do 1900 mm a pro zatížení do 1,5 kPa (150 kg/m2). | [13 empty] | Včetně pomocného lešení o výšce podlahy do 1900 mm a pro zatížení do 1,5 kPa (150 kg/m2).
|  | D1.1.2 : 0,60*1,97*2 |  | 2.364
| 968 08-3 Vybourání plastových výplní otvorů | [7 empty] | 1
60 | 968083001R00 | ...oken, do 1 m2 | m2 | 1.62 |  | 0 | 801-3 | RTS |  |  |  | 21
|  | D1.1.2,ozn.P1 : 0,90*0,60*3 |  | 1.62
61 | 968083022R00 | ...plných dveří, nad 2 m2 | m2 | 2.167 |  | 0 | 801-3 | RTS |  |  |  | 21
|  | D1.1.2,ozn.P2 : 1,1*1,97 |  | 2.167
| 968 09 Vybourání vnitřních parapetů | [7 empty] | 1
62 | 968096001R00 | ...plastových, šířky do 20 cm, | m | 2.7 |  | 0 | 801-3 | RTS |  |  |  | 21
|  | D1.1.2,ozn.P1 : 0,90*3 |  | 2.7
Díl: | 97 | Prorážení otvorů |  |  | 0
| 973 03-1 Vysekání v cihelném zdivu výklenků a kapes | [7 empty] | 1
| 973 03-12 kapes | [7 empty] | 2
63 | 973031334R00 | ...na jakoukoliv maltu vápennou nebo vápenocementovou, plochy do 0,16 m2, hloubky do 150 mm | kus | 4 |  | 0 | 801-3 | RTS |  |  |  | 21
|  | Včetně pomocného lešení o výšce podlahy do 1900 mm a pro zatížení do 1,5 kPa (150 kg/m2). | [13 empty] | Včetně pomocného lešení o výšce podlahy do 1900 mm a pro zatížení do 1,5 kPa (150 kg/m2).
|  | D1.1.4,pro osazení I180 : 4 |  | 4
| 978 01 Otlučení omítek vápenných nebo vápenocementových | [7 empty] | 1
| 978 01-2 vnějších s vyškrabáním spár, s očištěním zdiva | [7 empty] | 2
64 | 978015221R00 | ...1. až 4. stupni složitosti, v rozsahu do 10 % | m2 | 64.3685 |  | 0 | 801-3 | RTS |  |  |  | 21
vnitřní omítka na původně vnější :
|  | 1.18 : 3,25*(1,57+5,75)-5,0*2,85+(5,0+2*2,85)*0,33 |  | 13.071
|  | -0,9*0,6+(0,9+2*0,6)*0,15 |  | -0.225
|  | WC : (1,97*2+5,75)*3,25 |  | 31.4925
|  | -1,1*2,20+(1,10+2*2,20)*0,30 |  | -0.77
|  | stropy : 3,5+2,1+1,4+3,3+10,5 |  | 20.8
Díl: | 99 | Staveništní přesun hmot |  |  | 0
| 999 28 Přesun hmot pro opravy a údržbu objektů | [7 empty] | 1
oborů 801, 803, 811 a 812
| 999 28-1 pro opravy a údržbu dosavadních objektů včetně vnějších plášťů | [7 empty] | 2
65 | 999281105R00 | ...výšky do 6 m | t | 33.9422 |  | 0 | 801-4 | RTS |  |  |  | 21
Díl: | 711 | Izolace proti vodě |  |  | 0
| 711 11 Izolace proti zemní vlhkosti natěradly za studena | [7 empty] | 1
| 711 11-1 na ploše vodorovné | [7 empty] | 2
| 711 11-11 nátěrem | [7 empty] | 3
66 | 711111001RZ1 | ...penetračním, 1 x nátěr, včetně dodávky penetračního laku ALP | m2 | 14.375 |  | 0 | 800-711 | RTS |  |  |  | 21
|  | A1 : 5,75*2,50 |  | 14.375
| 711 14 Izolace proti zemní vlhkosti pásy přitavením | [7 empty] | 1
67 | 711142559RT1 | ...svislá, 1 vrstva, bez dodávky izolačních pásů, | m2 | 14.375 |  | 0 | 800-711 | RTS |  |  |  | 21
|  | A1 : 5,75*2,50 |  | 14.375
| 711 21 Izolace proti vodě - nátěry, stěrky | [7 empty] | 1
| 711 21-2 nátěr hydroizolační | [7 empty] | 2
68 | 711212001R00 | ...proti vlhkosti | m2 | 11.69 |  | 0 | 800-711 | RTS |  |  |  | 21
|  | 1.12+1.16-podlaha : 2,1+1,40 |  | 3.5
|  | vytažení na stěny : (1,52+0,90)*0,20*2-0,7*0,20 |  | 0.828
|  | (2,33+0,90)*0,20*2-0,7*0,20 |  | 1.152
|  | kolem sprchy pod obklady : 0,90*3*(2,50-0,20) |  | 6.21
69 | 62832132R | pás izolační z oxidovaného asfaltu natavitelný; nosná vložka skelná rohož; horní strana jemný minerální posyp; spodní strana PE fólie; tl. 3,5 mm | m2 | 16.5312 |  | 0 | SPCM | RTS |  |  |  | 21
|  | 14,375*1,15 |  | 16.5313
| 998 71-1 Přesun hmot pro izolace proti vodě | [7 empty] | 1
50 m vodorovně měřeno od těžiště půdorysné plochy skládky do těžiště půdorysné plochy objektu
70 | 998711101R00 | ...svisle do 6 m | t | 0.09152 |  | 0 | 800-711 | RTS |  |  |  | 21
Díl: | 713 | Izolace tepelné |  |  | 0
| 713 12 Montáž tepelné izolace podlah | [7 empty] | 1
71 | 713121111R00 | ...jednovrstvá, bez dodávky materiálu | m2 | 9.51 |  | 0 | 800-713 | RTS |  |  |  | 21
|  | základ WC,pěnové sklo tl.100mm : 5,75*0,40 |  | 2.3
|  | A2 : (5,7-0,55)*1,40 |  | 7.21
| 713 19 Izolace tepelné běžných konstrukcí - doplňky | [7 empty] | 1
72 | 713191100RT9 | ...položení izolační fólie, včetně dodávky materiálu | m2 | 7.21 |  | 0 | 800-713 | RTS |  |  |  | 21
|  | A2 : (5,7-0,55)*1,40 |  | 7.21
73 | 28375705R | deska izolační stabilizovaná; pěnový polystyren; rovná hrana; obj. hmotnost 25,00 kg/m3; š = 1 000,0 mm; l = 500 mm | m3 | 0.14853 |  | 0 | SPCM | RTS |  |  |  | 21
|  | 7,21*0,02*1,03 |  | 0.1485
74 | 63483007R | deska izolační pěnové sklo; tl. 100,0 mm; R = 2,500 m2K/W; obj. hmotnost 120,00 kg/m3; š = 300,0 mm; l = 450 mm | m2 | 2.369 |  | 0 | SPCM | RTS |  |  |  | 21
|  | základ WC,pěnové sklo tl.100mm : 5,75*0,40*1,03 |  | 2.369
| 998 71-3 Přesun hmot pro izolace tepelné | [7 empty] | 1
50 m vodorovně
75 | 998713101R00 | ...v objektech výšky do 6 m | t | 0.03221 |  | 0 | 800-713 | RTS |  |  |  | 21
Díl: | 764 | Konstrukce klempířské |  |  | 0
| 764 01-21 Oplechování parapetů z pozinkovaného plechu | [7 empty] | 1
včetně rohů
| 764 01-211 výroba a montáž | [7 empty] | 2
76 | 764410210RT2 | ...rš 100 mm | m | 4.5 |  | 0 | 800-764 | RTS |  |  |  | 21
|  | 5*0,90 |  | 4.5
| 764 21-21 Demontáž oplechování parapetů | [7 empty] | 1
77 | 764410850R00 | ...rš od 100 do 330 mm | m | 2.7 |  | 0 | 800-764 | RTS |  |  |  | 21
|  | D1.1.2,ozn.P1 : 0,90*3 |  | 2.7
Díl: | 766 | Konstrukce truhlářské |  |  | 0
| 766 62-4 Montáž otvorových prvků plastových | [7 empty] | 1
78 | 766711021R00 | ...vstupních dveří, | m | 5.04 |  | 0 | 800-766 | RTS |  |  |  | 21
|  | Montáž plastových dveří včetně dodávky a montáže PU pěny. | [13 empty] | Montáž plastových dveří včetně dodávky a montáže PU pěny.
|  | stávající vybourané dveře : (1,10+2*1,97) |  | 5.04
| 766 66 Montáž dveřních křídel kompletizovaných | [7 empty] | 1
79 | 766661112R00 | ...otevíravých , , do ocelové nebo fošnové zárubně, jednokřídlových, šířky do 800 mm | kus | 3 |  | 0 | 800-766 | RTS |  |  |  | 21
|  | D1.1.4 : 3 |  | 3
| 766 69 Ostatní | [7 empty] | 1
| 766 69-17 montáž prahů dveří | [7 empty] | 2
80 | 766695212R00 | ...jednokřídlých, šířky do 100 mm | kus | 3 |  | 0 | 800-766 | RTS |  |  |  | 21
|  | D1.1.4 : 3 |  | 3
81 | 54914588R | kování stavební - prvek: kliky se štíty mezipokojovými s ukazatelem; provedení Cr; pro dveře WC, koupelen | kus | 2 |  | 0 | SPCM | RTS |  |  |  | 21
82 | 54914591R | kování stavební - prvek: kliky se štíty pro klíč; provedení Cr; pro dveře | kus | 1 |  | 0 | SPCM | RTS |  |  |  | 21
83 | 61162102R | dveře vnitřní š = 700 mm; h = 1 970,0 mm; fóliované, hladké; otevíravé; počet křídel 1; plné; povrch. úprava kašírovací fólie; dekor dub, buk, olše, javor, bílá, ořech | kus | 3 |  | 0 | SPCM | RTS |  |  |  | 21
84 | 61187136R | práh dub; š = 100 mm; l = 700,0 mm; tl = 20,0 mm | kus | 3 |  | 0 | SPCM | RTS |  |  |  | 21
| 998 76-6 Přesun hmot pro konstrukce truhlářské | [7 empty] | 1
50 m vodorovně
85 | 998766101R00 | ...v objektech výšky do 6 m | t | 0.0625 |  | 0 | 800-766 | RTS |  |  |  | 21
Díl: | 767 | Konstrukce zámečnické |  |  | 0
86 | 767000V01 | Demontáž stávající ocelové mříže s dveřma severní fasády,rozměr 5750 x 3300mm | ks | 1 |  | 0 |  | Vlastní |  |  |  | 21
|  | D1.1.3 : 1 |  | 1
87 | 767000V02 | Úprava vybourané mříže severní fasády,nový rozměr 5000 x 2850mm | ks | 1 |  | 0 |  | Vlastní |  |  |  | 21
popis úpravy: :
úprava rozměrů mříže dle velikosti nového otvoru :
otočení otvírání dveří a vrat mříže :
otryskání OK :
1x základní nátěr+2x vrchní RAL 6006 :
pevné kotvení mříže do zdiva :
|  | D1.1.4 : 1 |  | 1
88 | 767000V03 | Stříška nad rampou 5000x600mm | ks | 1 |  | 0 |  | Vlastní |  |  |  | 21
|  | podrobněji viz TZ,odstavec D.16)pomocné ocelové konstrukce : 1 |  | 1
89 | 767000V04 | Demontáž regálů | soubor | 1 |  | 0 |  | Vlastní |  |  |  | 21
Díl: | 769 | Otvorové prvky z plastu |  |  | 0
| 766 62-4 Montáž otvorových prvků plastových | [7 empty] | 1
90 | 766629301R00 | ...oken plastových , plochy do 1,50 m2 | kus | 5 |  | 0 | 800-766 | RTS |  |  |  | 21
|  | stávající vybouraná okna 900/600 : 3 |  | 3
|  | nová okna s dodávkou 900/600 : 2 |  | 2
91 | 61143020R | okno plastové š = 900 mm; h = 600,0 mm; P1; Uskla 1,10 W/m2K; barva bílá; profil 5-komorový; tl. rámu 67 mm | kus | 2 |  | 0 | SPCM | RTS |  |  |  | 21
|  | 1.07/1.08 : 2 |  | 2
Díl: | 771 | Podlahy z dlaždic a obklady |  |  | 0
| 771 10 Příprava podkladu pod dlažby | [7 empty] | 1
92 | 771101210R00 | ...Penetrace podkladu pod dlažby | m2 | 10.6 |  | 0 | 800-771 | RTS |  |  |  | 21
|  | 1.11 : 3,8 |  | 3.8
|  | 1.12 : 2,10 |  | 2.1
|  | 1.16 : 1,40 |  | 1.4
|  | 1.17 : 3,30 |  | 3.3
| 771 47 Montáž soklíků z dlaždic keramických | [7 empty] | 1
93 | 771475014RT1 | ...Obklad soklíků keram.rovných, tmel, Monoflex (Schomburg) | m | 22.23 |  | 0 | 800-771 | RTS |  |  |  | 21
|  | provedeno dle detailů | [13 empty] | provedeno dle detailů
|  | -keramický soklík bude lícovat s omítkou | [13 empty] | -keramický soklík bude lícovat s omítkou
|  | 1.11 : (3,95+0,97)*2-1,15-0,7*3 |  | 6.59
|  | 1.17 : (1,70+1,97)*2-0,7 |  | 6.64
|  | 1.18 : (1,80+5,75)*2-5,00-1,10 |  | 9
| 771 57-5 Montáž podlah z dlaždic keramických | [7 empty] | 1
94 | 771575109RT6 | ...Montáž podlah keram.,hladké, tmel, 30x30 cm, Keraflex (lepidlo), Ultracolor plus (spár.hmota) | m2 | 10.6 |  | 0 | 800-771 | RTS |  |  |  | 21
|  | 1.11 : 3,8 |  | 3.8
|  | 1.12 : 2,10 |  | 2.1
|  | 1.16 : 1,40 |  | 1.4
|  | 1.17 : 3,30 |  | 3.3
| 771 57-8 Zvláštní úpravy spár | [7 empty] | 1
95 | 771578011R00 | ...Spára podlaha - stěna, akrylem | m | 9.9 |  | 0 | 800-771 | RTS |  |  |  | 21
|  | 1.12 : (2,33+0,90)*2-0,7 |  | 5.76
|  | 1.16 : (1,52+0,90)*2-0,7 |  | 4.14
| 771 57-9 Příplatky k položkám montáže podlah keramických | [7 empty] | 1
96 | 771579791R00 | ...Příplatek za plochu podlah keram. do 5 m2 jednotl. | m2 | 10.6 |  | 0 | 800-771 | RTS |  |  |  | 21
|  | 1.11 : 3,8 |  | 3.8
|  | 1.12 : 2,10 |  | 2.1
|  | 1.16 : 1,40 |  | 1.4
|  | 1.17 : 3,30 |  | 3.3
97 | 771111121RXX | Montáž podlahových lišt dilatačních, s dodávkou plastové dilatační lišty | m | 3.67 |  | 0 |  | Vlastní |  |  |  | 21
|  | kuchyn : 1,70+1,97 |  | 3.67
98 | 597-02T | Dlažba keramická - protiskluzná - dodávka (do 250,- Kč/m2) | m2 | 14 |  | 0 |  | Vlastní |  |  |  | 21
Začátek provozního součtu
|  | 10,60*1,05 |  | 11.13
|  | 22,30*0,10*1,05 |  | 2.3415
Konec provozního součtu
|  | 14 |  | 14
| 998 77-1 Přesun hmot pro podlahy z dlaždic | [7 empty] | 1
50 m vodorovně
99 | 998771102R00 | ...Přesun hmot pro podlahy z dlaždic, výšky do 12 m | t | 0.32134 |  | 0 | 800-771 | RTS |  |  |  | 21
Díl: | 777 | Podlahy ze syntetických hmot |  |  | 0
| 777 61 Nátěry epoxidové podlah | [7 empty] | 1
100 | 777615213R00 | ...betonových, 2 x | m2 | 10.925 |  | 0 | 800-773 | RTS |  |  |  | 21
|  | A1 : 5,75*1,90 |  | 10.925
| 998 77-7 Přesun hmot pro podlahy syntetické | [7 empty] | 1
50 m vodorovně
101 | 998777101R00 | ...v objektech výšky do 6 m | t | 0.0047 |  | 0 | 800-773 | RTS |  |  |  | 21
Díl: | 781 | Obklady keramické |  |  | 0
| 781 10 Příprava podkladu pod obklady | [7 empty] | 1
102 | 781101210R00 | ...Penetrace podkladu pod obklady | m2 | 19.8 |  | 0 | 800-771 | RTS |  |  |  | 21
|  | 1.12 : (2,33+0,90)*2*2,00-0,7*2,0 |  | 11.52
|  | 1.16 : (1,52+0,90)*2*2,00-0,7*2,0 |  | 8.28
| 781 41 Montáž obkladů vnitřních z obkládaček pórovinových | [7 empty] | 1
103 | 781415015R00 | ...Montáž obkladů stěn, porovin.,tmel, 20x20,30x15 cm | m2 | 19.8 |  | 0 | 800-771 | RTS |  |  |  | 21
|  | 1.12 : (2,33+0,90)*2*2,00-0,7*2,0 |  | 11.52
|  | 1.16 : (1,52+0,90)*2*2,00-0,7*2,0 |  | 8.28
| 781 41-9 příplatky k položkám montáže obkladů vnitřních z obkladaček pórovinových | [7 empty] | 2
104 | 781419711R00 | ...Příplatek k obkladu stěn za plochu do 10 m2 jedntl | m2 | 8.28 |  | 0 | 800-771 | RTS |  |  |  | 21
|  | 1.16 : (1,52+0,90)*2*2,00-0,7*2,0 |  | 8.28
| 781 77 Montáž obkladů vnějších stěn z dlaždic keramických | [7 empty] | 1
| 781 77-5 kladených do tmele | [7 empty] | 2
105 | 781775011RT3 | ...režných nebo glazovaných, hladkých, 400 x 300 mm, kladených do flexibilního tmele | m2 | 1.866 |  | 0 | 800-771 | RTS |  |  |  | 21
skladba F1 :
|  | sokl rampy : 0,30*(5,75+1,57-1,10) |  | 1.866
106 | 597-03T | Obklad vnější,mrazuvzdorný |  | 1.9158 |  | 0 |  | Vlastní |  |  |  | 21
|  | 1,86*1,03 |  | 1.9158
107 | 597-03T | Obklad keramický dodávka (do 350,- Kč/m2) | m2 | 21 |  | 0 |  | Vlastní |  |  |  | 21
Začátek provozního součtu
|  | 19,8*1,05 |  | 20.79
Konec provozního součtu
|  | 21 |  | 21
| 998 78 Přesun hmot pro obklady keramické | [7 empty] | 1
108 | 998781102R00 | ...Přesun hmot pro obklady keramické, výšky do 12 m | t | 0.43092 |  | 0 | 800-771 | RTS |  |  |  | 21
Díl: | 783 | Nátěry |  |  | 0
| 783 99 Nátěry ostatní | [7 empty] | 1
| 783 99-2 bezpečnostními barvami | [7 empty] | 2
109 | 783992000R00 | ...šrafováním | m2 | 0.7 |  | 0 | 800-783 | RTS |  |  |  | 21
|  | ochranný úhelník rampy : 5,0*0,14 |  | 0.7
| 783 22 Nátěry kovových doplňkových konstrukcí syntetické | [7 empty] | 1
110 | 783220010RAB | ...základní a dvojnásobný krycí | m2 | 3.6 |  | 0 | AP-PSV | RTS |  |  |  | 21
|  | zárubně : 3*1,2 |  | 3.6
Díl: | 784 | Malby |  |  | 0
| 784 41 Příprava povrchu | [7 empty] | 1
| 784 41-2 Penetrace (napouštění) podkladu | [7 empty] | 2
111 | 784191101R00 | ...Penetrace podkladu univerzální Primalex 1x | m2 | 87.7945 |  | 0 | 800-784 | RTS |  |  |  | 21
|  | 1.07-ytong zevnitř : 5,65*3,25-0,9*0,6*2-1,1*1,97 |  | 15.1155
|  | (0,9+2*0,6)*0,15*3 |  | 0.945
|  | (1,1+2*1,97)*0,15 |  | 0.756
soc zař :
|  | 1.11 : 3,25*(0,97+3,95)-0,7*1,97*3 |  | 11.853
|  | 1.12 : 0,75*(2,33*2+0,90) |  | 4.17
|  | 1.16 : 0,75*(1,52+0,90)*2 |  | 3.63
|  | 1.17 : 3,25*(1,70+1,97)-0,7*2,0-0,9*0,6+(0,9+2*0,60)*0,15 |  | 10.3025
původně vnější stěny a stropy 1.18- viz nátěr silikon : 0
|  | WC : (1,97*2+5,75)*3,25 |  | 31.4925
|  | -1,1*2,20+(1,10+2*2,20)*0,30 |  | -0.77
|  | stropy : 3,5+2,1+1,4+3,3 |  | 10.3
| 784 45 Malby z malířských směsí se začištěním | [7 empty] | 1
112 | 784195312R00 | ...Malba tekutá Primalex Fortisimo, bílá, 2 x | m2 | 87.7945 |  | 0 | 800-784 | RTS |  |  |  | 21
|  | 1.07-ytong zevnitř : 5,65*3,25-0,9*0,6*2-1,1*1,97 |  | 15.1155
|  | (0,9+2*0,6)*0,15*3 |  | 0.945
|  | (1,1+2*1,97)*0,15 |  | 0.756
soc zař :
|  | 1.11 : 3,25*(0,97+3,95)-0,7*1,97*3 |  | 11.853
|  | 1.12 : 0,75*(2,33*2+0,90) |  | 4.17
|  | 1.16 : 0,75*(1,52+0,90)*2 |  | 3.63
|  | 1.17 : 3,25*(1,70+1,97)-0,7*2,0-0,9*0,6+(0,9+2*0,60)*0,15 |  | 10.3025
původně vnější stěny a stropy 1.18- viz nátěr silikon : 0
|  | WC : (1,97*2+5,75)*3,25 |  | 31.4925
|  | -1,1*2,20+(1,10+2*2,20)*0,30 |  | -0.77
|  | stropy : 3,5+2,1+1,4+3,3 |  | 10.3
Díl: | D96 | Přesuny suti a vybouraných hmot |  |  | 0
| 979 08 Vodorovná doprava suti a vybouraných hmot | [7 empty] | 1
| 979 08-7 nakládání na dopravní prostředky | [7 empty] | 2
113 | 979087112R00 | Nakládání suti na dopravní prostředky | t | 16.1331 |  | 0 | 821-1 | RTS |  |  |  | 21
| 979 08-4 Poplatek za skládku | [7 empty] | 1
114 | 979990101R00 | ...směsi betonu a cihel do 30x30 cm | t | 16.1331 |  | 0 | 801-3 | RTS |  |  |  | 21
| 979 08-1 Odvoz suti a vybouraných hmot na skládku | [7 empty] | 1
115 | 979081111R00 | ...Odvoz suti a vybour. hmot na skládku do 1 km | t | 16.1331 |  | 0 | 801-3 | RTS |  |  |  | 21
|  | Včetně naložení na dopravní prostředek a složení na skládku, bez poplatku za skládku. | [13 empty] | Včetně naložení na dopravní prostředek a složení na skládku, bez poplatku za skládku.
116 | 979081121R00 | ...Příplatek k odvozu za každý další 1 km | t | 225.8635 |  | 0 | 801-3 | RTS |  |  |  | 21
[10 empty] | 0 | 0 |  | 15 | 21
| Celkem za objekt |  |  |  |  | 0 | [6 empty] | 0 | 0

## SO 01 2 Pol
Položkový soupis prací a dodávek
S: | 1 | Stavební úpravy obj.Jižní 92/1,Bedřichovice-vyvolaná investice akcí Revitalizace návsi v Bedřichovic
O: | SO 01 | Přesun WC a rampy
R: | 2 | ZTI
P.č. | Číslo položky | Název položky | MJ | množství | cena / MJ | celkem | Ceník | Cen. soustava
| Ceník, kapitola | Poznámka uchazeče
Díl: | 1 | Zemní práce |  |  | 0
1 | 113107112R00 | Odstranění podkladu pl. 200 m2,kam.těžené tl.20 cm | m2 | 1.4 |  | 0 |  | Vlastní |  |  |  | 21
2 | 174101101R00 | Zásyp jam, rýh, šachet se zhutněním | m3 | 18.56 |  | 0 |  | Vlastní |  |  |  | 21
|  | včetně strojního přemístění materiálu pro zásyp ze vzdálenosti do 10 m od okraje zásypu | [12 empty] | včetně strojního přemístění materiálu pro zásyp ze vzdálenosti do 10 m od okraje zásypu
3 | 132200112RAC | šířky do 200 cm, v hornině 1 ÷ 4, odvoz do 10 000 m, uložení na skládku | m3 | 2.94 |  | 0 |  | Vlastní |  |  |  | 21
|  | předpoklad : 3,5*1,4*0,6 |  | 2.94
Díl: | 4 | Vodorovné konstrukce |  |  | 0
4 | 451572111R00 | Lože pod potrubí z kameniva těženého 0 - 4 mm | m3 | 0.8 |  | 0 |  | Vlastní |  |  |  | 21
Díl: | 9 | Ostatní konstrukce, bourání |  |  | 0
5 | 974100020RA0 | Vysekání rýh ve zdivu z cihel, 10 x 10 cm | m | 3.5 |  | 0 |  | Vlastní |  |  |  | 21
|  | 3,5 |  | 3.5
Díl: | 721 | Vnitřní kanalizace |  |  | 0
6 | 721176103R00 | Potrubí HT připojovací DN 50 x 1,8 mm | m | 2 |  | 0 |  | Vlastní |  |  |  | 21
|  | Potrubí včetně tvarovek. Bez zednických výpomocí. | [12 empty] | Potrubí včetně tvarovek. Bez zednických výpomocí.
7 | 721176105R00 | Potrubí HT připojovací DN 100 x 2,7 mm | m | 0.5 |  | 0 |  | Vlastní |  |  |  | 21
|  | Potrubí včetně tvarovek. Bez zednických výpomocí. | [12 empty] | Potrubí včetně tvarovek. Bez zednických výpomocí.
8 | 721176114R00 | Potrubí HT odpadní svislé DN 70 x 1,9 mm | m | 6 |  | 0 |  | Vlastní |  |  |  | 21
|  | Potrubí včetně tvarovek, objímek a vložek pro tlumení hluku. Bez zednických výpomocí. | [12 empty] | Potrubí včetně tvarovek, objímek a vložek pro tlumení hluku. Bez zednických výpomocí.
|  | Včetně zřízení a demontáže pomocného lešení. | [12 empty] | Včetně zřízení a demontáže pomocného lešení.
9 | 721176115R00 | Potrubí HT odpadní svislé DN 100 x 2,7 mm | m | 7 |  | 0 |  | Vlastní |  |  |  | 21
|  | Potrubí včetně tvarovek, objímek a vložek pro tlumení hluku. Bez zednických výpomocí. | [12 empty] | Potrubí včetně tvarovek, objímek a vložek pro tlumení hluku. Bez zednických výpomocí.
|  | Včetně zřízení a demontáže pomocného lešení. | [12 empty] | Včetně zřízení a demontáže pomocného lešení.
10 | 721176222R00 | Potrubí KG svodné (ležaté) v zemi DN 100 x 3,2 mm | m | 5 |  | 0 |  | Vlastní |  |  |  | 21
|  | Potrubí včetně tvarovek. Bez zednických výpomocí. | [12 empty] | Potrubí včetně tvarovek. Bez zednických výpomocí.
11 | 721176223R00 | Potrubí KG svodné (ležaté) v zemi DN 125 x 3,2 mm | m | 1 |  | 0 |  | Vlastní |  |  |  | 21
|  | Potrubí včetně tvarovek. Bez zednických výpomocí. | [12 empty] | Potrubí včetně tvarovek. Bez zednických výpomocí.
12 | 721176224R00 | Potrubí KG svodné (ležaté) v zemi DN 150 x 4,0 mm | m | 4 |  | 0 |  | Vlastní |  |  |  | 21
|  | Potrubí včetně tvarovek. Bez zednických výpomocí. | [12 empty] | Potrubí včetně tvarovek. Bez zednických výpomocí.
13 | 721194105R00 | Vyvedení odpadních výpustek D 50 x 1,8 | kus | 4 |  | 0 |  | Vlastní |  |  |  | 21
14 | 721194109R00 | Vyvedení odpadních výpustek D 110 x 2,3 | kus | 1 |  | 0 |  | Vlastní |  |  |  | 21
15 | 721290111R00 | Zkouška těsnosti kanalizace vodou DN 125 | m | 21.5 |  | 0 |  | Vlastní |  |  |  | 21
16 | 721290112R00 | Zkouška těsnosti kanalizace vodou DN 200 | m | 4 |  | 0 |  | Vlastní |  |  |  | 21
17 | 998721101R00 | Přesun hmot pro vnitřní kanalizaci, výšky do 6 m | t | 0.04329 |  | 0 |  | Vlastní |  |  |  | 21
18 | 55161652R | WC dopojení koleno 90° KK90000 | kus | 1 |  | 0 |  | Vlastní |  |  |  | 21
Díl: | 722 | Vnitřní vodovod |  |  | 0
19 | 721273200RT3 | Souprava ventilační střešní HL, souprava větrací hlavice PP HL810 DN 100 | kus | 1 |  | 0 |  | Vlastní |  |  |  | 21
20 | 722172331R00 | Potrubí z PPR Instaplast, D 20/3,4 mm | m | 22 |  | 0 |  | Vlastní |  |  |  | 21
|  | Potrubí včetně tvarovek a zednických výpomocí. | [12 empty] | Potrubí včetně tvarovek a zednických výpomocí.
|  | Včetně pomocného lešení o výšce podlahy do 1900 mm a pro zatížení do 1,5 kPa. | [12 empty] | Včetně pomocného lešení o výšce podlahy do 1900 mm a pro zatížení do 1,5 kPa.
21 | 722172332R00 | Potrubí z PPR Instaplast, D 25/4,2 mm | m | 11 |  | 0 |  | Vlastní |  |  |  | 21
|  | Potrubí včetně tvarovek a zednických výpomocí. | [12 empty] | Potrubí včetně tvarovek a zednických výpomocí.
|  | Včetně pomocného lešení o výšce podlahy do 1900 mm a pro zatížení do 1,5 kPa. | [12 empty] | Včetně pomocného lešení o výšce podlahy do 1900 mm a pro zatížení do 1,5 kPa.
22 | 722181212RT7 | Izolace návleková MIRELON PRO tl. stěny 9 mm, vnitřní průměr 22 mm | m | 22 |  | 0 |  | Vlastní |  |  |  | 21
|  | V položce je kalkulována dodávka izolační trubice, spon a lepicí pásky. | [12 empty] | V položce je kalkulována dodávka izolační trubice, spon a lepicí pásky.
23 | 722181212RT8 | Izolace návleková MIRELON PRO tl. stěny 9 mm, vnitřní průměr 25 mm | m | 11 |  | 0 |  | Vlastní |  |  |  | 21
|  | V položce je kalkulována dodávka izolační trubice, spon a lepicí pásky. | [12 empty] | V položce je kalkulována dodávka izolační trubice, spon a lepicí pásky.
24 | 722235122R00 | Kohout kulový,vnitřní-vnitřní z. IVAR.KK 51 DN 20 | kus | 2 |  | 0 |  | Vlastní |  |  |  | 21
25 | 722235522R00 | Filtr, vnitřní-vnitřní z. IVAR FIV.08412 DN 20 | kus | 1 |  | 0 |  | Vlastní |  |  |  | 21
26 | 722280106R00 | Tlaková zkouška vodovodního potrubí DN 32 | m | 33 |  | 0 |  | Vlastní |  |  |  | 21
|  | Včetně dodávky vody, uzavření a zabezpečení konců potrubí. | [12 empty] | Včetně dodávky vody, uzavření a zabezpečení konců potrubí.
27 | 722290234R00 | Proplach a dezinfekce vodovod.potrubí DN 80 | m | 33 |  | 0 |  | Vlastní |  |  |  | 21
|  | Včetně dodání desinfekčního prostředku. | [12 empty] | Včetně dodání desinfekčního prostředku.
28 | 998722101R00 | Přesun hmot pro vnitřní vodovod, výšky do 6 m | t | 0.14849 |  | 0 |  | Vlastní |  |  |  | 21
29 | 551135732R | Klapka zpětná N5 3/4" Giacomini | kus | 2 |  | 0 |  | Vlastní |  |  |  | 21
Díl: | 725 | Zařizovací předměty |  |  | 0
30 | 7250001 | Demontáž a zpětná montáž umyvadla,baterie,napojení na rozvody | ks | 1 |  | 0 |  | Vlastní |  |  |  | 21
31 | 7250002 | Demontáž a zpětná montáž WC,napojení na rozvody | ks | 1 |  | 0 |  | Vlastní |  |  |  | 21
|  | 1 |  | 1
32 | 7250003 | Sprchová vanička 90x90cm,smalt,podezdění | ks | 1 |  | 0 |  | Vlastní |  |  |  | 21
33 | 725530823R00 | Demontáž, zásobník elektrický tlakový 200 l | soubor | 1 |  | 0 |  | Vlastní |  |  |  | 21
34 | 725539102R00 | Montáž elektr.ohřívačů, ostatní typy 80 l | soubor | 1 |  | 0 |  | Vlastní |  |  |  | 21
|  | Včetně upevnění zásobníků na příčky tl. 15 cm, na zdi a na nosné konstrukce. | [12 empty] | Včetně upevnění zásobníků na příčky tl. 15 cm, na zdi a na nosné konstrukce.
35 | 725810402R00 | Ventil rohový bez přípoj. trubičky TE 66 G 1/2 | soubor | 6 |  | 0 |  | Vlastní |  |  |  | 21
| 725 10 Zařizovací předměty - dodávka a montáž | [7 empty] | 1
36 | 725100001RA0 | ...umyvadla, baterie, zápachové uzávěrky, | kus | 1 |  | 0 | AP-PSV | RTS |  |  |  | 21
|  | 0,5 m kanalizačního připojovacího potrubí, vyvedení a upevnění kanalizační a vodovodní výpustky, osazení umyvadla, sifonu a vodovodní baterie. S dodávkou materiálu. | [12 empty] | 0,5 m kanalizačního připojovacího potrubí, vyvedení a upevnění kanalizační a vodovodní výpustky, osazení umyvadla, sifonu a vodovodní baterie. S dodávkou materiálu.
[10 empty] | 0 | 0 |  | 15 | 21
| Celkem za objekt |  |  |  |  | 0 | [6 empty] | 0 | 0

## SO 01 3 Pol
Položkový soupis prací a dodávek
S: | 1 | Stavební úpravy obj.Jižní 92/1,Bedřichovice-vyvolaná investice akcí Revitalizace návsi v Bedřichovic
O: | SO 01 | Přesun WC a rampy
R: | 3 | Vytápění
P.č. | Číslo položky | Název položky | MJ | množství | cena / MJ | celkem | Ceník | Cen. soustava
| Ceník, kapitola | Poznámka uchazeče
Díl: | 713 | Izolace tepelné |  |  | 0
1 | 713461121R00 | Izolace potrubí-skružemi na tmel za stud., 1vrstvá | m2 | 4.5 |  | 0 |  | Vlastní |  |  | 21
|  | Včetně pomocného lešení o výšce podlahy do 1900 mm a pro zatížení do 1,5 kPa. | [11 empty] | Včetně pomocného lešení o výšce podlahy do 1900 mm a pro zatížení do 1,5 kPa.
2 | 283772331R | Trubice izolační MIRELON STABIL 15x9 mm | m | 10 |  | 0 |  | Vlastní |  |  | 21
3 | 283772343R | Trubice izolační MIRELON STABIL 18x13 mm | m | 16 |  | 0 |  | Vlastní |  |  | 21
4 | 28377236.AR | Trubice izolační MIRELON STABIL 22x13 mm | m | 3 |  | 0 |  | Vlastní |  |  | 21
Díl: | 733 | Rozvod potrubí |  |  | 0
5 | 733161924R00 | Vsazení odbočky do stávajícího měd. potrubí d 22 | kus | 2 |  | 0 |  | Vlastní |  |  | 21
6 | 733164102RT3 | Montáž potrubí z měděných trubek D 15 mm, pájením na měkko | m | 10 |  | 0 |  | Vlastní |  |  | 21
7 | 733164103RT3 | Montáž potrubí z měděných trubek D 18 mm, pájením na měkko | m | 16 |  | 0 |  | Vlastní |  |  | 21
8 | 733164104RT3 | Montáž potrubí z měděných trubek D 22 mm, pájením na měkko | m | 3 |  | 0 |  | Vlastní |  |  | 21
9 | 733190106R00 | Tlaková zkouška potrubí DN 32 | m | 29 |  | 0 |  | Vlastní |  |  | 21
|  | Včetně dodávky vody, uzavření a zabezpečení konců potrubí. | [11 empty] | Včetně dodávky vody, uzavření a zabezpečení konců potrubí.
10 | 998733101R00 | Přesun hmot pro rozvody potrubí, výšky do 6 m | t | 0.18412 |  | 0 |  | Vlastní |  |  | 21
11 | 998733193R00 | Příplatek zvětš. přesun, rozvody potrubí do 500 m | t | 0.18412 |  | 0 |  | Vlastní |  |  | 21
12 | 19632350R | Trubka měděná E Cu 99,99 Supersan polotvr. 15x1 mm | m | 10 |  | 0 |  | Vlastní |  |  | 21
13 | 19632365R | Trubka měděná E Cu 99,99 Supersan polotvr. 18x1 mm | m | 16 |  | 0 |  | Vlastní |  |  | 21
14 | 19632375R | Trubka měděná E Cu 99,99 Supersan polotvr. 22x1 mm | m | 3 |  | 0 |  | Vlastní |  |  | 21
Díl: | 734 | Armatury |  |  | 0
15 | 734209103R00 | Montáž armatur závitových,s 1závitem, G 1/2 | kus | 1 |  | 0 |  | Vlastní |  |  | 21
16 | 734209113R00 | Montáž armatur závitových,se 2závity, G 1/2 | kus | 1 |  | 0 |  | Vlastní |  |  | 21
17 | 734266436R00 | Šroubení uz.jednot.s vyp.rohov.Heimer Vekolux DN15 | kus | 1 |  | 0 |  | Vlastní |  |  | 21
18 | 5513730610R | Hlavice termostatická Heimeier K s nulovou polohou | kus | 1 |  | 0 |  | Vlastní |  |  | 21
Díl: | 735 | Otopná tělesa |  |  | 0
19 | 735151811R00 | Demontáž otopných těles panelových 1řadých,1500 mm | kus | 1 |  | 0 |  | Vlastní |  |  | 21
20 | 735151821R00 | Demontáž otopných těles panelových 2řadých,1500 mm | kus | 1 |  | 0 |  | Vlastní |  |  | 21
21 | 735157562R00 | Otopná těl.panel.Radik Ventil Kompakt 21 600/ 600 | kus | 1 |  | 0 |  | Vlastní |  |  | 21
22 | 735159110R00 | Montáž panelových těles 1řadých do délky 1500 mm | kus | 1 |  | 0 |  | Vlastní |  |  | 21
23 | 735159210R00 | Montáž panelových těles 2řadých do délky 1140 mm | kus | 1 |  | 0 |  | Vlastní |  |  | 21
24 | 735191905R00 | Oprava - odvzdušnění otopných těles | kus | 3 |  | 0 |  | Vlastní |  |  | 21
25 | 998735101R00 | Přesun hmot pro otopná tělesa, výšky do 6 m | t | 0.01843 |  | 0 |  | Vlastní |  |  | 21
[9 empty] | 0 | 0 |  | 15 | 21
| Celkem za objekt |  |  |  |  | 0 | [5 empty] | 0 | 0

## SO 01 4 Pol
Položkový soupis prací a dodávek
S: | 1 | Stavební úpravy obj.Jižní 92/1,Bedřichovice-vyvolaná investice akcí Revitalizace návsi v Bedřichovic
O: | SO 01 | Přesun WC a rampy
R: | 4 | Elektroinstalace
P.č. | Číslo položky | Název položky | MJ | množství | cena / MJ | celkem | Ceník | Cen. soustava
| Ceník, kapitola | Poznámka uchazeče
Díl: | M21 | Elektromontáže |  |  | 0
1 | 21-00001 | Elektroinstalace - silnoproud,samostatný soupis prací a dodávek,přenos částky, viz rekapitulace dílů - rozpočet | soubor | 1 |  | 0 |  | Vlastní |  |  | 21
[9 empty] | 0 | 0 |  | 15 | 21
| Celkem za objekt |  |  |  |  | 0 | [5 empty] | 0 | 0

## Rekapitulace Objekt SO 03
Stavba : | 1 | Stavební úpravy obj.Jižní 92/1,Bedřichovice-vyvolaná investice akcí Revitalizace návsi v Bedřichovic
Objekt : | SO 03 | Přípojka kanalizace |  | JKSO : | 800.122
Rekapitulace stavebního objektu
Zákl. údaje | SO 03
Přípojka kanalizace
Třídník stavebních objektů:
Rozsah:
Rekapitulace soupisů náležejících k objektu
Soupis |  |  |  |  | Cena (Kč)
1 | Přípojka kanalizace |  |  |  | 0 | 0 | 0
| Celkem objekt |  | SO 03 |  | 0

## SO 03 1 Pol
Položkový soupis prací a dodávek
S: | 1 | Stavební úpravy obj.Jižní 92/1,Bedřichovice-vyvolaná investice akcí Revitalizace návsi v Bedřichovic
O: | SO 03 | Přípojka kanalizace
R: | 1 | Přípojka kanalizace
P.č. | Číslo položky | Název položky | MJ | množství | cena / MJ | celkem | Ceník | Cen. soustava
| Ceník, kapitola | Poznámka uchazeče
Díl: | 1 | Zemní práce |  |  | 0
1 | 113107112R00 | Odstranění podkladu pl. 200 m2,kam.těžené tl.20 cm | m2 | 2.65 |  | 0 |  | Vlastní |  |  |  | 21
2 | 174101101R00 | Zásyp jam, rýh, šachet se zhutněním | m3 | 3.95 |  | 0 |  | Vlastní |  |  |  | 21
|  | včetně strojního přemístění materiálu pro zásyp ze vzdálenosti do 10 m od okraje zásypu | [13 empty] | včetně strojního přemístění materiálu pro zásyp ze vzdálenosti do 10 m od okraje zásypu
3 | 132200112RAC | Hloubení zapaž.rýh šířky.do 200 cm v hornině.1-4, pažení, odvoz 10 km, uložení na skládku | m3 | 4.45 |  | 0 |  | Vlastní |  |  |  | 21
Skladba/Norma
Díl: | 4 | Vodorovné konstrukce |  |  | 0
4 | 451572111R00 | Lože pod potrubí z kameniva těženého 0 - 4 mm | m3 | 0.26 |  | 0 |  | Vlastní |  |  |  | 21
Díl: | 8 | Trubní vedení |  |  | 0
5 | 894432112R00 | Osazení plastové šachty revizní prům.425 mm | kus | 1 |  | 0 |  | Vlastní |  |  |  | 21
6 | 28697015.AR | AWA Šachta DN400 B125 1,7 m DN 160 průtok | kus | 1 |  | 0 |  | Vlastní |  |  |  | 21
Díl: | 8001 | Zemní práce |  |  | 0
| 133 Hloubení šachet | [7 empty] | 1
| zapažených i nezapažených se svislým přemístění výkopku a urovnáním dna do předepsaného profilu a spádu, s případným nutným přemístěním výkopku ve výkopišti, s přehozením výkopku na přilehlém terénu na vzdálenost do 5 m od hrany šachty nebo s naložením na dopravní prostředek, | [13 empty] | zapažených i nezapažených se svislým přemístění výkopku a urovnáním dna do předepsaného profilu a spádu, s případným nutným přemístěním výkopku ve výkopišti, s přehozením výkopku na přilehlém terénu na vzdálenost do 5 m od hrany šachty nebo s naložením na dopravní prostředek,
| 133 3 v hornině 3 | [7 empty] | 2
7 | 133201101R00 | ...do 100 m3 | m3 | 3 |  | 0 | 800-1 | RTS |  |  |  | 21
|  | 1,0*1,50*2,0 |  | 3
| 133 31 příplatky k ceně | [7 empty] | 3
8 | 133201109R00 | ...za lepivost horniny | m3 | 3 |  | 0 | 800-1 | RTS |  |  |  | 21
|  | 1,0*1,50*2,0 |  | 3
| 151 10 Zřízení pažení a rozepření stěn rýh | [7 empty] | 1
pro podzemní vedení pro všechny šířky rýhy,
9 | 151101101R00 | ...příložné pro jakoukoliv mezerovitost, hloubky do 2 m | m2 | 10 |  | 0 | 800-1 | RTS |  |  |  | 21
|  | (1,0+1,50)*2*2 |  | 10
| 151 11 Odstranění pažení a rozepření rýh | [7 empty] | 1
pro podzemní vedení s uložením materiálu na vzdálenost do 3 m od kraje výkopu,
10 | 151101111R00 | ...příložné , hloubky do 2 m | m2 | 3 |  | 0 | 800-1 | RTS |  |  |  | 21
|  | 1,0*1,50*2,0 |  | 3
| 181 20 Úprava pláně v násypech | [7 empty] | 1
vyrovnání výškových rozdílů, plochy vodorovné a plochy do sklonu 1 : 5,
11 | 181201102R00 | ...v hornině 1 až 4, se zhutněním | m2 | 1.5 |  | 0 | 800-1 | RTS |  |  |  | 21
|  | 1*1,50 |  | 1.5
12 | 115201512R01 | Demontáž odpadního potrubí do DN 200,odvoz,likvidace | m | 0.5 |  | 0 |  | Vlastní |  |  |  | 21
13 | 174101101R00 | Zásyp jam, rýh, šachet se zhutněním | m3 | 3 |  | 0 |  | Vlastní |  |  |  | 21
|  | včetně strojního přemístění materiálu pro zásyp ze vzdálenosti do 10 m od okraje zásypu | [13 empty] | včetně strojního přemístění materiálu pro zásyp ze vzdálenosti do 10 m od okraje zásypu
|  | 1,0*1,50*2,0 |  | 3
14 | 8001-V-01 | Zaslepení odbočky DN150 | kus | 1 |  | 0 |  | Vlastní |  |  |  | 21
Díl: | 721 | Vnitřní kanalizace |  |  | 0
15 | 721170957R00 | Oprava-vsazení odbočky, potrubí PVC hrdlové DN 160 | kus | 1 |  | 0 |  | Vlastní |  |  |  | 21
|  | Včetně pomocného lešení o výšce podlahy do 1900 mm a pro zatížení do 1,5 kPa. | [13 empty] | Včetně pomocného lešení o výšce podlahy do 1900 mm a pro zatížení do 1,5 kPa.
16 | 721176224R00 | Potrubí KG svodné (ležaté) v zemi DN 150 x 4,0 mm | m | 3 |  | 0 |  | Vlastní |  |  |  | 21
|  | Potrubí včetně tvarovek. Bez zednických výpomocí. | [13 empty] | Potrubí včetně tvarovek. Bez zednických výpomocí.
17 | 721290112R00 | Zkouška těsnosti kanalizace vodou DN 200 | m | 3 |  | 0 |  | Vlastní |  |  |  | 21
18 | 998721101R00 | Přesun hmot pro vnitřní kanalizaci, výšky do 6 m | t | 0.01065 |  | 0 |  | Vlastní |  |  |  | 21
19 | 998721192R00 | Příplatek zvětš. přesun, vnitřní kanaliz. do 100 m | t | 0.01065 |  | 0 |  | Vlastní |  |  |  | 21
20 | 12000000 | Sedlová odbočka 90° KGEAM 300/150 | kus | 1 |  | 0 |  | Vlastní |  |  |  | 21
[10 empty] | 0 | 0 |  | 15 | 21
| Celkem za objekt |  |  |  |  | 0 | [6 empty] | 0 | 0