## Krycí list
POLOŽKOVÝ ROZPOČET
Rozpočet |  | AUTOMATICKÁ ZÁVLAHA PLOVÁRNY U VÁCLAVA |  | JKSO
Objekt |  | Název objektu |  | SKP
|  | STAVBA |  | Měrná jednotka
Stavba |  | Název stavby |  | Počet jednotek
|  | AUTOMATICKÁ ZÁVLAHA PLOVÁRNY U VÁCLAVA |  | Náklady na m.j.
Projektant |  | David Müller DiS. |  | Typ rozpočtu
Zpracovatel projektu |  | David Müller DiS.
Objednatel
Dodavatel |  |  |  | Zakázkové číslo
Rozpočtoval |  | David Müller DiS. |  | Počet listů
ROZPOČTOVÉ NÁKLADY
Základní rozpočtové náklady |  |  | Ostatní rozpočtové náklady
| HSV celkem | 0 | Ztížené výrobní podmínky |  | 0
Z | PSV celkem | 0 | Oborová přirážka |  | 0
R | M práce celkem | 0 | Přesun stavebních kapacit |  | 0
N | M dodávky celkem | 0 | NUS-náklady spojené s umístěním stavby |  | 0
ZRN celkem |  | 0 | Mimostaveništní |  | 0
|  |  | Provoz investora |  | 0
HZS |  | 0 | Kompletační činnost (IČD) |  | 0
ZRN+HZS |  | 0 | Ostatní náklady neuvedené |  | 0
ZRN+ost.náklady+HZS |  | 0 | Ostatní náklady celkem |  | 0
Vypracoval |  |  | Za zhotovitele | Za objednatele
Jméno : |  | David Müller DiS. | Jméno : | Jméno :
Datum : |  |  | Datum : | Datum :
Podpis : |  |  | Podpis: | Podpis:
Základ pro DPH |  | 21 | % | 0
DPH |  | 21 | % | 0
Základ pro DPH |  | 0 | % | 0
DPH |  | 0 | % | 0
CENA ZA OBJEKT CELKEM |  |  |  | 0
Poznámka :

## Rekapitulace
Stavba : |  | AUTOMATICKÁ ZÁVLAHA PLOVÁRNY U VÁCLAVA |  |  | Rozpočet :
Objekt : |  | STAVBA
REKAPITULACE STAVEBNÍCH DÍLŮ
| Stavební díl |  | HSV | PSV | Dodávka | Montáž | HZS
Terasa I. a II. | [6 empty] | 0
Čerpací stanice + rozvod | [6 empty] | 0
| CELKEM OBJEKT |  | 0 | 0 | 0 | 0 | 0
VEDLEJŠÍ ROZPOČTOVÉ NÁKLADY
Název VRN |  |  | Kč | % | Základna |  | Kč
Ztížené výrobní podmínky | [7 empty] | 0
Oborová přirážka | [7 empty] | 0
Přesun stavebních kapacit | [7 empty] | 0
NUS-náklady spojené s umístěním stavby |  |  | 0 |  |  |  | 0 | 2
Mimostaveništní | [7 empty] | 1
Provoz investora | [7 empty] | 1
Kompletační činnost (IČD) | [7 empty] | 2
Rezerva rozpočtu | [7 empty] | 2
NUS - náklady spojeném s umístěním stavby | [7 empty] | 2
| CELKEM VRN |  |  |  |  | 0

## Terasa I. II.
Položkový rozpočet
Stavba : | AUTOMATICKÁ ZÁVLAHA PLOVÁRNY U VÁCLAVA
Objekt : | ZÁVLAŽOVÁNÍ HLAVNÍHO HŘIŠTĚ
| Popis: | MJ: | Množství: | JC: | Celkem:
I. ZAŘÍZENÍ STAVENIŠTĚ
| Přípravné práce, doprava strojů, ubytování |  |  |  | 0
II. ZEMNÍ PRÁCE
| Hloubení rýhy frézou hl 0,40,š.0,20 m | bm | 195 |  | 0
| Obsyp neostrohranným materiálem | bm | 195 |  | 0
| Zához a hutnění výkopů | bm | 195 |  | 0
| Finální úprava travnaté plochy, ruční přesev | m2 | 97.5 |  | 0
| Manipulace s výkopkem v prostoru stavby | m3 | 7.8 |  | 0
| Ruční dokopávky v prostoru napojení na stávající rozvody | m3 | 1 |  | 0
| Prostup do budovy | ks | 1 |  | 0
| Protkak DN100 pod stávajícím betonovým chodníkem délka 2m - kompletní provedení | ks | 2 |  | 0
| Ruční hloubení jam pro postřikovače | ks | 19 |  | 0
| Drenáž pro postřikovače | ks | 19 |  | 0
| Dodávka písku pro pískování (do 10km) | m3 | 5.85 |  | 0
0
III. POTRUBÍ A ARMATURY
| Rozváděcí potrubí 50 PN 10/PE-HD | bm | 150 |  | 0
| Fitinky | ks | 24 |  | 0
| Montáž potrubí | bm | 150 |  | 0
| Rozváděcí potrubí 40 PN 10/PE-HD | bm | 300 |  | 0
| Fitinky | ks | 48 |  | 0
| Montáž potrubí | bm | 300 |  | 0
0
IV. POSTŘIKOVAČE , VENTILOVÉ ŠACHTY
| Výsečový postřikovač - úderový | ks | 19 |  | 0
| Kloubová spojka ( Swing Joint ) 3/4" | ks | 19 |  | 0
| Instalace postřikovače | ks | 19 |  | 0
0
V. OVLÁDACÍ SYSTÉM
| Ovládací jednotka | ks | 1 |  | 0
| Rozšiřovací modul 4 sekce | ks | 1 |  | 0
| Čidlo srážek | ks | 1 |  | 0
| Ovládací kabel 5 x 1.5 mm² | m | 130 |  | 0
| Stíněný kabel CMFM 4x4mm2 | m | 70 |  | 0
| Kabelová spojka DBY | ks | 40 |  | 0
| Mosazný elektroventil MVR 1" | ks | 6 |  | 0
| Armatury řídícího souboru | ks | 1 |  | 0
| Kulový ventil s připojením na hadici | ks | 5 |  | 0
| Sekční ventil 2" | ks | 6 |  | 0
| Ventilová šachta 550*400mm - dodávka a montáž včetně výkopu a podkladných vrstev | ks | 6 |  | 0
| Instalace ovládání, ventilů, ovládacích kabelů | h | 28 |  | 0
0
| DODÁVKA CELKEM BEZ DPH V KČ : |  |  |  | 0

## Čerpací stanice
Položkový rozpočet
Stavba : | AUTOMATICKÁ ZÁVLAHA PLOVÁRNY U VÁCLAVA
Objekt : | Čerpací stanice
| Popis: | MJ: | Množství: | JC: | Celkem:
I. ZAŘÍZENÍ STAVENIŠTĚ
| Přípravné práce, doprava strojů, ubytování |  |  |  | 0
I. ČERPACÍ STANICE
| Čerpadlo ponorné nerezové Q=6m3/h při H=70m | ks | 1
| Ruční výkop pro přípravu prostupu do budovy | ks | 1 |  | 0
| Průraz betonovým základem do do budovy | ks | 1 |  | 0
| Frekvenční měnič 2,2kW 400V osazení na zeď | ks | 1 |  | 0
| Rozvaděč elektro, hlídání suchoběhu v plastové skříni | ks | 1 |  | 0
| Snímač tlaku | ks | 1 |  | 0
| Sonda běhu na sucho tlaková do potrubí | ks | 1 |  | 0
| Armatury vystrojení - kulové ventily, armatury, spojky dle PD | soubor | 1 |  | 0
| Tlaková nádoba 30l | ks | 1 |  | 0
| Tvarovky svěrné - dle PD | soubor | 1 |  | 0
| Filtrace | ks | 1 |  | 0
| Montáž, oživení | h | 40 |  | 0
| DODÁVKA CELKEM BEZ DPH V KČ : |  |  |  | 0