## List1
Formulář pro prokázání splnění technické specifikace - Řešení biologicky rozložitelného odpadu městyse Nový Hrozenkov - část B
Specifikace | Splňuje ANO | NesplňujeNE | Hodnota
KONTEJNERY 10 m3 - 2 kusy
Objem cca. 10 m3
Rám kontejnerů s vnější roztečí lyži cca. 1060 mm z profilu I 120
Výška háku min. 1000 mm
Odvalovací rolny
Délka vnější: max. 3 800 mm
Šířka vnější: max. 2 400 mm
Podlaha z ocelového plechu tl. min. 3 mm
Bočnice, přední čelo, zadní vrata z ocelového plechu tl. min. 2 mm
Výška bočnic vnitřní: max. 1 200 mm
Určení: pro sběr bioodpadu
Typ: vana se zadními dvoukřídlými vraty s bezpečnostnou západkou
Háčky na zakrývací síť
KONTEJNERY 14 m3 - 2 kusy
Objem cca. 14 m3
Rám kontejnerů s vnější roztečí lyži cca. 1060 mm z profilu I 120
Výška háku min. 1000 mm
Odvalovací rolny
Délka vnější: max. 3 800 mm
Šířka vnější: max. 2 400 mm
Podlaha z ocelového plechu tl. min. 3 mm
Bočnice, přední čelo, zadní vrata z ocelového plechu tl. min. 2 mm
Výška bočnic vnitřní: max. 1 600 mm
Určení: pro sběr bioodpadu
Typ: vana se zadními dvoukřídlými vraty s bezpečnostnou západkou
Bočnice horizontálně dělené, v 1/2 sklopné
Háčky na zakrývací síť
VOZIDLO NA SVOZ BIOODPADU - 1 kus
ZÁKLADNÍ POPIS
Vozidlo na svoz odpadů
Součástí vozidla je nástavba - jednoramenný nosič kontejnerů
Pohon 4x4 (obě nápravy)
Možnost přepnutí na pohon 4x2
Celková hmotnost: max. 10 t
Tempomat
ESP
Mechanický odpojovač baterií
Servořízení
Alternátor min. 70 A
Vyhřívaná nádrž Adblue
Digitální tachograf
PTO výstup
Rozvor vozidla max. 3700 mm
MOTOR
Vznětový
Chlazený kapalinou
Splňující normu EURO 6
Výkon: min. 130 kW
Předfiltr paliva vyhřívaný
PŘEVODOVKA
Šestistupňová
Plně synchronizovaná
NÁPRAVY
Uzávěrka diferenciálu
Přední zesílená parabolická pera
Zadní zesílená parabolická pera
KABINA
Počet míst min. 1+2
Nastavitelný volant
Vyhřívaná zpětná zrcádka
Zadní prosklená kabina
Vzduchově nastavitelné a odpružené sedadlo řidiče
Světelné majáky 2 ks
Přední nouzový tažný hák s čepem
Ocelový přední nárazník
Ochranná mřížka hlavních světlometů
Ochranný štít chladiče a olejové vany
KONTEJNEROVÝ NOSIČ
Nosnost: min. 5 t
Výška háku min. 1000 mm
Ovládání z kabiny řidiče
Mechanické jištění kontejneru
Odlehčovací kladka bránící rozkmitání kontejneru při posuvu
Světelná signalizace odjištěného kontejneru na panelu ovládání v kabině
Automatická pojistka háku
PŘÍSLUŠENSTVÍ
Technická dokumentace
Náhradní kolo
Hydraulický hever
Dva parkovací klíny
Návod k obsluze v českém jazyce
Katalog náhradních dílů
V …………………………………. Dne ……..
podpis