## VzorPolozky (hidden)
Položkový rozpočet
S:
O:
R:

## Pokyny pro vyplnění
Pokyny pro vyplnění
Ve všech listech tohoto souboru můžete měnit pouze buňky s modrým pozadím. Jedná se o tyto údaje : - údaje o firmě - jednotkové ceny položek zadané na maximálně dvě desetinná místa V případě úprav popisů položek nebo doplnění položek, zvýraznit úpravy červeně
Doplňující informace
Nabídková cena musí obsahovat veškeré práce a dodávky nezbytné pro kompletní provedení a zprovoznění nabízených stavebních objektů (tzn. kompletní realizaci „na klíč“, zejména náklady na přejímky a zkoušky, vertikální a horizontální přesun hmot a dopravu, likvidace odpadů z vlastní činnosti, stavební přípomoce, geodetické práce, provizorní a dočasná opatření, náklady na BOZ, náklady na media, osvětlení, vlastní zařízení staveniště (vč. jeho zabezpečení a případné ostrahy), lešení, předkládání vzorků vybraných materiálů a výrobků k posouzení investorovi atd.)
Výměry uvedené v přiložené oceňovací tabulce (výkaz výměr) mají pouze informativní charakter. Uchazeč – budoucí dodavatel je povinen si výměry ověřit a doplnit chybějící položky na základě kontroly předané zadávací dokumentace. Je nutné porovnání PD s Popisem stavby, nesoulad je potřeba sdělit písemně.

## Stavba
#RTSROZP# | Položkový rozpočet stavby
| Stavba: |  | přízemní dřevostavba jednotřídky mateřské školy Všetaty, část Přívory
| Objednatel: |  | Městys Všetaty |  |  |  | IČO: | 00237329
|  |  | T. G. Masaryka 69 |  |  |  | DIČ: | CZ00237329
|  | 277 16 | Všetaty
| Projektant: | [5 empty] | IČO:
DIČ:
| Zhotovitel: | [5 empty] | IČO:
DIČ:
| Vypracoval: |  | Kateřina Bačová
Rekapitulace daní
0 | Základ pro sníženou DPH |  |  | 15 | % | 0 |  |  | CZK
0 | Snížená DPH |  |  | 15 | % | 0 |  |  | CZK
0 | Základ pro základní DPH |  |  | 21 | % | 0 |  |  | CZK
0 | Základní DPH |  |  | 21 | % | 0 |  |  | CZK
0 | Zaokrouhlení |  |  |  |  | 0 |  |  | CZK
| Cena celkem bez DPH |  |  |  |  | 0 |  |  | CZK
0 | Cena celkem s DPH |  |  |  |  | 0 |  |  | CZK
|  | v |  |  | dne
|  |  | Za zhotovitele |  |  |  | Za objednatele
Rekapitulace dílčích částí
#CASTI>> | Číslo | Název |  |  | Základ pro sníženou DPH | Základ pro základní DPH | DPH celkem | Cena celkem | %
1 | Stavba |  |  |  | 0 | 12998039.7 | 2729588.337 | 15727628.037
2 | SO 00 | Příprava území, vedlejší náklady |  |  | 0 | 0 | 0 | 0
3 | 01 | Příprava území, vedlejší náklady |  |  | 0 | 0 | 0 | 0
2 | SO 01 | Mateřská škola Všetaty - Přívory |  |  | 0 | 0 | 0 | 0
3 | 01 | Mateřská škola Všetaty - Přívory |  |  | 0 | 0 | 0 | 0
3 | 02 | ZTI |  |  | 0 | 0 | 0 | 0
3 | 03 | Elektroinstalace - silnoproud |  |  | 0 | 0 | 0 | 0
3 | 04 | Elektroinstalace - slaboproud |  |  | 0 | 0 | 0 | 0
3 | 05 | Vytápění |  |  | 0 | 0 | 0 | 0
3 | 06 | VZT - zařízení č. 1 |  |  | 0 | 0 | 0 | 0
3 | 07 | VZT - zařízení č. 2 |  |  | 0 | 0 | 0 | 0
3 | 08 | Chlazení |  |  | 0 | 0 | 0 | 0
2 | SO 02 | Přípojky ZTI (voda, kanalizace) |  |  | 0 | 0 | 0 | 0
3 | 01 | Vnější část a pod deskou |  |  | 0 | 0 | 0 | 0
2 | SO 03 | Přípojka elektroinstalace - silnoproud |  |  | 0 | 0 | 0 | 0
3 | 01 | Vnější část od hranice domu |  |  | 0 | 0 | 0 | 0
2 | SO 04 | Přípojka elektroinstalace - slaboproud |  |  | 0 | 0 | 0 | 0
3 | 01 | Vnější část od hranice domu |  |  | 0 | 0 | 0 | 0
2 | SO 05 | Přípojka plynovod |  |  | 0 | 0 | 0 | 0
3 | 01 | Přípojka plynovod |  |  | 0 | 0 | 0 | 0
2 | SO 06 | Komunikace a sadové úpravy |  |  | 0 | 0 | 0 | 0
3 | 01 | Komunikace a sadové úpravy |  |  | 0 | 0 | 0 | 0
| Celkem za stavbu |  |  |  |  | 0 | 0 | 0 | 100%
Note on D11: Název
Note on I11: IČO
Note on D12: Ulice
Note on I12: DIČ
Note on C13: PSČ
Note on D13: Ulice

## SO 00 - 01
Rozpočet | [12 empty] | #TypZaznamu#
S: |  | přízemní dřevostavba jednotřídky mateřské školy Všetaty, část Přívory | [10 empty] | STA
O: | SO 00 | Příprava území, vedlejší náklady | [7 empty] | STA |  |  | OBJ
R: | 01 | Příprava území, vedlejší náklady | [10 empty] | ROZ
P.č. | Číslo položky | Název položky | MJ | množství | cena materiál / MJ | cena práce / MJ | cena celkem | Celkem | DPH
Díl: | SO-00-01-01 | Sadové úpravy - odstranění zeleně | [5 empty] | 0 |  |  |  |  | DIL
1 | SO-00-01-01-01 | Kácení stromů listnatých o průměru kmene do 10cm | ks | 1 |  |  | 0 | 0 | 21 |  |  |  | POL1_
2 | SO-00-01-01-02 | Kácení stromů listnatých o průměru kmene do 10-30cm | ks | 1 |  |  | 0 | 0 | 21 |  |  |  | POL1_
3 | SO-00-01-01-03 | Odstranění pařezů pod úrovní, o průměru do 10 | ks | 1 |  |  | 0 | 0 | 21 |  |  |  | POL1_
včetně likvidace na skládce
4 | SO-00-01-01-04 | Odstranění pařezů pod úrovní, o průměru 10 - 30 cm | ks | 1 |  |  | 0 | 0 | 21 |  |  |  | POL1_
včetně likvidace na skládce
5 | SO-00-01-01-05 | Odstranění živého plotu | m | 8 |  |  | 0 | 0 | 21 |  |  |  | POL1_
včetně likvidace na skládce
Díl: | SO-00-01-02 | Demolice | [5 empty] | 0 |  |  |  |  | DIL
1 | SO-00-01-02-01 | Odstranění stávajícího "chodníku" ze štěrku | m2 | 22 |  |  | 0 | 0 | 21 |  |  |  | POL1_
včetně likvidace na skládce
2 | SO-00-01-02-02 | Odstranění obrubníků | m | 52 |  |  | 0 | 0 | 21 |  |  |  | POL1_
včetně likvidace na skládce
3 | SO-00-01-02-03 | Odstranění stávajícího pilíře pro přípojkovou skříň | kpl | 1 |  |  | 0 | 0 | 21 |  |  |  | POL1_
po přepojení na novou přípojkovou skříň, včetně likvidace na skládce a včetně doplnění oplocení
Díl: | SO-00-01-03 | Přesun | [5 empty] | 0 |  |  |  |  | DIL
1 | SO-00-01-02-01 | Demontáž a přesun herních prvků - kyvné houpačky | ks | 3 |  |  | 0 | 0 | 21 |  |  |  | POL1_
přesun na jiné místo v rámci zahrady
2 | SO-00-01-02-02 | Demontáž a přesun herních prvků - kolotoč | ks | 1 |  |  | 0 | 0 | 21 |  |  |  | POL1_
přesun na jiné místo v rámci zahrady
Díl: | SO-00-01-04 | Příprava pro připojení na silnoproud | [5 empty] | 0 |  |  |  |  | DIL
1 | SO-00-01-04-01 | Nový pilíř pro přípojkovou skříň SP200 | kpl | 1 |  |  | 0 | 0 | 21 |  |  |  | POL1_
včetně základů a úpravy stávajícího oplocení
Díl: | SO-00-01-05 | Vedlejší náklady | [5 empty] | 0 |  |  |  |  | DIL
1 | SO-00-01-05-01 | Vypracování projektové dokumentace pro provedení stavby | kpl | 1 |  |  | 0 | 0 | 21 |  |  |  | POL1_
Náklady spojené s vypracováním projektové dokumentace v rozsahu projektové dokumentace pro provádění stavby navazující na dokumentaci pro výběr zhotovitele
2 | SO-00-01-05-02 | Vedlejší rozpočtové náklady | kpl | 1 |  |  | 0 | 0 | 21 |  |  |  | POL1_
Náklady spojené se zřízením přípojek energií k objektům zařízení staveniště, vybudování případných měřících odběrných míst a zřízení, případná příprava území pro objekty zařízení staveniště a vlastní vybudování objektů zařízení staveniště, dopravně inženýrské opatření, pojištění stavby atd.
3 | SO-00-01-05-03 | Koordinační činnost | kpl | 1 |  |  | 0 | 0 | 21 |  |  |  | POL1_
Koordinace stavebních a technologických dodávek stavby
[11 empty] | 15 | 21
| Celkem | [6 empty] | 0 |  |  | 0 | 0 | SUM
Poznámky uchazeče k zadání
POPUZIV
END

## SO 01 - 01
Rozpočet | [12 empty] | #TypZaznamu#
S: |  | přízemní dřevostavba jednotřídky mateřské školy Všetaty, část Přívory | [10 empty] | STA
O: | SO 01 | Mateřská škola Všetaty - Přívory | [7 empty] | STA |  |  | OBJ
R: | 01 | Mateřská škola Všetaty - Přívory | [10 empty] | ROZ
P.č. | Číslo položky | Název položky | MJ | množství | cena materiál / MJ | cena práce / MJ | cena celkem | Celkem | DPH
Díl: | SO-01-01-01 | Zemní práce | [5 empty] | 0 |  |  |  |  | DIL
1 | SO-01-01-01-01 | Prostorové a výškové vytyčení objektů geodetem | kpl | 1 |  |  | 0 | 0 | 21 |  |  |  | POL1_
2 | SO-01-01-01-02 | Zhotovení laviček | kpl | 1 |  |  | 0 | 0 | 21 |  |  |  | POL1_
3 | SO-01-01-01-03 | Sejmutí ornice tl. 0,20m - objekt a přesun do 50 m na deponii | m2 | 336 |  |  | 0 | 0 | 21 |  |  |  | POL1_
faktor prořezu: 1,15
4 | SO-01-01-01-04 | Úprava svahu - násyp vč. strojního hutnění | m3 | 4.7 |  |  | 0 | 0 | 21 |  |  |  | POL1_
hrubá figura terénu pro osazení domu bez čistých terénních úprav atp. faktor prořezu: 1,15
5 | SO-01-01-01-05 | Výkop rýh v zem.tř. 2/3 a přemístění do 15m na deponii | m3 | 62.6 |  |  | 0 | 0 | 21 |  |  |  | POL1_
faktor prořezu: 1,15
6 | SO-01-01-01-06 | Výkopy pod deskou pro ležaté rozvody inž. sítí vč. podsypů a bednění prostupů, vč. ZTI vedení | kpl | 1 |  |  | 0 | 0 | 21 |  |  |  | POL1_
7 | SO-01-01-01-07 | Ruční výkop / dočištění | m3 | 2 |  |  | 0 | 0 | 21 |  |  |  | POL1_
faktor prořezu: 1,15
8 | SO-01-01-01-08 | Vodorovné přemístění výkopku z hor.1-4 do 10000 m | m3 | 69.3 |  |  | 0 | 0 | 21 |  |  |  | POL1_
faktor prořezu: 1,15
9 | SO-01-01-01-09 | Poplatek za skládku horniny 1- 4 | m3 | 69.3 |  |  | 0 | 0 | 21 |  |  |  | POL1_
faktor prořezu: 1,15
Díl: | SO-01-01-02 | Základy | [5 empty] | 0 |  |  |  |  | DIL
1 | SO-01-01-02-01 | Uzemňovací pásek FeZn vč. uložení | kpl | 1 |  |  | 0 | 0 | 21 |  |  |  | POL1_
2 | SO-01-01-02-02 | Základové pasy, patky - beton prostý C20/25 (B25) | m3 | 26.3 |  |  | 0 | 0 | 21 |  |  |  | POL1_
faktor prořezu: 1,1
3 | SO-01-01-02-03 | Srovnání horní úrovně pasů a patek do příslušné nivelety - bet. terče | m2 | 37.3 |  |  | 0 | 0 | 21 |  |  |  | POL1_
faktor prořezu: 1,1
4 | SO-01-01-02-04 | Zdění ztraceného bednění - KB blok 400/300/200 | m3 | 5.4 |  |  | 0 | 0 | 21 |  |  |  | POL1_
v bednění je horizont.+vertik. Výztuž viz. položka 8 faktor prořezu 1,1
5 | SO-01-01-02-05 | Zdění ztraceného nepohledového bednění - KB-blok 400/200/200 | m3 | 0.35 |  |  | 0 | 0 | 21 |  |  |  | POL1_
v bednění je horizont.+vertik. Výztuž viz. položka 8 faktor prořezu 1,1
6 | SO-01-01-02-06 | Zdění ztraceného nepohledového bednění - KB-blok 400/150/200 | m3 | 2.3 |  |  | 0 | 0 | 21 |  |  |  | POL1_
v bednění je horizont.+vertik. Výztuž viz. položka 8 faktor prořezu 1,1
7 | SO-01-01-02-07 | Beton litý do bednících dílců - beton prostý C20/25 (B25) vertikálně vyztužen pruty á 1,0 m, vyztužení ložných spár, viz. výkres výztuže | m3 | 5.2 |  |  | 0 | 0 | 21 |  |  |  | POL1_
faktor prořezu: 1,1
8 | SO-01-01-02-08 | Vyztužení spodní stavby | t | 0.25 |  |  | 0 | 0 | 21 |  |  |  | POL1_
faktor prořezu: 1,1
9 | SO-01-01-02-09 | Srovnání a vyčištění plochy pod deskou | m2 | 204.6 |  |  | 0 | 0 | 21 |  |  |  | POL1_
faktor prořezu: 1,1
10 | SO-01-01-02-10 | Podsyp štěrkový strojně hutněný | m3 | 61.4 |  |  | 0 | 0 | 21 |  |  |  | POL1_
faktor prořezu: 1,1
11 | SO-01-01-02-11 | Základová deska C20/25 (B25) tl. 100mm | m2 | 24.4 |  |  | 0 | 0 | 21 |  |  |  | POL1_
faktor prořezu: 1,1
12 | SO-01-01-02-12 | Výztuž podkladního betonu - KARI síť oka 150x150mm, tl.8mm | m2 | 301.3 |  |  | 0 | 0 | 21 |  |  |  | POL1_
vzájemné přeložení sití 30 cm faktor prořezu 1,1
13 | SO-01-01-02-13 | Ocelový roh 40 x 40 mm, bez povrchové úpravy | bm | 82 |  |  | 0 | 0 | 21 |  |  |  | POL1_
faktor prořezu: 1,1
14 | SO-01-01-02-14 | Povrchová úprava ocelového rohu - antikorozní nátěr | bm | 82 |  |  | 0 | 0 | 21 |  |  |  | POL1_
faktor prořezu: 1,1
15 | SO-01-01-02-15 | Bet. mazanina na hydroizolaci C16/20 (B20) tl. min. 40mm - znivelována do roviny +/- 5mm | m2 | 231.8 |  |  | 0 | 0 | 21 |  |  |  | POL1_
faktor prořezu: 1,1
16 | SO-01-01-02-16 | Obklad soklu domu XPS tl. 30 mm | m2 | 1.65 |  |  | 0 | 0 | 21 |  |  |  | POL1_
osa 1 faktor prořezu: 1,1
17 | SO-01-01-02-17 | Obklad soklu domu XPS tl. 60 mm | m2 | 38.5 |  |  | 0 | 0 | 21 |  |  |  | POL1_
faktor prořezu: 1,1
18 | SO-01-01-02-18 | Obklad soklu domu XPS tl. 120 mm | m2 | 8.25 |  |  | 0 | 0 | 21 |  |  |  | POL1_
osa A faktor prořezu: 1,1
19 | SO-01-01-02-19 | Vlhkovzdorná soklová omítka - střednězrný MARMOLIT | m2 | 20.5 |  |  | 0 | 0 | 21 |  |  |  | POL1_
Soklová omítka - Marmolit tmavě šedý M092 faktor prořezu 1,1
20 | SO-01-01-02-20 | Chránička elektro a voda - husí krky | ks | 3 |  |  | 0 | 0 | 21 |  |  |  | POL1_
21 | SO-01-01-02-21 | Hydroizolační souvrství na desce - 2 x modifikovaný asfaltový pás, NÍZKÝ radonový index, se spodní penetrací desky (min. jeden pás s atestem proti pronikání radonu z podloží dle radonového průzkumu) | m2 | 255 |  |  | 0 | 0 | 21 |  |  |  | POL1_
faktor prořezu: 1,1
22 | SO-01-01-02-22 | Asfaltový pás na sokl | m2 | 7.15 |  |  | 0 | 0 | 21 |  |  |  | POL1_
osa A+1 faktor prořezu: 1,1
23 | SO-01-01-02-23 | Asfaltový pás na sokl - ssam,olepící | m2 | 7.15 |  |  | 0 | 0 | 21 |  |  |  | POL1_
osa A+1 faktor prořezu: 1,1
24 | SO-01-01-02-24 | Bednění základů nad terénem | m2 | 2.8 |  |  | 0 | 0 | 21 |  |  |  | POL1_
faktor prořezu: 1,1
25 | SO-01-01-02-25 | Nopová fólie k soklu domu | m2 | 11 |  |  | 0 | 0 | 21 |  |  |  | POL1_
osa A+1 faktor prořezu: 1,1
Díl: | SO-01-01-03 | Dřevěná nosná konstrukce | [5 empty] | 0 |  |  |  |  | DIL
1 | SO-01-01-03-01 | sloupek/ztužidlo (KVH-NSI) 120/60 | m3 | 0.1 |  |  | 0 | 0 | 21 |  |  |  | POL1_
faktor prořezu: 1,2
2 | SO-01-01-03-02 | příložka pod I nosníky (KVH-NSI) 100/80 | m3 | 0.6 |  |  | 0 | 0 | 21 |  |  |  | POL1_
faktor prořezu: 1,2
3 | SO-01-01-03-03 | sloupek/ztužidlo (KVH-NSI) 100/160 | m3 | 0.1 |  |  | 0 | 0 | 21 |  |  |  | POL1_
faktor prořezu: 1,1
4 | SO-01-01-03-04 | I nosník-střešní trám ploché střechy, výška 0,45m včetně příčného ztužení | bm | 521.4 |  |  | 0 | 0 | 21 |  |  |  | POL1_
faktor prořezu: 1,1
5 | SO-01-01-03-05 | 1 rošt terasa (KVH/modřín) 160/80 | m3 | 0.7 |  |  | 0 | 0 | 21 |  |  |  | POL1_
faktor prořezu: 1,1
6 | SO-01-01-03-06 | 2 rošt terasa (KVH/modřín) 140/60 | m3 | 1.2 |  |  | 0 | 0 | 21 |  |  |  | POL1_
faktor prořezu: 1,1
7 | SO-01-01-03-07 | šambrány (modřín hoblovaný) 100/25 | m3 | 0.1 |  |  | 0 | 0 | 21 |  |  |  | POL1_
faktor prořezu: 1,1
8 | SO-01-01-03-08 | šambrány (modřín hoblovaný) 110/70 | m3 | 0.1 |  |  | 0 | 0 | 21 |  |  |  | POL1_
faktor prořezu: 1,1
9 | SO-01-01-03-09 | šambrány (modřín hoblovaný) 110/80 | m3 | 0.2 |  |  | 0 | 0 | 21 |  |  |  | POL1_
faktor prořezu: 1,1
10 | SO-01-01-03-10 | šambrány (modřín hoblovaný) 150/70 | m3 | 0.2 |  |  | 0 | 0 | 21 |  |  |  | POL1_
faktor prořezu: 1,1
11 | SO-01-01-03-11 | MASIVNÍ DŘEVĚNÉ CLT PANELY - zahrnuje obvodové stěny, vnitřní nosné stěny a montáž panelů | kpl | 1 |  |  | 0 | 0 | 21 |  |  |  | POL1_
například NOVATOP
12 | SO-01-01-03-12 | Biodeska SMRK interiérová+mléčná lazura tl.19mm | m2 | 110 |  |  | 0 | 0 | 21 |  |  |  | POL1_
faktor prořezu: 1,1
13 | SO-01-01-03-13 | Biodeska MODŘÍN tl. 19mm, exteriérová | m2 | 36.7 |  |  | 0 | 0 | 21 |  |  |  | POL1_
faktor prořezu: 1,1
14 | SO-01-01-03-14 | OSB3 tl.12mm, výztuha stojiny I nosníků | m2 | 10.5 |  |  | 0 | 0 | 21 |  |  |  | POL1_
faktor prořezu: 1,1
15 | SO-01-01-03-15 | OSB3 tl.15mm | m2 | 6.8 |  |  | 0 | 0 | 21 |  |  |  | POL1_
faktor prořezu: 1,1
16 | SO-01-01-03-16 | OSB3 tl.18mm-bednění konstrukcí | m2 | 11 |  |  | 0 | 0 | 21 |  |  |  | POL1_
faktor prořezu: 1,1
17 | SO-01-01-03-17 | OSB3 tl. 22mm | m2 | 6.1 |  |  | 0 | 0 | 21 |  |  |  | POL1_
faktor prořezu: 1,1
18 | SO-01-01-03-18 | Záklop OSB3 25mm 4P+D spřažený styk se stropními trámy (hřebíky), spodní strana vždy nepohledová | m2 | 268.2 |  |  | 0 | 0 | 21 |  |  |  | POL1_
faktor prořezu: 1,1
19 | SO-01-01-03-19 | OSB3 tl.25mm-bednění konstrukcí | m2 | 58.8 |  |  | 0 | 0 | 21 |  |  |  | POL1_
faktor prořezu: 1,1
20 | SO-01-01-03-20 | Standardní spojovací prostředky nosné konstrukce - svorníky, chemické kotvy, úhelníky, vruty, hřebíky | kpl | 1 |  |  | 0 | 0 | 21 |  |  |  | POL1_
Díl: | SO-01-01-04 | Zámečnické konstrukce a výrobky | [5 empty] | 0 |  |  |  |  | DIL
1 | SO-01-01-04-01 | Z1 - stožár na anténu | ks | 1 |  |  | 0 | 0 | 21 |  |  |  | POL1_
ocel pozink, Ø 42/1000 mm, spodní plotna 250/250/5mm pro kotvení do výztuhy
2 | SO-01-01-04-02 | Z2 - ocelové sloupky interiér | ks | 2 |  |  | 0 | 0 | 21 |  |  |  | POL1_
Ø70/4, spodní a horní plotna, barva tmavě šedá RAL 7021
3 | SO-01-01-04-02 | ocelový úhelník 50/50/50 tl. 2mm - kotvení šambrán | ks | 35 |  |  | 0 | 0 | 21 |  |  |  | POL1_
Díl: | SO-01-01-05 | Izolace | [5 empty] | 0 |  |  |  |  | DIL
1 | SO-01-01-05-01 | Difuzní fólie kontaktní na stěny (bez UV odolnosti) | m2 | 40.3 |  |  | 0 | 0 | 21 |  |  |  | POL1_
včetně překrytí faktor prořezu 1,2
2 | SO-01-01-05-02 | Difuzní fólie fásádní UV odolná | m2 | 319.9 |  |  | 0 | 0 | 21 |  |  |  | POL1_
včetně překrytí faktor prořezu 1,2 např. Isocell OMEGA SKIN SK DUO
3 | SO-01-01-05-03 | EPS 150S tl.60mm | m2 | 425.9 |  |  | 0 | 0 | 21 |  |  |  | POL1_
celková výměra x2 (celková tl. 120mm) faktor prořezu 1,1
4 | SO-01-01-05-04 | Izolace pod difuz. fólii - dřevovláknitá tl.60mm | m2 | 247.8 |  |  | 0 | 0 | 21 |  |  |  | POL1_
faktor prořezu 1,1
5 | SO-01-01-05-05 | Izolace pod difuz. fólii - dřevovláknitá tl.200mm | m2 | 247.8 |  |  | 0 | 0 | 21 |  |  |  | POL1_
faktor prořezu 1,1
6 | SO-01-01-05-06 | Izolace do předstěn - dřevovláknitá tl.50mm | m2 | 103.3 |  |  | 0 | 0 | 21 |  |  |  | POL1_
faktor prořezu 1,1
7 | SO-01-01-05-07 | Izolace do podhledu střechy - dřevovláknitá tl.40mm | m2 | 206.6 |  |  | 0 | 0 | 21 |  |  |  | POL1_
faktor prořezu 1,1
8 | SO-01-01-05-08 | Izolace do příček - dřevovláknitá tl.80mm | m2 | 94 |  |  | 0 | 0 | 21 |  |  |  | POL1_
faktor prořezu 1,1
9 | SO-01-01-05-09 | Parozábrana PE fólie s hliníkovou vložkou | m2 | 22 |  |  | 0 | 0 | 21 |  |  |  | POL1_
faktor prořezu 1,1
10 | SO-01-01-05-10 | Separační PE fólie - lité podlahy | m2 | 255.6 |  |  | 0 | 0 | 21 |  |  |  | POL1_
faktor prořezu 1,1
11 | SO-01-01-05-11 | Stěrková hydroizolace - pod dlažbu | m2 | 32.1 |  |  | 0 | 0 | 21 |  |  |  | POL1_
faktor prořezu 1,1
12 | SO-01-01-05-12 | Stěrková hydroizolace - pod obklad stěn | m2 | 12.4 |  |  | 0 | 0 | 21 |  |  |  | POL1_
faktor prořezu 1,1
13 | SO-01-01-05-13 | parozábrana např. Glastek 30 Sticker plus - plochá střecha | m2 | 275.45 |  |  | 0 | 0 | 21 |  |  |  | POL1_
faktor prořezu 1,1
14 | SO-01-01-05-14 | EPS 150S tl. 260mm + spádové klíny - plochá střecha | m2 | 243.8 |  |  | 0 | 0 | 21 |  |  |  | POL1_
faktor prořezu 1,1
15 | SO-01-01-05-15 | separační geotextílie 300g/m2,např. Filtek - plochá střecha | m2 | 263.3 |  |  | 0 | 0 | 21 |  |  |  | POL1_
faktor prořezu 1,1
16 | SO-01-01-05-16 | hydroizolační fólie z PVC-P určená k mech. kotvení, např. Dekplan 76 tl. 1,5mm - plochá střecha | m2 | 263.3 |  |  | 0 | 0 | 21 |  |  |  | POL1_
faktor prořezu 1,1
17 | SO-01-01-05-17 | Pásek MIRELON š.8cm, tl. 5mm na dilataci - lité podlahy | bm | 245 |  |  | 0 | 0 | 21 |  |  |  | POL1_
faktor prořezu 1,1
18 | SO-01-01-05-18 | Asfaltový pás pod základový práh (obvodové stěny a ztužující příčky) | bm | 253 |  |  | 0 | 0 | 21 |  |  |  | POL1_
faktor prořezu 1,1
19 | SO-01-01-05-19 | Lepící páska parotěsná š.60mm | bm | 385 |  |  | 0 | 0 | 21 |  |  |  | POL1_
faktor prořezu 1,1
20 | SO-01-01-05-20 | Lepící páska parotěsná š.60mm kolem oken CLT - vnitřní | bm | 201.5 |  |  | 0 | 0 | 21 |  |  |  | POL1_
faktor prořezu 1,1
21 | SO-01-01-05-21 | Těsnící butylový tmel, alt. PU lepidlo - prolepení styků desek OSB, styk desky/beton | sk | 11 |  |  | 0 | 0 | 21 |  |  |  | POL1_
faktor prořezu 1,1
22 | SO-01-01-05-22 | XPS tl. 20mm-ostění oken | m2 | 2.2 |  |  | 0 | 0 | 21 |  |  |  | POL1_
faktor prořezu 1,1
23 | SO-01-01-05-23 | XPS tl. 60mm-ostění oken | m2 | 1.3 |  |  | 0 | 0 | 21 |  |  |  | POL1_
|  | faktor prořezu 1,1 | [8 empty] | 15 | 21
24 | SO-01-01-05-24 | Obsyp instalačních vedení v podlaze - keramzit | kpl | 1 |  |  | 0 | 0 | 21 |  |  |  | POL1_
Díl: | SO-01-01-06 | Vnější obvodový plášť | [5 empty] | 0 |  |  |  |  | DIL
1 | SO-01-01-06-01 | Latě SMRK 60/40 - fasáda (pod difuzní fólii) impregnované, nepohledové, á 625mm | bm | 757.3 |  |  | 0 | 0 | 21 |  |  |  | POL1_
faktor prořezu 1,2
2 | SO-01-01-06-02 | Latě SMRK 60/40 - fasáda (vnější rošt) impregnované, nepohledové, á 625mm | bm | 267.2 |  |  | 0 | 0 | 21 |  |  |  | POL1_
faktor prořezu 1,2
3 | SO-01-01-06-03 | Latě MODŘÍN 60/40 - fasáda (vnější rošt) POHLEDOVÉ, hoblované, neimpregnované, á 625mm | bm | 1392.8 |  |  | 0 | 0 | 21 |  |  |  | POL1_
faktor prořezu 1,2
4 | SO-01-01-06-04 | Hranol MODŘÍN 60x60 hoblovaný bez fazet, s mezerou 40mm, bez PÚ | bm | 3057.6 |  |  | 0 | 0 | 21 |  |  |  | POL1_
faktor prořezu 1,2
5 | SO-01-01-06-05 | Palubky MODŘÍN profil Klasik 19x146mm, bez povrchové úpravy | m2 | 25.5 |  |  | 0 | 0 | 21 |  |  |  | POL1_
faktor prořezu 1,2
6 | SO-01-01-06-06 | Ostění oken / šambrány ve skládané fasádě - modřín palubky, šíře ostění 160mm | bm | 21.2 |  |  | 0 | 0 | 21 |  |  |  | POL1_
pouze boky a nadpraží oken faktor prořezu 1,1
7 | SO-01-01-06-07 | Spojovací materiál - nerez vruty se zápustnou hlavou | ks | 820 |  |  | 0 | 0 | 21 |  |  |  | POL1_
faktor prořezu 1,1
8 | SO-01-01-06-08 | Spojovací materiál - skryté nastřelení do zámků palubek | ks | 820 |  |  | 0 | 0 | 21 |  |  |  | POL1_
faktor prořezu 1,1
9 | SO-01-01-06-09 | Síťka proti hmyzu jemná - nerez ocel | bm | 5 |  |  | 0 | 0 | 21 |  |  |  | POL1_
faktor prořezu 1,1
10 | SO-01-01-06-10 | Vyústky rekuperace s protidešťovou žaluzií hranaté 300x300mm na fasádě | ks | 1 |  |  | 0 | 0 | 21 |  |  |  | POL1_
Díl: | SO-01-01-07 | Výplně otvorů | [5 empty] | 0 |  |  |  |  | DIL
1 | SO-01-01-07-01 | O/01 | kpl | 1 |  |  | 0 | 0 | 21 |  |  |  | POL1_
2 | SO-01-01-07-02 | O/02 | kpl | 1 |  |  | 0 | 0 | 21 |  |  |  | POL1_
3 | SO-01-01-07-03 | O/03 | kpl | 1 |  |  | 0 | 0 | 21 |  |  |  | POL1_
4 | SO-01-01-07-04 | O/04 | kpl | 1 |  |  | 0 | 0 | 21 |  |  |  | POL1_
5 | SO-01-01-07-05 | O/05 | kpl | 1 |  |  | 0 | 0 | 21 |  |  |  | POL1_
6 | SO-01-01-07-06 | O/06 | kpl | 1 |  |  | 0 | 0 | 21 |  |  |  | POL1_
7 | SO-01-01-07-07 | O/07 + O/08 | kpl | 1 |  |  | 0 | 0 | 21 |  |  |  | POL1_
8 | SO-01-01-07-08 | O/09 | kpl | 1 |  |  | 0 | 0 | 21 |  |  |  | POL1_
9 | SO-01-01-07-09 | O/10 + O/11 + O/12 + O/13 | kpl | 1 |  |  | 0 | 0 | 21 |  |  |  | POL1_
10 | SO-01-01-07-10 | O/14 + O/15 | kpl | 1 |  |  | 0 | 0 | 21 |  |  |  | POL1_
11 | SO-01-01-07-11 | O/16 + O/17 + O/18 | kpl | 1 |  |  | 0 | 0 | 21 |  |  |  | POL1_
12 | SO-01-01-07-12 | venkovní předokenní zastínění - látková roleta O/03 | kpl | 1 |  |  | 0 | 0 | 21 |  |  |  | POL1_
13 | SO-01-01-07-13 | venkovní předokenní zastínění - látková roleta O/05 | kpl | 1 |  |  | 0 | 0 | 21 |  |  |  | POL1_
14 | SO-01-01-07-14 | venkovní předokenní zastínění - látková roleta O/06 | kpl | 1 |  |  | 0 | 0 | 21 |  |  |  | POL1_
15 | SO-01-01-07-15 | venkovní předokenní zastínění - látková roleta O/10 až O/13 | kpl | 1 |  |  | 0 | 0 | 21 |  |  |  | POL1_
16 | SO-01-01-07-16 | venkovní předokenní zastínění - látková roleta O/14 až O/15 | kpl | 1 |  |  | 0 | 0 | 21 |  |  |  | POL1_
Díl: | SO-01-01-08 | Hrubé vnitřní konstrukce | [5 empty] | 0 |  |  |  |  | DIL
1 | SO-01-01-08-01 | GKB 12,5 - podhled dvojitý zavěšený rošt | m2 | 191 |  |  | 0 | 0 | 21 |  |  |  | POL1_
faktor prořezu 1,1
2 | SO-01-01-08-02 | SDV 12,5 - předstěna rošt 50mm | m2 | 98 |  |  | 0 | 0 | 21 |  |  |  | POL1_
faktor prořezu 1,1
3 | SO-01-01-08-03 | SDV 12,5 - příčka 125mm | m2 | 96.9 |  |  | 0 | 0 | 21 |  |  |  | POL1_
uvedena jednostranně plocha celých příček do ceny započítat 2x SDV povrch + 1x rošt pozink 50/100 faktor prořezu 1,1
4 | SO-01-01-08-04 | GKBi 12,5 - vlhký provoz - podhled dvojitý zavěšený rošt | m2 | 22 |  |  | 0 | 0 | 21 |  |  |  | POL1_
faktor prořezu 1,1
5 | SO-01-01-08-05 | SDV 12,5 - šroubováno na CLT | m2 | 618.7 |  |  | 0 | 0 | 21 |  |  |  | POL1_
faktor prořezu 1,1
6 | SO-01-01-08-06 | GKB 12,5 uzavřený kastlík pro zapuštěné chlazení v SDK podhledu nad akustickými panely | m2 | 2.2 |  |  | 0 | 0 | 21 |  |  |  | POL1_
faktor prořezu 1,1
7 | SO-01-01-08-07 | GKB 12,5 uzavřený kastlík pro zapuštěné osvětlení v SDK podhledu | m2 | 2.8 |  |  | 0 | 0 | 21 |  |  |  | POL1_
faktor prořezu 1,1
8 | SO-01-01-08-08 | Podlaha - kletovaný beton - betonová hlazená, nivelovaná, armovaná plastovými vlákny; tl. 50mm | m2 | 213 |  |  | 0 | 0 | 21 |  |  |  | POL1_
faktor prořezu 1,1
9 | SO-01-01-08-09 | Akustický podhled-smrkové lamely s mezerou + výplň DVD, plošná hmostnost cca 7,5kg/m2 | m2 | 164.2 |  |  | 0 | 0 | 21 |  |  |  | POL1_
NOVATOP ACOUSTIC MARILYNE 8/25 faktor prořezu 1,2
10 | SO-01-01-08-10 | Revizní SDK dvířka pro anténu | ks | 1 |  |  | 0 | 0 | 21 |  |  |  | POL1_
rozměr dle projektu
11 | SO-01-01-08-11 | Revizní SDK dvířka pro kanalizaci | ks | 5 |  |  | 0 | 0 | 21 |  |  |  | POL1_
rozměr dle projektu
Díl: | SO-01-01-09 | Klempířské prvky | [5 empty] | 0 |  |  |  |  | DIL
1 | SO-01-01-09-01 | KL/01 | bm | 15 |  |  | 0 | 0 | 21 |  |  |  | POL1_
2 | SO-01-01-09-02 | KL/02 | bm | 6.6 |  |  | 0 | 0 | 21 |  |  |  | POL1_
3 | SO-01-01-09-03 | KL/03 | bm | 10 |  |  | 0 | 0 | 21 |  |  |  | POL1_
4 | SO-01-01-09-04 | KL/04 | bm | 10 |  |  | 0 | 0 | 21 |  |  |  | POL1_
5 | SO-01-01-09-05 | KL/05 | bm | 12.1 |  |  | 0 | 0 | 21 |  |  |  | POL1_
6 | SO-01-01-09-06 | KL/06 | ks | 62.6 |  |  | 0 | 0 | 21 |  |  |  | POL1_
7 | SO-01-01-09-07 | KL/07 | bm | 8.5 |  |  | 0 | 0 | 21 |  |  |  | POL1_
8 | SO-01-01-09-08 | KL/08 | ks | 8 |  |  | 0 | 0 | 21 |  |  |  | POL1_
9 | SO-01-01-09-09 | KL/09 | ks | 2 |  |  | 0 | 0 | 21 |  |  |  | POL1_
Díl: | SO-01-01-10 | Interiérové dveře | [5 empty] | 0 |  |  |  |  | DIL
1 | SO-01-01-10-01 | D/01 | ks | 1 |  |  | 0 | 0 | 21 |  |  |  | POL1_
2 | SO-01-01-10-02 | D/02 | ks | 1 |  |  | 0 | 0 | 21 |  |  |  | POL1_
3 | SO-01-01-10-03 | D/03 | ks | 1 |  |  | 0 | 0 | 21 |  |  |  | POL1_
4 | SO-01-01-10-04 | D/04 | ks | 1 |  |  | 0 | 0 | 21 |  |  |  | POL1_
5 | SO-01-01-10-05 | D/05 | ks | 1 |  |  | 0 | 0 | 21 |  |  |  | POL1_
6 | SO-01-01-10-06 | D/06 | ks | 1 |  |  | 0 | 0 | 21 |  |  |  | POL1_
7 | SO-01-01-10-07 | D/07 | ks | 1 |  |  | 0 | 0 | 21 |  |  |  | POL1_
8 | SO-01-01-10-08 | D/08 | ks | 1 |  |  | 0 | 0 | 21 |  |  |  | POL1_
9 | SO-01-01-10-09 | D/09 | ks | 1 |  |  | 0 | 0 | 21 |  |  |  | POL1_
9 | SO-01-01-10-10 | D/10 | ks | 1 |  |  | 0 | 0 | 21 |  |  |  | POL1_
9 | SO-01-01-10-11 | D/11 | ks | 1 |  |  | 0 | 0 | 21 |  |  |  | POL1_
9 | SO-01-01-10-12 | D/12 | ks | 1 |  |  | 0 | 0 | 21 |  |  |  | POL1_
Díl: | SO-01-01-11 | Truhlářské výrobky | [5 empty] | 0 |  |  |  |  | DIL
1 | SO-01-01-11-01 | T/01 | bm | 15.8 |  |  | 0 | 0 | 21 |  |  |  | POL1_
včetně mřížek nad radiátory / přesné rozměry a umístění může být upřesněno projektem interiéru
2 | SO-01-01-11-02 | T/02 | bm | 13.2 |  |  | 0 | 0 | 21 |  |  |  | POL1_
3 | SO-01-01-11-03 | T/03 | bm | 22.7 |  |  | 0 | 0 | 21 |  |  |  | POL1_
4 | SO-01-01-11-04 | kastlíky pro osvětlení v akustickém podhledu 80/20 smrk | bm | 121 |  |  | 0 | 0 | 21 |  |  |  | POL1_
kastlík v rámci akustického podhledu pod SDK faktor prořezu 1,1
5 | SO-01-01-11-05 | kastlíky pro osvětlení v akustickém podhledu 100/15 smrk nebo smrková překližka | bm | 60.5 |  |  | 0 | 0 | 21 |  |  |  | POL1_
kastlík v rámci akustického podhledu pod SDK faktor prořezu 1,1
6 | SO-01-01-11-06 | kastlíky pro osvětlení v SDK podhledu 80/20 smrk | bm | 18 |  |  | 0 | 0 | 21 |  |  |  | POL1_
instalace do SDK kastlíku v pohledu faktor prořezu 1,1
7 | SO-01-01-11-07 | kastlíky pro osvětlení v SDK podhledu 100/15 smrk nebo smrková překližka | bm | 9 |  |  | 0 | 0 | 21 |  |  |  | POL1_
instalace do SDK kastlíku v pohledu faktor prořezu 1,1
Díl: | SO-01-01-12 | Vzduchotechnika | [5 empty] | 0 |  |  |  |  | DIL
1 | SO-01-01-12-01 | BLOWER-DOOR test | kpl | 1 |  |  | 0 | 0 | 21 |  |  |  | POL1_
Díl: | SO-01-01-13 | Vnější dokončovací práce | [5 empty] | 0 |  |  |  |  | DIL
1 | SO-01-01-13-01 | Povrchová úprava vnějších povrchů - UV lazura na modřínovou biodesku | m2 | 40 |  |  | 0 | 0 | 21 |  |  |  | POL1_
Díl: | SO-01-01-14 | Pomocné konstrukce | [5 empty] | 0 |  |  |  |  | DIL
1 | SO-01-01-14-01 | Lešení - trubkové, s dřevěnými deskami, vč. žebříku a bezpečnostního zábradlí | kpl | 1 |  |  | 0 | 0 | 21 |  |  |  | POL1_
Díl: | SO-01-01-15 | Kompletní vnitřní dokončovací práce a vybavení na klíč | [5 empty] | 0 |  |  |  |  | DIL
1 | SO-01-01-15-01 | Malba bílá | m2 | 515.2 |  |  | 0 | 0 | 21 |  |  |  | POL1_
2 | SO-01-01-15-02 | Povrchová úprava dřeva - broušení, lakování | m2 | 145 |  |  | 0 | 0 | 21 |  |  |  | POL1_
inter. biodeska, 2x nátěr Adler LignovitUV100, odstín Zugspitze
3 | SO-01-01-15-03 | Úklid interiéru a exteriéru stavby před předáním | kpl | 1 |  |  | 0 | 0 | 21 |  |  |  | POL1_
4 | SO-01-01-15-04 | hasicí přístroj | kpl | 1 |  |  | 0 | 0 | 21 |  |  |  | POL1_
dle požářní zprávy
1.02 vstup + přezouvání
5 | SO-01-01-15-05 | Rako Cemento 60x60, barva šedá | m2 | 17.8 |  |  | 0 | 0 | 21 |  |  |  | POL1_
včetně soklu v místě kde není obklad faktor prořezu 1,15
1.03 zázemí personál
6 | SO-01-01-15-06 | Rako Cemento 60x60, barva šedá | m2 | 12.8 |  |  | 0 | 0 | 21 |  |  |  | POL1_
včetně soklu v místě kde není obklad faktor prořezu 1,15
7 | SO-01-01-15-07 | Přechodové lišty | bm | 0.8 |  |  | 0 | 0 | 21 |  |  |  | POL1_
1.04 WC invalidé
8 | SO-01-01-15-08 | Rako Cemento 60x60, barva šedá | m2 | 5.4 |  |  | 0 | 0 | 21 |  |  |  | POL1_
faktor prořezu 1,15
9 | SO-01-01-15-09 | Přechodové lišty | bm | 0.9 |  |  | 0 | 0 | 21 |  |  |  | POL1_
10 | SO-01-01-15-10 | Rako Color ONE 20x20 | m2 | 5.8 |  |  | 0 | 0 | 21 |  |  |  | POL1_
sprch. kout do výše 2m barevnost bude určena projektem interiéru faktor prořezu 1,15
11 | SO-01-01-15-11 | Rako Color ONE 20x20 | m2 | 13.2 |  |  | 0 | 0 | 21 |  |  |  | POL1_
stěny do výše 1,6m barevnost bude určena projektem interiéru faktor prořezu 1,15
12 | SO-01-01-15-12 | zrcadlo výklopné, pro tělesně postižené | ks | 1 |  |  | 0 | 0 | 21 |  |  |  | POL1_
13 | SO-01-01-15-13 | umyvadlo pro tělesně postižené 55x55cm, 2x vertikální madlo | ks | 1 |  |  | 0 | 0 | 21 |  |  |  | POL1_
14 | SO-01-01-15-14 | umyvadlová stojánková baterie | ks | 1 |  |  | 0 | 0 | 21 |  |  |  | POL1_
Paffoni LEVEL s výpustí
15 | SO-01-01-15-15 | sifon celokovový Ø32mm kulatý, bez výpusti | ks | 1 |  |  | 0 | 0 | 21 |  |  |  | POL1_
16 | SO-01-01-15-16 | výpusť celokovová, zátka PVC | ks | 1 |  |  | 0 | 0 | 21 |  |  |  | POL1_
17 | SO-01-01-15-17 | připojovací sada - ventil rohový s filtrem kulatý 2ks | ks | 1 |  |  | 0 | 0 | 21 |  |  |  | POL1_
18 | SO-01-01-15-18 | závěsný klozet pro tělesně postižené 70x35cm, 2x madlo vertikální | ks | 1 |  |  | 0 | 0 | 21 |  |  |  | POL1_
19 | SO-01-01-15-19 | instalační modul pro WC | ks | 1 |  |  | 0 | 0 | 21 |  |  |  | POL1_
KOLO Technic GT instalační modul pro WC vč. Smart Fresh
20 | SO-01-01-15-20 | ovládací tlačítko | ks | 1 |  |  | 0 | 0 | 21 |  |  |  | POL1_
Sigma01 plast, bílá - kulatá tlačítka spojená
21 | SO-01-01-15-21 | sprchová vanička 80x90cm | ks | 1 |  |  | 0 | 0 | 21 |  |  |  | POL1_
22 | SO-01-01-15-22 | sifon vaničkový s nerezovou mřížkou Ø50mm | ks | 1 |  |  | 0 | 0 | 21 |  |  |  | POL1_
23 | SO-01-01-15-23 | sprchová zástěna 90cm | ks | 1 |  |  | 0 | 0 | 21 |  |  |  | POL1_
24 | SO-01-01-15-24 | sprchový set | ks | 1 |  |  | 0 | 0 | 21 |  |  |  | POL1_
Paffoni LEVEL CITY s hlavovou sprchou
1.05 úklidová místnost
25 | SO-01-01-15-25 | Rako Cemento 60x60, barva šedá | m2 | 1.9 |  |  | 0 | 0 | 21 |  |  |  | POL1_
včetně soklu v místě kde není obklad faktor prořezu 1,15
26 | SO-01-01-15-26 | Přechodové lišty | bm | 0.8 |  |  | 0 | 0 | 21 |  |  |  | POL1_
27 | SO-01-01-15-27 | Rako Color ONE 20x20 | m2 | 1 |  |  | 0 | 0 | 21 |  |  |  | POL1_
stěna za výlevkou do výšky 1,2m barevnost bude určena projektem interiéru faktor prořezu 1,15
28 | SO-01-01-15-28 | výlevka závěsná Ideal Standard Duoro s mřížkou | ks | 1 |  |  | 0 | 0 | 21 |  |  |  | POL1_
29 | SO-01-01-15-29 | nástěnná baterie pro výlevku | ks | 1 |  |  | 0 | 0 | 21 |  |  |  | POL1_
30 | SO-01-01-15-30 | sifon celokovový Ø32mm kulatý, bez výpusti | ks | 1 |  |  | 0 | 0 | 21 |  |  |  | POL1_
31 | SO-01-01-15-31 | výpusť celokovová, zátka PVC | ks | 1 |  |  | 0 | 0 | 21 |  |  |  | POL1_
32 | SO-01-01-15-32 | připojovací sada - ventil rohový s filtrem kulatý 2ks | ks | 1 |  |  | 0 | 0 | 21 |  |  |  | POL1_
1.06 sklad + TM
33 | SO-01-01-15-33 | Rako Cemento 60x60, barva šedá | m2 | 8.8 |  |  | 0 | 0 | 21 |  |  |  | POL1_
včetně soklu v místě kde není obklad faktor prořezu 1,15
34 | SO-01-01-15-34 | Přechodové lišty | bm | 0.8 |  |  | 0 | 0 | 21 |  |  |  | POL1_
35 | SO-01-01-15-35 | Rako Color ONE 20x20 | m2 | 1.2 |  |  | 0 | 0 | 21 |  |  |  | POL1_
stěna za umyvadlem do výšky 1,2m barevnost bude určena projektem interiéru faktor prořezu 1,15
36 | SO-01-01-15-36 | umyvadlo 70x50cm | ks | 1 |  |  | 0 | 0 | 21 |  |  |  | POL1_
37 | SO-01-01-15-37 | umyvadlová stojánková baterie | ks | 1 |  |  | 0 | 0 | 21 |  |  |  | POL1_
Paffoni LEVEL s výpustí
38 | SO-01-01-15-38 | sifon celokovový Ø32mm kulatý, bez výpusti | ks | 1 |  |  | 0 | 0 | 21 |  |  |  | POL1_
39 | SO-01-01-15-39 | výpusť celokovová, zátka PVC | ks | 1 |  |  | 0 | 0 | 21 |  |  |  | POL1_
40 | SO-01-01-15-40 | připojovací sada - ventil rohový s filtrem kulatý 2ks | ks | 1 |  |  | 0 | 0 | 21 |  |  |  | POL1_
1.07 příprava obědů
41 | SO-01-01-15-41 | Rako Cemento 60x60, barva šedá | m2 | 10.9 |  |  | 0 | 0 | 21 |  |  |  | POL1_
včetně soklu v místě kde není obklad faktor prořezu 1,15
42 | SO-01-01-15-42 | Přechodové lišty | bm | 0.8 |  |  | 0 | 0 | 21 |  |  |  | POL1_
43 | SO-01-01-15-43 | Rako Color ONE 20x20 | m2 | 4.9 |  |  | 0 | 0 | 21 |  |  |  | POL1_
stěna za kuchynskou linkou barevnost bude určena projektem interiéru faktor prořezu 1,15
1.08 šatna
44 | SO-01-01-15-44 | Rako Cemento 60x60, barva šedá | m2 | 13.8 |  |  | 0 | 0 | 21 |  |  |  | POL1_
|  | včetně soklu v místě kde není obklad faktor prořezu 1,15 |  | ,
45 | SO-01-01-15-45 | Přechodové lišty | bm | 1.4 |  |  | 0 | 0 | 21 |  |  |  | POL1_
1.09 WC děti
46 | SO-01-01-15-16 | Rako Cemento 60x60, barva šedá | m2 | 17.5 |  |  | 0 | 0 | 21 |  |  |  | POL1_
faktor prořezu 1,15
47 | SO-01-01-15-47 | Přechodové lišty | bm | 1.6 |  |  | 0 | 0 | 21 |  |  |  | POL1_
48 | SO-01-01-15-48 | Rako Color ONE 20x20 | m2 | 4.6 |  |  | 0 | 0 | 21 |  |  |  | POL1_
sprch. kout do výše 2m barevnost bude určena projektem interiéru faktor prořezu 1,15
49 | SO-01-01-15-49 | Rako Color ONE 20x20 | m2 | 17.9 |  |  | 0 | 0 | 21 |  |  |  | POL1_
stěny do výše 1,2m barevnost bude určena projektem interiéru faktor prořezu 1,15
50 | SO-01-01-15-50 | přebalovací pult | ks | 1 |  |  | 0 | 0 | 21 |  |  |  | POL1_
51 | SO-01-01-15-51 | dětské umyvadlo 50x40cm | ks | 7 |  |  | 0 | 0 | 21 |  |  |  | POL1_
52 | SO-01-01-15-52 | umyvadlová stojánková baterie | ks | 7 |  |  | 0 | 0 | 21 |  |  |  | POL1_
Paffoni LEVEL s výpustí
53 | SO-01-01-15-53 | sifon celokovový Ø32mm kulatý, bez výpusti | ks | 1 |  |  | 0 | 0 | 21 |  |  |  | POL1_
54 | SO-01-01-15-54 | výpusť celokovová, zátka PVC | ks | 7 |  |  | 0 | 0 | 21 |  |  |  | POL1_
55 | SO-01-01-15-55 | připojovací sada - ventil rohový s filtrem kulatý 2ks | ks | 7 |  |  | 0 | 0 | 21 |  |  |  | POL1_
56 | SO-01-01-15-56 | dětské WC samostatně stojící s nádržkou a sedátkem | ks | 6 |  |  | 0 | 0 | 21 |  |  |  | POL1_
JIKA baby
57 | SO-01-01-15-57 | sprchová vanička 70x75cm | ks | 1 |  |  | 0 | 0 | 21 |  |  |  | POL1_
58 | SO-01-01-15-58 | sifon vaničkový s nerezovou mřížkou Ø50mm | ks | 1 |  |  | 0 | 0 | 21 |  |  |  | POL1_
59 | SO-01-01-15-59 | sprchový set | ks | 1 |  |  | 0 | 0 | 21 |  |  |  | POL1_
Paffoni LEVEL CITY s hlavovou sprchou
1.10 denní místnost
60 | SO-01-01-15-60 | Marmoleum | m2 | 72.9 |  |  | 0 | 0 | 21 |  |  |  | POL1_
|  | barevnost bude určena projektem interiéru faktor prořezu 1,15 |  | ,
61 | SO-01-01-15-61 | Koberec včetně podložky 10mm | m2 | 48.6 |  |  | 0 | 0 | 21 |  |  |  | POL1_
|  | Koberec Timaro barevnost bude určena projektem interiéru faktor prořezu 1,15 |  | ,
62 | SO-01-01-15-62 | Podlahové lišty - stěny - bílá 16x50mm | bm | 48.3 |  |  | 0 | 0 | 21 |  |  |  | POL1_
|  | faktor prořezu 1,15 |  | ,
1.11 sklad učebních pomůcek
63 | SO-01-01-15-63 | Koberec včetně podložky 10mm | m2 | 5.6 |  |  | 0 | 0 | 21 |  |  |  | POL1_
|  | Koberec Timaro barevnost bude určena projektem interiéru faktor prořezu 1,15 |  | ,
64 | SO-01-01-15-64 | Podlahové lišty - stěny - bílá 16x50mm | bm | 9.8 |  |  | 0 | 0 | 21 |  |  |  | POL1_
|  | faktor prořezu 1,15 |  | ,
1.12 sklad matrací
65 | SO-01-01-15-65 | Koberec včetně podložky 10mm | m2 | 7.1 |  |  | 0 | 0 | 21 |  |  |  | POL1_
|  | Koberec Timaro barevnost bude určena projektem interiéru faktor prořezu 1,15 |  | ,
66 | SO-01-01-15-66 | Podlahové lišty - stěny - bílá 16x50mm | bm | 11.1 |  |  | 0 | 0 | 21 |  |  |  | POL1_
|  | faktor prořezu 1,15 |  | ,
Díl: | SO-01-01-16 | Kompletní dodávka interiéru - nábytek a další interiérové prvky a vybavení | [5 empty] | 0 |  |  |  |  | DIL
|  | Není součástí dodávky | kpl | 0 |  |  | 0 | 0 | 21 |  |  |  | POL1_
Díl: | SO-01-01-17 | Ostatní náklady | [5 empty] | 0 |  |  |  |  | DIL
1 | SO-01-01-17-01 | Dokumentace skutečného provedení | kpl | 1 |  |  | 0 | 0 | 21 |  |  |  | POL1_
[11 empty] | 15 | 21
| Celkem | [6 empty] | 0 |  |  | 0 | 0 | SUM
Poznámky uchazeče k zadání
POPUZIV
END

## SO 01 - 02
Rozpočet | [12 empty] | #TypZaznamu#
S: |  | přízemní dřevostavba jednotřídky mateřské školy Všetaty, část Přívory | [10 empty] | STA
O: | SO 01 | Mateřská škola Všetaty - Přívory | [7 empty] | STA |  |  | OBJ
R: | 02 | ZTI | [10 empty] | ROZ
P.č. | Číslo položky | Název položky | MJ | množství | cena materiál / MJ | cena práce / MJ | cena celkem | Celkem | DPH
Díl: | SO-01-02-01 | Vnitřní vodovod | [5 empty] | 0 |  |  |  |  | DIL
1 | SO-01-02-01-01 | ventil pro omezení teploty na 30°C, Delabie PREMIX 90 | ks | 1 |  |  | 0 | 0 | 21 |  |  |  | POL1_
2 | SO-01-02-01-02 | Potrubí PPR D20 PN20, vč. mont. mat. | m | 52.2 |  |  | 0 | 0 | 21 |  |  |  | POL1_
3 | SO-01-02-01-03 | Potrubí PPR D25 PN20, vč. mont. mat. | m | 21 |  |  | 0 | 0 | 21 |  |  |  | POL1_
4 | SO-01-02-01-04 | Potrubí PPR D32 PN20, vč. mont. mat. | m | 13.2 |  |  | 0 | 0 | 21 |  |  |  | POL1_
5 | SO-01-02-01-05 | Potrubí PPR D40 PN20, vč. mont. mat. | m | 9.9 |  |  | 0 | 0 | 21 |  |  |  | POL1_
6 | SO-01-02-01-06 | Potrubí PPR D50 PN20, vč. mont. mat. | m | 9 |  |  | 0 | 0 | 21 |  |  |  | POL1_
7 | SO-01-02-01-07 | Ochrana potrubí tepelně izolačními trubicemi z pěnového polyethylenu tl. 9 mm, pro potrubí D20 | m | 52.2 |  |  | 0 | 0 | 21 |  |  |  | POL1_
8 | SO-01-02-01-08 | Ochrana potrubí tepelně izolačními trubicemi z pěnového polyethylenu tl. 9 mm, pro potrubí D25 | m | 21 |  |  | 0 | 0 | 21 |  |  |  | POL1_
9 | SO-01-02-01-09 | Ochrana potrubí tepelně izolačními trubicemi z pěnového polyethylenu tl. 9 mm, pro potrubí D32 | m | 13.2 |  |  | 0 | 0 | 21 |  |  |  | POL1_
10 | SO-01-02-01-10 | Ochrana potrubí tepelně izolačními trubicemi z pěnového polyethylenu tl. 9 mm, pro potrubí D40 | m | 9.9 |  |  | 0 | 0 | 21 |  |  |  | POL1_
11 | SO-01-02-01-11 | Ochrana potrubí tepelně izolačními trubicemi z pěnového polyethylenu tl. 9 mm, pro potrubí D50 | m | 9 |  |  | 0 | 0 | 21 |  |  |  | POL1_
12 | SO-01-02-01-12 | Ventil pojistný 600 kPa | ks | 1 |  |  | 0 | 0 | 21 |  |  |  | POL1_
13 | SO-01-02-01-13 | Expanzní tlaková nádoba 8 litrů | ks | 1 |  |  | 0 | 0 | 21 |  |  |  | POL1_
14 | SO-01-02-01-14 | Manometr 0-0.6 MPa G1/2 | ks | 1 |  |  | 0 | 0 | 21 |  |  |  | POL1_
15 | SO-01-02-01-15 | Teploměr 0-100°C | ks | 1 |  |  | 0 | 0 | 21 |  |  |  | POL1_
16 | SO-01-02-01-16 | Kulový kohout G3/4 | ks | 2 |  |  | 0 | 0 | 21 |  |  |  | POL1_
17 | SO-01-02-01-17 | Kulový kohout G4/4 | ks | 2 |  |  | 0 | 0 | 21 |  |  |  | POL1_
18 | SO-01-02-01-18 | Vypouštěcí kohout G1/2 | ks | 2 |  |  | 0 | 0 | 21 |  |  |  | POL1_
19 | SO-01-02-01-19 | Zpětná klapka G4/4 | ks | 1 |  |  | 0 | 0 | 21 |  |  |  | POL1_
20 | SO-01-02-01-20 | Zpětná klapka G3/4 | ks | 1 |  |  | 0 | 0 | 21 |  |  |  | POL1_
21 | SO-01-02-01-21 | Cirkulační čerpadlo GRUNDFOS COMFORT 15 | ks | 1 |  |  | 0 | 0 | 21 |  |  |  | POL1_
22 | SO-01-02-01-22 | Spínací hodiny digitální pro cirkulační čerpadlo | ks | 1 |  |  | 0 | 0 | 21 |  |  |  | POL1_
Díl: | SO-01-02-02 | Vnitřní kanalizace | [5 empty] | 0 |  |  |  |  | DIL
1 | SO-01-02-02-01 | Deštové odpadní potrubí DN 100 - PVC HT | m | 12 |  |  | 0 | 0 | 21 |  |  |  | POL1_
2 | SO-01-02-02-02 | Potrubí PVC HT DN25 připojovací+odpadní | m | 26.6 |  |  | 0 | 0 | 21 |  |  |  | POL1_
3 | SO-01-02-02-03 | Potrubí PVC HT DN40 připojovací+odpadní | m | 7 |  |  | 0 | 0 | 21 |  |  |  | POL1_
4 | SO-01-02-02-04 | Potrubí PVC HT DN50 připojovací+odpadní | m | 6 |  |  | 0 | 0 | 21 |  |  |  | POL1_
5 | SO-01-02-02-05 | Potrubí PVC HT DN75 připojovací+odpadní | m | 4 |  |  | 0 | 0 | 21 |  |  |  | POL1_
6 | SO-01-02-02-06 | Potrubí PVC HT DN100 (d 110) připojovací+odpadní | m | 12 |  |  | 0 | 0 | 21 |  |  |  | POL1_
7 | SO-01-02-02-07 | Čistící T-kus DN75 | ks | 1 |  |  | 0 | 0 | 21 |  |  |  | POL1_
8 | SO-01-02-02-08 | Čistící T-kus DN100 | ks | 5 |  |  | 0 | 0 | 21 |  |  |  | POL1_
9 | SO-01-02-02-09 | Ventilační hlavice DN75 | ks | 1 |  |  | 0 | 0 | 21 |  |  |  | POL1_
10 | SO-01-02-02-10 | Ventilační hlavice DN100 | ks | 5 |  |  | 0 | 0 | 21 |  |  |  | POL1_
11 | SO-01-02-02-11 | sifon HL136N od VZT nebo klimatizace | ks | 3 |  |  | 0 | 0 | 21 |  |  |  | POL1_
12 | SO-01-02-02-12 | sifon pro napojení od pojistných ventilů | ks | 2 |  |  | 0 | 0 | 21 |  |  |  | POL1_
13 | SO-01-02-02-13 | střešní vpustě se suchou zápachovou uzavírkou a el. ohřev | ks | 3 |  |  | 0 | 0 | 21 |  |  |  | POL1_
Díl: | SO-01-02-03 | Ostatní náklady | [5 empty] | 0 |  |  |  |  | DIL
1 | SO-01-02-03-01 | Doprava (ZTI) | kpl | 1 |  |  | 0 | 0 | 21 |  |  |  | POL1_
2 | SO-01-02-03-02 | Stavební přípomoce | kpl | 1 |  |  | 0 | 0 | 21 |  |  |  | POL1_
3 | SO-01-02-03-03 | Drobný materiál | kpl | 1 |  |  | 0 | 0 | 21 |  |  |  | POL1_
4 | SO-01-02-03-04 | Zkoušky, revize | kpl | 1 |  |  | 0 | 0 | 21 |  |  |  | POL1_
5 | SO-01-02-03-05 | Dokumentace skutečného stavu (ZTI) | kpl | 1 |  |  | 0 | 0 | 21 |  |  |  | POL1_
[11 empty] | 15 | 21
| Celkem | [6 empty] | 0 |  |  | 0 | 0 | SUM
Poznámky uchazeče k zadání
POPUZIV
END

## SO 01 - 03
Rozpočet | [12 empty] | #TypZaznamu#
S: |  | přízemní dřevostavba jednotřídky mateřské školy Všetaty, část Přívory | [10 empty] | STA
O: | SO 01 | Mateřská škola Všetaty - Přívory | [7 empty] | STA |  |  | OBJ
R: | 03 | Elektroinstalace - silnoproud - vnitřní část - od hranice domu | [10 empty] | ROZ
P.č. | Číslo položky | Název položky | MJ | množství | cena materiál / MJ | cena práce / MJ | cena celkem | Celkem | DPH
Díl: | SO-01-03-01 | Kabeláž | [5 empty] | 0 |  |  |  |  | DIL
1 | SO-01-03-01-01 | Kabel CYKY-J 5x2,5mm2 | m | 20 |  |  | 0 | 0 | 21 |  |  |  | POL1_
2 | SO-01-03-01-02 | Kabel CYKY-J 5x1,5mm2 | m | 80 |  |  | 0 | 0 | 21 |  |  |  | POL1_
3 | SO-01-03-01-03 | Kabel CYKY-J 3x2,5mm2 | m | 510 |  |  | 0 | 0 | 21 |  |  |  | POL1_
4 | SO-01-03-01-04 | Kabel CYKY-J 3x1,5mm2 | m | 450 |  |  | 0 | 0 | 21 |  |  |  | POL1_
5 | SO-01-03-01-05 | Kabel CYKY-O 3x1,5mm2 | m | 280 |  |  | 0 | 0 | 21 |  |  |  | POL1_
6 | SO-01-03-01-06 | Kabel CYKY-O 2x1,5mm2 | m | 190 |  |  | 0 | 0 | 21 |  |  |  | POL1_
7 | SO-01-03-01-07 | Kabel CYA 6 | m | 40 |  |  | 0 | 0 | 21 |  |  |  | POL1_
8 | SO-01-03-01-08 | Kabel CYA 4 | m | 50 |  |  | 0 | 0 | 21 |  |  |  | POL1_
9 | SO-01-03-01-09 | Skříň hlavního pospojení (HOP) | ks | 1 |  |  | 0 | 0 | 21 |  |  |  | POL1_
Díl: | SO-01-03-02 | Hlavní rozváděč RH obsahuje | [5 empty] | 0 |  |  |  |  | DIL
1 | SO-01-03-02-01 | Rozvodnice zapuštěná např. Modulu 160 Compact, 5x24 modulů | ks | 1 |  |  | 0 | 0 | 21 |  |  |  | POL1_
2 | SO-01-03-02-02 | Hlavní vypínač IS-40/3, 40A s vypínací spouští | ks | 1 |  |  | 0 | 0 | 21 |  |  |  | POL1_
3 | SO-01-03-02-03 | 3f. proudový chránič FI40-4p/0,3, 40A/0,3A | ks | 1 |  |  | 0 | 0 | 21 |  |  |  | POL1_
4 | SO-01-03-02-04 | Přepěťová ochrana třídy B+C – 3xFLP-B+C | ks | 1 |  |  | 0 | 0 | 21 |  |  |  | POL1_
5 | SO-01-03-02-05 | Třífázový jistič PL7-B16/3, 16A | ks | 1 |  |  | 0 | 0 | 21 |  |  |  | POL1_
6 | SO-01-03-02-06 | Jednofázový jistič PL7-B20/1, 20A | ks | 1 |  |  | 0 | 0 | 21 |  |  |  | POL1_
7 | SO-01-03-02-07 | Jednofázový jistič PL7-B16/1, 16A | ks | 15 |  |  | 0 | 0 | 21 |  |  |  | POL1_
8 | SO-01-03-02-08 | Jednofázový jistič PL7-B10/1, 10A | ks | 6 |  |  | 0 | 0 | 21 |  |  |  | POL1_
9 | SO-01-03-02-09 | Jednofázový jistič PL7-B6/1, 6A | ks | 5 |  |  | 0 | 0 | 21 |  |  |  | POL1_
10 | SO-01-03-02-10 | 3f. proudový chránič FI25-4p/0,03, 25A/0,03A | ks | 3 |  |  | 0 | 0 | 21 |  |  |  | POL1_
11 | SO-01-03-02-11 | Instalční stykač Z-SCH 25-04, 25A/4VYP, 230V | ks | 1 |  |  | 0 | 0 | 21 |  |  |  | POL1_
12 | SO-01-03-02-12 | Impulsní relé Z-S230/S | ks | 1 |  |  | 0 | 0 | 21 |  |  |  | POL1_
13 | SO-01-03-02-13 | Řídící modul DALI - idiM SOLO 403 | ks | 1 |  |  | 0 | 0 | 21 |  |  |  | POL1_
14 | SO-01-03-02-14 | Transformátor 230/12V, 100VA | ks | 1 |  |  | 0 | 0 | 21 |  |  |  | POL1_
15 | SO-01-03-02-15 | Drobný materiál (svorky, hřeben, atd…) | kpl | 1 |  |  | 0 | 0 | 21 |  |  |  | POL1_
Díl: | SO-01-03-03 | Zásuvky, spínače, krabice, elektroinstalační materiál | [5 empty] | 0 |  |  |  |  | DIL
1 | SO-01-03-03-01 | Vypínač jednopólový pod omítku, řaz.1, IP20, komplet | ks | 9 |  |  | 0 | 0 | 21 |  |  |  | POL1_
přesný typ bude určen projektem interiéru
2 | SO-01-03-03-02 | Vypínač sériový pod omítku, řaz.5, IP20, komplet | ks | 1 |  |  | 0 | 0 | 21 |  |  |  | POL1_
přesný typ bude určen projektem interiéru
3 | SO-01-03-03-03 | Vypínač schodišťový pod omítku, řaz.6, IP20, komplet | ks | 9 |  |  | 0 | 0 | 21 |  |  |  | POL1_
přesný typ bude určen projektem interiéru
4 | SO-01-03-03-04 | Vypínač sériový-střídavý pod omítku, řaz.1+6, IP20, komplet | ks | 1 |  |  | 0 | 0 | 21 |  |  |  | POL1_
přesný typ bude určen projektem interiéru, v případě změny musí být odsouhlaseno architektem
5 | SO-01-03-03-05 | Zásuvka jednoduchá pod omítku 230V, 16A, IP20, komplet | ks | 25 |  |  | 0 | 0 | 21 |  |  |  | POL1_
přesný typ bude určen projektem interiéru, v případě změny musí být odsouhlaseno architektem
6 | SO-01-03-03-06 | Tlačítko pod omítku, řaz. 1/0, IP20, komplet | ks | 1 |  |  | 0 | 0 | 21 |  |  |  | POL1_
přesný typ bude určen projektem interiéru, v případě změny musí být odsouhlaseno architektem
7 | SO-01-03-03-07 | Tlačítko pod omítku pro systém DALI, IP20, komplet | ks | 2 |  |  | 0 | 0 | 21 |  |  |  | POL1_
přesný typ bude určen projektem interiéru, v případě změny musí být odsouhlaseno architektem
8 | SO-01-03-03-08 | Žaluziový spínač s blokováním pod omítku | ks | 8 |  |  | 0 | 0 | 21 |  |  |  | POL1_
přesný typ bude určen projektem interiéru, v případě změny musí být odsouhlaseno architektem
9 | SO-01-03-03-09 | Pohybové čidlo venkovní 270°, IP44 | ks | 1 |  |  | 0 | 0 | 21 |  |  |  | POL1_
přesný typ bude určen projektem interiéru, v případě změny musí být odsouhlaseno architektem
10 | SO-01-03-03-10 | Červené tlačítko pod sklíčkem TOTAL STOP (např. GW 42 201) | ks | 1 |  |  | 0 | 0 | 21 |  |  |  | POL1_
přesný typ bude určen projektem interiéru, v případě změny musí být odsouhlaseno architektem
11 | SO-01-03-03-11 | Vyrážecí tlačítko na zeď | ks | 1 |  |  | 0 | 0 | 21 |  |  |  | POL1_
přesný typ bude určen projektem interiéru, v případě změny musí být odsouhlaseno architektem
12 | SO-01-03-03-12 | Instalační krabice přístrojová KP | ks | 54 |  |  | 0 | 0 | 21 |  |  |  | POL1_
13 | SO-01-03-03-13 | Instalační krabice odbočná KU | ks | 20 |  |  | 0 | 0 | 21 |  |  |  | POL1_
14 | SO-01-03-03-14 | Požární hlásiče dle požární zprávy | kpl | 1 |  |  | 0 | 0 | 21 |  |  |  | POL1_
15 | SO-01-03-03-15 | Ostatní drobný elektroinstalační materiál | kpl | 1 |  |  | 0 | 0 | 21 |  |  |  | POL1_
Díl: | SO-01-03-04 | Svítidla, stropní vývody, apod. | [5 empty] | 0 |  |  |  |  | DIL
1 | SO-01-03-04-01 | Svítidlo označené "I", typ: NBB linea1200 40-830 III | ks | 49 |  |  | 0 | 0 | 21 |  |  |  | POL1_
přesný typ bude určen projektem interiéru, v případě změny musí být odsouhlaseno architektem
2 | SO-01-03-04-02 | Svítidlo označené "J", typ: ELSA 4, zářivkové, 2x32W, d-420mm, sklo triplex opál mat | ks | 3 |  |  | 0 | 0 | 21 |  |  |  | POL1_
přesný typ bude určen projektem interiéru, v případě změny musí být odsouhlaseno architektem
3 | SO-01-03-04-03 | Svítidlo označené "M", typ: ELSA 5, zářivkové, 2x36W, d-500mm, sklo triplex opál mat | ks | 11 |  |  | 0 | 0 | 21 |  |  |  | POL1_
přesný typ bude určen projektem interiéru, v případě změny musí být odsouhlaseno architektem
4 | SO-01-03-04-04 | Svítidlo venkovní, nástěnné | ks | 2 |  |  | 0 | 0 | 21 |  |  |  | POL1_
přesný typ bude určen projektem interiéru, v případě změny musí být odsouhlaseno architektem
5 | SO-01-03-04-05 | Svítidlo nouzové s piktogramem, s autonomním zdrojem 8W | ks | 4 |  |  | 0 | 0 | 21 |  |  |  | POL1_
přesný typ bude určen projektem interiéru, v případě změny musí být odsouhlaseno architektem
6 | SO-01-03-04-06 | Svítidlo nouzové s autonomním zdrojem 8W | ks | 8 |  |  | 0 | 0 | 21 |  |  |  | POL1_
přesný typ bude určen projektem interiéru, v případě změny musí být odsouhlaseno architektem
7 | SO-01-03-04-07 | Ostatní drobný elektroinstalační materiál | ks | 1 |  |  | 0 | 0 | 21 |  |  |  | POL1_
Díl: | SO-01-03-05 | Hromosvod | [5 empty] | 0 |  |  |  |  | DIL
1 | SO-01-03-05-01 | Jímací tyč JV15 (1,5m) | ks | 2 |  |  | 0 | 0 | 21 |  |  |  | POL1_
2 | SO-01-03-05-02 | Jímací tyč JV1 (1m) | ks | 1 |  |  | 0 | 0 | 21 |  |  |  | POL1_
3 | SO-01-03-05-03 | Pomocný jímač JP05 (0,5m) | ks | 4 |  |  | 0 | 0 | 21 |  |  |  | POL1_
4 | SO-01-03-05-04 | Jímačová svorka SJ1 | ks | 3 |  |  | 0 | 0 | 21 |  |  |  | POL1_
5 | SO-01-03-05-05 | Izolační držák | ks | 6 |  |  | 0 | 0 | 21 |  |  |  | POL1_
6 | SO-01-03-05-06 | Vodič AlMgSi Ø8mm | m | 120 |  |  | 0 | 0 | 21 |  |  |  | POL1_
7 | SO-01-03-05-07 | Svorka spojovací SS | ks | 5 |  |  | 0 | 0 | 21 |  |  |  | POL1_
8 | SO-01-03-05-08 | Svorka univerzální SU | ks | 6 |  |  | 0 | 0 | 21 |  |  |  | POL1_
9 | SO-01-03-05-09 | Podpěra vedení na střeše | ks | 80 |  |  | 0 | 0 | 21 |  |  |  | POL1_
10 | SO-01-03-05-10 | Zkušební svorka SZ | ks | 6 |  |  | 0 | 0 | 21 |  |  |  | POL1_
11 | SO-01-03-05-11 | Ochranný úhelník | ks | 6 |  |  | 0 | 0 | 21 |  |  |  | POL1_
12 | SO-01-03-05-12 | Drobný montážní a označovací materiál včetně příchytek, atd… | kpl | 1 |  |  | 0 | 0 | 21 |  |  |  | POL1_
13 | SO-01-03-05-13 | Revizní zpráva hromosvodu | kpl | 1 |  |  | 0 | 0 | 21 |  |  |  | POL1_
Díl: | SO-01-03-06 | Ostatní náklady | [5 empty] | 0 |  |  |  |  | DIL
1 | SO-01-03-06-01 | Doprava (silnoproud) | kpl | 1 |  |  | 0 | 0 | 21 |  |  |  | POL1_
2 | SO-01-03-06-02 | Stavební přípomoce | kpl | 1 |  |  | 0 | 0 | 21 |  |  |  | POL1_
3 | SO-01-03-06-03 | Drobný materiál (hmoždinky, šrouby, sádra, atd..) | kpl | 1 |  |  | 0 | 0 | 21 |  |  |  | POL1_
4 | SO-01-03-06-04 | Zkoušky, revize | kpl | 1 |  |  | 0 | 0 | 21 |  |  |  | POL1_
5 | SO-01-03-06-05 | Dokumentace skutečného stavu | kpl | 1 |  |  | 0 | 0 | 21 |  |  |  | POL1_
[11 empty] | 15 | 21
| Celkem | [6 empty] | 0 |  |  | 0 | 0 | SUM
Poznámky uchazeče k zadání
POPUZIV
END

## SO 01 - 04
Rozpočet | [12 empty] | #TypZaznamu#
S: |  | přízemní dřevostavba jednotřídky mateřské školy Všetaty, část Přívory | [10 empty] | STA
O: | SO 01 | Mateřská škola Všetaty - Přívory | [7 empty] | STA |  |  | OBJ
R: | 04 | Elektroinstalace - slaboproud - vnitřní část - od hranice domu | [10 empty] | ROZ
P.č. | Číslo položky | Název položky | MJ | množství | cena materiál / MJ | cena práce / MJ | cena celkem | Celkem | DPH
Díl: | SO-01-04-01 | Datové rozvody (DATA) | [5 empty] | 0 |  |  |  |  | DIL
1 | SO-01-04-01-01 | Rozváděč pro slaboproudé rozvody - 590 x 410 x 160mm (Š x V x H) | ks | 1 |  |  | 0 | 0 | 21 |  |  |  | POL1_
2 | SO-01-04-01-02 | Zásuvka strukturované kabeláže pod omítku (1xRJ45), IP20, komplet | ks | 3 |  |  | 0 | 0 | 21 |  |  |  | POL1_
přesný typ bude určen projektem interiéru, v případě změny musí být odsouhlaseno architektem
3 | SO-01-04-01-03 | Elektroinstalační krabice KU68 | ks | 2 |  |  | 0 | 0 | 21 |  |  |  | POL1_
4 | SO-01-04-01-04 | Kabel UTP 4x2x0,8 | m | 60 |  |  | 0 | 0 | 21 |  |  |  | POL1_
5 | SO-01-04-01-05 | ADSL, WI-FI, rozbočovač (umístěné ve slab. rozváděči) | kpl | 1 |  |  | 0 | 0 | 21 |  |  |  | POL1_
6 | SO-01-04-01-06 | PVC trubka Ø23 | m | 60 |  |  | 0 | 0 | 21 |  |  |  | POL1_
7 | SO-01-04-01-07 | Ostatní drobný elektroinstalační materiál | kpl | 1 |  |  | 0 | 0 | 21 |  |  |  | POL1_
Díl: | SO-01-04-02 | Televizní rozvody (TV/SAT) | [5 empty] | 0 |  |  |  |  | DIL
1 | SO-01-04-02-01 | Kabel coax CB113-75ohm | m | 60 |  |  | 0 | 0 | 21 |  |  |  | POL1_
2 | SO-01-04-02-02 | Kabel coax CB113-75ohm (venkovní) | m | 30 |  |  | 0 | 0 | 21 |  |  |  | POL1_
3 | SO-01-04-02-03 | Zesilovač,multiswitch, rozbočovač | kpl | 1 |  |  | 0 | 0 | 21 |  |  |  | POL1_
4 | SO-01-04-02-04 | Televizní, satelitní a FM zásuvka pod omítku, IP20, komplet | ks | 2 |  |  | 0 | 0 | 21 |  |  |  | POL1_
přesný typ bude určen projektem interiéru, v případě změny musí být odsouhlaseno architektem
5 | SO-01-04-02-05 | Elektroinstalační krabice KU68 | ks | 2 |  |  | 0 | 0 | 21 |  |  |  | POL1_
6 | SO-01-04-02-06 | PVC trubka Ø23 | m | 60 |  |  | 0 | 0 | 21 |  |  |  | POL1_
7 | SO-01-04-02-07 | Ostatní drobný elektroinstalační materiál | kpl | 1 |  |  | 0 | 0 | 21 |  |  |  | POL1_
Díl: | SO-01-04-03 | Domácí telefon (DT) | [5 empty] | 0 |  |  |  |  | DIL
1 | SO-01-04-03-01 | Kabel UTP 4x2x0,8 | m | 20 |  |  | 0 | 0 | 21 |  |  |  | POL1_
2 | SO-01-04-03-02 | Kabel JY(st)Y 4x2x0,8 | m | 20 |  |  | 0 | 0 | 21 |  |  |  | POL1_
3 | SO-01-04-03-03 | Kabel JY(st)TY 2x2x0,8 (JYTY 2x1) | m | 5 |  |  | 0 | 0 | 21 |  |  |  | POL1_
4 | SO-01-04-03-04 | domácí telefon, dorozumívací tablo, el.vrátný | kpl | 1 |  |  | 0 | 0 | 21 |  |  |  | POL1_
5 | SO-01-04-03-05 | PVC trubky Ø23 | m | 20 |  |  | 0 | 0 | 21 |  |  |  | POL1_
6 | SO-01-04-03-06 | Ostatní drobný elektroinstalační materiál | kpl | 1 |  |  | 0 | 0 | 21 |  |  |  | POL1_
Díl: | SO-01-04-04 | Elektronický zabezpečovací systém (EZS) | [5 empty] | 0 |  |  |  |  | DIL
1 | SO-01-04-04-01 | Ústředna EZS s GSM modulem | ks | 1 |  |  | 0 | 0 | 21 |  |  |  | POL1_
2 | SO-01-04-04-02 | Klávesnice (tablo) | ks | 1 |  |  | 0 | 0 | 21 |  |  |  | POL1_
3 | SO-01-04-04-03 | Siréna venkovní | ks | 1 |  |  | 0 | 0 | 21 |  |  |  | POL1_
4 | SO-01-04-04-04 | Siréna vnitřní | ks | 1 |  |  | 0 | 0 | 21 |  |  |  | POL1_
5 | SO-01-04-04-05 | Pohybové PIR čidlo | ks | 11 |  |  | 0 | 0 | 21 |  |  |  | POL1_
6 | SO-01-04-04-06 | Opticko-kouřový detektor | ks | 4 |  |  | 0 | 0 | 21 |  |  |  | POL1_
7 | SO-01-04-04-07 | Rozdělovač sběrnice | ks | 3 |  |  | 0 | 0 | 21 |  |  |  | POL1_
8 | SO-01-04-04-08 | Sběrnicový kabel | m | 230 |  |  | 0 | 0 | 21 |  |  |  | POL1_
9 | SO-01-04-04-09 | PVC trubka Ø23 | m | 230 |  |  | 0 | 0 | 21 |  |  |  | POL1_
10 | SO-01-04-04-10 | Ostatní drobný elektroinstalační materiál | kpl | 1 |  |  | 0 | 0 | 21 |  |  |  | POL1_
Díl: | SO-01-04-05 | Ostatní náklady | [5 empty] | 0 |  |  |  |  | DIL
1 | SO-01-04-05-01 | Doprava (slaboproud) | kpl | 1 |  |  | 0 | 0 | 21 |  |  |  | POL1_
2 | SO-01-04-05-02 | Stavební přípomoce (slaboproud) | kpl | 1 |  |  | 0 | 0 | 21 |  |  |  | POL1_
3 | SO-01-04-05-03 | Drobný materiál (slaboproud) | kpl | 1 |  |  | 0 | 0 | 21 |  |  |  | POL1_
4 | SO-01-04-05-04 | Revizní zprávy (slaboproud) | kpl | 1 |  |  | 0 | 0 | 21 |  |  |  | POL1_
5 | SO-01-04-05-05 | Naprogramování, uvedení do provozu (slaboproud) | kpl | 1 |  |  | 0 | 0 | 21 |  |  |  | POL1_
6 | SO-01-04-05-06 | Dokumentace skutečného stavu (slaboproud) | kpl | 1 |  |  | 0 | 0 | 21 |  |  |  | POL1_
[11 empty] | 15 | 21
| Celkem | [6 empty] | 0 |  |  | 0 | 0 | SUM
Poznámky uchazeče k zadání
POPUZIV
END

## SO 01 - 05
Rozpočet | [12 empty] | #TypZaznamu#
S: |  | přízemní dřevostavba jednotřídky mateřské školy Všetaty, část Přívory | [10 empty] | STA
O: | SO 01 | Mateřská škola Všetaty - Přívory | [7 empty] | STA |  |  | OBJ
R: | 05 | Vytápění | [10 empty] | ROZ
P.č. | Číslo položky | Název položky | MJ | množství | cena materiál / MJ | cena práce / MJ | cena celkem | Celkem | DPH
Díl: | SO-01-05-01 | Zdroj tepla | [5 empty] | 0 |  |  |  |  | DIL
1 | SO-01-05-01-01 | plynový závěsný kondenzační kotel Vaillant VU eco TEC plus 146/5-5 o výkonu 3,3 - 14,9 kW, max. spotřeba plynu G20 - 1,7 m3/h | ks | 1 |  |  | 0 | 0 | 21 |  |  |  | POL1_
2 | SO-01-05-01-02 | nepřímotopný zásobník Vaillant uniSTOR VIH R 120 o objemu 117 litrů | ks | 1 |  |  | 0 | 0 | 21 |  |  |  | POL1_
3 | SO-01-05-01-03 | prostorový bezdrátový termostat | ks | 1 |  |  | 0 | 0 | 21 |  |  |  | POL1_
4 | SO-01-05-01-04 | čidlo teploty venkovního vzduchu | ks | 1 |  |  | 0 | 0 | 21 |  |  |  | POL1_
5 | SO-01-05-01-05 | přívod vzduchu a odkouření koaxiálním potrubím 60/100 | kpl | 1 |  |  | 0 | 0 | 21 |  |  |  | POL1_
Díl: | SO-01-05-02 | Armatury | [5 empty] | 0 |  |  |  |  | DIL
1 | SO-01-05-02-01 | termostatická hlavice | ks | 14 |  |  | 0 | 0 | 21 |  |  |  | POL1_
2 | SO-01-05-02-02 | regulační šroubení IMI Regulux DN 15 | ks | 22 |  |  | 0 | 0 | 21 |  |  |  | POL1_
3 | SO-01-05-02-03 | termostatický "H" ventil IMI Multilux DN 15 | ks | 3 |  |  | 0 | 0 | 21 |  |  |  | POL1_
4 | SO-01-05-02-04 | kulový kohout "1" | ks | 4 |  |  | 0 | 0 | 21 |  |  |  | POL1_
5 | SO-01-05-02-05 | filtr "1" | ks | 1 |  |  | 0 | 0 | 21 |  |  |  | POL1_
6 | SO-01-05-02-06 | zpětná klapka "1" | ks | 1 |  |  | 0 | 0 | 21 |  |  |  | POL1_
7 | SO-01-05-02-07 | vyvažovací ventil IMI TA Stad 1/2" | ks | 1 |  |  | 0 | 0 | 21 |  |  |  | POL1_
Díl: | SO-01-05-03 | Potrubí - měděné Supersan | [5 empty] | 0 |  |  |  |  | DIL
1 | SO-01-05-03-01 | 15x1 | m | 80.3 |  |  | 0 | 0 | 21 |  |  |  | POL1_
2 | SO-01-05-03-02 | 22x1 | m | 27.5 |  |  | 0 | 0 | 21 |  |  |  | POL1_
3 | SO-01-05-03-03 | 22x1 | m | 16.5 |  |  | 0 | 0 | 21 |  |  |  | POL1_
4 | SO-01-05-03-04 | 28x1,5 | m | 11 |  |  | 0 | 0 | 21 |  |  |  | POL1_
Díl: | SO-01-05-04 | Tepelná izolace - λiz = 0,04 W/(m*K) | [5 empty] | 0 |  |  |  |  | DIL
1 | SO-01-05-04-01 | 15x1 -> tl. = 20 mm | m | 80.3 |  |  | 0 | 0 | 21 |  |  |  | POL1_
2 | SO-01-05-04-02 | 18x1 -> tl. = 20 mm | m | 27.5 |  |  | 0 | 0 | 21 |  |  |  | POL1_
3 | SO-01-05-04-03 | 22x1 -> tl. = 20 mm | m | 16.5 |  |  | 0 | 0 | 21 |  |  |  | POL1_
4 | SO-01-05-04-04 | 28x1,5 -> tl. = 20 mm | m | 11 |  |  | 0 | 0 | 21 |  |  |  | POL1_
Díl: | SO-01-05-05 | Desková otopná tělesa Korado Radik VK | [5 empty] | 0 |  |  |  |  | DIL
1 | SO-01-05-05-01 | 10-060060-60 | ks | 1 |  |  | 0 | 0 | 21 |  |  |  | POL1_
2 | SO-01-05-05-02 | 10-060080-60 | ks | 1 |  |  | 0 | 0 | 21 |  |  |  | POL1_
3 | SO-01-05-05-03 | 11-060060-60 | ks | 1 |  |  | 0 | 0 | 21 |  |  |  | POL1_
Díl: | SO-01-05-06 | desková otopná tělesa Korado Radik Plan VK | [5 empty] | 0 |  |  |  |  | DIL
1 | SO-01-05-06-01 | 21-030120-60P | ks | 1 |  |  | 0 | 0 | 21 |  |  |  | POL1_
2 | SO-01-05-06-02 | 22-040140-60P | ks | 1 |  |  | 0 | 0 | 21 |  |  |  | POL1_
3 | SO-01-05-06-03 | 22-030160-60P | ks | 3 |  |  | 0 | 0 | 21 |  |  |  | POL1_
4 | SO-01-05-06-04 | 22-040200-60P | ks | 2 |  |  | 0 | 0 | 21 |  |  |  | POL1_
5 | SO-01-05-06-05 | 22-060060-60P | ks | 1 |  |  | 0 | 0 | 21 |  |  |  | POL1_
Díl: | SO-01-05-07 | designová otopná tělesa Korado Koratherm Vertikal - M | [5 empty] | 0 |  |  |  |  | DIL
1 | SO-01-05-07-01 | K20V140036-M | ks | 2 |  |  | 0 | 0 | 21 |  |  |  | POL1_
2 | SO-01-05-07-02 | K20V200066-M | ks | 1 |  |  | 0 | 0 | 21 |  |  |  | POL1_
Díl: | SO-01-05-08 | Ostatní náklady | [5 empty] | 0 |  |  |  |  | DIL
1 | SO-01-05-08-01 | Doprava (vytápění) | kpl | 1 |  |  | 0 | 0 | 21 |  |  |  | POL1_
2 | SO-01-05-08-02 | Stavební přípomoce (vytápění) | kpl | 1 |  |  | 0 | 0 | 21 |  |  |  | POL1_
3 | SO-01-05-08-03 | Drobný materiál (vytápění) | kpl | 1 |  |  | 0 | 0 | 21 |  |  |  | POL1_
4 | SO-01-05-08-04 | Revizní zprávy (vytápění) | kpl | 1 |  |  | 0 | 0 | 21 |  |  |  | POL1_
5 | SO-01-05-08-05 | Naprogramování, uvedení do provozu (vytápění) | kpl | 1 |  |  | 0 | 0 | 21 |  |  |  | POL1_
6 | SO-01-05-08-06 | Dokumentace skutečného stavu (vytápění) | kpl | 1 |  |  | 0 | 0 | 21 |  |  |  | POL1_
[11 empty] | 15 | 21
| Celkem | [6 empty] | 0 |  |  | 0 | 0 | SUM
Poznámky uchazeče k zadání
POPUZIV
END

## SO 01 - 06
Rozpočet | [12 empty] | #TypZaznamu#
S: |  | přízemní dřevostavba jednotřídky mateřské školy Všetaty, část Přívory | [10 empty] | STA
O: | SO 01 | Mateřská škola Všetaty - Přívory | [7 empty] | STA |  |  | OBJ
R: | 06 | VZT - zařízení č. 1 (herna a zázemí) | [10 empty] | ROZ
P.č. | Číslo položky | Název položky | MJ | množství | cena materiál / MJ | cena práce / MJ | cena celkem | Celkem | DPH
Díl: | SO-01-06-01 | Potrubí a tvarovky | [5 empty] | 0 |  |  |  |  | DIL
1 | SO-01-06-01-01 | Flexo-přímá trouba | ks | 1 |  |  | 0 | 0 | 21 |  |  |  | POL1_
ø250/300
2 | SO-01-06-01-02 | Flexo-přímá trouba | m | 2.4 |  |  | 0 | 0 | 21 |  |  |  | POL1_
ø125/500
3 | SO-01-06-01-03 | Flexo-přímá trouba | m | 20.6 |  |  | 0 | 0 | 21 |  |  |  | POL1_
ø125
4 | SO-01-06-01-04 | Flexo-přímá trouba | m | 4.33 |  |  | 0 | 0 | 21 |  |  |  | POL1_
ø100
5 | SO-01-06-01-05 | Symetrický přechod na spiro | ks | 1 |  |  | 0 | 0 | 21 |  |  |  | POL1_
315x315-ø250/200
6 | SO-01-06-01-06 | Kruhové-oblouk | ks | 1 |  |  | 0 | 0 | 21 |  |  |  | POL1_
ø160/R160,43°
7 | SO-01-06-01-07 | Kruhové-osový přechod | ks | 1 |  |  | 0 | 0 | 21 |  |  |  | POL1_
ø200-ø160/100
8 | SO-01-06-01-08 | Kruhové-osový přechod | ks | 2 |  |  | 0 | 0 | 21 |  |  |  | POL1_
ø160-ø125/100
9 | SO-01-06-01-09 | Kruhové-jednostranná odbočka 90° | ks | 1 |  |  | 0 | 0 | 21 |  |  |  | POL1_
ø200-ø200-ø125/300
10 | SO-01-06-01-10 | Kruhové-jednostranná odbočka 90° | ks | 2 |  |  | 0 | 0 | 21 |  |  |  | POL1_
ø160-ø160-ø125/300
11 | SO-01-06-01-11 | Kruhové-jednostranná odbočka 90° | ks | 1 |  |  | 0 | 0 | 21 |  |  |  | POL1_
ø250-ø250-ø200/300
12 | SO-01-06-01-12 | Kruhové-odskok oblouk+přímý kus+oblouk 90° | ks | 2 |  |  | 0 | 0 | 21 |  |  |  | POL1_
2xø200,R200/596,90°
13 | SO-01-06-01-13 | Kruhové-odskok oblouk+přímý kus+oblouk 90° | ks | 2 |  |  | 0 | 0 | 21 |  |  |  | POL1_
2xø100,R100/596,90°
14 | SO-01-06-01-14 | Kruhové-odskok oblouk+přímý kus+oblouk 90° | ks | 1 |  |  | 0 | 0 | 21 |  |  |  | POL1_
2xø250,R250/596,90°
15 | SO-01-06-01-15 | Spiro-osový přechod | ks | 1 |  |  | 0 | 0 | 21 |  |  |  | POL1_
ø250-ø200/200
16 | SO-01-06-01-16 | Spiro-osový přechod | ks | 1 |  |  | 0 | 0 | 21 |  |  |  | POL1_
ø140-ø100/130
17 | SO-01-06-01-17 | Spiro-osový přechod | ks | 2 |  |  | 0 | 0 | 21 |  |  |  | POL1_
ø200-ø160/130
18 | SO-01-06-01-18 | Spiro-odskok oblouk+přímý kus+oblouk | ks | 1 |  |  | 0 | 0 | 21 |  |  |  | POL1_
2xø125,R125/258,45°
19 | SO-01-06-01-19 | Spiro-odskok oblouk+přímý kus+oblouk | ks | 1 |  |  | 0 | 0 | 21 |  |  |  | POL1_
2xø100,R100/55,45°
20 | SO-01-06-01-20 | Spiro-odskok oblouk+přímý kus+oblouk 90° | ks | 1 |  |  | 0 | 0 | 21 |  |  |  | POL1_
2xø125,R125/400,90°
21 | SO-01-06-01-21 | Spiro-jednostranná odbočka 90° s přechodem 2 | ks | 1 |  |  | 0 | 0 | 21 |  |  |  | POL1_
ø250-ø200-ø125/215
22 | SO-01-06-01-22 | Spiro-oblouk | ks | 1 |  |  | 0 | 0 | 21 |  |  |  | POL1_
ø200/R200,53°
23 | SO-01-06-01-23 | Spiro-oblouk | ks | 1 |  |  | 0 | 0 | 21 |  |  |  | POL1_
ø125/R125,3°
24 | SO-01-06-01-24 | Spiro-oblouk | ks | 2 |  |  | 0 | 0 | 21 |  |  |  | POL1_
ø125/R125,90°
25 | SO-01-06-01-25 | Spiro-oblouk | ks | 1 |  |  | 0 | 0 | 21 |  |  |  | POL1_
ø160/R160,38°
26 | SO-01-06-01-26 | Spiro-oblouk | ks | 1 |  |  | 0 | 0 | 21 |  |  |  | POL1_
ø250/R250,4°
27 | SO-01-06-01-27 | Spiro-oblouk | ks | 1 |  |  | 0 | 0 | 21 |  |  |  | POL1_
ø140/R140,90°
28 | SO-01-06-01-28 | Spiro-oblouk | ks | 6 |  |  | 0 | 0 | 21 |  |  |  | POL1_
ø250/R250,90°
29 | SO-01-06-01-29 | Spiro-oblouk | ks | 4 |  |  | 0 | 0 | 21 |  |  |  | POL1_
ø100/R100,90°
30 | SO-01-06-01-30 | Spiro-oblouk | ks | 3 |  |  | 0 | 0 | 21 |  |  |  | POL1_
ø200/R200,45°
31 | SO-01-06-01-31 | Spiro-oblouk | ks | 2 |  |  | 0 | 0 | 21 |  |  |  | POL1_
ø200/R200,49°
32 | SO-01-06-01-32 | Spiro-jednostranná odbočka 90° | ks | 1 |  |  | 0 | 0 | 21 |  |  |  | POL1_
ø200-ø200-ø125/250
33 | SO-01-06-01-33 | Spiro-jednostranná odbočka 90° | ks | 1 |  |  | 0 | 0 | 21 |  |  |  | POL1_
ø250-ø250-ø160/320
34 | SO-01-06-01-34 | Spiro-jednostranná odbočka 90° | ks | 1 |  |  | 0 | 0 | 21 |  |  |  | POL1_
ø250-ø250-ø140/280
35 | SO-01-06-01-35 | Spiro-jednostranná odbočka 90° | ks | 2 |  |  | 0 | 0 | 21 |  |  |  | POL1_
ø140-ø140-ø100/200
36 | SO-01-06-01-36 | Spiro-jednostranná odbočka 90° | ks | 1 |  |  | 0 | 0 | 21 |  |  |  | POL1_
ø200-ø200-ø160/320
37 | SO-01-06-01-37 | Spiro-přímá trouba | m | 21.66 |  |  | 0 | 0 | 21 |  |  |  | POL1_
ø200
38 | SO-01-06-01-38 | Spiro-přímá trouba | m | 12.02 |  |  | 0 | 0 | 21 |  |  |  | POL1_
ø160
39 | SO-01-06-01-39 | Spiro-přímá trouba | m | 3.29 |  |  | 0 | 0 | 21 |  |  |  | POL1_
ø250
40 | SO-01-06-01-40 | Spiro-přímá trouba | ks | 2 |  |  | 0 | 0 | 21 |  |  |  | POL1_
ø250/1192
41 | SO-01-06-01-41 | Spiro-přímá trouba | m | 1.9 |  |  | 0 | 0 | 21 |  |  |  | POL1_
ø140
42 | SO-01-06-01-42 | Spiro-přímá trouba | ks | 1 |  |  | 0 | 0 | 21 |  |  |  | POL1_
ø250/1181
Díl: | SO-01-06-02 | Izolace | [5 empty] | 0 |  |  |  |  | DIL
1 | SO-01-06-02-01 | Tepelná izolace a požární dle specifikace PBŘ | kpl | 1 |  |  | 0 | 0 | 21 |  |  |  | POL1_
předpokládaná tloušťka 40mm s AL polepem
2 | SO-01-06-02-02 | Požární izolace na potrubí v prostoru WC min. 15min. | kpl | 1 |  |  | 0 | 0 | 21 |  |  |  | POL1_
Díl: | SO-01-06-03 | Komponenty | [5 empty] | 0 |  |  |  |  | DIL
1 | SO-01-06-03-01 | VZT jednotka např. DUOVENT COMPACT DI 1000 TOP fy. Elektrodesign 700x1400x1322mm, elektrický ohřívač: 4kW, 230V, ventilátory: 2x150W, 230V | ks | 1 |  |  | 0 | 0 | 21 |  |  |  | POL1_
2 | SO-01-06-03-02 | KI DN 125 fy. Elektrodesign | ks | 7 |  |  | 0 | 0 | 21 |  |  |  | POL1_
3 | SO-01-06-03-03 | KO DN 100 fy. Elektrodesign | ks | 3 |  |  | 0 | 0 | 21 |  |  |  | POL1_
4 | SO-01-06-03-04 | KOC DN 160 fy. Elektrodesign | ks | 3 |  |  | 0 | 0 | 21 |  |  |  | POL1_
5 | SO-01-06-03-05 | TAAC DN 250 fy. Elektrodesign | ks | 4 |  |  | 0 | 0 | 21 |  |  |  | POL1_
6 | SO-01-06-03-06 | Protidešťová žaluzie 315x315 fy. SystemAir, Av=min. 0,09m2 | ks | 1 |  |  | 0 | 0 | 21 |  |  |  | POL1_
7 | SO-01-06-03-07 | Výfuková hlavice DN 250 | ks | 1 |  |  | 0 | 0 | 21 |  |  |  | POL1_
8 | SO-01-06-03-08 | Uzavírací klapka MSK DN 250 fy. Elektrodesign | ks | 1 |  |  | 0 | 0 | 21 |  |  |  | POL1_
9 | SO-01-06-03-09 | Požární klapka s termockým spouštěčem min. 60min. | ks | 2 |  |  | 0 | 0 | 21 |  |  |  | POL1_
Díl: | SO-01-06-04 | Ostatní náklady | [5 empty] | 0 |  |  |  |  | DIL
1 | SO-01-06-04-01 | Doprava (VZT) | kpl | 1 |  |  | 0 | 0 | 21 |  |  |  | POL1_
2 | SO-01-06-04-02 | Uvedení do provozu | kpl | 1 |  |  | 0 | 0 | 21 |  |  |  | POL1_
3 | SO-01-06-04-03 | Komplexní vyzkoušení | kpl | 1 |  |  | 0 | 0 | 21 |  |  |  | POL1_
4 | SO-01-06-04-04 | Zaškolení obsluhy | kpl | 1 |  |  | 0 | 0 | 21 |  |  |  | POL1_
5 | SO-01-06-04-05 | Hluková zkouška včetně protokolu | kpl | 1 |  |  | 0 | 0 | 21 |  |  |  | POL1_
6 | SO-01-06-08-06 | Dokumentace skutečného stavu (VZT) | kpl | 1 |  |  | 0 | 0 | 21 |  |  |  | POL1_
7 | SO-01-06-04-07 | Zaregulování průtoku koncových prvků | kpl | 1 |  |  | 0 | 0 | 21 |  |  |  | POL1_
[11 empty] | 15 | 21
| Celkem | [6 empty] | 0 |  |  | 0 | 0 | SUM
Poznámky uchazeče k zadání
POPUZIV
END

## SO 01 - 07
Rozpočet | [12 empty] | #TypZaznamu#
S: |  | přízemní dřevostavba jednotřídky mateřské školy Všetaty, část Přívory | [10 empty] | STA
O: | SO 01 | Mateřská škola Všetaty - Přívory | [7 empty] | STA |  |  | OBJ
R: | 07 | VZT - zařízení č. 2 (umývárna) | [10 empty] | ROZ
P.č. | Číslo položky | Název položky | MJ | množství | cena materiál / MJ | cena práce / MJ | cena celkem | Celkem | DPH
Díl: | SO-01-07-01 | Potrubí a tvarovky | [5 empty] | 0 |  |  |  |  | DIL
1 | SO-01-07-01-01 | Spiro-oblouk | m | 0.25 |  |  | 0 | 0 | 21 |  |  |  | POL1_
ø160/R160,90°
2 | SO-01-07-01-02 | Spiro-osový přechod | m | 0.2 |  |  | 0 | 0 | 21 |  |  |  | POL1_
ø125-ø160/100
3 | SO-01-07-01-03 | Spiro-přímá trouba | m | 1.18 |  |  | 0 | 0 | 21 |  |  |  | POL1_
ø160/1181
Díl: | SO-01-07-02 | Izolace | [5 empty] | 0 |  |  |  |  | DIL
1 | SO-01-07-02-01 | Tepelná izolace a požární dle specifikace PBŘ | kpl | 1 |  |  | 0 | 0 | 21 |  |  |  | POL1_
předpokládaná tloušťka 40mm s AL polepem
Díl: | SO-01-07-03 | Komponenty | [5 empty] | 0 |  |  |  |  | DIL
1 | SO-01-07-03-01 | RM 125 fy. Elektrodesign | ks | 1 |  |  | 0 | 0 | 21 |  |  |  | POL1_
2 | SO-01-07-03-02 | KOC DN 160 fy. Elektrodesign | ks | 1 |  |  | 0 | 0 | 21 |  |  |  | POL1_
3 | SO-01-07-03-03 | TAAC DN 160 fy. Elektrodesign | ks | 1 |  |  | 0 | 0 | 21 |  |  |  | POL1_
4 | SO-01-07-03-04 | Výfuková hlavice DN 160 | ks | 1 |  |  | 0 | 0 | 21 |  |  |  | POL1_
Díl: | SO-01-07-04 | Ostatní náklady | [5 empty] | 0 |  |  |  |  | DIL
1 | SO-01-07-04-01 | Doprava (VZT) | kpl | 1 |  |  | 0 | 0 | 21 |  |  |  | POL1_
2 | SO-01-07-04-02 | Uvedení do provozu | kpl | 1 |  |  | 0 | 0 | 21 |  |  |  | POL1_
3 | SO-01-07-04-03 | Komplexní vyzkoušení | kpl | 1 |  |  | 0 | 0 | 21 |  |  |  | POL1_
4 | SO-01-07-04-04 | Zaškolení obsluhy | kpl | 1 |  |  | 0 | 0 | 21 |  |  |  | POL1_
5 | SO-01-07-04-05 | Hluková zkouška včetně protokolu | kpl | 1 |  |  | 0 | 0 | 21 |  |  |  | POL1_
6 | SO-01-07-04-06 | Dokumentace skutečného stavu (VZT) | kpl | 1 |  |  | 0 | 0 | 21 |  |  |  | POL1_
7 | SO-01-07-04-07 | Zaregulování průtoku koncových prvků | kpl | 1 |  |  | 0 | 0 | 21 |  |  |  | POL1_
[11 empty] | 15 | 21
| Celkem | [6 empty] | 0 |  |  | 0 | 0 | SUM
Poznámky uchazeče k zadání
POPUZIV
END

## SO 01 - 08
Rozpočet | [12 empty] | #TypZaznamu#
S: |  | přízemní dřevostavba jednotřídky mateřské školy Všetaty, část Přívory | [10 empty] | STA
O: | SO 01 | Mateřská škola Všetaty - Přívory | [7 empty] | STA |  |  | OBJ
R: | 08 | Chlazení | [10 empty] | ROZ
P.č. | Číslo položky | Název položky | MJ | množství | cena materiál / MJ | cena práce / MJ | cena celkem | Celkem | DPH
Díl: | SO-01-08-01 | Potrubí | [5 empty] | 0 |  |  |  |  | DIL
1 | SO-01-08-01-01 | předizolované měděné potrubí 6,35/9,52 -chlaďařská měď | m | 12 |  |  | 0 | 0 | 21 |  |  |  | POL1_
2 | SO-01-08-01-02 | předizolované měděné potrubí 9,52/15,88 - chlaďařská měď | m | 18 |  |  | 0 | 0 | 21 |  |  |  | POL1_
Díl: | SO-01-08-02 | Venkovní a vnitřní jednotky | [5 empty] | 0 |  |  |  |  | DIL
1 | SO-01-08-02-01 | VENKOVNÍ CHLADÍCÍ JEDNOTKA RZQSG71L3V1 900x 980 x420 chladící výkon 7,0kW, 2kW, 230V fy. Daikin | kpl | 1 |  |  | 0 | 0 | 21 |  |  |  | POL1_
2 | SO-01-08-02-02 | VNITŘNÍ KAZETOVÁ JEDNOTKA FFA35 575x 575 x260, chladící výkon 3,5kW dodána včetně kondenzátního čerpadla | kpl | 2 |  |  | 0 | 0 | 21 |  |  |  | POL1_
3 | SO-01-08-02-03 | plochý dekoračnéí stříbrný panel kazetové jednotky BYFQ60CW | ks | 2 |  |  | 0 | 0 | 21 |  |  |  | POL1_
4 | SO-01-08-02-04 | refnet KHRQ22M20TA fy. Daikin | ks | 1 |  |  | 0 | 0 | 21 |  |  |  | POL1_
5 | SO-01-08-02-05 | kabelový ovladač chlazení BRC1E53B fy. Daikin | ks | 1 |  |  | 0 | 0 | 21 |  |  |  | POL1_
Díl: | SO-01-08-03 | Ostatní | [5 empty] | 0 |  |  |  |  | DIL
1 | SO-01-08-03-01 | Doprava (chlazení) | kpl | 1 |  |  | 0 | 0 | 21 |  |  |  | POL1_
2 | SO-01-08-03-02 | Uvedení do provozu | kpl | 1 |  |  | 0 | 0 | 21 |  |  |  | POL1_
3 | SO-01-08-03-03 | Tlaková zkouška potrubí + zhotovení protokolu | kpl | 1 |  |  | 0 | 0 | 21 |  |  |  | POL1_
4 | SO-01-08-03-04 | Zaškolení obsluhy chladícího zařízení | kpl | 1 |  |  | 0 | 0 | 21 |  |  |  | POL1_
5 | SO-01-08-03-05 | Dokumentace skutečného stavu (chlazení) | kpl | 1 |  |  | 0 | 0 | 21 |  |  |  | POL1_
[11 empty] | 15 | 21
| Celkem | [6 empty] | 0 |  |  | 0 | 0 | SUM
Poznámky uchazeče k zadání
POPUZIV
END

## SO 02 - 01
Rozpočet | [12 empty] | #TypZaznamu#
S: |  | přízemní dřevostavba jednotřídky mateřské školy Všetaty, část Přívory | [10 empty] | STA
O: | SO 02 | Přípojky ZTI | [7 empty] | STA |  |  | OBJ
R: | 01 | Vnější část a pod deskou | [10 empty] | ROZ
P.č. | Číslo položky | Název položky | MJ | množství | cena materiál / MJ | cena práce / MJ | cena celkem | Celkem | DPH
Díl: | SO-02-01-01 | Zemní práce | [5 empty] | 0 |  |  |  |  | DIL
1 | SO-02-01-01-01 | Sejmutí ornice tl. 0,20m - objekt a přesun do 50 m na deponii | m2 | 78.5 |  |  | 0 | 0 | 21 |  |  |  | POL1_
faktor prořezu: 1,15
2 | SO-02-01-01-02 | Výkop rýh v zem.tř. 2/3 a přemístění do 15m na deponii | m3 | 70.5 |  |  | 0 | 0 | 21 |  |  |  | POL1_
faktor prořezu: 1,15
3 | SO-02-01-01-03 | Vodorovné přemístění výkopku z hor.1-4 do 10000 m | m3 | 34.7 |  |  | 0 | 0 | 21 |  |  |  | POL1_
faktor prořezu: 1,15
4 | SO-02-01-01-04 | Poplatek za skládku horniny 1- 4 | m3 | 34.7 |  |  | 0 | 0 | 21 |  |  |  | POL1_
faktor prořezu: 1,15
5 | SO-02-01-01-05 | Podsyp pískem - kanalizace + vodovod | m3 | 4 |  |  | 0 | 0 | 21 |  |  |  | POL1_
faktor prořezu: 1,15
6 | SO-02-01-01-06 | Podsyp štěrkem - vsak | m3 | 3.6 |  |  | 0 | 0 | 21 |  |  |  | POL1_
faktor prořezu: 1,15
7 | SO-02-01-01-07 | Zásyp stěrkopískem - Kanalizace + vodovod | m3 | 16.8 |  |  | 0 | 0 | 21 |  |  |  | POL1_
včetně výstražné pásky faktor prořezu: 1,15
8 | SO-02-01-01-08 | Zásyp zeminou - Kanalizace + vodovod + vsak | m3 | 35.8 |  |  | 0 | 0 | 21 |  |  |  | POL1_
faktor prořezu: 1,15
Díl: | SO-02-01-02 | Kanalizace | [5 empty] | 0 |  |  |  |  | DIL
1 | SO-02-01-02-01 | Vsakovací objekt z bloků - EcoBloc (80x80x32)cm v počtu 22ks s příslušenstvím. | kpl | 1 |  |  | 0 | 0 | 21 |  |  |  | POL1_
2 | SO-02-01-02-02 | odvzdušňovací šachta Ø 0,4m | ks | 1 |  |  | 0 | 0 | 21 |  |  |  | POL1_
3 | SO-02-01-02-03 | filtrační šachta Ø 0,4m fy. Nicoll s teleskopem | ks | 1 |  |  | 0 | 0 | 21 |  |  |  | POL1_
4 | SO-02-01-02-04 | Potrubí PVC KG DN150 (d 160) svodné | m | 33 |  |  | 0 | 0 | 21 |  |  |  | POL1_
5 | SO-02-01-02-05 | Potrubí PVC KG DN125 svodné | m | 14 |  |  | 0 | 0 | 21 |  |  |  | POL1_
6 | SO-02-01-02-06 | Potrubí PVC KG DN 100 (d 110) svodné | m | 45.7 |  |  | 0 | 0 | 21 |  |  |  | POL1_
7 | SO-02-01-02-07 | Typová čerpací stanice průměr 1,2m, v=2,5m fa. PRESSKAN včetně technologie | ks | 1 |  |  | 0 | 0 | 21 |  |  |  | POL1_
dle projektu přípojky ZTI
8 | SO-02-01-02-08 | šoupě DN 32 v zemním provedení | ks | 1 |  |  | 0 | 0 | 21 |  |  |  | POL1_
dle projektu přípojky ZTI
9 | SO-02-01-02-09 | napojení na talkovou kanalizaci PE d50 vsazenou odbočkou D50/D40 | ks | 1 |  |  | 0 | 0 | 21 |  |  |  | POL1_
dle projektu přípojky ZTI
10 | SO-02-01-02-10 | Potrubí PE d40 - kanalizační přípojka | m | 4 |  |  | 0 | 0 | 21 |  |  |  | POL1_
dle projektu přípojky ZTI
Díl: | SO-02-01-03 | Vodovod | [5 empty] | 0 |  |  |  |  | DIL
1 | SO-02-01-03-01 | venkovní potrubí PE – HD 100 SDR11 d40 x 3,7 SDR, vč. mont. mat. | m | 40 |  |  | 0 | 0 | 21 |  |  |  | POL1_
2 | SO-02-01-03-02 | Ochrana potrubí tepelnou izolací ze syntetického kaučuku tl. 9 mm, pro potrubí d40 | m | 40 |  |  | 0 | 0 | 21 |  |  |  | POL1_
3 | SO-02-01-03-03 | vodoměrná šachta 0,9*1,2m včetně vodoměrné sestavy | kpl | 1 |  |  | 0 | 0 | 21 |  |  |  | POL1_
dle projektu přípojky ZTI
4 | SO-02-01-03-04 | napojení na stávající vodovodní řad PVC D110 - navrtávací pas d40 + šoupě DN32 | ks | 1 |  |  | 0 | 0 | 21 |  |  |  | POL1_
dle projektu přípojky ZTI
Díl: | SO-02-01-04 | Ostatní náklady | [5 empty] | 0 |  |  |  |  | DIL
1 | SO-02-01-04-01 | Doprava (ZTI) | kpl | 1 |  |  | 0 | 0 | 21 |  |  |  | POL1_
2 | SO-02-01-04-02 | Stavební přípomoce | kpl | 1 |  |  | 0 | 0 | 21 |  |  |  | POL1_
3 | SO-02-01-04-03 | Drobný materiál | kpl | 1 |  |  | 0 | 0 | 21 |  |  |  | POL1_
4 | SO-02-01-04-04 | Zkoušky, revize | kpl | 1 |  |  | 0 | 0 | 21 |  |  |  | POL1_
5 | SO-02-01-04-05 | Dokumentace skutečného stavu (ZTI) | kpl | 1 |  |  | 0 | 0 | 21 |  |  |  | POL1_
[11 empty] | 15 | 21
| Celkem | [6 empty] | 0 |  |  | 0 | 0 | SUM
Poznámky uchazeče k zadání
POPUZIV
END

## SO 03 - 01
Rozpočet | [12 empty] | #TypZaznamu#
S: |  | přízemní dřevostavba jednotřídky mateřské školy Všetaty, část Přívory | [10 empty] | STA
O: | SO 03 | Přípojka elektroinstalace - silnoproud | [7 empty] | STA |  |  | OBJ
R: | 01 | Vnější část od hranice domu | [10 empty] | ROZ
P.č. | Číslo položky | Název položky | MJ | množství | cena materiál / MJ | cena práce / MJ | cena celkem | Celkem | DPH
Díl: | SO-03-01-01 | Zemní práce | [5 empty] | 0 |  |  |  |  | DIL
1 | SO-03-01-01-01 | Sejmutí ornice tl. 0,20m - objekt a přesun do 50 m na deponii | m2 | 4.2 |  |  | 0 | 0 | 21 |  |  |  | POL1_
faktor prořezu: 1,15
2 | SO-03-01-01-02 | Výkop rýh v zem.tř. 2/3 a přemístění do 15m na deponii | m3 | 16.8 |  |  | 0 | 0 | 21 |  |  |  | POL1_
faktor prořezu: 1,15
3 | SO-03-01-01-03 | Vodorovné přemístění výkopku z hor.1-4 do 10000 m | m3 | 11.2 |  |  | 0 | 0 | 21 |  |  |  | POL1_
faktor prořezu: 1,15
4 | SO-03-01-01-04 | Poplatek za skládku horniny 1- 4 | m3 | 11.2 |  |  | 0 | 0 | 21 |  |  |  | POL1_
faktor prořezu: 1,15
5 | SO-03-01-01-05 | Podsyp a zásyp pískem - silnoproud | m3 | 5.6 |  |  | 0 | 0 | 21 |  |  |  | POL1_
včetně výstražné pásky faktor prořezu: 1,15
6 | SO-03-01-01-06 | Zásyp stěrkopískem - silnoproud | m3 | 5.6 |  |  | 0 | 0 | 21 |  |  |  | POL1_
faktor prořezu: 1,15
7 | SO-03-01-01-07 | Zásyp zeminou - silnoproud | m3 | 5.6 |  |  | 0 | 0 | 21 |  |  |  | POL1_
faktor prořezu: 1,15
Díl: | SO-03-01-02 | Kabeláž | [5 empty] | 0 |  |  |  |  | DIL
1 | SO-03-01-02-01 | Kabel CYKY-J 4x25mm2 (z SP do RE) | m | 5 |  |  | 0 | 0 | 21 |  |  |  | POL1_
2 | SO-03-01-02-02 | Kabel CYKY-J 4x16mm2 | m | 45 |  |  | 0 | 0 | 21 |  |  |  | POL1_
3 | SO-03-01-02-03 | Kabel CYKY-O 4x1,5mm2 | m | 45 |  |  | 0 | 0 | 21 |  |  |  | POL1_
4 | SO-03-01-02-04 | Trubka kopoflex 90 | m | 45 |  |  | 0 | 0 | 21 |  |  |  | POL1_
5 | SO-03-01-02-05 | Uzemňovací pásek FeZn 30x4mm (do HOP) | m | 45 |  |  | 0 | 0 | 21 |  |  |  | POL1_
Díl: | SO-03-01-03 | Pojistková skříň SP | [5 empty] | 0 |  |  |  |  | DIL
1 | SO-03-01-03-01 | Přípojková pojistková skříň SP200/PSP1P včetně 2 sad pojistkových spodků | ks | 1 |  |  | 0 | 0 | 21 |  |  |  | POL1_
2 | SO-03-01-03-02 | Pojistky 50A (dodá RZ) | ks | 3 |  |  | 0 | 0 | 21 |  |  |  | POL1_
Díl: | SO-03-01-04 | Elektroměrový rozváděč RE | [5 empty] | 0 |  |  |  |  | DIL
1 | SO-03-01-04-01 | Rozvodnice RE dle projektu, krytí: IP43, jmenovitý proud: 40A | ks | 1 |  |  | 0 | 0 | 21 |  |  |  | POL1_
2 | SO-03-01-04-02 | Hlavní trojpólový jistič 32/3, 32A, „char.B“ | ks | 1 |  |  | 0 | 0 | 21 |  |  |  | POL1_
3 | SO-03-01-04-03 | Hlavní trojpólový jistič 25/3, 25A, „char.B“ | ks | 1 |  |  | 0 | 0 | 21 |  |  |  | POL1_
4 | SO-03-01-04-04 | Trojfázový jednosazbový elektroměr ET (dodá RZ) | ks | 2 |  |  | 0 | 0 | 21 |  |  |  | POL1_
5 | SO-03-01-04-05 | Jednofázový jistič B6/1, 6A „char.B“ | ks | 2 |  |  | 0 | 0 | 21 |  |  |  | POL1_
6 | SO-03-01-04-06 | Nulový můstek, pomocný materiál | ks | 1 |  |  | 0 | 0 | 21 |  |  |  | POL1_
Díl: | SO-03-01-05 | Uzemnění | [5 empty] | 0 |  |  |  |  | DIL
1 | SO-03-01-05-01 | Zemnicí pásek FeZn 30x4 | m | 90 |  |  | 0 | 0 | 21 |  |  |  | POL1_
2 | SO-03-01-05-02 | Svorka pásek/drát SR3b | ks | 1 |  |  | 0 | 0 | 21 |  |  |  | POL1_
3 | SO-03-01-05-03 | Svorka pásek/pásek SR2b | ks | 9 |  |  | 0 | 0 | 21 |  |  |  | POL1_
4 | SO-03-01-05-04 | Vodič FeZn Ø10mm | m | 35 |  |  | 0 | 0 | 21 |  |  |  | POL1_
Díl: | SO-03-01-06 | Ostatní náklady | [5 empty] | 0 |  |  |  |  | DIL
1 | SO-03-01-06-01 | Demontáž stávající pojistkové skříně | kpl | 1 |  |  | 0 | 0 | 21 |  |  |  | POL1_
2 | SO-03-01-06-02 | Přepojení stávajícího přívodního kabelu (do pojistkové skříně) | kpl | 1 |  |  | 0 | 0 | 21 |  |  |  | POL1_
3 | SO-03-01-06-03 | Doprava (silnoproud) | kpl | 1 |  |  | 0 | 0 | 21 |  |  |  | POL1_
4 | SO-03-01-06-04 | Stavební přípomoce | kpl | 1 |  |  | 0 | 0 | 21 |  |  |  | POL1_
5 | SO-03-01-06-05 | Drobný materiál | kpl | 1 |  |  | 0 | 0 | 21 |  |  |  | POL1_
6 | SO-03-01-06-06 | Zkoušky, revize | kpl | 1 |  |  | 0 | 0 | 21 |  |  |  | POL1_
7 | SO-03-01-06-07 | Vyhotovení dokumentace skut. provedení (silnoproud) | kpl | 1 |  |  | 0 | 0 | 21 |  |  |  | POL1_
[11 empty] | 15 | 21
| Celkem | [6 empty] | 0 |  |  | 0 | 0 | SUM
Poznámky uchazeče k zadání
POPUZIV
END

## SO 04 - 01
Rozpočet | [12 empty] | #TypZaznamu#
S: |  | přízemní dřevostavba jednotřídky mateřské školy Všetaty, část Přívory | [10 empty] | STA
O: | SO 04 | Přípojka elektroinstalace - slaboproud | [7 empty] | STA |  |  | OBJ
R: | 01 | Vnější část od hranice domu | [10 empty] | ROZ
P.č. | Číslo položky | Název položky | MJ | množství | cena materiál / MJ | cena práce / MJ | cena celkem | Celkem | DPH
Díl: | SO-04-01-01 | Zemní práce | [5 empty] | 0 |  |  |  |  | DIL
1 | SO-04-01-01-01 | Sejmutí ornice tl. 0,20m - objekt a přesun do 50 m na deponii | m2 | 4.2 |  |  | 0 | 0 | 21 |  |  |  | POL1_
faktor prořezu: 1,15
2 | SO-04-01-01-02 | Výkop rýh v zem.tř. 2/3 a přemístění do 15m na deponii | m3 | 16.8 |  |  | 0 | 0 | 21 |  |  |  | POL1_
faktor prořezu: 1,15
3 | SO-04-01-01-03 | Vodorovné přemístění výkopku z hor.1-4 do 10000 m | m3 | 11.2 |  |  | 0 | 0 | 21 |  |  |  | POL1_
faktor prořezu: 1,15
4 | SO-04-01-01-04 | Poplatek za skládku horniny 1- 4 | m3 | 11.2 |  |  | 0 | 0 | 21 |  |  |  | POL1_
faktor prořezu: 1,15
5 | SO-04-01-01-05 | Podsyp a zásyp pískem - slaboproud | m3 | 5.6 |  |  | 0 | 0 | 21 |  |  |  | POL1_
včetně výstražné pásky faktor prořezu: 1,15
6 | SO-04-01-01-06 | Zásyp stěrkopískem - slaboproud | m3 | 5.6 |  |  | 0 | 0 | 21 |  |  |  | POL1_
faktor prořezu: 1,15
7 | SO-04-01-01-07 | Zásyp zeminou - slaboproud | m3 | 5.6 |  |  | 0 | 0 | 21 |  |  |  | POL1_
faktor prořezu: 1,15
Díl: | SO-04-01-02 | Kabeláž | [5 empty] | 0 |  |  |  |  | DIL
1 | SO-04-01-02-01 | Zemní kabel 4x2x0,5 min. cat.6 (TCEKE5XN0,8) | m | 45 |  |  | 0 | 0 | 21 |  |  |  | POL1_
2 | SO-04-01-02-02 | Trubka kopoflex 50 | m | 45 |  |  | 0 | 0 | 21 |  |  |  | POL1_
Díl: | SO-04-01-03 | Ostatní náklady | [5 empty] | 0 |  |  |  |  | DIL
1 | SO-04-01-03-01 | Doprava (slaboproud) | kpl | 1 |  |  | 0 | 0 | 21 |  |  |  | POL1_
2 | SO-04-01-03-02 | Stavební přípomoce | kpl | 1 |  |  | 0 | 0 | 21 |  |  |  | POL1_
3 | SO-04-01-03-03 | Drobný materiál | kpl | 1 |  |  | 0 | 0 | 21 |  |  |  | POL1_
4 | SO-04-01-03-04 | Zkoušky, revize | kpl | 1 |  |  | 0 | 0 | 21 |  |  |  | POL1_
5 | SO-04-01-03-05 | Vyhotovení dokumentace skut. provedení (slaboproud) | kpl | 1 |  |  | 0 | 0 | 21 |  |  |  | POL1_
[11 empty] | 15 | 21
| Celkem | [6 empty] | 0 |  |  | 0 | 0 | SUM
Poznámky uchazeče k zadání
POPUZIV
END

## SO 05 - 01
Rozpočet | [12 empty] | #TypZaznamu#
S: |  | přízemní dřevostavba jednotřídky mateřské školy Všetaty, část Přívory | [10 empty] | STA
O: | SO 05 | Přípojka plynovod | [7 empty] | STA |  |  | OBJ
R: | 01 | Přípojka plynovod | [10 empty] | ROZ
P.č. | Číslo položky | Název položky | MJ | množství | cena materiál / MJ | cena práce / MJ | cena celkem | Celkem | DPH
Díl: | SO-05-01-01 | Zemní práce | [5 empty] | 0 |  |  |  |  | DIL
1 | SO-05-01-01-01 | Sejmutí ornice tl. 0,20m - objekt a přesun do 50 m na deponii | m2 | 19.6 |  |  | 0 | 0 | 21 |  |  |  | POL1_
faktor prořezu: 1,15
2 | SO-05-01-01-02 | Výkop rýh v zem.tř. 2/3 a přemístění do 15m na deponii | m3 | 20.7 |  |  | 0 | 0 | 21 |  |  |  | POL1_
faktor prořezu: 1,15
3 | SO-05-01-01-03 | Vodorovné přemístění výkopku z hor.1-4 do 10000 m | m3 | 13.8 |  |  | 0 | 0 | 21 |  |  |  | POL1_
faktor prořezu: 1,15
4 | SO-05-01-01-04 | Poplatek za skládku horniny 1- 4 | m3 | 13.8 |  |  | 0 | 0 | 21 |  |  |  | POL1_
faktor prořezu: 1,15
5 | SO-05-01-01-05 | Podsyp a zásyp pískem - Plyn | m3 | 6.9 |  |  | 0 | 0 | 21 |  |  |  | POL1_
včetně výstražné pásky faktor prořezu: 1,15
6 | SO-05-01-01-06 | Zásyp stěrkopískem - Plyn | m3 | 6.9 |  |  | 0 | 0 | 21 |  |  |  | POL1_
faktor prořezu: 1,15
7 | SO-05-01-01-07 | Zásyp zeminou - Plyn | m3 | 6.9 |  |  | 0 | 0 | 21 |  |  |  | POL1_
faktor prořezu: 1,15
Díl: | SO-05-01-02 | Vnitřní a venkovní plynovod | [5 empty] | 0 |  |  |  |  | DIL
1 | SO-05-01-02-01 | Potrubí ocelové, bezešvé, svařované DN 20 | m | 2 |  |  | 0 | 0 | 21 |  |  |  | POL1_
2 | SO-05-01-02-02 | Potrubí PE D32 - venkovní v zemi | m | 55 |  |  | 0 | 0 | 21 |  |  |  | POL1_
3 | SO-05-01-02-03 | chránička - potrubí ocel DN 32 | m | 0.5 |  |  | 0 | 0 | 21 |  |  |  | POL1_
4 | SO-05-01-02-04 | přechod PE D32 - DN 20 | ks | 1 |  |  | 0 | 0 | 21 |  |  |  | POL1_
5 | SO-05-01-02-05 | přechod PE D32 - DN 25 | ks | 1 |  |  | 0 | 0 | 21 |  |  |  | POL1_
6 | SO-05-01-02-06 | Kulový uzávěr pro plyn DN 20, vč. montážního a připojovacího příslušenství | ks | 1 |  |  | 0 | 0 | 21 |  |  |  | POL1_
7 | SO-05-01-02-07 | Nátěr potrubí. Potrubí bude natřeno 2x základním nátěrem + 1x email žluté barvy. | m | 55 |  |  | 0 | 0 | 21 |  |  |  | POL1_
Díl: | SO-05-01-03 | Ostatní náklady | [5 empty] | 0 |  |  |  |  | DIL
1 | SO-05-01-03-01 | Doprava (plynovod) | kpl | 1 |  |  | 0 | 0 | 21 |  |  |  | POL1_
2 | SO-05-01-03-02 | Ostatní montážní a připojovací materiál | kpl | 1 |  |  | 0 | 0 | 21 |  |  |  | POL1_
3 | SO-05-01-03-03 | Technická prohlídka plynovodu, tlaková zkouška | kpl | 1 |  |  | 0 | 0 | 21 |  |  |  | POL1_
4 | SO-05-01-03-04 | Dokumentace ke kolaudaci (plynovod) | kpl | 1 |  |  | 0 | 0 | 21 |  |  |  | POL1_
5 | SO-05-01-03-05 | Vyhotovení dokumentace skut. provedení (plynovod) | kpl | 1 |  |  | 0 | 0 | 21 |  |  |  | POL1_
[11 empty] | 15 | 21
| Celkem | [6 empty] | 0 |  |  | 0 | 0 | SUM
Poznámky uchazeče k zadání
POPUZIV
END

## SO 06 - 01
Rozpočet | [12 empty] | #TypZaznamu#
S: |  | přízemní dřevostavba jednotřídky mateřské školy Všetaty, část Přívory | [10 empty] | STA
O: | SO 06 | Komunikace a sadové úpravy | [7 empty] | STA |  |  | OBJ
R: | 01 | Komunikace a sadové úpravy | [10 empty] | ROZ
P.č. | Číslo položky | Název položky | MJ | množství | cena materiál / MJ | cena práce / MJ | cena celkem | Celkem | DPH
Díl: | SO-06-01-01 | Komunikace | [5 empty] | 0 |  |  |  |  | DIL
1 | SO-06-01-01-01 | Odstranění a obnovení zámkové dlažby v místě vedení nových sítí - na pozemku | m2 | 20 |  |  | 0 | 0 | 21 |  |  |  | POL1_
kompletní obnova do původního stavu
2 | SO-06-01-01-02 | Odstranění a obnovení štěrkového "chodníku" v místě vedení nových sítí | m2 | 10 |  |  | 0 | 0 | 21 |  |  |  | POL1_
kompletní obnova do původního stavu
3 | SO-06-01-01-03 | Odstranění a obnovení zámkové dlažby v místě vedení nových sítí - mimo pozemek | m2 | 6 |  |  | 0 | 0 | 21 |  |  |  | POL1_
kompletní obnova do původního stavu
4 | SO-06-01-01-04 | Terasa - pochozí paluba MODŘÍN profilovaný, bez nosné konstrukce; bez povrch. úpravy a bočního záklopu | m2 | 61 |  |  | 0 | 0 | 21 |  |  |  | POL1_
faktor prořezu 1,1
5 | SO-06-01-01-05 | Terasa - založení na betonových dlaždicích 500x500x50mm | ks | 35 |  |  | 0 | 0 | 21 |  |  |  | POL1_
6 | SO-06-01-01-06 | Terasa - kotevní ocel. patky BOVA BV/P 14-07 šroubované do dlaždice | ks | 35 |  |  | 0 | 0 | 21 |  |  |  | POL1_
7 | SO-06-01-01-07 | Terasa - stěřkový podsyp - říční kamenivo tl. 150mm na geotextílii, včetně geotextílie | m2 | 61 |  |  | 0 | 0 | 21 |  |  |  | POL1_
faktor prořezu 1,1
8 | SO-06-01-01-08 | Dlažba - žulová kostka 60/60mm | m2 | 26.4 |  |  | 0 | 0 | 21 |  |  |  | POL1_
prostor závětří a chodník ke stávající zámkové dlažbě faktor prořezu 1,1
9 | SO-06-01-01-09 | Dlažba - podsyp kladečský 40mm | m2 | 26.4 |  |  | 0 | 0 | 21 |  |  |  | POL1_
prostor závětří a chodník ke stávající zámkové dlažbě faktor prořezu 1,1
10 | SO-06-01-01-10 | Dlažba - podklad ze stěrkodrti 150mm | m2 | 26.4 |  |  | 0 | 0 | 21 |  |  |  | POL1_
prostor závětří a chodník ke stávající zámkové dlažbě faktor prořezu 1,1
11 | SO-06-01-01-11 | Betonové palisády - výkop | m3 | 8.8 |  |  | 0 | 0 | 21 |  |  |  | POL1_
faktor prořezu 1,1
12 | SO-06-01-01-12 | Betonové palisády - 100/100, délka 0,6m | bm | 45.1 |  |  | 0 | 0 | 21 |  |  |  | POL1_
faktor prořezu 1,1
13 | SO-06-01-01-13 | Betonové palisády - beton C20/25 | m3 | 6.6 |  |  | 0 | 0 | 21 |  |  |  | POL1_
faktor prořezu 1,1
14 | SO-06-01-01-14 | Okapní chodníček - š. 0,5m - říční kamenivo tl. 150mm - oblázky na geotextílii, , vč. getextílie | m2 | 57.5 |  |  | 0 | 0 | 21 |  |  |  | POL1_
okapový chodníček kolem domu faktor prořezu 1,1
Díl: | SO-06-01-02 | Sadové úpravy | [5 empty] | 0 |  |  |  |  | DIL
1 | SO-06-01-02-01 | Zpětné rozprostření ornice po dokončení stavby, do vzdálenosti 50m od místa deponie | m3 | 88.5 |  |  | 0 | 0 | 21 |  |  |  | POL1_
Díl: | SO-06-01-03 | Ostatní náklady | [5 empty] | 0 |  |  |  |  | DIL
1 | SO-05-01-02-01 | Doprava (komunikace a sadové úpravy) | kpl | 1 |  |  | 0 | 0 | 21 |  |  |  | POL1_
[11 empty] | 15 | 21
| Celkem | [6 empty] | 0 |  |  | #REF! | #REF! | SUM
Poznámky uchazeče k zadání
POPUZIV
END