## Rekapitulace stavby
Export VZ |  | List obsahuje: |  |  |  |  | 1) Rekapitulace stavby |  |  | 2) Rekapitulace objektů stavby a soupisů prací | [16 empty] | 3.0 | [5 empty] | False | False | {0715ae6e-3b20-4b0d-ad0e-ff29ac07d1cd}
[18 empty] | >> skryté sloupce << | [13 empty] | 0,01 | 21
[32 empty] | 1 | 15
|  | REKAPITULACE STAVBY | [16 empty] | v --- níže se nacházejí doplnkové a pomocné údaje k sestavám --- v | [11 empty] | Návod na vyplnění | 0,001
|  | Kód: |  |  |  |  | R17-031 | [23 empty] | Měnit lze pouze buňky se žlutým podbarvením! 1) v Rekapitulaci stavby vyplňte údaje o Uchazeči (přenesou se do ostatních sestav i v jiných listech) 2) na vybraných listech vyplňte v sestavě Soupis prací ceny u položek Podrobnosti k vyplnění naleznete na poslední záložce s Pokyny pro vyplnění | 0,01
|  | Stavba: |  |  |  |  | Rekonstrukce domu blok 60, č.p. 2180, ul. Táboritů v mostě, domov se zvláštním režimem | [24 empty] | 0,01
|  | KSO: |  |  |  |  | 801 1 | [6 empty] | CC-CZ: |  | 126 | [15 empty] | 0,01
|  | Místo: |  |  |  |  | Most | [6 empty] | Datum: |  | 13. 12. 2017 | [15 empty] | 0,01
|  | CZ-CPV: |  |  |  |  | 45000000-7 | [6 empty] | CZ-CPA: |  | 41.00.2 | [15 empty] | 0,01
|  | Zadavatel: | [11 empty] | IČ: |  | 25438832 | [15 empty] | 0,01
|  |  | Mostecká bytová a.s. | [10 empty] | DIČ: | [17 empty] | 0,01
0,01
|  | Uchazeč: | [11 empty] | IČ: |  | Vyplň údaj | [15 empty] | 0,01
|  |  | Vyplň údaj | [10 empty] | DIČ: |  | Vyplň údaj | [15 empty] | 0,01
False
|  | Projektant: | [11 empty] | IČ: |  | 19021305 | [15 empty] | True
|  |  | Ct. Žežulka - ZEFRAPROJEKT | [10 empty] | DIČ: | [17 empty] | True
1
|  | Poznámka: | [29 empty] | 0,1
|  |  | Soupis prací je sestaven s využitím Cenové soustavy ÚRS. Položky, které pochází z této cenové soustavy, jsou ve sloupci 'Cenová soustava' označeny popisem 'CS ÚRS' a úrovní příslušného kalendářního pololetí. Veškeré další informace vymezující popis a podmínky použití těchto položek z Cenové soustavy, které nejsou uvedeny přímo v soupisu prací, jsou neomezeně dálkově k dispozici na www.cs-urs.cz, sekce Cenové a technické podmínky. Soupis položek je zpracován na základě projektu pro územní souhlas a stavební povolení. | [28 empty] | False
|  | Cena bez DPH | [11 empty] | 0
[8 empty] | Sazba daně |  | Základ daně |  |  |  | Výše daně
|  | DPH |  | základní |  |  |  | 21% |  | 0 |  |  |  | 0
|  |  |  | snížená |  |  |  | 15% |  | 0 |  |  |  | 0
|  |  |  | zákl. přenesená |  |  |  | 21% |  | 0 |  |  |  | 0
|  |  |  | sníž. přenesená |  |  |  | 15% |  | 0 |  |  |  | 0
|  |  |  | nulová |  |  |  | 0% |  | 0 |  |  |  | 0
|  | Cena s DPH | [6 empty] | v |  | CZK |  |  | 0
REKAPITULACE OBJEKTŮ STAVBY A SOUPISŮ PRACÍ
| Kód: | [6 empty] | R17-031
| Stavba: | [6 empty] | Rekonstrukce domu blok 60, č.p. 2180, ul. Táboritů v mostě, domov se zvláštním režimem
| Místo: | [6 empty] | Most |  |  |  |  | Datum: |  | 13. 12. 2017
| Zadavatel: | [6 empty] | Mostecká bytová a.s. |  |  |  |  | Projektant: |  | Ct. Žežulka - ZEFRAPROJEKT |  |  |  | Informatívní údaje z listů zakázek
Uchazeč:
| Kód |  |  |  | Objekt, Soupis prací | [6 empty] | Cena bez DPH [CZK] |  |  |  | Cena s DPH [CZK] | Typ |  | z toho Ostat. náklady [CZK] | DPH [CZK] | Normohodiny [h] | DPH základní [CZK] | DPH snížená [CZK] | DPH základní přenesená [CZK] | DPH snížená přenesená [CZK] | Základna DPH základní | Základna DPH snížená | Základna DPH zákl. přenesená | Základna DPH sníž. přenesená | Základna DPH nulová
| Náklady stavby celkem | [10 empty] | 0 |  |  |  | 0 |  |  | 0 | 0 | 0 | 0 | 0 | 0 | 0 | 0 | 0 | 0 | 0 | 0 |  | D | 0 | ###NOIMPORT### | IMPORT | {0715ae6e-3b20-4b0d-ad0e-ff29ac07d1cd} | {00000000-0000-0000-0000-000000000000} | 801 1
|  | 1 |  |  |  | SO 01 - Vlastní objekt | [5 empty] | 0 |  |  |  | 0 | STA |  | 0 | 0 | 0 | 0 | 0 | 0 | 0 | 0 | 0 | 0 | 0 | 0 |  | D | 1 | ###NOIMPORT### | IMPORT | {576c2122-25ef-401b-9875-7cb34e00ee2b} | {0715ae6e-3b20-4b0d-ad0e-ff29ac07d1cd} |  | 2
/ |  |  | 01 |  |  |  | SO 01.1 - Bourání |  |  |  |  | 0 |  |  |  | 0 | Soupis |  | 0 | 0 | 0 | 0 | 0 | 0 | 0 | 0 | 0 | 0 | 0 | 0 |  |  | 2 |  | IMPORT | {381378b7-109e-47f0-89b3-0ae1375d3e90} | {576c2122-25ef-401b-9875-7cb34e00ee2b}
/ |  |  | 02 |  |  |  | SO 01.2 - Stavební část |  |  |  |  | 0 |  |  |  | 0 | Soupis |  | 0 | 0 | 0 | 0 | 0 | 0 | 0 | 0 | 0 | 0 | 0 | 0 |  |  | 2 |  | IMPORT | {6fad11f5-60d3-409c-bc1d-1349e5f5c042} | {576c2122-25ef-401b-9875-7cb34e00ee2b}
/ |  |  | 03 |  |  |  | SO 01.3 - Vnitřní zdravotechnika a plyn |  |  |  |  | 0 |  |  |  | 0 | Soupis |  | 0 | 0 | 0 | 0 | 0 | 0 | 0 | 0 | 0 | 0 | 0 | 0 |  |  | 2 |  | IMPORT | {7a535ffd-1072-438f-baa9-6cd7df8404a6} | {576c2122-25ef-401b-9875-7cb34e00ee2b}
/ |  |  | 04 |  |  |  | SO 01.4 - Ústřední vytápění |  |  |  |  | 0 |  |  |  | 0 | Soupis |  | 0 | 0 | 0 | 0 | 0 | 0 | 0 | 0 | 0 | 0 | 0 | 0 |  |  | 2 |  | IMPORT | {653568af-992d-4763-85f9-eb9a77d00580} | {576c2122-25ef-401b-9875-7cb34e00ee2b}
/ |  |  | 05 |  |  |  | SO 01.5 - Vzduchotechnika |  |  |  |  | 0 |  |  |  | 0 | Soupis |  | 0 | 0 | 0 | 0 | 0 | 0 | 0 | 0 | 0 | 0 | 0 | 0 |  |  | 2 |  | IMPORT | {db8a05f3-0dee-49c3-ac2f-cf8ba04f17a1} | {576c2122-25ef-401b-9875-7cb34e00ee2b}
/ |  |  | 06 |  |  |  | SO 01.6 - Elektroinstalace + EPS |  |  |  |  | 0 |  |  |  | 0 | Soupis |  | 0 | 0 | 0 | 0 | 0 | 0 | 0 | 0 | 0 | 0 | 0 | 0 |  |  | 2 |  | IMPORT | {1203de2b-9a77-48b2-af55-9041b2879f0d} | {576c2122-25ef-401b-9875-7cb34e00ee2b}
|  |  | 07 |  |  |  | SO 01.7 - Hospodaření s dešťovou vodou |  |  |  |  | 0 |  |  |  | 0 | Soupis |  | 0 | 0 | 0 | 0 | 0 | 0 | 0 | 0 | 0 | 0 | 0 | 0 |  | D | 2 | ###NOIMPORT### | IMPORT | {e7d0b192-7ade-46c9-921e-d9b68db30d45} | {576c2122-25ef-401b-9875-7cb34e00ee2b}
/ |  |  |  | 01 |  |  |  | SO 01.7.1 - Akumulační nádrž |  |  |  | 0 |  |  |  | 0 | Soupis |  | 0 | 0 | 0 | 0 | 0 | 0 | 0 | 0 | 0 | 0 | 0 | 0 |  |  | 3 |  | IMPORT | {a6341ae9-af51-4c85-8c86-b768864d5f7f} | {e7d0b192-7ade-46c9-921e-d9b68db30d45}
/ |  |  |  | 02 |  |  |  | SO 01.7.2 - Odvodnění parkoviště (po retenční nádrž) |  |  |  | 0 |  |  |  | 0 | Soupis |  | 0 | 0 | 0 | 0 | 0 | 0 | 0 | 0 | 0 | 0 | 0 | 0 |  |  | 3 |  | IMPORT | {70b37b41-ba11-494f-bf3e-3af088a4fae2} | {e7d0b192-7ade-46c9-921e-d9b68db30d45}
/ |  |  |  | 03 |  |  |  | SO 01.7.3 - Kanalizační přípojka (od AN po ŠN) |  |  |  | 0 |  |  |  | 0 | Soupis |  | 0 | 0 | 0 | 0 | 0 | 0 | 0 | 0 | 0 | 0 | 0 | 0 |  |  | 3 |  | IMPORT | {38332e23-873d-4489-af5b-1ce72597f1d0} | {e7d0b192-7ade-46c9-921e-d9b68db30d45}
/ |  |  |  | 04 |  |  |  | SO 01.7.4 - Výtlak od čerpadla do Š4 |  |  |  | 0 |  |  |  | 0 | Soupis |  | 0 | 0 | 0 | 0 | 0 | 0 | 0 | 0 | 0 | 0 | 0 | 0 |  |  | 3 |  | IMPORT | {247e7291-7e6b-4dd0-80a0-ec851e0c4044} | {e7d0b192-7ade-46c9-921e-d9b68db30d45}
/ |  |  |  | 05 |  |  |  | SO 01.7.5 - Technologie |  |  |  | 0 |  |  |  | 0 | Soupis |  | 0 | 0 | 0 | 0 | 0 | 0 | 0 | 0 | 0 | 0 | 0 | 0 |  |  | 3 |  | IMPORT | {b754803d-327e-4c6b-bb5e-bf18d115701a} | {e7d0b192-7ade-46c9-921e-d9b68db30d45}
/ |  | 2 |  |  |  | SO 02 - Oplocení | [5 empty] | 0 |  |  |  | 0 | STA |  | 0 | 0 | 0 | 0 | 0 | 0 | 0 | 0 | 0 | 0 | 0 | 0 |  |  | 1 |  | IMPORT | {937768b9-5ee2-4838-ade5-a20ae1d32099} | {0715ae6e-3b20-4b0d-ad0e-ff29ac07d1cd} |  | 2
/ |  | 3 |  |  |  | IO 01 - Zpevněné plochy | [5 empty] | 0 |  |  |  | 0 | ING |  | 0 | 0 | 0 | 0 | 0 | 0 | 0 | 0 | 0 | 0 | 0 | 0 |  |  | 1 |  | IMPORT | {a977ba03-2b38-4216-8386-6df8aec3d88f} | {0715ae6e-3b20-4b0d-ad0e-ff29ac07d1cd} |  | 2
/ |  | 4 |  |  |  | IO 02 - Parkoviště | [5 empty] | 0 |  |  |  | 0 | STA |  | 0 | 0 | 0 | 0 | 0 | 0 | 0 | 0 | 0 | 0 | 0 | 0 |  |  | 1 |  | IMPORT | {c9174677-8944-4179-9c32-5447a00715fd} | {0715ae6e-3b20-4b0d-ad0e-ff29ac07d1cd} |  | 2
/ |  | 5 |  |  |  | IO 03 - Zeleň | [5 empty] | 0 |  |  |  | 0 | ING |  | 0 | 0 | 0 | 0 | 0 | 0 | 0 | 0 | 0 | 0 | 0 | 0 |  |  | 1 |  | IMPORT | {0b9649ac-7a20-4ca3-afc8-2b71c9e9e9a2} | {0715ae6e-3b20-4b0d-ad0e-ff29ac07d1cd} |  | 2
/ |  | 6 |  |  |  | IO 05 - Přípojka vody | [5 empty] | 0 |  |  |  | 0 | ING |  | 0 | 0 | 0 | 0 | 0 | 0 | 0 | 0 | 0 | 0 | 0 | 0 |  |  | 1 |  | IMPORT | {47ce53be-c53b-429e-bf66-36e56a381ebd} | {0715ae6e-3b20-4b0d-ad0e-ff29ac07d1cd} |  | 2
/ |  | 7 |  |  |  | IO 06 - Přeložka lampy VO | [5 empty] | 0 |  |  |  | 0 | ING |  | 0 | 0 | 0 | 0 | 0 | 0 | 0 | 0 | 0 | 0 | 0 | 0 |  |  | 1 |  | IMPORT | {abb09ae0-4cb3-4227-b9bd-52393319aaf7} | {0715ae6e-3b20-4b0d-ad0e-ff29ac07d1cd} |  | 2
/ |  | VRN |  |  |  | VRN | [5 empty] | 0 |  |  |  | 0 | VON |  | 0 | 0 | 0 | 0 | 0 | 0 | 0 | 0 | 0 | 0 | 0 | 0 |  |  | 1 |  | IMPORT | {94af0f76-2e19-4506-ae9f-6d9f9d438fde} | {0715ae6e-3b20-4b0d-ad0e-ff29ac07d1cd} |  | 2

## 01 - SO 01.1 - Bourání
| List obsahuje: |  | 1) Krycí list soupisu | 2) Rekapitulace |  |  | 3) Soupis prací | Zpět na list: | Rekapitulace stavby
[9 empty] | >> skryté sloupce << | [9 empty] | {381378b7-109e-47f0-89b3-0ae1375d3e90}
2
| KRYCÍ LIST SOUPISU | [8 empty] | v --- níže se nacházejí doplnkové a pomocné údaje k sestavám --- v | [8 empty] | False
Stavba:
Rekonstrukce domu blok 60, č.p. 2180, ul. Táboritů v mostě, domov se zvláštním režimem
Objekt:
1 - SO 01 - Vlastní objekt
Soupis:
01 - SO 01.1 - Bourání
| KSO: |  |  |  |  | CC-CZ:
| Místo: |  | Most |  |  | Datum: | 13. 12. 2017
| Zadavatel: |  |  |  |  | IČ: | 25438832
|  | Mostecká bytová a.s. |  |  |  | DIČ:
| Uchazeč: |  |  |  |  | IČ:
DIČ:
| Projektant: |  |  |  |  | IČ: | 19021305
|  | Ct. Žežulka - ZEFRAPROJEKT |  |  |  | DIČ:
Poznámka:
Soupis prací je sestaven s využitím Cenové soustavy ÚRS. Položky, které pochází z této cenové soustavy, jsou ve sloupci 'Cenová soustava' označeny popisem 'CS ÚRS' a úrovní příslušného kalendářního pololetí. Veškeré další informace vymezující popis a podmínky použití těchto položek z Cenové soustavy, které nejsou uvedeny přímo v soupisu prací, jsou neomezeně dálkově k dispozici na www.cs-urs.cz, sekce Cenové a technické podmínky. Soupis položek je zpracován na základě projektu pro územní souhlas a stavební povolení.
| Cena bez DPH | [5 empty] | 0
|  |  | Základ daně |  |  | Sazba daně | Výše daně
| DPH | základní | 0 |  |  | 21% | 0
|  | snížená | 0 |  |  | 15% | 0
|  | zákl. přenesená | 0 |  |  | 21% | 0
|  | sníž. přenesená | 0 |  |  | 15% | 0
|  | nulová | 0 |  |  | 0% | 0
| Cena s DPH |  |  | v | CZK |  | 0
REKAPITULACE ČLENĚNÍ SOUPISU PRACÍ
Stavba:
Rekonstrukce domu blok 60, č.p. 2180, ul. Táboritů v mostě, domov se zvláštním režimem
Objekt:
1 - SO 01 - Vlastní objekt
Soupis:
01 - SO 01.1 - Bourání
Místo: |  |  | Most |  |  | Datum: | 13. 12. 2017
Zadavatel: |  |  | Mostecká bytová a.s. |  |  | Projektant: | Ct. Žežulka - ZEFRAPROJEKT
Uchazeč:
Kód dílu - Popis | [6 empty] | Cena celkem [CZK]
Náklady soupisu celkem | [6 empty] | 0 | [12 empty] | -1
| HSV - Práce a dodávky HSV | [5 empty] | 0
| 3 - Svislé a kompletní konstrukce | [5 empty] | 0
| 4 - Vodorovné konstrukce | [5 empty] | 0
| 9 - Ostatní konstrukce a práce, bourání | [5 empty] | 0
| 997 - Přesun sutě | [5 empty] | 0
| 998 - Přesun hmot | [5 empty] | 0
| PSV - Práce a dodávky PSV | [5 empty] | 0
| 713 - Izolace tepelné | [5 empty] | 0
| 725 - Zdravotechnika - zařizovací předměty | [5 empty] | 0
| 762 - Konstrukce tesařské | [5 empty] | 0
| 764 - Konstrukce klempířské | [5 empty] | 0
| 765 - Krytina skládaná | [5 empty] | 0
| 767 - Konstrukce zámečnické | [5 empty] | 0
| 771 - Podlahy z dlaždic | [5 empty] | 0
| 775 - Podlahy skládané | [5 empty] | 0
| 776 - Podlahy povlakové | [5 empty] | 0
| 781 - Dokončovací práce - obklady | [5 empty] | 0
| 787 - Dokončovací práce - zasklívání | [5 empty] | 0
| M - Práce a dodávky M | [5 empty] | 0
| 33-M - Montáže dopr.zaříz.,sklad. zař. a váh | [5 empty] | 0
| HZS - Hodinové zúčtovací sazby | [5 empty] | 0
SOUPIS PRACÍ
Stavba:
Rekonstrukce domu blok 60, č.p. 2180, ul. Táboritů v mostě, domov se zvláštním režimem
Objekt:
1 - SO 01 - Vlastní objekt
Soupis:
01 - SO 01.1 - Bourání
Místo: |  |  | Most |  |  | Datum: | 13. 12. 2017
Zadavatel: |  |  | Mostecká bytová a.s. |  |  | Projektant: | Ct. Žežulka - ZEFRAPROJEKT
Uchazeč:
PČ | Typ | Kód | Popis | MJ | Množství | J.cena [CZK] | Cena celkem [CZK] | Cenová soustava |  | Poznámka | DPH | J. Nh [h] | Nh celkem [h] | J. hmotnost [t] | Hmotnost celkem [t] | J. suť [t] | Suť Celkem [t]
Náklady soupisu celkem | [6 empty] | 0 | [5 empty] | 0 |  | 181.2921 |  | 1806.8062 |  | D | -1 | [10 empty] | 0
| D | HSV | Práce a dodávky HSV |  |  |  | 0 | [5 empty] | 0 |  | 181.2921 |  | 1574.1383 | 1 | D | 0 |  |  |  | ROZPOCET | [6 empty] | 0
| D | 3 | Svislé a kompletní konstrukce |  |  |  | 0 | [5 empty] | 0 |  | 160.8396 |  | 0 | 1 | D | 1 |  |  |  | ROZPOCET | [6 empty] | 0
1 | K | 310237241 | Zazdívka otvorů ve zdivu nadzákladovém cihlami pálenými plochy přes 0,09 m2 do 0,25 m2, ve zdi tl. do 300 mm | kus | 48 |  | 0 | CS ÚRS 2017 01 |  |  | základní |  | 0 | 0.12021 | 5.7701 | 0 | 0 | 4 | K | 2 |  |  |  | ROZPOCET | 0 | 0 | 0 | 0 | 0 | 1 | 0 | 4 | -538069665
| VV |  | "elektrorozvodná dvířka 400/550 mm u vstupních dveří do b.j." | [15 empty] | VV | 2 | 1 | True | 0 | ROZPOCET
| VV |  | "1.NP - 4.NP" | [15 empty] | VV | 2 | 1 | True | 0 | ROZPOCET
| VV |  | 12,000*4 |  | 48 | [13 empty] | VV | 2 | 2 | True | 0 | ROZPOCET
| VV |  | Mezisoučet - 1.NP - 4.NP |  | 48 | [13 empty] | VV | 2 | 3 | True | 0 | ROZPOCET
| VV |  | Součet |  | 48 | [13 empty] | VV | 2 | 4 | True | 1 | ROZPOCET
2 | K | 310239211 | Zazdívka otvorů ve zdivu nadzákladovém cihlami pálenými plochy přes 1 m2 do 4 m2 na maltu vápenocementovou | m3 | 62.204 |  | 0 | CS ÚRS 2017 01 |  |  | základní |  | 0 | 1.8775 | 116.788 | 0 | 0 | 4 | K | 2 |  |  |  | ROZPOCET | 0 | 0 | 0 | 0 | 0 | 1 | 0 | 4 | 108365346
| VV |  | "1.PP" | [15 empty] | VV | 2 | 1 | True | 0 | ROZPOCET
| VV |  | "původní niky 1300/1000 mm" | [15 empty] | VV | 2 | 1 | True | 0 | ROZPOCET
| VV |  | ((1,300*1,000)*0,300)*3 |  | 1.17 | [13 empty] | VV | 2 | 2 | True | 0 | ROZPOCET
| VV |  | "původní niky 1120/520 mm" | [15 empty] | VV | 2 | 1 | True | 0 | ROZPOCET
| VV |  | ((1,120*0,520)*0,300)*2 |  | 0.349 | [13 empty] | VV | 2 | 2 | True | 0 | ROZPOCET
| VV |  | "původní nika 650/1000 mm" | [15 empty] | VV | 2 | 1 | True | 0 | ROZPOCET
| VV |  | ((0,650*1,000)*0,300)*1 |  | 0.195 | [13 empty] | VV | 2 | 2 | True | 0 | ROZPOCET
| VV |  | Mezisoučet - 1.PP |  | 1.714 | [13 empty] | VV | 2 | 3 | True | 0 | ROZPOCET
| VV |  | "1.NP" | [15 empty] | VV | 2 | 1 | True | 0 | ROZPOCET
| VV |  | "původní okno 600/400 mm" | [15 empty] | VV | 2 | 1 | True | 0 | ROZPOCET
| VV |  | ((0,600*0,400)*0,250)*7 |  | 0.42 | [13 empty] | VV | 2 | 2 | True | 0 | ROZPOCET
| VV |  | ((0,825*0,800)*0,490)*2 |  | 0.647 | [13 empty] | VV | 2 | 2 | True | 0 | ROZPOCET
| VV |  | ((0,825*0,800)*0,650)*5 |  | 2.145 | [13 empty] | VV | 2 | 2 | True | 0 | ROZPOCET
| VV |  | "původní dveře ve středové zdi" | [15 empty] | VV | 2 | 1 | True | 0 | ROZPOCET
| VV |  | ((0,930*2,090)*0,640)*2 |  | 2.488 | [13 empty] | VV | 2 | 2 | True | 0 | ROZPOCET
| VV |  | ((0,920*2,100)*0,300)*1 |  | 0.58 | [13 empty] | VV | 2 | 2 | True | 0 | ROZPOCET
| VV |  | "původní dveře/otvor v příčné zdi" | [15 empty] | VV | 2 | 1 | True | 0 | ROZPOCET
| VV |  | ((0,900*2,100)*0,300)*1 |  | 0.567 | [13 empty] | VV | 2 | 2 | True | 0 | ROZPOCET
| VV |  | Mezisoučet - 1.PP |  | 6.847 | [13 empty] | VV | 2 | 3 | True | 0 | ROZPOCET
| VV |  | "1.NP" | [15 empty] | VV | 2 | 1 | True | 0 | ROZPOCET
| VV |  | "původní okno na nový rozměr 750/1800 mm" | [15 empty] | VV | 2 | 1 | True | 0 | ROZPOCET
| VV |  | ((1,500*1,800-0,750*1,800)*0,500)*4 |  | 2.7 | [13 empty] | VV | 2 | 2 | True | 0 | ROZPOCET
| VV |  | "původní dveřní otvor ve středové zdi" | [15 empty] | VV | 2 | 1 | True | 0 | ROZPOCET
| VV |  | ((0,950*2,090)*0,510)*8 |  | 8.101 | [13 empty] | VV | 2 | 2 | True | 0 | ROZPOCET
| VV |  | Mezisoučet - 1.NP |  | 10.801 | [13 empty] | VV | 2 | 3 | True | 0 | ROZPOCET
| VV |  | "2.NP" | [15 empty] | VV | 2 | 1 | True | 0 | ROZPOCET
| VV |  | "původní okno na nový rozměr 750/1800 mm" | [15 empty] | VV | 2 | 1 | True | 0 | ROZPOCET
| VV |  | ((1,500*1,800-0,750*1,800)*0,500)*7 |  | 4.725 | [13 empty] | VV | 2 | 2 | True | 0 | ROZPOCET
| VV |  | "původní okno 1500/1300 mm" | [15 empty] | VV | 2 | 1 | True | 0 | ROZPOCET
| VV |  | (1,500*1,300)*0,500 |  | 0.975 | [13 empty] | VV | 2 | 2 | True | 0 | ROZPOCET
| VV |  | "původní dveřní otvor ve středové zdi" | [15 empty] | VV | 2 | 1 | True | 0 | ROZPOCET
| VV |  | ((0,950*2,090)*0,510)*9 |  | 9.113 | [13 empty] | VV | 2 | 2 | True | 0 | ROZPOCET
| VV |  | Mezisoučet - 2.NP |  | 14.813 | [13 empty] | VV | 2 | 3 | True | 0 | ROZPOCET
| VV |  | "3.NP" | [15 empty] | VV | 2 | 1 | True | 0 | ROZPOCET
| VV |  | "původní okno na nový rozměr 750/1800 mm" | [15 empty] | VV | 2 | 1 | True | 0 | ROZPOCET
| VV |  | ((1,500*1,800-0,750*1,800)*0,500)*6 |  | 4.05 | [13 empty] | VV | 2 | 2 | True | 0 | ROZPOCET
| VV |  | "původní okno 1500/1300 mm" | [15 empty] | VV | 2 | 1 | True | 0 | ROZPOCET
| VV |  | (1,500*1,300)*0,500 |  | 0.975 | [13 empty] | VV | 2 | 2 | True | 0 | ROZPOCET
| VV |  | "původní dveřní otvor ve středové zdi" | [15 empty] | VV | 2 | 1 | True | 0 | ROZPOCET
| VV |  | ((0,950*2,090)*0,510)*6 |  | 6.076 | [13 empty] | VV | 2 | 2 | True | 0 | ROZPOCET
| VV |  | ((0,650*2,090)*0,510)*3 |  | 2.079 | [13 empty] | VV | 2 | 2 | True | 0 | ROZPOCET
| VV |  | Mezisoučet - 3.NP |  | 13.18 | [13 empty] | VV | 2 | 3 | True | 0 | ROZPOCET
| VV |  | "4.NP" | [15 empty] | VV | 2 | 1 | True | 0 | ROZPOCET
| VV |  | "původní okno na nový rozměr 750/1800 mm" | [15 empty] | VV | 2 | 1 | True | 0 | ROZPOCET
| VV |  | ((1,500*1,800-0,750*1,800)*0,500)*8 |  | 5.4 | [13 empty] | VV | 2 | 2 | True | 0 | ROZPOCET
| VV |  | "původní okno 1500/1300 mm" | [15 empty] | VV | 2 | 1 | True | 0 | ROZPOCET
| VV |  | (1,500*1,300)*0,500 |  | 0.975 | [13 empty] | VV | 2 | 2 | True | 0 | ROZPOCET
| VV |  | "původní dveřní otvor ve středové zdi" | [15 empty] | VV | 2 | 1 | True | 0 | ROZPOCET
| VV |  | ((0,950*2,090)*0,510)*7 |  | 7.088 | [13 empty] | VV | 2 | 2 | True | 0 | ROZPOCET
| VV |  | ((0,650*2,090)*0,510)*2 |  | 1.386 | [13 empty] | VV | 2 | 2 | True | 0 | ROZPOCET
| VV |  | Mezisoučet - 4.NP |  | 14.849 | [13 empty] | VV | 2 | 3 | True | 0 | ROZPOCET
| VV |  | Součet |  | 62.204 | [13 empty] | VV | 2 | 4 | True | 1 | ROZPOCET
3 | K | 317234410 | Vyzdívka mezi nosníky cihlami pálenými na maltu cementovou | m3 | 10.8 |  | 0 | CS ÚRS 2017 01 |  |  | základní |  | 0 | 1.943 | 20.9846 | 0 | 0 | 4 | K | 2 |  |  |  | ROZPOCET | 0 | 0 | 0 | 0 | 0 | 1 | 0 | 4 | -922974465
| PSC |  | Poznámka k souboru cen: 1. Cenu lze použít i pro nadezdívku nad nosníky pro jejich osazení (uklínování zdiva). 2. Množství jednotek se určuje v m3 objemu vyzdívky jako součin světlosti neomítnutého otvoru; šířky (rovné tloušťce neomítnuté zdi zmenšené o tloušťku svislého plentování přírub) a výšky nosníku. 3. Plentování ocelových válcovaných nosníků jednostranné cihlami se oceňuje cenami 346 24-4381 až -4384, katalogu 801-1 Budovy a haly-zděné a monolitické. | [15 empty] | PSC | 2
| VV |  | "D.1.2.04" | [15 empty] | VV | 2 | 1 | True | 0 | ROZPOCET
| VV |  | "1.PP" | [15 empty] | VV | 2 | 1 | True | 0 | ROZPOCET
| VV |  | 1,850*(0,900*0,260) |  | 0.433 | [13 empty] | VV | 2 | 2 | True | 0 | ROZPOCET
| VV |  | (1,500*13)*(0,640*0,120) |  | 1.498 | [13 empty] | VV | 2 | 2 | True | 0 | ROZPOCET
| VV |  | (2,400*3)*(0,640*0,120) |  | 0.553 | [13 empty] | VV | 2 | 2 | True | 0 | ROZPOCET
| VV |  | Mezisoučet - 1.PP |  | 2.484 | [13 empty] | VV | 2 | 3 | True | 0 | ROZPOCET
| VV |  | "D.1.2.03" | [15 empty] | VV | 2 | 1 | True | 0 | ROZPOCET
| VV |  | "1.NP" | [15 empty] | VV | 2 | 1 | True | 0 | ROZPOCET
| VV |  | (2,600+2,500+2,800+2,900)*(0,500*0,240) |  | 1.296 | [13 empty] | VV | 2 | 2 | True | 0 | ROZPOCET
| VV |  | (1,500*11)*(0,500*0,120) |  | 0.99 | [13 empty] | VV | 2 | 2 | True | 0 | ROZPOCET
| VV |  | (2,400*4)*(0,500*0,120) |  | 0.576 | [13 empty] | VV | 2 | 2 | True | 0 | ROZPOCET
| VV |  | Mezisoučet - 1.NP |  | 2.862 | [13 empty] | VV | 2 | 3 | True | 0 | ROZPOCET
| VV |  | "2.NP" | [15 empty] | VV | 2 | 1 | True | 0 | ROZPOCET
| VV |  | (1,500*17)*(0,500*0,120) |  | 1.53 | [13 empty] | VV | 2 | 2 | True | 0 | ROZPOCET
| VV |  | (2,400*2)*(0,500*0,120) |  | 0.288 | [13 empty] | VV | 2 | 2 | True | 0 | ROZPOCET
| VV |  | Mezisoučet - 2.NP |  | 1.818 | [13 empty] | VV | 2 | 3 | True | 0 | ROZPOCET
| VV |  | (1,500*17)*(0,500*0,120) |  | 1.53 | [13 empty] | VV | 2 | 2 | True | 0 | ROZPOCET
| VV |  | (2,400*2)*(0,500*0,120) |  | 0.288 | [13 empty] | VV | 2 | 2 | True | 0 | ROZPOCET
| VV |  | Mezisoučet - 3.NP |  | 1.818 | [13 empty] | VV | 2 | 3 | True | 0 | ROZPOCET
| VV |  | (1,500*17)*(0,500*0,120) |  | 1.53 | [13 empty] | VV | 2 | 2 | True | 0 | ROZPOCET
| VV |  | (2,400*2)*(0,500*0,120) |  | 0.288 | [13 empty] | VV | 2 | 2 | True | 0 | ROZPOCET
| VV |  | Mezisoučet - 4.NP |  | 1.818 | [13 empty] | VV | 2 | 3 | True | 0 | ROZPOCET
| VV |  | Součet |  | 10.8 | [13 empty] | VV | 2 | 4 | True | 1 | ROZPOCET
4 | K | 317944321 | Válcované nosníky dodatečně osazované do připravených otvorů bez zazdění hlav do č. 12 | t | 6.38 |  | 0 | CS ÚRS 2017 01 |  |  | základní |  | 0 | 1.09 | 6.9542 | 0 | 0 | 4 | K | 2 |  |  |  | ROZPOCET | 0 | 0 | 0 | 0 | 0 | 1 | 0 | 4 | -660620896
| PSC |  | Poznámka k souboru cen: 1. V cenách jsou zahrnuty náklady na dodávku a montáž válcovaných nosníků. 2. Ceny jsou určeny pouze pro ocenění konstrukce překladů nad otvory. | [15 empty] | PSC | 2
| VV |  | "překlady nad otvory - Ič. 120 mm" | [15 empty] | VV | 2 | 1 | True | 0 | ROZPOCET
| VV |  | "1.PP" | [15 empty] | VV | 2 | 1 | True | 0 | ROZPOCET
| VV |  | (1,500*4)*13*11,100*0,001 |  | 0.866 | [13 empty] | VV | 2 | 2 | True | 0 | ROZPOCET
| VV |  | (2,400*4)*3*11,100*0,001 |  | 0.32 | [13 empty] | VV | 2 | 2 | True | 0 | ROZPOCET
| VV |  | Mezisoučet - 1.PP |  | 1.186 | [13 empty] | VV | 2 | 3 | True | 0 | ROZPOCET
| VV |  | "1.NP" | [15 empty] | VV | 2 | 1 | True | 0 | ROZPOCET
| VV |  | (1,500*4)*11*11,100*0,001 |  | 0.733 | [13 empty] | VV | 2 | 2 | True | 0 | ROZPOCET
| VV |  | (2,400*4)*4*11,100*0,001 |  | 0.426 | [13 empty] | VV | 2 | 2 | True | 0 | ROZPOCET
| VV |  | Mezisoučet - 1.NP |  | 1.159 | [13 empty] | VV | 2 | 3 | True | 0 | ROZPOCET
| VV |  | "2.NP" | [15 empty] | VV | 2 | 1 | True | 0 | ROZPOCET
| VV |  | (1,500*4)*17*11,100*0,001 |  | 1.132 | [13 empty] | VV | 2 | 2 | True | 0 | ROZPOCET
| VV |  | (2,400*4)*2*11,100*0,001 |  | 0.213 | [13 empty] | VV | 2 | 2 | True | 0 | ROZPOCET
| VV |  | Mezisoučet - 2.NP |  | 1.345 | [13 empty] | VV | 2 | 3 | True | 0 | ROZPOCET
| VV |  | (1,500*4)*17*11,100*0,001 |  | 1.132 | [13 empty] | VV | 2 | 2 | True | 0 | ROZPOCET
| VV |  | (2,400*4)*2*11,100*0,001 |  | 0.213 | [13 empty] | VV | 2 | 2 | True | 0 | ROZPOCET
| VV |  | Mezisoučet - 3.NP |  | 1.345 | [13 empty] | VV | 2 | 3 | True | 0 | ROZPOCET
| VV |  | (1,500*4)*17*11,100*0,001 |  | 1.132 | [13 empty] | VV | 2 | 2 | True | 0 | ROZPOCET
| VV |  | (2,400*4)*2*11,100*0,001 |  | 0.213 | [13 empty] | VV | 2 | 2 | True | 0 | ROZPOCET
| VV |  | Mezisoučet - 4.NP |  | 1.345 | [13 empty] | VV | 2 | 3 | True | 0 | ROZPOCET
| VV |  | Součet |  | 6.38 | [13 empty] | VV | 2 | 4 | True | 1 | ROZPOCET
5 | K | 317944325 | Válcované nosníky dodatečně osazované do připravených otvorů bez zazdění hlav č. 24 a vyšší | t | 1.874 |  | 0 | CS ÚRS 2017 01 |  |  | základní |  | 0 | 1.09 | 2.0427 | 0 | 0 | 4 | K | 2 |  |  |  | ROZPOCET | 0 | 0 | 0 | 0 | 0 | 1 | 0 | 4 | -2060164985
| VV |  | "D.1.2.04" | [15 empty] | VV | 2 | 1 | True | 0 | ROZPOCET
| VV |  | "1.PP" | [15 empty] | VV | 2 | 1 | True | 0 | ROZPOCET
| VV |  | "4x IPN 260 mm" | [15 empty] | VV | 2 | 1 | True | 0 | ROZPOCET
| VV |  | (1,850*4)*41,900*0,001 |  | 0.31 | [13 empty] | VV | 2 | 2 | True | 0 | ROZPOCET
| VV |  | Mezisoučet - 1.PP |  | 0.31 | [13 empty] | VV | 2 | 3 | True | 0 | ROZPOCET
| VV |  | "D.1.2.03" | [15 empty] | VV | 2 | 1 | True | 0 | ROZPOCET
| VV |  | "1.NP" | [15 empty] | VV | 2 | 1 | True | 0 | ROZPOCET
| VV |  | "4x IPN 240 mm" | [15 empty] | VV | 2 | 1 | True | 0 | ROZPOCET
| VV |  | (2,600+2,500+2,800+2,900)*4*36,200*0,001 |  | 1.564 | [13 empty] | VV | 2 | 2 | True | 0 | ROZPOCET
| VV |  | Mezisoučet - 1.NP |  | 1.564 | [13 empty] | VV | 2 | 3 | True | 0 | ROZPOCET
| VV |  | Součet |  | 1.874 | [13 empty] | VV | 2 | 4 | True | 1 | ROZPOCET
6 | K | 346244381 | Plentování ocelových válcovaných nosníků jednostranné cihlami na maltu, výška stojiny do 200 mm | m2 | 34.488 |  | 0 | CS ÚRS 2017 01 |  |  | základní |  | 0 | 0.17818 | 6.1451 | 0 | 0 | 4 | K | 2 |  |  |  | ROZPOCET | 0 | 0 | 0 | 0 | 0 | 1 | 0 | 4 | 345045092
| VV |  | "překlady nad otvory - Ič. 120 mm" | [15 empty] | VV | 2 | 1 | True | 0 | ROZPOCET
| VV |  | "1.PP" | [15 empty] | VV | 2 | 1 | True | 0 | ROZPOCET
| VV |  | (1,500*2)*13*0,120 |  | 4.68 | [13 empty] | VV | 2 | 2 | True | 0 | ROZPOCET
| VV |  | (2,400*2)*3*0,120 |  | 1.728 | [13 empty] | VV | 2 | 2 | True | 0 | ROZPOCET
| VV |  | Mezisoučet - 1.PP |  | 6.408 | [13 empty] | VV | 2 | 3 | True | 0 | ROZPOCET
| VV |  | "1.NP" | [15 empty] | VV | 2 | 1 | True | 0 | ROZPOCET
| VV |  | (1,500*2)*11*0,120 |  | 3.96 | [13 empty] | VV | 2 | 2 | True | 0 | ROZPOCET
| VV |  | (2,400*2)*4*0,120 |  | 2.304 | [13 empty] | VV | 2 | 2 | True | 0 | ROZPOCET
| VV |  | Mezisoučet - 1.NP |  | 6.264 | [13 empty] | VV | 2 | 3 | True | 0 | ROZPOCET
| VV |  | "2.NP" | [15 empty] | VV | 2 | 1 | True | 0 | ROZPOCET
| VV |  | (1,500*2)*17*0,120 |  | 6.12 | [13 empty] | VV | 2 | 2 | True | 0 | ROZPOCET
| VV |  | (2,400*2)*2*0,120 |  | 1.152 | [13 empty] | VV | 2 | 2 | True | 0 | ROZPOCET
| VV |  | Mezisoučet - 2.NP |  | 7.272 | [13 empty] | VV | 2 | 3 | True | 0 | ROZPOCET
| VV |  | (1,500*2)*17*0,120 |  | 6.12 | [13 empty] | VV | 2 | 2 | True | 0 | ROZPOCET
| VV |  | (2,400*2)*2*0,120 |  | 1.152 | [13 empty] | VV | 2 | 2 | True | 0 | ROZPOCET
| VV |  | Mezisoučet - 3.NP |  | 7.272 | [13 empty] | VV | 2 | 3 | True | 0 | ROZPOCET
| VV |  | (1,500*2)*17*0,120 |  | 6.12 | [13 empty] | VV | 2 | 2 | True | 0 | ROZPOCET
| VV |  | (2,400*2)*2*0,120 |  | 1.152 | [13 empty] | VV | 2 | 2 | True | 0 | ROZPOCET
| VV |  | Mezisoučet - 4.NP |  | 7.272 | [13 empty] | VV | 2 | 3 | True | 0 | ROZPOCET
| VV |  | Součet |  | 34.488 | [13 empty] | VV | 2 | 4 | True | 1 | ROZPOCET
7 | K | 346244382 | Plentování ocelových válcovaných nosníků jednostranné cihlami na maltu, výška stojiny přes 200 do 300 mm | m2 | 6.146 |  | 0 | CS ÚRS 2017 01 |  |  | základní |  | 0 | 0.1733 | 1.0651 | 0 | 0 | 4 | K | 2 |  |  |  | ROZPOCET | 0 | 0 | 0 | 0 | 0 | 1 | 0 | 4 | -1682711321
| VV |  | "D.1.2.04" | [15 empty] | VV | 2 | 1 | True | 0 | ROZPOCET
| VV |  | "1.PP" | [15 empty] | VV | 2 | 1 | True | 0 | ROZPOCET
| VV |  | "4x IPN 260 mm" | [15 empty] | VV | 2 | 1 | True | 0 | ROZPOCET
| VV |  | (1,850*2)*0,260 |  | 0.962 | [13 empty] | VV | 2 | 2 | True | 0 | ROZPOCET
| VV |  | Mezisoučet - 1.PP |  | 0.962 | [13 empty] | VV | 2 | 3 | True | 0 | ROZPOCET
| VV |  | "D.1.2.03" | [15 empty] | VV | 2 | 1 | True | 0 | ROZPOCET
| VV |  | "1.NP" | [15 empty] | VV | 2 | 1 | True | 0 | ROZPOCET
| VV |  | "4x IPN 240 mm" | [15 empty] | VV | 2 | 1 | True | 0 | ROZPOCET
| VV |  | (2,600+2,500+2,800+2,900)*2*0,240 |  | 5.184 | [13 empty] | VV | 2 | 2 | True | 0 | ROZPOCET
| VV |  | Mezisoučet - 1.NP |  | 5.184 | [13 empty] | VV | 2 | 3 | True | 0 | ROZPOCET
| VV |  | Součet |  | 6.146 | [13 empty] | VV | 2 | 4 | True | 1 | ROZPOCET
8 | K | 346481112 | Zaplentování rýh, potrubí, válcovaných nosníků, výklenků nebo nik jakéhokoliv tvaru, na maltu ve stěnách nebo před stěnami keramickým a funkčně podobným pletivem | m2 | 123.287 |  | 0 | CS ÚRS 2017 01 |  |  | základní |  | 0 | 0.00884 | 1.0899 | 0 | 0 | 4 | K | 2 |  |  |  | ROZPOCET | 0 | 0 | 0 | 0 | 0 | 1 | 0 | 4 | -1102566600
| PSC |  | Poznámka k souboru cen: 1. Ceny jsou určeny pro uchycení pletiva na sousední konstrukci (zdivo apod.), kde není nutné tvarování ocelové podkladní kostry. 2. V cenách jsou započteny i náklady na potřebné vypnutí pletiva přetažením a zakotvením drátů a provedení postřiku maltou. 3. V cenách nejsou započteny náklady na omítku. | [15 empty] | PSC | 2
| VV |  | "překlady nad otvory - Ič. 120 mm" | [15 empty] | VV | 2 | 1 | True | 0 | ROZPOCET
| VV |  | "1.PP" | [15 empty] | VV | 2 | 1 | True | 0 | ROZPOCET
| VV |  | (0,120*2+0,640)*1,500*13 |  | 17.16 | [13 empty] | VV | 2 | 2 | True | 0 | ROZPOCET
| VV |  | (0,120*2+0,640)*2,400*3 |  | 6.336 | [13 empty] | VV | 2 | 2 | True | 0 | ROZPOCET
| VV |  | "D.1.2.04" | [15 empty] | VV | 2 | 1 | True | 0 | ROZPOCET
| VV |  | "1.PP" | [15 empty] | VV | 2 | 1 | True | 0 | ROZPOCET
| VV |  | "4x IPN 260 mm" | [15 empty] | VV | 2 | 1 | True | 0 | ROZPOCET
| VV |  | (0,260*2+0,900)*1,850 |  | 2.627 | [13 empty] | VV | 2 | 2 | True | 0 | ROZPOCET
| VV |  | Mezisoučet - 1.PP |  | 26.123 | [13 empty] | VV | 2 | 3 | True | 0 | ROZPOCET
| VV |  | "1.NP" | [15 empty] | VV | 2 | 1 | True | 0 | ROZPOCET
| VV |  | (0,120*2+0,500)*1,500*11 |  | 12.21 | [13 empty] | VV | 2 | 2 | True | 0 | ROZPOCET
| VV |  | (0,120*2+0,500)*2,400*4 |  | 7.104 | [13 empty] | VV | 2 | 2 | True | 0 | ROZPOCET
| VV |  | "D.1.2.03" | [15 empty] | VV | 2 | 1 | True | 0 | ROZPOCET
| VV |  | "1.NP" | [15 empty] | VV | 2 | 1 | True | 0 | ROZPOCET
| VV |  | "4x IPN 240 mm" | [15 empty] | VV | 2 | 1 | True | 0 | ROZPOCET
| VV |  | (0,240*2+0,500)*2,600 |  | 2.548 | [13 empty] | VV | 2 | 2 | True | 0 | ROZPOCET
| VV |  | (0,240*2+0,500)*2,500 |  | 2.45 | [13 empty] | VV | 2 | 2 | True | 0 | ROZPOCET
| VV |  | (0,240*2+0,500)*2,800 |  | 2.744 | [13 empty] | VV | 2 | 2 | True | 0 | ROZPOCET
| VV |  | (0,240*2+0,500)*2,900 |  | 2.842 | [13 empty] | VV | 2 | 2 | True | 0 | ROZPOCET
| VV |  | Mezisoučet - 1.NP |  | 29.898 | [13 empty] | VV | 2 | 3 | True | 0 | ROZPOCET
| VV |  | "2.NP" | [15 empty] | VV | 2 | 1 | True | 0 | ROZPOCET
| VV |  | (0,120*2+0,500)*1,500*17 |  | 18.87 | [13 empty] | VV | 2 | 2 | True | 0 | ROZPOCET
| VV |  | (0,120*2+0,500)*2,400*2 |  | 3.552 | [13 empty] | VV | 2 | 2 | True | 0 | ROZPOCET
| VV |  | Mezisoučet - 2.NP |  | 22.422 | [13 empty] | VV | 2 | 3 | True | 0 | ROZPOCET
| VV |  | (0,120*2+0,500)*1,500*17 |  | 18.87 | [13 empty] | VV | 2 | 2 | True | 0 | ROZPOCET
| VV |  | (0,120*2+0,500)*2,400*2 |  | 3.552 | [13 empty] | VV | 2 | 2 | True | 0 | ROZPOCET
| VV |  | Mezisoučet - 3.NP |  | 22.422 | [13 empty] | VV | 2 | 3 | True | 0 | ROZPOCET
| VV |  | (0,120*2+0,500)*1,500*17 |  | 18.87 | [13 empty] | VV | 2 | 2 | True | 0 | ROZPOCET
| VV |  | (0,120*2+0,500)*2,400*2 |  | 3.552 | [13 empty] | VV | 2 | 2 | True | 0 | ROZPOCET
| VV |  | Mezisoučet - 4.NP |  | 22.422 | [13 empty] | VV | 2 | 3 | True | 0 | ROZPOCET
| VV |  | Součet |  | 123.287 | [13 empty] | VV | 2 | 4 | True | 1 | ROZPOCET
| D | 4 | Vodorovné konstrukce |  |  |  | 0 | [5 empty] | 0 |  | 0.020464 |  | 0 | 1 | D | 1 |  |  |  | ROZPOCET | [6 empty] | 0
9 | K | 411351101 | Bednění stropů, kleneb nebo skořepin bez podpěrné konstrukce stropů deskových, balkonových nebo plošných konzol plné, rovné, popř. s náběhy zřízení | m2 | 9.518 |  | 0 | CS ÚRS 2017 01 |  |  | základní |  | 0 | 0.00215 | 0.020464 | 0 | 0 | 4 | K | 2 |  |  |  | ROZPOCET | 0 | 0 | 0 | 0 | 0 | 1 | 0 | 4 | 775727303
| PSC |  | Poznámka k souboru cen: 1. Při poloměru klenby do 1 m oceňuje se Bednění fabionů na přechodu stěn do stropů, monolitických kleneb, vnějších říms cenami souboru cen 416 35-11. | [15 empty] | PSC | 2
| VV |  | "4.NP" | [15 empty] | VV | 2 | 1 | True | 0 | ROZPOCET
| VV |  | "bouraný strop ve schodišti pro prodloužení schodiště do 5.NP" | [15 empty] | VV | 2 | 1 | True | 0 | ROZPOCET
| VV |  | 2,350*4,050 |  | 9.518 | [13 empty] | VV | 2 | 2 | True | 0 | ROZPOCET
| VV |  | Mezisoučet - 4.NP |  | 9.518 | [13 empty] | VV | 2 | 3 | True | 0 | ROZPOCET
| VV |  | Součet |  | 9.518 | [13 empty] | VV | 2 | 4 | True | 1 | ROZPOCET
10 | K | 411351102 | Bednění stropů, kleneb nebo skořepin bez podpěrné konstrukce stropů deskových, balkonových nebo plošných konzol plné, rovné, popř. s náběhy odstranění | m2 | 9.518 |  | 0 | CS ÚRS 2017 01 |  |  | základní |  | 0 | 0 | 0 | 0 | 0 | 4 | K | 2 |  |  |  | ROZPOCET | 0 | 0 | 0 | 0 | 0 | 1 | 0 | 4 | -244267861
| PSC |  | Poznámka k souboru cen: 1. Při poloměru klenby do 1 m oceňuje se Bednění fabionů na přechodu stěn do stropů, monolitických kleneb, vnějších říms cenami souboru cen 416 35-11. | [15 empty] | PSC | 2
| D | 9 | Ostatní konstrukce a práce, bourání |  |  |  | 0 | [5 empty] | 0 |  | 20.432 |  | 1574.1383 | 1 | D | 1 |  |  |  | ROZPOCET | [6 empty] | 0
11 | K | 943211111 | Montáž lešení prostorového rámového lehkého pracovního s podlahami s provozním zatížením tř. 3 do 200 kg/m2, výšky do 10 m | m3 | 320 |  | 0 | CS ÚRS 2017 01 |  |  | základní |  | 0 | 0 | 0 | 0 | 0 | 4 | K | 2 |  |  |  | ROZPOCET | 0 | 0 | 0 | 0 | 0 | 1 | 0 | 4 | -431056163
| PSC |  | Poznámka k souboru cen: 1. Montáž lešení prostorového rámového lehkého výšky přes 25 m se oceňuje individuálně. | [15 empty] | PSC | 2
| VV |  | "krov" | [15 empty] | VV | 2 | 1 | True | 0 | ROZPOCET
| VV |  | "pro demontáž krovu a komínových těles" | [15 empty] | VV | 2 | 1 | True | 0 | ROZPOCET
| VV |  | 2,000*(5,000*32,000) |  | 320 | [13 empty] | VV | 2 | 2 | True | 0 | ROZPOCET
| VV |  | Součet |  | 320 | [13 empty] | VV | 2 | 4 | True | 1 | ROZPOCET
12 | K | 943211211 | Montáž lešení prostorového rámového lehkého pracovního s podlahami Příplatek za první a každý další den použití lešení k ceně -1111 | m3 | 9600 |  | 0 | CS ÚRS 2017 01 |  |  | základní |  | 0 | 0 | 0 | 0 | 0 | 4 | K | 2 |  |  |  | ROZPOCET | 0 | 0 | 0 | 0 | 0 | 1 | 0 | 4 | 894726485
| PSC |  | Poznámka k souboru cen: 1. Montáž lešení prostorového rámového lehkého výšky přes 25 m se oceňuje individuálně. | [15 empty] | PSC | 2
| VV |  | 320*30 'Přepočtené koeficientem množství |  | 9600 | [13 empty] | VV | 2 | 2 | False | 1 | ROZPOCET
13 | K | 943211811 | Demontáž lešení prostorového rámového lehkého pracovního s podlahami s provozním zatížením tř. 3 do 200 kg/m2, výšky do 10 m | m3 | 320 |  | 0 | CS ÚRS 2017 01 |  |  | základní |  | 0 | 0 | 0 | 0 | 0 | 4 | K | 2 |  |  |  | ROZPOCET | 0 | 0 | 0 | 0 | 0 | 1 | 0 | 4 | 2060974749
| PSC |  | Poznámka k souboru cen: 1. Demontáž lešení prostorového rámového lehkého výšky přes 25 m se oceňuje individuálně. | [15 empty] | PSC | 2
14 | K | 949101111 | Lešení pomocné pracovní pro objekty pozemních staveb pro zatížení do 150 kg/m2, o výšce lešeňové podlahy do 1,9 m | m2 | 2195.28 |  | 0 | CS ÚRS 2017 01 |  |  | základní |  | 0 | 0.00013 | 0.28539 | 0 | 0 | 4 | K | 2 |  |  |  | ROZPOCET | 0 | 0 | 0 | 0 | 0 | 1 | 0 | 4 | -783474280
| PSC |  | Poznámka k souboru cen: 1. V ceně jsou započteny i náklady na montáž, opotřebení a demontáž lešení. 2. V ceně nejsou započteny náklady na manipulaci s lešením; tyto jsou již zahrnuty v cenách příslušných stavebních prací. 3. Množství měrných jednotek se určuje m2 podlahové plochy, na které se práce provádí. | [15 empty] | PSC | 2
| VV |  | "pro bourací práce" | [15 empty] | VV | 2 | 1 | True | 0 | ROZPOCET
| VV |  | "1.PP" | [15 empty] | VV | 2 | 1 | True | 0 | ROZPOCET
| VV |  | "m.č. 0.01 - 0.23" | [15 empty] | VV | 2 | 1 | True | 0 | ROZPOCET
| VV |  | 11,240+72,210+5,770+1,900+2,590+14,680+5,500+78,460+23,280+28,38+2,150+16,050+23,540+15,360+13,760+15,570+24,480+25,660+6,600+2,520+3,210+22,820+1,870 |  | 417.6 | [13 empty] | VV | 2 | 2 | True | 0 | ROZPOCET
| VV |  | Mezisoučet - 1.PP |  | 417.6 | [13 empty] | VV | 2 | 3 | True | 0 | ROZPOCET
| VV |  | "1.NP" | [15 empty] | VV | 2 | 1 | True | 0 | ROZPOCET
| VV |  | "m.č. 1.01 - 1.50" | [15 empty] | VV | 2 | 1 | True | 0 | ROZPOCET
| VV |  | 10,060+84,560+3,820+3,140+13,700+8,810+2,480+3,140+13,700+8,810+2,480+3,140+13,700+8,810+2,480+3,140+13,700+8,810+2,480+3,140+13,700+8,810+2,480+3,140 |  | 242.23 | [13 empty] | VV | 2 | 2 | True | 0 | ROZPOCET
| VV |  | 13,700+8,810+2,480+3,140+13,700+8,810+2,480+3,140+13,700+8,810+2,480+3,140+13,700+8,810+2,480+3,140+13,700+8,810+2,480+3,140+22,800+2,480+3,140+14,070 |  | 183.14 | [13 empty] | VV | 2 | 2 | True | 0 | ROZPOCET
| VV |  | 13,700+2,480 |  | 16.18 | [13 empty] | VV | 2 | 2 | True | 0 | ROZPOCET
| VV |  | Mezisoučet - 1.NP |  | 441.55 | [13 empty] | VV | 2 | 3 | True | 0 | ROZPOCET
| VV |  | "2.NP" | [15 empty] | VV | 2 | 1 | True | 0 | ROZPOCET
| VV |  | "m.č. 2.01 - 2.51" | [15 empty] | VV | 2 | 1 | True | 0 | ROZPOCET
| VV |  | 10,060+84,560+3,820+3,140+13,700+8,810+2,480+3,140+13,700+8,810+2,480+3,140+13,700+8,810+2,480+3,140+13,700+8,810+2,480+3,140+13,700+8,810+2,480+3,140 |  | 242.23 | [13 empty] | VV | 2 | 2 | True | 0 | ROZPOCET
| VV |  | 13,700+8,810+2,480+3,140+13,700+8,810+2,480+3,140+13,700+8,810+2,480+3,140+13,700+8,810+2,480+3,140+13,70+8,810+2,480+3,140+13,700+8,810+2,480+3,140 |  | 168.78 | [13 empty] | VV | 2 | 2 | True | 0 | ROZPOCET
| VV |  | 13,700+8,810+2,480 |  | 24.99 | [13 empty] | VV | 2 | 2 | True | 0 | ROZPOCET
| VV |  | Mezisoučet - 2.NP |  | 436 | [13 empty] | VV | 2 | 3 | True | 0 | ROZPOCET
| VV |  | "3.NP" | [15 empty] | VV | 2 | 1 | True | 0 | ROZPOCET
| VV |  | "m.č. 3.01 - 3.51" | [15 empty] | VV | 2 | 1 | True | 0 | ROZPOCET
| VV |  | 10,060+84,560+3,820+3,140+13,700+8,810+2,480+3,140+13,700+8,810+2,480+3,140+13,700+8,810+2,480+3,140+13,700+8,810+2,480+3,140+13,700+8,810+2,480+3,140 |  | 242.23 | [13 empty] | VV | 2 | 2 | True | 0 | ROZPOCET
| VV |  | 13,700+8,810+2,480+3,140+13,700+8,810+2,480+3,140+13,700+8,810+2,480+3,140+13,700+8,810+2,480+3,140+13,700+8,810+2,480+3,140+13,700+8,810+2,480+3,140 |  | 168.78 | [13 empty] | VV | 2 | 2 | True | 0 | ROZPOCET
| VV |  | 13,700+8,810+2,480+3,140+13,700+8,810+2,480 |  | 53.12 | [13 empty] | VV | 2 | 2 | True | 0 | ROZPOCET
| VV |  | Mezisoučet - 3.NP |  | 464.13 | [13 empty] | VV | 2 | 3 | True | 0 | ROZPOCET
| VV |  | "4.NP" | [15 empty] | VV | 2 | 1 | True | 0 | ROZPOCET
| VV |  | "m.č. 4.01 - 4.51" | [15 empty] | VV | 2 | 1 | True | 0 | ROZPOCET
| VV |  | 10,060+84,560+3,820+3,140+13,700+8,810+2,480+3,140+13,700+8,810+2,480+3,140+13,700+8,810+2,480+3,140+13,700+8,810+2,480+3,140+13,700+8,810+2,480+3,140 |  | 242.23 | [13 empty] | VV | 2 | 2 | True | 0 | ROZPOCET
| VV |  | 13,700+8,810+2,480+3,140+13,700+8,810+2,480+3,140+13,700+8,810+2,480+3,140+13,700+8,810+2,480+3,140+13,700+8,810+2,480+3,140+13,700+8,810+2,480+3,140 |  | 168.78 | [13 empty] | VV | 2 | 2 | True | 0 | ROZPOCET
| VV |  | 13,700+8,810+2,480 |  | 24.99 | [13 empty] | VV | 2 | 2 | True | 0 | ROZPOCET
| VV |  | Mezisoučet - 4.NP |  | 436 | [13 empty] | VV | 2 | 3 | True | 0 | ROZPOCET
| VV |  | Součet |  | 2195.28 | [13 empty] | VV | 2 | 4 | True | 1 | ROZPOCET
15 | K | 952902121 | Čištění budov při provádění oprav a udržovacích prací podlah drsných nebo chodníků zametením | m2 | 2195.28 |  | 0 | CS ÚRS 2017 01 |  |  | základní |  | 0 | 0 | 0 | 0 | 0 | 4 | K | 2 |  |  |  | ROZPOCET | 0 | 0 | 0 | 0 | 0 | 1 | 0 | 4 | 232787357
| PSC |  | Poznámka k souboru cen: 1. Ceny jsou určeny pro oceňování konečného čištění po ukončení oprav a udržovacích prací před předáním do užívání. Do výměry ploch se započítávají i plochy místností, schodišť a chodeb, kterými se přepravuje materiál pro stavební práce. 2. Čištění vnějších ploch tlakovou vodou a tryskáním:pískem se oceňuje cenami souboru cen 629 99 -51 tohoto katalogu. 3. Množství jednotek čištěných ploch: a) se určuje v m2 ploch místností a chodeb nebo jejich částí, kterými se dopravuje materiál nebo jsou používány pro stavební práce b) schodiště se určuje v m2 rozvinuté plochy schodišťových stupňů, c) podest se určuje v m2 půdorysné plochy, d) oken, dveří a vrat v m2 plochy, e) konstrukcí a prvků se určuje v m2 pohledové plochy. 4. Povrch hladký je rovný, nezdrsněný, nezvrásněný (např. linoleum, teraco, hladké dlažby, parkety apod. ). Povrch drsný je nerovný, zdrsněný, zvrásněný (např. betonový potěr, mozaiková dlažba, palubky apod.). 5. V cenách očištění schodišť jsou započteny náklady na očištění schodišťových stupňů a schodišťového zábradlí. Plocha podest se započítává do plochy podlah. 6. V cenách čištění oken a balkonových dveří jsou započteny náklady na očištění rámu, parapetu, prahu a kování a očištění a vyleštění skleněné výplně. 7. V cenách čištění dveří a vrat jsou započteny náklady na očištění rámu, výplně, prahu a kování. 8. Čištění říms (odstraňování smetí, prachu, náletů apod.) se oceňuje individuálně. 9. Odvoz odpadu se ocení položkami odvozu suti ceníku 801-3, hmotnost se stanoví individuálně. | [15 empty] | PSC | 2
| VV |  | "po odstranění původních skladeb podlah na nosnou konstrukci" | [15 empty] | VV | 2 | 1 | True | 0 | ROZPOCET
| VV |  | "1.PP" | [15 empty] | VV | 2 | 1 | True | 0 | ROZPOCET
| VV |  | "m.č. 0.01 - 0.23" | [15 empty] | VV | 2 | 1 | True | 0 | ROZPOCET
| VV |  | 11,240+72,210+5,770+1,900+2,590+14,680+5,500+78,460+23,280+28,38+2,150+16,050+23,540+15,360+13,760+15,570+24,480+25,660+6,600+2,520+3,210+22,820+1,870 |  | 417.6 | [13 empty] | VV | 2 | 2 | True | 0 | ROZPOCET
| VV |  | Mezisoučet - 1.PP |  | 417.6 | [13 empty] | VV | 2 | 3 | True | 0 | ROZPOCET
| VV |  | "1.NP" | [15 empty] | VV | 2 | 1 | True | 0 | ROZPOCET
| VV |  | "m.č. 1.01 - 1.50" | [15 empty] | VV | 2 | 1 | True | 0 | ROZPOCET
| VV |  | 10,060+84,560+3,820+3,140+13,700+8,810+2,480+3,140+13,700+8,810+2,480+3,140+13,700+8,810+2,480+3,140+13,700+8,810+2,480+3,140+13,700+8,810+2,480+3,140 |  | 242.23 | [13 empty] | VV | 2 | 2 | True | 0 | ROZPOCET
| VV |  | 13,700+8,810+2,480+3,140+13,700+8,810+2,480+3,140+13,700+8,810+2,480+3,140+13,700+8,810+2,480+3,140+13,700+8,810+2,480+3,140+22,800+2,480+3,140+14,070 |  | 183.14 | [13 empty] | VV | 2 | 2 | True | 0 | ROZPOCET
| VV |  | 13,700+2,480 |  | 16.18 | [13 empty] | VV | 2 | 2 | True | 0 | ROZPOCET
| VV |  | Mezisoučet - 1.NP |  | 441.55 | [13 empty] | VV | 2 | 3 | True | 0 | ROZPOCET
| VV |  | "2.NP" | [15 empty] | VV | 2 | 1 | True | 0 | ROZPOCET
| VV |  | "m.č. 2.01 - 2.51" | [15 empty] | VV | 2 | 1 | True | 0 | ROZPOCET
| VV |  | 10,060+84,560+3,820+3,140+13,700+8,810+2,480+3,140+13,700+8,810+2,480+3,140+13,700+8,810+2,480+3,140+13,700+8,810+2,480+3,140+13,700+8,810+2,480+3,140 |  | 242.23 | [13 empty] | VV | 2 | 2 | True | 0 | ROZPOCET
| VV |  | 13,700+8,810+2,480+3,140+13,700+8,810+2,480+3,140+13,700+8,810+2,480+3,140+13,700+8,810+2,480+3,140+13,70+8,810+2,480+3,140+13,700+8,810+2,480+3,140 |  | 168.78 | [13 empty] | VV | 2 | 2 | True | 0 | ROZPOCET
| VV |  | 13,700+8,810+2,480 |  | 24.99 | [13 empty] | VV | 2 | 2 | True | 0 | ROZPOCET
| VV |  | Mezisoučet - 2.NP |  | 436 | [13 empty] | VV | 2 | 3 | True | 0 | ROZPOCET
| VV |  | "3.NP" | [15 empty] | VV | 2 | 1 | True | 0 | ROZPOCET
| VV |  | "m.č. 3.01 - 3.51" | [15 empty] | VV | 2 | 1 | True | 0 | ROZPOCET
| VV |  | 10,060+84,560+3,820+3,140+13,700+8,810+2,480+3,140+13,700+8,810+2,480+3,140+13,700+8,810+2,480+3,140+13,700+8,810+2,480+3,140+13,700+8,810+2,480+3,140 |  | 242.23 | [13 empty] | VV | 2 | 2 | True | 0 | ROZPOCET
| VV |  | 13,700+8,810+2,480+3,140+13,700+8,810+2,480+3,140+13,700+8,810+2,480+3,140+13,700+8,810+2,480+3,140+13,700+8,810+2,480+3,140+13,700+8,810+2,480+3,140 |  | 168.78 | [13 empty] | VV | 2 | 2 | True | 0 | ROZPOCET
| VV |  | 13,700+8,810+2,480+3,140+13,700+8,810+2,480 |  | 53.12 | [13 empty] | VV | 2 | 2 | True | 0 | ROZPOCET
| VV |  | Mezisoučet - 3.NP |  | 464.13 | [13 empty] | VV | 2 | 3 | True | 0 | ROZPOCET
| VV |  | "4.NP" | [15 empty] | VV | 2 | 1 | True | 0 | ROZPOCET
| VV |  | "m.č. 4.01 - 4.51" | [15 empty] | VV | 2 | 1 | True | 0 | ROZPOCET
| VV |  | 10,060+84,560+3,820+3,140+13,700+8,810+2,480+3,140+13,700+8,810+2,480+3,140+13,700+8,810+2,480+3,140+13,700+8,810+2,480+3,140+13,700+8,810+2,480+3,140 |  | 242.23 | [13 empty] | VV | 2 | 2 | True | 0 | ROZPOCET
| VV |  | 13,700+8,810+2,480+3,140+13,700+8,810+2,480+3,140+13,700+8,810+2,480+3,140+13,700+8,810+2,480+3,140+13,700+8,810+2,480+3,140+13,700+8,810+2,480+3,140 |  | 168.78 | [13 empty] | VV | 2 | 2 | True | 0 | ROZPOCET
| VV |  | 13,700+8,810+2,480 |  | 24.99 | [13 empty] | VV | 2 | 2 | True | 0 | ROZPOCET
| VV |  | Mezisoučet - 4.NP |  | 436 | [13 empty] | VV | 2 | 3 | True | 0 | ROZPOCET
| VV |  | Součet |  | 2195.28 | [13 empty] | VV | 2 | 4 | True | 1 | ROZPOCET
16 | K | 952905232.1 | Čištění objektů prostor- dezinfekce stěn a stropů | m2 | 5768.787 |  | 0 |  |  |  | základní |  | 0 | 0.00014 | 0.80763 | 0 | 0 | 4 | K | 2 |  |  |  | ROZPOCET | 0 | 0 | 0 | 0 | 0 | 1 | 0 | 4 | 1202972327
| VV |  | "před zahájením prací" | [15 empty] | VV | 2 | 1 | True | 0 | ROZPOCET
| VV |  | 2195,28 |  | 2195.28 | [13 empty] | VV | 2 | 2 | True | 0 | ROZPOCET
| VV |  | Mezisoučet - strop 1.PP až 4.NP |  | 2195.28 | [13 empty] | VV | 2 | 3 | True | 0 | ROZPOCET
| VV |  | 3573,507 |  | 3573.507 | [13 empty] | VV | 2 | 2 | True | 0 | ROZPOCET
| VV |  | Mezisoučet - stěny 1.PP až 4.NP |  | 3573.507 | [13 empty] | VV | 2 | 3 | True | 0 | ROZPOCET
| VV |  | Součet |  | 5768.787 | [13 empty] | VV | 2 | 4 | True | 1 | ROZPOCET
17 | K | 962031132 | Bourání příček z cihel, tvárnic nebo příčkovek z cihel pálených, plných nebo dutých na maltu vápennou nebo vápenocementovou, tl. do 100 mm | m2 | 1153.141 |  | 0 | CS ÚRS 2017 01 |  |  | základní |  | 0 | 0 | 0 | 0.131 | 151.0615 | 4 | K | 2 |  |  |  | ROZPOCET | 0 | 0 | 0 | 0 | 0 | 1 | 0 | 4 | -2103580536
| VV |  | "1.PP" | [15 empty] | VV | 2 | 1 | True | 0 | ROZPOCET
| VV |  | 2,540*(8,170+2,500+1,250+0,300+2,340+1,610+1,650) |  | 45.263 | [13 empty] | VV | 2 | 2 | True | 0 | ROZPOCET
| VV |  | "odpočet otvorů" | [15 empty] | VV | 2 | 1 | True | 0 | ROZPOCET
| VV |  | -2*(0,600*1,970) |  | -2.364 | [13 empty] | VV | 2 | 2 | True | 0 | ROZPOCET
| VV |  | -2*(0,800*1,970) |  | -3.152 | [13 empty] | VV | 2 | 2 | True | 0 | ROZPOCET
| VV |  | -1*(0,900*1,970) |  | -1.773 | [13 empty] | VV | 2 | 2 | True | 0 | ROZPOCET
| VV |  | Mezisoučet - 1.PP |  | 37.974 | [13 empty] | VV | 2 | 3 | True | 0 | ROZPOCET
| VV |  | "1.NP" | [15 empty] | VV | 2 | 1 | True | 0 | ROZPOCET
| VV |  | 2,550*(4,170+1,620*4+4,170+4,170+7,450+1,620*4+4,170+1,620*4+4,170) |  | 121.737 | [13 empty] | VV | 2 | 2 | True | 0 | ROZPOCET
| VV |  | 2,550*(4,170+1,670*4+7,450+4,170+4,170+1,670*4+4,170+7,450+7,450+1,670*5+4,170) |  | 165.521 | [13 empty] | VV | 2 | 2 | True | 0 | ROZPOCET
| VV |  | "odpočet otvorů" | [15 empty] | VV | 2 | 1 | True | 0 | ROZPOCET
| VV |  | -12*(0,600*1,970) |  | -14.184 | [13 empty] | VV | 2 | 2 | True | 0 | ROZPOCET
| VV |  | -21*(0,800*1,970) |  | -33.096 | [13 empty] | VV | 2 | 2 | True | 0 | ROZPOCET
| VV |  | -2*(0,850*2,000) |  | -3.4 | [13 empty] | VV | 2 | 2 | True | 0 | ROZPOCET
| VV |  | Mezisoučet - 1.NP |  | 236.578 | [13 empty] | VV | 2 | 3 | True | 0 | ROZPOCET
| VV |  | "2.NP" | [15 empty] | VV | 2 | 1 | True | 0 | ROZPOCET
| VV |  | 2,550*(4,170+7,360+1,650*4+4,170+4,170+7,450+1,650*4+0,800+4,170+4,170+7,400+1,650*4+4,170) |  | 172.967 | [13 empty] | VV | 2 | 2 | True | 0 | ROZPOCET
| VV |  | 2,550*(4,170+7,450+1,670*4+4,170+4,170+7,450+1,670*4+4,170+4,170+7,450+1,670*4+4,170) |  | 171.896 | [13 empty] | VV | 2 | 2 | True | 0 | ROZPOCET
| VV |  | "odpočet otvorů" | [15 empty] | VV | 2 | 1 | True | 0 | ROZPOCET
| VV |  | -12*(0,600*1,970) |  | -14.184 | [13 empty] | VV | 2 | 2 | True | 0 | ROZPOCET
| VV |  | -24*(0,800*1,970) |  | -37.824 | [13 empty] | VV | 2 | 2 | True | 0 | ROZPOCET
| VV |  | Mezisoučet - 2.NP |  | 292.855 | [13 empty] | VV | 2 | 3 | True | 0 | ROZPOCET
| VV |  | "3.NP" | [15 empty] | VV | 2 | 1 | True | 0 | ROZPOCET
| VV |  | 2,550*(4,170+7,360+1,650*4+4,170+4,170+7,455+1,650*4+4,170+0,800+4,170+7,400+1,650*4+4,170) |  | 172.979 | [13 empty] | VV | 2 | 2 | True | 0 | ROZPOCET
| VV |  | 2,550*(4,170+7,450+1,670*4+4,170+4,170+7,450+1,670*4+4,170+4,170+7,450+1,670*4+4,170) |  | 171.896 | [13 empty] | VV | 2 | 2 | True | 0 | ROZPOCET
| VV |  | "odpočet otvorů" | [15 empty] | VV | 2 | 1 | True | 0 | ROZPOCET
| VV |  | -12*(0,600*1,970) |  | -14.184 | [13 empty] | VV | 2 | 2 | True | 0 | ROZPOCET
| VV |  | -24*(0,800*1,970) |  | -37.824 | [13 empty] | VV | 2 | 2 | True | 0 | ROZPOCET
| VV |  | Mezisoučet - 3.NP |  | 292.867 | [13 empty] | VV | 2 | 3 | True | 0 | ROZPOCET
| VV |  | "4.NP" | [15 empty] | VV | 2 | 1 | True | 0 | ROZPOCET
| VV |  | 2,550*(4,170+7,360+1,650*4+4,170+4,170+7,455+1,650*4+0,800+4,170+4,170+7,400+1,650*4+4,170) |  | 172.979 | [13 empty] | VV | 2 | 2 | True | 0 | ROZPOCET
| VV |  | 2,550*(4,170+7,450+1,670*4+4,170+4,170+7,450+1,670*4+4,170+4,170+7,450+1,670*4+4,170) |  | 171.896 | [13 empty] | VV | 2 | 2 | True | 0 | ROZPOCET
| VV |  | "odpočet otvorů" | [15 empty] | VV | 2 | 1 | True | 0 | ROZPOCET
| VV |  | -12*(0,600*1,970) |  | -14.184 | [13 empty] | VV | 2 | 2 | True | 0 | ROZPOCET
| VV |  | -24*(0,800*1,970) |  | -37.824 | [13 empty] | VV | 2 | 2 | True | 0 | ROZPOCET
| VV |  | Mezisoučet - 4.NP |  | 292.867 | [13 empty] | VV | 2 | 3 | True | 0 | ROZPOCET
| VV |  | Součet |  | 1153.141 | [13 empty] | VV | 2 | 4 | True | 1 | ROZPOCET
18 | K | 962031133 | Bourání příček z cihel, tvárnic nebo příčkovek z cihel pálených, plných nebo dutých na maltu vápennou nebo vápenocementovou, tl. do 150 mm | m2 | 478.547 |  | 0 | CS ÚRS 2017 01 |  |  | základní |  | 0 | 0 | 0 | 0.261 | 124.9008 | 4 | K | 2 |  |  |  | ROZPOCET | 0 | 0 | 0 | 0 | 0 | 1 | 0 | 4 | -308980466
| VV |  | "1.PP" | [15 empty] | VV | 2 | 1 | True | 0 | ROZPOCET
| VV |  | 2,540*(0,650+3,850+2,240+1,000+3,840+1,500+0,400+3,600+3,870) |  | 53.213 | [13 empty] | VV | 2 | 2 | True | 0 | ROZPOCET
| VV |  | "odpočet otvorů" | [15 empty] | VV | 2 | 1 | True | 0 | ROZPOCET
| VV |  | -2*(0,600*1,970) |  | -2.364 | [13 empty] | VV | 2 | 2 | True | 0 | ROZPOCET
| VV |  | -1*(0,800*1,970) |  | -1.576 | [13 empty] | VV | 2 | 2 | True | 0 | ROZPOCET
| VV |  | Mezisoučet - 1.PP |  | 49.273 | [13 empty] | VV | 2 | 3 | True | 0 | ROZPOCET
| VV |  | "1.NP" | [15 empty] | VV | 2 | 1 | True | 0 | ROZPOCET
| VV |  | 2,550*(7,450+2,400+4,170+7,450+2,400+4,170+7,350+2,400) |  | 96.365 | [13 empty] | VV | 2 | 2 | True | 0 | ROZPOCET
| VV |  | 2,550*(7,350+2,400+4,170+7,450+2,400+4,170+7,450+2,400) |  | 96.365 | [13 empty] | VV | 2 | 2 | True | 0 | ROZPOCET
| VV |  | "odpočet otvorů" | [15 empty] | VV | 2 | 1 | True | 0 | ROZPOCET
| VV |  | -1*(0,800*1,970) |  | -1.576 | [13 empty] | VV | 2 | 2 | True | 0 | ROZPOCET
| VV |  | Mezisoučet - 1.NP |  | 191.154 | [13 empty] | VV | 2 | 3 | True | 0 | ROZPOCET
| VV |  | "2.NP" | [15 empty] | VV | 2 | 1 | True | 0 | ROZPOCET
| VV |  | 2,550*(2,410+4,170+2,410+4,170+2,420+2,400+4,170+2,400+4,170+2,400) |  | 79.356 | [13 empty] | VV | 2 | 2 | True | 0 | ROZPOCET
| VV |  | Mezisoučet - 2.NP |  | 79.356 | [13 empty] | VV | 2 | 3 | True | 0 | ROZPOCET
| VV |  | "3.NP" | [15 empty] | VV | 2 | 1 | True | 0 | ROZPOCET
| VV |  | 2,550*(2,42+4,170+2,410+4,170+2,420+2,400+4,170+2,400+4,170+2,400) |  | 79.382 | [13 empty] | VV | 2 | 2 | True | 0 | ROZPOCET
| VV |  | Mezisoučet - 3.NP |  | 79.382 | [13 empty] | VV | 2 | 3 | True | 0 | ROZPOCET
| VV |  | "4.NP" | [15 empty] | VV | 2 | 1 | True | 0 | ROZPOCET
| VV |  | 2,550*(2,420+4,170+2,410+4,170+2,420+2,400+4,170+2,400+4,170+2,400) |  | 79.382 | [13 empty] | VV | 2 | 2 | True | 0 | ROZPOCET
| VV |  | Mezisoučet - 4.NP |  | 79.382 | [13 empty] | VV | 2 | 3 | True | 0 | ROZPOCET
| VV |  | Součet |  | 478.547 | [13 empty] | VV | 2 | 4 | True | 1 | ROZPOCET
19 | K | 962032231 | Bourání zdiva nadzákladového z cihel nebo tvárnic z cihel pálených nebo vápenopískových, na maltu vápennou nebo vápenocementovou, objemu přes 1 m3 | m3 | 69.413 |  | 0 | CS ÚRS 2017 01 |  |  | základní |  | 0 | 0 | 0 | 1.8 | 124.9434 | 4 | K | 2 |  |  |  | ROZPOCET | 0 | 0 | 0 | 0 | 0 | 1 | 0 | 4 | 1860930794
| PSC |  | Poznámka k souboru cen: 1. Bourání pilířů o průřezu přes 0,36 m2 se oceňuje příslušnými cenami -2230, -2231, -2240, -2241,-2253 a -2254 jako bourání zdiva nadzákladového cihelného. | [15 empty] | PSC | 2
| VV |  | "půda" | [15 empty] | VV | 2 | 1 | True | 0 | ROZPOCET
| VV |  | "půdní nadezdívka výšky 150 mm v tl. 500 mm" | [15 empty] | VV | 2 | 1 | True | 0 | ROZPOCET
| VV |  | (0,500*0,150)*(44,100*2+11,710*2) |  | 8.372 | [13 empty] | VV | 2 | 2 | True | 0 | ROZPOCET
| VV |  | Mezisoučet - půdní nadezdívka |  | 8.372 | [13 empty] | VV | 2 | 3 | True | 0 | ROZPOCET
| VV |  | "půda" | [15 empty] | VV | 2 | 1 | True | 0 | ROZPOCET
| VV |  | "komínová tělesa" | [15 empty] | VV | 2 | 1 | True | 0 | ROZPOCET
| VV |  | 18*((1,300*0,510)*3,300) |  | 39.382 | [13 empty] | VV | 2 | 2 | True | 0 | ROZPOCET
| VV |  | 4*(((0,850+1,500)*1,300/2)*0,510) |  | 3.116 | [13 empty] | VV | 2 | 2 | True | 0 | ROZPOCET
| VV |  | 2*((2,400*0,660)*3,500) |  | 11.088 | [13 empty] | VV | 2 | 2 | True | 0 | ROZPOCET
| VV |  | Mezisoučet - komínová tělesa |  | 53.586 | [13 empty] | VV | 2 | 3 | True | 0 | ROZPOCET
| VV |  | "1.NP" | [15 empty] | VV | 2 | 1 | True | 0 | ROZPOCET
| VV |  | "pro nové m.č. 1.19 + 1.21" | [15 empty] | VV | 2 | 1 | True | 0 | ROZPOCET
| VV |  | (2,200*0,500)*(4,250+5,300) |  | 10.505 | [13 empty] | VV | 2 | 2 | True | 0 | ROZPOCET
| VV |  | "odpočet otvorů" | [15 empty] | VV | 2 | 1 | True | 0 | ROZPOCET
| VV |  | -1*(1,000*2,200)*0,500 |  | -1.1 | [13 empty] | VV | 2 | 2 | True | 0 | ROZPOCET
| VV |  | -2*(1,500*1,300)*0,500 |  | -1.95 | [13 empty] | VV | 2 | 2 | True | 0 | ROZPOCET
| VV |  | Mezisoučet - nové otvory v obvodovém zdivu |  | 7.455 | [13 empty] | VV | 2 | 3 | True | 0 | ROZPOCET
| VV |  | Součet |  | 69.413 | [13 empty] | VV | 2 | 4 | True | 1 | ROZPOCET
20 | K | 962081131 | Bourání zdiva příček nebo vybourání otvorů ze skleněných tvárnic, tl. do 100 mm | m2 | 14.951 |  | 0 | CS ÚRS 2017 01 |  |  | základní |  | 0 | 0 | 0 | 0.055 | 0.82231 | 4 | K | 2 |  |  |  | ROZPOCET | 0 | 0 | 0 | 0 | 0 | 1 | 0 | 4 | -716635640
| VV |  | "1.PP" | [15 empty] | VV | 2 | 1 | True | 0 | ROZPOCET
| VV |  | "okno 600/400 mm" | [15 empty] | VV | 2 | 1 | True | 0 | ROZPOCET
| VV |  | 28*(0,600*0,400) |  | 6.72 | [13 empty] | VV | 2 | 2 | True | 0 | ROZPOCET
| VV |  | "m.č. 0.01/0.02" | [15 empty] | VV | 2 | 1 | True | 0 | ROZPOCET
| VV |  | 2,550*2,340 |  | 5.967 | [13 empty] | VV | 2 | 2 | True | 0 | ROZPOCET
| VV |  | "odpočet otvorů" | [15 empty] | VV | 2 | 1 | True | 0 | ROZPOCET
| VV |  | -1*(0,800*1,970) |  | -1.576 | [13 empty] | VV | 2 | 2 | True | 0 | ROZPOCET
| VV |  | Mezisoučet - 1.PP |  | 11.111 | [13 empty] | VV | 2 | 3 | True | 0 | ROZPOCET
| VV |  | "2.NP" | [15 empty] | VV | 2 | 1 | True | 0 | ROZPOCET
| VV |  | "okno 800/800 mm" | [15 empty] | VV | 2 | 1 | True | 0 | ROZPOCET
| VV |  | 2*(0,800*0,800) |  | 1.28 | [13 empty] | VV | 2 | 2 | True | 0 | ROZPOCET
| VV |  | Mezisoučet - 2.NP |  | 1.28 | [13 empty] | VV | 2 | 3 | True | 0 | ROZPOCET
| VV |  | "3.NP" | [15 empty] | VV | 2 | 1 | True | 0 | ROZPOCET
| VV |  | "okno 800/800 mm" | [15 empty] | VV | 2 | 1 | True | 0 | ROZPOCET
| VV |  | 2*(0,800*0,800) |  | 1.28 | [13 empty] | VV | 2 | 2 | True | 0 | ROZPOCET
| VV |  | Mezisoučet - 3.NP |  | 1.28 | [13 empty] | VV | 2 | 3 | True | 0 | ROZPOCET
| VV |  | "4.NP" | [15 empty] | VV | 2 | 1 | True | 0 | ROZPOCET
| VV |  | "okno 800/800 mm" | [15 empty] | VV | 2 | 1 | True | 0 | ROZPOCET
| VV |  | 2*(0,800*0,800) |  | 1.28 | [13 empty] | VV | 2 | 2 | True | 0 | ROZPOCET
| VV |  | Mezisoučet - 4.NP |  | 1.28 | [13 empty] | VV | 2 | 3 | True | 0 | ROZPOCET
| VV |  | Součet |  | 14.951 | [13 empty] | VV | 2 | 4 | True | 1 | ROZPOCET
21 | K | 963051113 | Bourání železobetonových stropů deskových, tl. přes 80 mm | m3 | 1.904 |  | 0 | CS ÚRS 2017 01 |  |  | základní |  | 0 | 0 | 0 | 2.4 | 4.5696 | 4 | K | 2 |  |  |  | ROZPOCET | 0 | 0 | 0 | 0 | 0 | 1 | 0 | 4 | -2050430245
| PSC |  | Poznámka k souboru cen: 1. Cenu -1313 lze použít i pro bourání bedničkových stropů. Množství jednotek se určuje v m3 včetně dutin. | [15 empty] | PSC | 2
| VV |  | "5.NP" | [15 empty] | VV | 2 | 1 | True | 0 | ROZPOCET
| VV |  | "pro prodloužení schodiště do 5.NP" | [15 empty] | VV | 2 | 1 | True | 0 | ROZPOCET
| VV |  | 0,200*(2,350*4,050) |  | 1.904 | [13 empty] | VV | 2 | 2 | True | 0 | ROZPOCET
| VV |  | Mezisoučet - 5.NP |  | 1.904 | [13 empty] | VV | 2 | 3 | True | 0 | ROZPOCET
| VV |  | Součet |  | 1.904 | [13 empty] | VV | 2 | 4 | True | 1 | ROZPOCET
22 | K | 964011211 | Vybourání železobetonových prefabrikovaných překladů uložených ve zdivu, délky do 3 m, hmotnosti do 50 kg/m | m3 | 0.093 |  | 0 | CS ÚRS 2017 01 |  |  | základní |  | 0 | 0 | 0 | 2.4 | 0.2232 | 4 | K | 2 |  |  |  | ROZPOCET | 0 | 0 | 0 | 0 | 0 | 1 | 0 | 4 | 1868782417
| PSC |  | Poznámka k souboru cen: 1. Hmotnost železobetonových překladů se určuje z objemu překladu a objemové hmotnosti 2,4 t/m3. | [15 empty] | PSC | 2
| VV |  | "předpoklad RZP 1/10 (119/14/14 cm)" | [15 empty] | VV | 2 | 1 | True | 0 | ROZPOCET
| VV |  | "1.PP" | [15 empty] | VV | 2 | 1 | True | 0 | ROZPOCET
| VV |  | 3*(0,140*0,140)*1,190 |  | 0.07 | [13 empty] | VV | 2 | 2 | True | 0 | ROZPOCET
| VV |  | Mezisoučet - 1.PP |  | 0.07 | [13 empty] | VV | 2 | 3 | True | 0 | ROZPOCET
| VV |  | "1.NP" | [15 empty] | VV | 2 | 1 | True | 0 | ROZPOCET
| VV |  | 1*(0,140*0,140)*1,190 |  | 0.023 | [13 empty] | VV | 2 | 2 | True | 0 | ROZPOCET
| VV |  | Mezisoučet - 1.NP |  | 0.023 | [13 empty] | VV | 2 | 3 | True | 0 | ROZPOCET
| VV |  | Součet |  | 0.093 | [13 empty] | VV | 2 | 4 | True | 1 | ROZPOCET
23 | K | 964011221 | Vybourání železobetonových prefabrikovaných překladů uložených ve zdivu, délky do 3 m, hmotnosti do 75 kg/m | m3 | 3.848 |  | 0 | CS ÚRS 2017 01 |  |  | základní |  | 0 | 0 | 0 | 2.4 | 9.2352 | 4 | K | 2 |  |  |  | ROZPOCET | 0 | 0 | 0 | 0 | 0 | 1 | 0 | 4 | 1711469534
| PSC |  | Poznámka k souboru cen: 1. Hmotnost železobetonových překladů se určuje z objemu překladu a objemové hmotnosti 2,4 t/m3. | [15 empty] | PSC | 2
| VV |  | "předpoklad RZP 7/10 (119/11,5/19 cm)" | [15 empty] | VV | 2 | 1 | True | 0 | ROZPOCET
| VV |  | "1.PP" | [15 empty] | VV | 2 | 1 | True | 0 | ROZPOCET
| VV |  | 5*(0,115*0,190)*1,190 |  | 0.13 | [13 empty] | VV | 2 | 2 | True | 0 | ROZPOCET
| VV |  | Mezisoučet - 1.PP |  | 0.13 | [13 empty] | VV | 2 | 3 | True | 0 | ROZPOCET
| VV |  | "1.NP" | [15 empty] | VV | 2 | 1 | True | 0 | ROZPOCET
| VV |  | 35*(0,115*0,190)*1,190 |  | 0.91 | [13 empty] | VV | 2 | 2 | True | 0 | ROZPOCET
| VV |  | Mezisoučet - 1.NP |  | 0.91 | [13 empty] | VV | 2 | 3 | True | 0 | ROZPOCET
| VV |  | "2.NP" | [15 empty] | VV | 2 | 1 | True | 0 | ROZPOCET
| VV |  | 36*(0,115*0,190)*1,190 |  | 0.936 | [13 empty] | VV | 2 | 2 | True | 0 | ROZPOCET
| VV |  | Mezisoučet - 2.NP |  | 0.936 | [13 empty] | VV | 2 | 3 | True | 0 | ROZPOCET
| VV |  | "3.NP" | [15 empty] | VV | 2 | 1 | True | 0 | ROZPOCET
| VV |  | 36*(0,115*0,190)*1,190 |  | 0.936 | [13 empty] | VV | 2 | 2 | True | 0 | ROZPOCET
| VV |  | Mezisoučet - 3.NP |  | 0.936 | [13 empty] | VV | 2 | 3 | True | 0 | ROZPOCET
| VV |  | "4.NP" | [15 empty] | VV | 2 | 1 | True | 0 | ROZPOCET
| VV |  | 36*(0,115*0,190)*1,190 |  | 0.936 | [13 empty] | VV | 2 | 2 | True | 0 | ROZPOCET
| VV |  | Mezisoučet - 4.NP |  | 0.936 | [13 empty] | VV | 2 | 3 | True | 0 | ROZPOCET
| VV |  | Součet |  | 3.848 | [13 empty] | VV | 2 | 4 | True | 1 | ROZPOCET
24 | K | 965043341 | Bourání mazanin betonových s potěrem nebo teracem tl. do 100 mm, plochy přes 4 m2 | m3 | 111.974 |  | 0 | CS ÚRS 2017 01 |  |  | základní |  | 0 | 0 | 0 | 2.2 | 246.3428 | 4 | K | 2 |  |  |  | ROZPOCET | 0 | 0 | 0 | 0 | 0 | 1 | 0 | 4 | 556690697
| VV |  | "viz. legenda místností" | [15 empty] | VV | 2 | 1 | True | 0 | ROZPOCET
| VV |  | "1.PP" | [15 empty] | VV | 2 | 1 | True | 0 | ROZPOCET
| VV |  | "m.č. 0.01" 11,240*0,100 |  | 1.124 | [13 empty] | VV | 2 | 2 | True | 0 | ROZPOCET
| VV |  | "m.č. 0.02" 72,210*0,100 |  | 7.221 | [13 empty] | VV | 2 | 2 | True | 0 | ROZPOCET
| VV |  | "m.č. 0.03" 5,770*0,100 |  | 0.577 | [13 empty] | VV | 2 | 2 | True | 0 | ROZPOCET
| VV |  | "m.č. 0.04" 1,900*0,100 |  | 0.19 | [13 empty] | VV | 2 | 2 | True | 0 | ROZPOCET
| VV |  | "m.č. 0.05" 2,590*0,100 |  | 0.259 | [13 empty] | VV | 2 | 2 | True | 0 | ROZPOCET
| VV |  | "m.č. 0.06" 14,680*0,100 |  | 1.468 | [13 empty] | VV | 2 | 2 | True | 0 | ROZPOCET
| VV |  | "m.č. 0.07" 5,500*0,100 |  | 0.55 | [13 empty] | VV | 2 | 2 | True | 0 | ROZPOCET
| VV |  | "m.č. 0.08" 78,460*0,100 |  | 7.846 | [13 empty] | VV | 2 | 2 | True | 0 | ROZPOCET
| VV |  | "m.č. 0.09" 23,280*0,100 |  | 2.328 | [13 empty] | VV | 2 | 2 | True | 0 | ROZPOCET
| VV |  | "m.č. 0.10" 28,380*0,100 |  | 2.838 | [13 empty] | VV | 2 | 2 | True | 0 | ROZPOCET
| VV |  | "m.č. 0.11" 2,150*0,100 |  | 0.215 | [13 empty] | VV | 2 | 2 | True | 0 | ROZPOCET
| VV |  | "m.č. 0.12" 16,050*0,100 |  | 1.605 | [13 empty] | VV | 2 | 2 | True | 0 | ROZPOCET
| VV |  | "m.č. 0.13" 23,540*0,100 |  | 2.354 | [13 empty] | VV | 2 | 2 | True | 0 | ROZPOCET
| VV |  | "m.č. 0.14" 15,360*0,100 |  | 1.536 | [13 empty] | VV | 2 | 2 | True | 0 | ROZPOCET
| VV |  | "m.č. 0.15" 13,760*0,100 |  | 1.376 | [13 empty] | VV | 2 | 2 | True | 0 | ROZPOCET
| VV |  | "m.č. 0.16" 15,570*0,100 |  | 1.557 | [13 empty] | VV | 2 | 2 | True | 0 | ROZPOCET
| VV |  | "m.č. 0.17" 24,480*0,100 |  | 2.448 | [13 empty] | VV | 2 | 2 | True | 0 | ROZPOCET
| VV |  | "m.č. 0.18" 25,660*0,100 |  | 2.566 | [13 empty] | VV | 2 | 2 | True | 0 | ROZPOCET
| VV |  | "m.č. 0.19" 6,600*0,100 |  | 0.66 | [13 empty] | VV | 2 | 2 | True | 0 | ROZPOCET
| VV |  | "m.č. 0.20" 2,520*0,100 |  | 0.252 | [13 empty] | VV | 2 | 2 | True | 0 | ROZPOCET
| VV |  | "m.č. 0.21" 3,210*0,100 |  | 0.321 | [13 empty] | VV | 2 | 2 | True | 0 | ROZPOCET
| VV |  | "m.č. 0.22" 22,820*0,100 |  | 2.282 | [13 empty] | VV | 2 | 2 | True | 0 | ROZPOCET
| VV |  | "m.č. 0.23" 1,870*0,100 |  | 0.187 | [13 empty] | VV | 2 | 2 | True | 0 | ROZPOCET
| VV |  | Mezisoučet - 1.PP |  | 41.76 | [13 empty] | VV | 2 | 3 | True | 0 | ROZPOCET
| VV |  | "1.NP" | [15 empty] | VV | 2 | 1 | True | 0 | ROZPOCET
| VV |  | "m.č. 1.01" 10,060*0,100 |  | 1.006 | [13 empty] | VV | 2 | 2 | True | 0 | ROZPOCET
| VV |  | "m.č. 1.02" 84,560*0,100 |  | 8.456 | [13 empty] | VV | 2 | 2 | True | 0 | ROZPOCET
| VV |  | "m.č. 1.03" 3,820*0,100 |  | 0.382 | [13 empty] | VV | 2 | 2 | True | 0 | ROZPOCET
| VV |  | "m.č. 1.04" 3,140*0,100 |  | 0.314 | [13 empty] | VV | 2 | 2 | True | 0 | ROZPOCET
| VV |  | "m.č. 1.07" 2,480*0,100 |  | 0.248 | [13 empty] | VV | 2 | 2 | True | 0 | ROZPOCET
| VV |  | "m.č. 1.08" 3,140*0,100 |  | 0.314 | [13 empty] | VV | 2 | 2 | True | 0 | ROZPOCET
| VV |  | "m.č. 1.11" 2,480*0,100 |  | 0.248 | [13 empty] | VV | 2 | 2 | True | 0 | ROZPOCET
| VV |  | "m.č. 1.12" 3,140*0,100 |  | 0.314 | [13 empty] | VV | 2 | 2 | True | 0 | ROZPOCET
| VV |  | "m.č. 1.15" 2,480*0,100 |  | 0.248 | [13 empty] | VV | 2 | 2 | True | 0 | ROZPOCET
| VV |  | "m.č. 1.16" 3,140*0,100 |  | 0.314 | [13 empty] | VV | 2 | 2 | True | 0 | ROZPOCET
| VV |  | "m.č. 1.19" 2,480*0,100 |  | 0.248 | [13 empty] | VV | 2 | 2 | True | 0 | ROZPOCET
| VV |  | "m.č. 1.20" 3,140*0,100 |  | 0.314 | [13 empty] | VV | 2 | 2 | True | 0 | ROZPOCET
| VV |  | "m.č. 1.23" 2,480*0,100 |  | 0.248 | [13 empty] | VV | 2 | 2 | True | 0 | ROZPOCET
| VV |  | "m.č. 1.24" 3,140*0,100 |  | 0.314 | [13 empty] | VV | 2 | 2 | True | 0 | ROZPOCET
| VV |  | "m.č. 1.27" 2,480*0,100 |  | 0.248 | [13 empty] | VV | 2 | 2 | True | 0 | ROZPOCET
| VV |  | "m.č. 1.28" 3,140*0,100 |  | 0.314 | [13 empty] | VV | 2 | 2 | True | 0 | ROZPOCET
| VV |  | "m.č. 1.31" 2,480*0,100 |  | 0.248 | [13 empty] | VV | 2 | 2 | True | 0 | ROZPOCET
| VV |  | "m.č. 1.32" 3,140*0,100 |  | 0.314 | [13 empty] | VV | 2 | 2 | True | 0 | ROZPOCET
| VV |  | "m.č. 1.35" 2,480*0,100 |  | 0.248 | [13 empty] | VV | 2 | 2 | True | 0 | ROZPOCET
| VV |  | "m.č. 1.36" 3,140*0,100 |  | 0.314 | [13 empty] | VV | 2 | 2 | True | 0 | ROZPOCET
| VV |  | "m.č. 1.39" 2,480*0,100 |  | 0.248 | [13 empty] | VV | 2 | 2 | True | 0 | ROZPOCET
| VV |  | "m.č. 1.40" 3,140*0,100 |  | 0.314 | [13 empty] | VV | 2 | 2 | True | 0 | ROZPOCET
| VV |  | "m.č. 1.43" 2,480*0,100 |  | 0.248 | [13 empty] | VV | 2 | 2 | True | 0 | ROZPOCET
| VV |  | "m.č. 1.44" 3,140*0,100 |  | 0.314 | [13 empty] | VV | 2 | 2 | True | 0 | ROZPOCET
| VV |  | "m.č. 1.47" 3,140*0,100 |  | 0.314 | [13 empty] | VV | 2 | 2 | True | 0 | ROZPOCET
| VV |  | "m.č. 1.50" 2,480*0,100 |  | 0.248 | [13 empty] | VV | 2 | 2 | True | 0 | ROZPOCET
| VV |  | Mezisoučet - 1.NP |  | 16.34 | [13 empty] | VV | 2 | 3 | True | 0 | ROZPOCET
| VV |  | "2.NP" | [15 empty] | VV | 2 | 1 | True | 0 | ROZPOCET
| VV |  | "m.č. 2.01" 10,060*0,100 |  | 1.006 | [13 empty] | VV | 2 | 2 | True | 0 | ROZPOCET
| VV |  | "m.č. 2.02" 84,560*0,100 |  | 8.456 | [13 empty] | VV | 2 | 2 | True | 0 | ROZPOCET
| VV |  | "m.č. 2.03" 3,820*0,100 |  | 0.382 | [13 empty] | VV | 2 | 2 | True | 0 | ROZPOCET
| VV |  | "m.č. 2.04" 3,140*0,100 |  | 0.314 | [13 empty] | VV | 2 | 2 | True | 0 | ROZPOCET
| VV |  | "m.č. 2.05" 13,700*0,100 |  | 1.37 | [13 empty] | VV | 2 | 2 | True | 0 | ROZPOCET
| VV |  | "m.č. 2.07" 2,480*0,100 |  | 0.248 | [13 empty] | VV | 2 | 2 | True | 0 | ROZPOCET
| VV |  | "m.č. 2.08" 3,140*0,100 |  | 0.314 | [13 empty] | VV | 2 | 2 | True | 0 | ROZPOCET
| VV |  | "m.č. 2.11" 2,480*0,100 |  | 0.248 | [13 empty] | VV | 2 | 2 | True | 0 | ROZPOCET
| VV |  | "m.č. 2.12" 3,140*0,100 |  | 0.314 | [13 empty] | VV | 2 | 2 | True | 0 | ROZPOCET
| VV |  | "m.č. 2.15" 2,480*0,100 |  | 0.248 | [13 empty] | VV | 2 | 2 | True | 0 | ROZPOCET
| VV |  | "m.č. 2.16" 3,140*0,100 |  | 0.314 | [13 empty] | VV | 2 | 2 | True | 0 | ROZPOCET
| VV |  | "m.č. 2.19" 2,480*0,100 |  | 0.248 | [13 empty] | VV | 2 | 2 | True | 0 | ROZPOCET
| VV |  | "m.č. 2.20" 3,140*0,100 |  | 0.314 | [13 empty] | VV | 2 | 2 | True | 0 | ROZPOCET
| VV |  | "m.č. 2.23" 2,480*0,100 |  | 0.248 | [13 empty] | VV | 2 | 2 | True | 0 | ROZPOCET
| VV |  | "m.č. 2.24" 3,140*0,100 |  | 0.314 | [13 empty] | VV | 2 | 2 | True | 0 | ROZPOCET
| VV |  | "m.č. 2.27" 2,480*0,100 |  | 0.248 | [13 empty] | VV | 2 | 2 | True | 0 | ROZPOCET
| VV |  | "m.č. 2.28" 3,140*0,100 |  | 0.314 | [13 empty] | VV | 2 | 2 | True | 0 | ROZPOCET
| VV |  | "m.č. 2.31" 2,480*0,100 |  | 0.248 | [13 empty] | VV | 2 | 2 | True | 0 | ROZPOCET
| VV |  | "m.č. 2.32" 3,140*0,100 |  | 0.314 | [13 empty] | VV | 2 | 2 | True | 0 | ROZPOCET
| VV |  | "m.č. 2.35" 2,480*0,100 |  | 0.248 | [13 empty] | VV | 2 | 2 | True | 0 | ROZPOCET
| VV |  | "m.č. 2.36" 3,140*0,100 |  | 0.314 | [13 empty] | VV | 2 | 2 | True | 0 | ROZPOCET
| VV |  | "m.č. 2.39" 2,480*0,100 |  | 0.248 | [13 empty] | VV | 2 | 2 | True | 0 | ROZPOCET
| VV |  | "m.č. 2.40" 3,140*0,100 |  | 0.314 | [13 empty] | VV | 2 | 2 | True | 0 | ROZPOCET
| VV |  | "m.č. 2.43" 2,480*0,100 |  | 0.248 | [13 empty] | VV | 2 | 2 | True | 0 | ROZPOCET
| VV |  | "m.č. 2.44" 3,140*0,100 |  | 0.314 | [13 empty] | VV | 2 | 2 | True | 0 | ROZPOCET
| VV |  | "m.č. 2.47" 2,480*0,100 |  | 0.248 | [13 empty] | VV | 2 | 2 | True | 0 | ROZPOCET
| VV |  | "m.č. 2.48" 3,140*0,100 |  | 0.314 | [13 empty] | VV | 2 | 2 | True | 0 | ROZPOCET
| VV |  | "m.č. 2.51" 2,480*0,100 |  | 0.248 | [13 empty] | VV | 2 | 2 | True | 0 | ROZPOCET
| VV |  | Mezisoučet - 2.NP |  | 17.958 | [13 empty] | VV | 2 | 3 | True | 0 | ROZPOCET
| VV |  | "3.NP" | [15 empty] | VV | 2 | 1 | True | 0 | ROZPOCET
| VV |  | "m.č. 3.01" 10,060*0,100 |  | 1.006 | [13 empty] | VV | 2 | 2 | True | 0 | ROZPOCET
| VV |  | "m.č. 3.02" 84,560*0,100 |  | 8.456 | [13 empty] | VV | 2 | 2 | True | 0 | ROZPOCET
| VV |  | "m.č. 3.03" 3,820*0,100 |  | 0.382 | [13 empty] | VV | 2 | 2 | True | 0 | ROZPOCET
| VV |  | "m.č. 3.04" 3,140*0,100 |  | 0.314 | [13 empty] | VV | 2 | 2 | True | 0 | ROZPOCET
| VV |  | "m.č. 3.05" 13,700*0,100 |  | 1.37 | [13 empty] | VV | 2 | 2 | True | 0 | ROZPOCET
| VV |  | "m.č. 3.07" 2,480*0,100 |  | 0.248 | [13 empty] | VV | 2 | 2 | True | 0 | ROZPOCET
| VV |  | "m.č. 3.08" 3,140*0,100 |  | 0.314 | [13 empty] | VV | 2 | 2 | True | 0 | ROZPOCET
| VV |  | "m.č. 3.11" 2,480*0,100 |  | 0.248 | [13 empty] | VV | 2 | 2 | True | 0 | ROZPOCET
| VV |  | "m.č. 3.12" 3,140*0,100 |  | 0.314 | [13 empty] | VV | 2 | 2 | True | 0 | ROZPOCET
| VV |  | "m.č. 3.15" 2,480*0,100 |  | 0.248 | [13 empty] | VV | 2 | 2 | True | 0 | ROZPOCET
| VV |  | "m.č. 3.16" 3,140*0,100 |  | 0.314 | [13 empty] | VV | 2 | 2 | True | 0 | ROZPOCET
| VV |  | "m.č. 3.19" 2,480*0,100 |  | 0.248 | [13 empty] | VV | 2 | 2 | True | 0 | ROZPOCET
| VV |  | "m.č. 3.20" 3,140*0,100 |  | 0.314 | [13 empty] | VV | 2 | 2 | True | 0 | ROZPOCET
| VV |  | "m.č. 3.23" 2,480*0,100 |  | 0.248 | [13 empty] | VV | 2 | 2 | True | 0 | ROZPOCET
| VV |  | "m.č. 3.24" 3,140*0,100 |  | 0.314 | [13 empty] | VV | 2 | 2 | True | 0 | ROZPOCET
| VV |  | "m.č. 3.27" 2,480*0,100 |  | 0.248 | [13 empty] | VV | 2 | 2 | True | 0 | ROZPOCET
| VV |  | "m.č. 3.28" 3,140*0,100 |  | 0.314 | [13 empty] | VV | 2 | 2 | True | 0 | ROZPOCET
| VV |  | "m.č. 3.31" 2,480*0,100 |  | 0.248 | [13 empty] | VV | 2 | 2 | True | 0 | ROZPOCET
| VV |  | "m.č. 3.32" 3,140*0,100 |  | 0.314 | [13 empty] | VV | 2 | 2 | True | 0 | ROZPOCET
| VV |  | "m.č. 3.35" 2,480*0,100 |  | 0.248 | [13 empty] | VV | 2 | 2 | True | 0 | ROZPOCET
| VV |  | "m.č. 3.36" 3,140*0,100 |  | 0.314 | [13 empty] | VV | 2 | 2 | True | 0 | ROZPOCET
| VV |  | "m.č. 3.39" 2,480*0,100 |  | 0.248 | [13 empty] | VV | 2 | 2 | True | 0 | ROZPOCET
| VV |  | "m.č. 3.40" 3,140*0,100 |  | 0.314 | [13 empty] | VV | 2 | 2 | True | 0 | ROZPOCET
| VV |  | "m.č. 3.43" 2,480*0,100 |  | 0.248 | [13 empty] | VV | 2 | 2 | True | 0 | ROZPOCET
| VV |  | "m.č. 3.44" 3,140*0,100 |  | 0.314 | [13 empty] | VV | 2 | 2 | True | 0 | ROZPOCET
| VV |  | "m.č. 3.47" 2,480*0,100 |  | 0.248 | [13 empty] | VV | 2 | 2 | True | 0 | ROZPOCET
| VV |  | "m.č. 3.48" 3,140*0,100 |  | 0.314 | [13 empty] | VV | 2 | 2 | True | 0 | ROZPOCET
| VV |  | "m.č. 3.51" 2,480*0,100 |  | 0.248 | [13 empty] | VV | 2 | 2 | True | 0 | ROZPOCET
| VV |  | Mezisoučet - 3.NP |  | 17.958 | [13 empty] | VV | 2 | 3 | True | 0 | ROZPOCET
| VV |  | "4.NP" | [15 empty] | VV | 2 | 1 | True | 0 | ROZPOCET
| VV |  | "m.č. 4.01" 10,060*0,100 |  | 1.006 | [13 empty] | VV | 2 | 2 | True | 0 | ROZPOCET
| VV |  | "m.č. 4.02" 84,560*0,100 |  | 8.456 | [13 empty] | VV | 2 | 2 | True | 0 | ROZPOCET
| VV |  | "m.č. 4.03" 3,820*0,100 |  | 0.382 | [13 empty] | VV | 2 | 2 | True | 0 | ROZPOCET
| VV |  | "m.č. 4.04" 3,140*0,100 |  | 0.314 | [13 empty] | VV | 2 | 2 | True | 0 | ROZPOCET
| VV |  | "m.č. 4.05" 13,700*0,100 |  | 1.37 | [13 empty] | VV | 2 | 2 | True | 0 | ROZPOCET
| VV |  | "m.č. 4.07" 2,480*0,100 |  | 0.248 | [13 empty] | VV | 2 | 2 | True | 0 | ROZPOCET
| VV |  | "m.č. 4.08" 3,140*0,100 |  | 0.314 | [13 empty] | VV | 2 | 2 | True | 0 | ROZPOCET
| VV |  | "m.č. 4.11" 2,480*0,100 |  | 0.248 | [13 empty] | VV | 2 | 2 | True | 0 | ROZPOCET
| VV |  | "m.č. 4.12" 3,140*0,100 |  | 0.314 | [13 empty] | VV | 2 | 2 | True | 0 | ROZPOCET
| VV |  | "m.č. 4.15" 2,480*0,100 |  | 0.248 | [13 empty] | VV | 2 | 2 | True | 0 | ROZPOCET
| VV |  | "m.č. 4.16" 3,140*0,100 |  | 0.314 | [13 empty] | VV | 2 | 2 | True | 0 | ROZPOCET
| VV |  | "m.č. 4.19" 2,480*0,100 |  | 0.248 | [13 empty] | VV | 2 | 2 | True | 0 | ROZPOCET
| VV |  | "m.č. 4.20" 3,140*0,100 |  | 0.314 | [13 empty] | VV | 2 | 2 | True | 0 | ROZPOCET
| VV |  | "m.č. 4.23" 2,480*0,100 |  | 0.248 | [13 empty] | VV | 2 | 2 | True | 0 | ROZPOCET
| VV |  | "m.č. 4.24" 3,140*0,100 |  | 0.314 | [13 empty] | VV | 2 | 2 | True | 0 | ROZPOCET
| VV |  | "m.č. 4.27" 2,480*0,100 |  | 0.248 | [13 empty] | VV | 2 | 2 | True | 0 | ROZPOCET
| VV |  | "m.č. 4.28" 3,140*0,100 |  | 0.314 | [13 empty] | VV | 2 | 2 | True | 0 | ROZPOCET
| VV |  | "m.č. 4.31" 2,480*0,100 |  | 0.248 | [13 empty] | VV | 2 | 2 | True | 0 | ROZPOCET
| VV |  | "m.č. 4.32" 3,140*0,100 |  | 0.314 | [13 empty] | VV | 2 | 2 | True | 0 | ROZPOCET
| VV |  | "m.č. 4.35" 2,480*0,100 |  | 0.248 | [13 empty] | VV | 2 | 2 | True | 0 | ROZPOCET
| VV |  | "m.č. 4.36" 3,140*0,100 |  | 0.314 | [13 empty] | VV | 2 | 2 | True | 0 | ROZPOCET
| VV |  | "m.č. 4.39" 2,480*0,100 |  | 0.248 | [13 empty] | VV | 2 | 2 | True | 0 | ROZPOCET
| VV |  | "m.č. 4.40" 3,140*0,100 |  | 0.314 | [13 empty] | VV | 2 | 2 | True | 0 | ROZPOCET
| VV |  | "m.č. 4.43" 2,480*0,100 |  | 0.248 | [13 empty] | VV | 2 | 2 | True | 0 | ROZPOCET
| VV |  | "m.č. 4.44" 3,140*0,100 |  | 0.314 | [13 empty] | VV | 2 | 2 | True | 0 | ROZPOCET
| VV |  | "m.č. 4.47" 2,480*0,100 |  | 0.248 | [13 empty] | VV | 2 | 2 | True | 0 | ROZPOCET
| VV |  | "m.č. 4.48" 3,140*0,100 |  | 0.314 | [13 empty] | VV | 2 | 2 | True | 0 | ROZPOCET
| VV |  | "m.č. 4.51" 2,480*0,100 |  | 0.248 | [13 empty] | VV | 2 | 2 | True | 0 | ROZPOCET
| VV |  | Mezisoučet - 4.NP |  | 17.958 | [13 empty] | VV | 2 | 3 | True | 0 | ROZPOCET
| VV |  | Součet |  | 111.974 | [13 empty] | VV | 2 | 4 | True | 1 | ROZPOCET
25 | K | 965049111 | Bourání mazanin Příplatek k cenám za bourání mazanin betonových se svařovanou sítí, tl. do 100 mm | m3 | 111.974 |  | 0 | CS ÚRS 2017 01 |  |  | základní |  | 0 | 0 | 0 | 0.044 | 4.9269 | 4 | K | 2 |  |  |  | ROZPOCET | 0 | 0 | 0 | 0 | 0 | 1 | 0 | 4 | -717239223
26 | K | 965082923 | Odstranění násypu pod podlahami nebo ochranného násypu na střechách tl. do 100 mm, plochy přes 2 m2 | m3 | 94.048 |  | 0 | CS ÚRS 2017 01 |  |  | základní |  | 0 | 0 | 0 | 1.4 | 131.6672 | 4 | K | 2 |  |  |  | ROZPOCET | 0 | 0 | 0 | 0 | 0 | 1 | 0 | 4 | 950581800
| VV |  | "švárový násyp tl. 90 mm pod vlysovou podlahou" | [15 empty] | VV | 2 | 1 | True | 0 | ROZPOCET
| VV |  | "viz. legenda místností" | [15 empty] | VV | 2 | 1 | True | 0 | ROZPOCET
| VV |  | "1.NP" | [15 empty] | VV | 2 | 1 | True | 0 | ROZPOCET
| VV |  | "m.č. 1.05" 13,700*0,090 |  | 1.233 | [13 empty] | VV | 2 | 2 | True | 0 | ROZPOCET
| VV |  | "m.č. 1.06" 8,810*0,090 |  | 0.793 | [13 empty] | VV | 2 | 2 | True | 0 | ROZPOCET
| VV |  | "m.č. 1.09" 13,700*0,090 |  | 1.233 | [13 empty] | VV | 2 | 2 | True | 0 | ROZPOCET
| VV |  | "m.č. 1.10" 8,810*0,090 |  | 0.793 | [13 empty] | VV | 2 | 2 | True | 0 | ROZPOCET
| VV |  | "m.č. 1.13" 13,700*0,090 |  | 1.233 | [13 empty] | VV | 2 | 2 | True | 0 | ROZPOCET
| VV |  | "m.č. 1.14" 8,810*0,090 |  | 0.793 | [13 empty] | VV | 2 | 2 | True | 0 | ROZPOCET
| VV |  | "m.č. 1.17" 13,700*0,090 |  | 1.233 | [13 empty] | VV | 2 | 2 | True | 0 | ROZPOCET
| VV |  | "m.č. 1.18" 8,810*0,090 |  | 0.793 | [13 empty] | VV | 2 | 2 | True | 0 | ROZPOCET
| VV |  | "m.č. 1.21" 13,700*0,090 |  | 1.233 | [13 empty] | VV | 2 | 2 | True | 0 | ROZPOCET
| VV |  | "m.č. 1.22" 8,810*0,090 |  | 0.793 | [13 empty] | VV | 2 | 2 | True | 0 | ROZPOCET
| VV |  | "m.č. 1.25" 13,700*0,090 |  | 1.233 | [13 empty] | VV | 2 | 2 | True | 0 | ROZPOCET
| VV |  | "m.č. 1.26" 8,810*0,090 |  | 0.793 | [13 empty] | VV | 2 | 2 | True | 0 | ROZPOCET
| VV |  | "m.č. 1.29" 13,700*0,090 |  | 1.233 | [13 empty] | VV | 2 | 2 | True | 0 | ROZPOCET
| VV |  | "m.č. 1.30" 8,810*0,090 |  | 0.793 | [13 empty] | VV | 2 | 2 | True | 0 | ROZPOCET
| VV |  | "m.č. 1.33" 13,700*0,090 |  | 1.233 | [13 empty] | VV | 2 | 2 | True | 0 | ROZPOCET
| VV |  | "m.č. 1.34" 8,810*0,090 |  | 0.793 | [13 empty] | VV | 2 | 2 | True | 0 | ROZPOCET
| VV |  | "m.č. 1.37" 13,700*0,090 |  | 1.233 | [13 empty] | VV | 2 | 2 | True | 0 | ROZPOCET
| VV |  | "m.č. 1.38" 8,810*0,090 |  | 0.793 | [13 empty] | VV | 2 | 2 | True | 0 | ROZPOCET
| VV |  | "m.č. 1.41" 13,700*0,090 |  | 1.233 | [13 empty] | VV | 2 | 2 | True | 0 | ROZPOCET
| VV |  | "m.č. 1.42" 8,810*0,090 |  | 0.793 | [13 empty] | VV | 2 | 2 | True | 0 | ROZPOCET
| VV |  | "m.č. 1.45" 22,800*0,090 |  | 2.052 | [13 empty] | VV | 2 | 2 | True | 0 | ROZPOCET
| VV |  | "m.č. 1.48" 14,070*0,090 |  | 1.266 | [13 empty] | VV | 2 | 2 | True | 0 | ROZPOCET
| VV |  | "m.č. 1.49" 13,700*0,090 |  | 1.233 | [13 empty] | VV | 2 | 2 | True | 0 | ROZPOCET
| VV |  | Mezisoučet - 1.NP |  | 24.811 | [13 empty] | VV | 2 | 3 | True | 0 | ROZPOCET
| VV |  | "2.NP" | [15 empty] | VV | 2 | 1 | True | 0 | ROZPOCET
| VV |  | "m.č. 2.06" 8,810*0,090 |  | 0.793 | [13 empty] | VV | 2 | 2 | True | 0 | ROZPOCET
| VV |  | "m.č. 2.09" 13,700*0,090 |  | 1.233 | [13 empty] | VV | 2 | 2 | True | 0 | ROZPOCET
| VV |  | "m.č. 2.10" 8,810*0,090 |  | 0.793 | [13 empty] | VV | 2 | 2 | True | 0 | ROZPOCET
| VV |  | "m.č. 2.13" 13,700*0,090 |  | 1.233 | [13 empty] | VV | 2 | 2 | True | 0 | ROZPOCET
| VV |  | "m.č. 2.14" 8,810*0,090 |  | 0.793 | [13 empty] | VV | 2 | 2 | True | 0 | ROZPOCET
| VV |  | "m.č. 2.17" 13,700*0,090 |  | 1.233 | [13 empty] | VV | 2 | 2 | True | 0 | ROZPOCET
| VV |  | "m.č. 2.18" 8,810*0,090 |  | 0.793 | [13 empty] | VV | 2 | 2 | True | 0 | ROZPOCET
| VV |  | "m.č. 2.21" 13,700*0,090 |  | 1.233 | [13 empty] | VV | 2 | 2 | True | 0 | ROZPOCET
| VV |  | "m.č. 2.22" 8,810*0,090 |  | 0.793 | [13 empty] | VV | 2 | 2 | True | 0 | ROZPOCET
| VV |  | "m.č. 2.25" 13,700*0,090 |  | 1.233 | [13 empty] | VV | 2 | 2 | True | 0 | ROZPOCET
| VV |  | "m.č. 2.26" 8,810*0,090 |  | 0.793 | [13 empty] | VV | 2 | 2 | True | 0 | ROZPOCET
| VV |  | "m.č. 2.29" 13,700*0,090 |  | 1.233 | [13 empty] | VV | 2 | 2 | True | 0 | ROZPOCET
| VV |  | "m.č. 2.30" 8,810*0,090 |  | 0.793 | [13 empty] | VV | 2 | 2 | True | 0 | ROZPOCET
| VV |  | "m.č. 2.33" 13,700*0,090 |  | 1.233 | [13 empty] | VV | 2 | 2 | True | 0 | ROZPOCET
| VV |  | "m.č. 2.34" 8,810*0,090 |  | 0.793 | [13 empty] | VV | 2 | 2 | True | 0 | ROZPOCET
| VV |  | "m.č. 2.37" 13,700*0,090 |  | 1.233 | [13 empty] | VV | 2 | 2 | True | 0 | ROZPOCET
| VV |  | "m.č. 2.38" 8,810*0,090 |  | 0.793 | [13 empty] | VV | 2 | 2 | True | 0 | ROZPOCET
| VV |  | "m.č. 2.41" 13,700*0,090 |  | 1.233 | [13 empty] | VV | 2 | 2 | True | 0 | ROZPOCET
| VV |  | "m.č. 2.42" 8,810*0,090 |  | 0.793 | [13 empty] | VV | 2 | 2 | True | 0 | ROZPOCET
| VV |  | "m.č. 2.45" 13,700*0,090 |  | 1.233 | [13 empty] | VV | 2 | 2 | True | 0 | ROZPOCET
| VV |  | "m.č. 2.46" 8,810*0,090 |  | 0.793 | [13 empty] | VV | 2 | 2 | True | 0 | ROZPOCET
| VV |  | "m.č. 2.49" 13,700*0,090 |  | 1.233 | [13 empty] | VV | 2 | 2 | True | 0 | ROZPOCET
| VV |  | "m.č. 2.50" 8,810*0,090 |  | 0.793 | [13 empty] | VV | 2 | 2 | True | 0 | ROZPOCET
| VV |  | Mezisoučet - 2.NP |  | 23.079 | [13 empty] | VV | 2 | 3 | True | 0 | ROZPOCET
| VV |  | "3.NP" | [15 empty] | VV | 2 | 1 | True | 0 | ROZPOCET
| VV |  | "m.č. 3.06" 8,810*0,090 |  | 0.793 | [13 empty] | VV | 2 | 2 | True | 0 | ROZPOCET
| VV |  | "m.č. 3.09" 13,700*0,090 |  | 1.233 | [13 empty] | VV | 2 | 2 | True | 0 | ROZPOCET
| VV |  | "m.č. 3.10" 8,810*0,090 |  | 0.793 | [13 empty] | VV | 2 | 2 | True | 0 | ROZPOCET
| VV |  | "m.č. 3.13" 13,700*0,090 |  | 1.233 | [13 empty] | VV | 2 | 2 | True | 0 | ROZPOCET
| VV |  | "m.č. 3.14" 8,810*0,090 |  | 0.793 | [13 empty] | VV | 2 | 2 | True | 0 | ROZPOCET
| VV |  | "m.č. 3.17" 13,700*0,090 |  | 1.233 | [13 empty] | VV | 2 | 2 | True | 0 | ROZPOCET
| VV |  | "m.č. 3.18" 8,810*0,090 |  | 0.793 | [13 empty] | VV | 2 | 2 | True | 0 | ROZPOCET
| VV |  | "m.č. 3.21" 13,700*0,090 |  | 1.233 | [13 empty] | VV | 2 | 2 | True | 0 | ROZPOCET
| VV |  | "m.č. 3.22" 8,810*0,090 |  | 0.793 | [13 empty] | VV | 2 | 2 | True | 0 | ROZPOCET
| VV |  | "m.č. 3.25" 13,700*0,090 |  | 1.233 | [13 empty] | VV | 2 | 2 | True | 0 | ROZPOCET
| VV |  | "m.č. 3.26" 8,810*0,090 |  | 0.793 | [13 empty] | VV | 2 | 2 | True | 0 | ROZPOCET
| VV |  | "m.č. 3.29" 13,700*0,090 |  | 1.233 | [13 empty] | VV | 2 | 2 | True | 0 | ROZPOCET
| VV |  | "m.č. 3.30" 8,810*0,090 |  | 0.793 | [13 empty] | VV | 2 | 2 | True | 0 | ROZPOCET
| VV |  | "m.č. 3.33" 13,700*0,090 |  | 1.233 | [13 empty] | VV | 2 | 2 | True | 0 | ROZPOCET
| VV |  | "m.č. 3.34" 8,810*0,090 |  | 0.793 | [13 empty] | VV | 2 | 2 | True | 0 | ROZPOCET
| VV |  | "m.č. 3.37" 13,700*0,090 |  | 1.233 | [13 empty] | VV | 2 | 2 | True | 0 | ROZPOCET
| VV |  | "m.č. 3.38" 8,810*0,090 |  | 0.793 | [13 empty] | VV | 2 | 2 | True | 0 | ROZPOCET
| VV |  | "m.č. 3.41" 13,700*0,090 |  | 1.233 | [13 empty] | VV | 2 | 2 | True | 0 | ROZPOCET
| VV |  | "m.č. 3.42" 8,810*0,090 |  | 0.793 | [13 empty] | VV | 2 | 2 | True | 0 | ROZPOCET
| VV |  | "m.č. 3.45" 13,700*0,090 |  | 1.233 | [13 empty] | VV | 2 | 2 | True | 0 | ROZPOCET
| VV |  | "m.č. 3.46" 8,810*0,090 |  | 0.793 | [13 empty] | VV | 2 | 2 | True | 0 | ROZPOCET
| VV |  | "m.č. 3.49" 13,700*0,090 |  | 1.233 | [13 empty] | VV | 2 | 2 | True | 0 | ROZPOCET
| VV |  | "m.č. 3.50" 8,810*0,090 |  | 0.793 | [13 empty] | VV | 2 | 2 | True | 0 | ROZPOCET
| VV |  | Mezisoučet - 3.NP |  | 23.079 | [13 empty] | VV | 2 | 3 | True | 0 | ROZPOCET
| VV |  | "4.NP" | [15 empty] | VV | 2 | 1 | True | 0 | ROZPOCET
| VV |  | "m.č. 4.06" 8,810*0,090 |  | 0.793 | [13 empty] | VV | 2 | 2 | True | 0 | ROZPOCET
| VV |  | "m.č. 4.09" 13,700*0,090 |  | 1.233 | [13 empty] | VV | 2 | 2 | True | 0 | ROZPOCET
| VV |  | "m.č. 4.10" 8,810*0,090 |  | 0.793 | [13 empty] | VV | 2 | 2 | True | 0 | ROZPOCET
| VV |  | "m.č. 4.13" 13,700*0,090 |  | 1.233 | [13 empty] | VV | 2 | 2 | True | 0 | ROZPOCET
| VV |  | "m.č. 4.14" 8,810*0,090 |  | 0.793 | [13 empty] | VV | 2 | 2 | True | 0 | ROZPOCET
| VV |  | "m.č. 4.17" 13,700*0,090 |  | 1.233 | [13 empty] | VV | 2 | 2 | True | 0 | ROZPOCET
| VV |  | "m.č. 4.18" 8,810*0,090 |  | 0.793 | [13 empty] | VV | 2 | 2 | True | 0 | ROZPOCET
| VV |  | "m.č. 4.21" 13,700*0,090 |  | 1.233 | [13 empty] | VV | 2 | 2 | True | 0 | ROZPOCET
| VV |  | "m.č. 4.22" 8,810*0,090 |  | 0.793 | [13 empty] | VV | 2 | 2 | True | 0 | ROZPOCET
| VV |  | "m.č. 4.25" 13,700*0,090 |  | 1.233 | [13 empty] | VV | 2 | 2 | True | 0 | ROZPOCET
| VV |  | "m.č. 4.26" 8,810*0,090 |  | 0.793 | [13 empty] | VV | 2 | 2 | True | 0 | ROZPOCET
| VV |  | "m.č. 4.29" 13,700*0,090 |  | 1.233 | [13 empty] | VV | 2 | 2 | True | 0 | ROZPOCET
| VV |  | "m.č. 4.30" 8,810*0,090 |  | 0.793 | [13 empty] | VV | 2 | 2 | True | 0 | ROZPOCET
| VV |  | "m.č. 4.33" 13,700*0,090 |  | 1.233 | [13 empty] | VV | 2 | 2 | True | 0 | ROZPOCET
| VV |  | "m.č. 4.34" 8,810*0,090 |  | 0.793 | [13 empty] | VV | 2 | 2 | True | 0 | ROZPOCET
| VV |  | "m.č. 4.37" 13,700*0,090 |  | 1.233 | [13 empty] | VV | 2 | 2 | True | 0 | ROZPOCET
| VV |  | "m.č. 4.38" 8,810*0,090 |  | 0.793 | [13 empty] | VV | 2 | 2 | True | 0 | ROZPOCET
| VV |  | "m.č. 4.41" 13,700*0,090 |  | 1.233 | [13 empty] | VV | 2 | 2 | True | 0 | ROZPOCET
| VV |  | "m.č. 4.42" 8,810*0,090 |  | 0.793 | [13 empty] | VV | 2 | 2 | True | 0 | ROZPOCET
| VV |  | "m.č. 4.45" 13,700*0,090 |  | 1.233 | [13 empty] | VV | 2 | 2 | True | 0 | ROZPOCET
| VV |  | "m.č. 4.46" 8,810*0,090 |  | 0.793 | [13 empty] | VV | 2 | 2 | True | 0 | ROZPOCET
| VV |  | "m.č. 4.49" 13,700*0,090 |  | 1.233 | [13 empty] | VV | 2 | 2 | True | 0 | ROZPOCET
| VV |  | "m.č. 4.50" 8,810*0,090 |  | 0.793 | [13 empty] | VV | 2 | 2 | True | 0 | ROZPOCET
| VV |  | Mezisoučet - 4.NP |  | 23.079 | [13 empty] | VV | 2 | 3 | True | 0 | ROZPOCET
| VV |  | Součet |  | 94.048 | [13 empty] | VV | 2 | 4 | True | 1 | ROZPOCET
27 | K | 967031132 | Přisekání (špicování) plošné nebo rovných ostění zdiva z cihel pálených rovných ostění, bez odstupu, po hrubém vybourání otvorů, na maltu vápennou nebo vápenocementovou | m2 | 536.027 |  | 0 | CS ÚRS 2017 01 |  |  | základní |  | 0 | 0 | 0 | 0.055 | 29.4815 | 4 | K | 2 |  |  |  | ROZPOCET | 0 | 0 | 0 | 0 | 0 | 1 | 0 | 4 | 2002893242
| VV |  | "zvětšení okenního otvoru na rozměr 920/870 mm" | [15 empty] | VV | 2 | 1 | True | 0 | ROZPOCET
| VV |  | "1.PP" | [15 empty] | VV | 2 | 1 | True | 0 | ROZPOCET
| VV |  | 4*((0,920+0,870*2)*0,500) |  | 5.32 | [13 empty] | VV | 2 | 2 | True | 0 | ROZPOCET
| VV |  | 4*((0,920+0,870*2)*0,660) |  | 7.022 | [13 empty] | VV | 2 | 2 | True | 0 | ROZPOCET
| VV |  | 9*((0,920+0,870*2)*0,740) |  | 17.716 | [13 empty] | VV | 2 | 2 | True | 0 | ROZPOCET
| VV |  | 2*((0,920+0,870*2)*0,900) |  | 4.788 | [13 empty] | VV | 2 | 2 | True | 0 | ROZPOCET
| VV |  | Mezisoučet - okna 1.PP |  | 34.846 | [13 empty] | VV | 2 | 3 | True | 0 | ROZPOCET
| VV |  | "zvětšení okenního otvoru na 1500/1800 mm" | [15 empty] | VV | 2 | 1 | True | 0 | ROZPOCET
| VV |  | "1.NP" | [15 empty] | VV | 2 | 1 | True | 0 | ROZPOCET
| VV |  | 21*((1,500+1,800*2)*0,500) |  | 53.55 | [13 empty] | VV | 2 | 2 | True | 0 | ROZPOCET
| VV |  | "2.NP" | [15 empty] | VV | 2 | 1 | True | 0 | ROZPOCET
| VV |  | 24*((1,500+1,800*2)*0,500) |  | 61.2 | [13 empty] | VV | 2 | 2 | True | 0 | ROZPOCET
| VV |  | "3.NP" | [15 empty] | VV | 2 | 1 | True | 0 | ROZPOCET
| VV |  | 24*((1,500+1,800*2)*0,500) |  | 61.2 | [13 empty] | VV | 2 | 2 | True | 0 | ROZPOCET
| VV |  | "4.nP" | [15 empty] | VV | 2 | 1 | True | 0 | ROZPOCET
| VV |  | 24*((1,500+1,800*2)*0,500) |  | 61.2 | [13 empty] | VV | 2 | 2 | True | 0 | ROZPOCET
| VV |  | Mezisoučet - okna 1.NP - 4.NP |  | 237.15 | [13 empty] | VV | 2 | 3 | True | 0 | ROZPOCET
| VV |  | "pro nové otvory m.č. 1.19 + 1.21" | [15 empty] | VV | 2 | 1 | True | 0 | ROZPOCET
| VV |  | (4,250+2,200*2)*0,500 |  | 4.325 | [13 empty] | VV | 2 | 2 | True | 0 | ROZPOCET
| VV |  | (5,300+2,200*2)*0,500 |  | 4.85 | [13 empty] | VV | 2 | 2 | True | 0 | ROZPOCET
| VV |  | Mezisoučet - nové otvory v obvodovém zdivu |  | 9.175 | [13 empty] | VV | 2 | 3 | True | 0 | ROZPOCET
| VV |  | "nové otvory ve střední zdi" | [15 empty] | VV | 2 | 1 | True | 0 | ROZPOCET
| VV |  | "1.PP" | [15 empty] | VV | 2 | 1 | True | 0 | ROZPOCET
| VV |  | 0,640*(0,952+2,150*2) |  | 3.361 | [13 empty] | VV | 2 | 2 | True | 0 | ROZPOCET
| VV |  | (0,640*(1,050+2,150*2))*8 |  | 27.392 | [13 empty] | VV | 2 | 2 | True | 0 | ROZPOCET
| VV |  | 0,640*(0,675+2,150*2) |  | 3.184 | [13 empty] | VV | 2 | 2 | True | 0 | ROZPOCET
| VV |  | 0,640*(2,000+2,150*2) |  | 4.032 | [13 empty] | VV | 2 | 2 | True | 0 | ROZPOCET
| VV |  | 0,640*(0,850+2,150*2) |  | 3.296 | [13 empty] | VV | 2 | 2 | True | 0 | ROZPOCET
| VV |  | "1.NP" | [15 empty] | VV | 2 | 1 | True | 0 | ROZPOCET
| VV |  | (0,510*(1,100+2,150*2))*2 |  | 5.508 | [13 empty] | VV | 2 | 2 | True | 0 | ROZPOCET
| VV |  | (0,510*(0,950+2,150*2))*2 |  | 5.355 | [13 empty] | VV | 2 | 2 | True | 0 | ROZPOCET
| VV |  | 0,510*(1,250+2,150*2) |  | 2.831 | [13 empty] | VV | 2 | 2 | True | 0 | ROZPOCET
| VV |  | (0,510*(1,200+2,150*2))*3 |  | 8.415 | [13 empty] | VV | 2 | 2 | True | 0 | ROZPOCET
| VV |  | 0,510*(0,900+2,150*2) |  | 2.652 | [13 empty] | VV | 2 | 2 | True | 0 | ROZPOCET
| VV |  | 0,510*(1,550+2,150*2) |  | 2.984 | [13 empty] | VV | 2 | 2 | True | 0 | ROZPOCET
| VV |  | (0,510*(1,300+2,150*2))*4 |  | 11.424 | [13 empty] | VV | 2 | 2 | True | 0 | ROZPOCET
| VV |  | 0,510*(0,750+2,150*2) |  | 2.576 | [13 empty] | VV | 2 | 2 | True | 0 | ROZPOCET
| VV |  | "2.NP" | [15 empty] | VV | 2 | 1 | True | 0 | ROZPOCET
| VV |  | (0,510*(1,300+2,150*2))*10 |  | 28.56 | [13 empty] | VV | 2 | 2 | True | 0 | ROZPOCET
| VV |  | (0,510*(0,950+2,150*2))*3 |  | 8.033 | [13 empty] | VV | 2 | 2 | True | 0 | ROZPOCET
| VV |  | 0,510*(0,700+2,150*2) |  | 2.55 | [13 empty] | VV | 2 | 2 | True | 0 | ROZPOCET
| VV |  | 0,700*(0,950+2,150*2) |  | 3.675 | [13 empty] | VV | 2 | 2 | True | 0 | ROZPOCET
| VV |  | (0,510*(2,000+2,150*2))*2 |  | 6.426 | [13 empty] | VV | 2 | 2 | True | 0 | ROZPOCET
| VV |  | "3.NP | [15 empty] | VV | 2 | 1 | True | 0 | ROZPOCET
| VV |  | (0,510*(1,300+2,150*2))*11 |  | 31.416 | [13 empty] | VV | 2 | 2 | True | 0 | ROZPOCET
| VV |  | 0,510*(1,100+2,150*2) |  | 2.754 | [13 empty] | VV | 2 | 2 | True | 0 | ROZPOCET
| VV |  | 0,510*(0,650+2,150*2) |  | 2.525 | [13 empty] | VV | 2 | 2 | True | 0 | ROZPOCET
| VV |  | (0,510*(0,950+2,150*2))*2 |  | 5.355 | [13 empty] | VV | 2 | 2 | True | 0 | ROZPOCET
| VV |  | 0,700*(0,950+2,150*2) |  | 3.675 | [13 empty] | VV | 2 | 2 | True | 0 | ROZPOCET
| VV |  | (0,510*(2,000+2,150*2))*2 |  | 6.426 | [13 empty] | VV | 2 | 2 | True | 0 | ROZPOCET
| VV |  | "4.NP | [15 empty] | VV | 2 | 1 | True | 0 | ROZPOCET
| VV |  | (0,510*(1,300+2,150*2))*11 |  | 31.416 | [13 empty] | VV | 2 | 2 | True | 0 | ROZPOCET
| VV |  | 0,510*(1,100+2,150*2) |  | 2.754 | [13 empty] | VV | 2 | 2 | True | 0 | ROZPOCET
| VV |  | 0,510*(0,650+2,150*2) |  | 2.525 | [13 empty] | VV | 2 | 2 | True | 0 | ROZPOCET
| VV |  | (0,510*(0,950+2,150*2))*2 |  | 5.355 | [13 empty] | VV | 2 | 2 | True | 0 | ROZPOCET
| VV |  | 0,700*(0,950+2,150*2) |  | 3.675 | [13 empty] | VV | 2 | 2 | True | 0 | ROZPOCET
| VV |  | (0,510*(2,000+2,150*2))*2 |  | 6.426 | [13 empty] | VV | 2 | 2 | True | 0 | ROZPOCET
| VV |  | Mezisoučet - nové otvory ve střední zdi |  | 236.556 | [13 empty] | VV | 2 | 3 | True | 0 | ROZPOCET
| VV |  | "nové otvory po ubourání parapetu" | [15 empty] | VV | 2 | 1 | True | 0 | ROZPOCET
| VV |  | "1.NP" | [15 empty] | VV | 2 | 1 | True | 0 | ROZPOCET
| VV |  | 3*((1,500+2,300*2)*0,500) |  | 9.15 | [13 empty] | VV | 2 | 2 | True | 0 | ROZPOCET
| VV |  | "2.NP" | [15 empty] | VV | 2 | 1 | True | 0 | ROZPOCET
| VV |  | 1*((1,500+2,300*2)*0,500) |  | 3.05 | [13 empty] | VV | 2 | 2 | True | 0 | ROZPOCET
| VV |  | "3.NP" | [15 empty] | VV | 2 | 1 | True | 0 | ROZPOCET
| VV |  | 1*((1,500+2,300*2)*0,500) |  | 3.05 | [13 empty] | VV | 2 | 2 | True | 0 | ROZPOCET
| VV |  | "4.NP" | [15 empty] | VV | 2 | 1 | True | 0 | ROZPOCET
| VV |  | 1*((1,500+2,300*2)*0,500) |  | 3.05 | [13 empty] | VV | 2 | 2 | True | 0 | ROZPOCET
| VV |  | Mezisoučet - nové otvory po ubourání parapetu |  | 18.3 | [13 empty] | VV | 2 | 3 | True | 0 | ROZPOCET
| VV |  | Součet |  | 536.027 | [13 empty] | VV | 2 | 4 | True | 1 | ROZPOCET
28 | K | 967031733 | Přisekání (špicování) plošné nebo rovných ostění zdiva z cihel pálených plošné, na maltu vápennou nebo vápenocementovou, tl. na maltu vápennou nebo vápenocementovou, tl. do 150 mm | m2 | 15.912 |  | 0 | CS ÚRS 2017 01 |  |  | základní |  | 0 | 0 | 0 | 0.275 | 4.3758 | 4 | K | 2 |  |  |  | ROZPOCET | 0 | 0 | 0 | 0 | 0 | 1 | 0 | 4 | -1503434969
| VV |  | "1.PP" | [15 empty] | VV | 2 | 1 | True | 0 | ROZPOCET
| VV |  | (0,640*2,150)*2 |  | 2.752 | [13 empty] | VV | 2 | 2 | True | 0 | ROZPOCET
| VV |  | Mezisoučet - 1.PP |  | 2.752 | [13 empty] | VV | 2 | 3 | True | 0 | ROZPOCET
| VV |  | "1.NP" | [15 empty] | VV | 2 | 1 | True | 0 | ROZPOCET
| VV |  | (0,510*2,150)*3 |  | 3.29 | [13 empty] | VV | 2 | 2 | True | 0 | ROZPOCET
| VV |  | Mezisoučet - 1.NP |  | 3.29 | [13 empty] | VV | 2 | 3 | True | 0 | ROZPOCET
| VV |  | "2.NP" | [15 empty] | VV | 2 | 1 | True | 0 | ROZPOCET
| VV |  | (0,510*2,150)*3 |  | 3.29 | [13 empty] | VV | 2 | 2 | True | 0 | ROZPOCET
| VV |  | Mezisoučet - 2.NP |  | 3.29 | [13 empty] | VV | 2 | 3 | True | 0 | ROZPOCET
| VV |  | "3.NP" | [15 empty] | VV | 2 | 1 | True | 0 | ROZPOCET
| VV |  | (0,510*2,150)*3 |  | 3.29 | [13 empty] | VV | 2 | 2 | True | 0 | ROZPOCET
| VV |  | Mezisoučet - 3.NP |  | 3.29 | [13 empty] | VV | 2 | 3 | True | 0 | ROZPOCET
| VV |  | "4.NP" | [15 empty] | VV | 2 | 1 | True | 0 | ROZPOCET
| VV |  | (0,510*2,150)*3 |  | 3.29 | [13 empty] | VV | 2 | 2 | True | 0 | ROZPOCET
| VV |  | Mezisoučet - 4.NP |  | 3.29 | [13 empty] | VV | 2 | 3 | True | 0 | ROZPOCET
| VV |  | Součet |  | 15.912 | [13 empty] | VV | 2 | 4 | True | 1 | ROZPOCET
29 | K | 967031734 | Přisekání (špicování) plošné nebo rovných ostění zdiva z cihel pálených plošné, na maltu vápennou nebo vápenocementovou, tl. na maltu vápennou nebo vápenocementovou, tl. do 300 mm | m2 | 9.869 |  | 0 | CS ÚRS 2017 01 |  |  | základní |  | 0 | 0 | 0 | 0.545 | 5.3786 | 4 | K | 2 |  |  |  | ROZPOCET | 0 | 0 | 0 | 0 | 0 | 1 | 0 | 4 | -554027145
| VV |  | "1.NP" | [15 empty] | VV | 2 | 1 | True | 0 | ROZPOCET
| VV |  | (0,510*2,150)*3 |  | 3.29 | [13 empty] | VV | 2 | 2 | True | 0 | ROZPOCET
| VV |  | Mezisoučet - 1.NP |  | 3.29 | [13 empty] | VV | 2 | 3 | True | 0 | ROZPOCET
| VV |  | "2.NP" | [15 empty] | VV | 2 | 1 | True | 0 | ROZPOCET
| VV |  | (0,510*2,150)*2 |  | 2.193 | [13 empty] | VV | 2 | 2 | True | 0 | ROZPOCET
| VV |  | Mezisoučet - 2.NP |  | 2.193 | [13 empty] | VV | 2 | 3 | True | 0 | ROZPOCET
| VV |  | "3.NP" | [15 empty] | VV | 2 | 1 | True | 0 | ROZPOCET
| VV |  | (0,510*2,150)*2 |  | 2.193 | [13 empty] | VV | 2 | 2 | True | 0 | ROZPOCET
| VV |  | Mezisoučet - 3.NP |  | 2.193 | [13 empty] | VV | 2 | 3 | True | 0 | ROZPOCET
| VV |  | "4.NP" | [15 empty] | VV | 2 | 1 | True | 0 | ROZPOCET
| VV |  | (0,510*2,150)*2 |  | 2.193 | [13 empty] | VV | 2 | 2 | True | 0 | ROZPOCET
| VV |  | Mezisoučet - 4.NP |  | 2.193 | [13 empty] | VV | 2 | 3 | True | 0 | ROZPOCET
| VV |  | Součet |  | 9.869 | [13 empty] | VV | 2 | 4 | True | 1 | ROZPOCET
30 | K | 968062375 | Vybourání dřevěných rámů oken s křídly, dveřních zárubní, vrat, stěn, ostění nebo obkladů rámů oken s křídly zdvojených, plochy do 2 m2 | m2 | 187.2 |  | 0 | CS ÚRS 2017 01 |  |  | základní |  | 0 | 0 | 0 | 0.038 | 7.1136 | 4 | K | 2 |  |  |  | ROZPOCET | 0 | 0 | 0 | 0 | 0 | 1 | 0 | 4 | -906749764
| PSC |  | Poznámka k souboru cen: 1. V cenách -2244 až -2747 jsou započteny i náklady na vyvěšení křídel. | [15 empty] | PSC | 2
| VV |  | "1.NP" | [15 empty] | VV | 2 | 1 | True | 0 | ROZPOCET
| VV |  | "okno 1500/1300 mm" | [15 empty] | VV | 2 | 1 | True | 0 | ROZPOCET
| VV |  | 24*(1,500*1,300) |  | 46.8 | [13 empty] | VV | 2 | 2 | True | 0 | ROZPOCET
| VV |  | Mezisoučet - 1.NP |  | 46.8 | [13 empty] | VV | 2 | 3 | True | 0 | ROZPOCET
| VV |  | "2.NP" | [15 empty] | VV | 2 | 1 | True | 0 | ROZPOCET
| VV |  | "okno 1500/1300 mm" | [15 empty] | VV | 2 | 1 | True | 0 | ROZPOCET
| VV |  | 24*(1,500*1,300) |  | 46.8 | [13 empty] | VV | 2 | 2 | True | 0 | ROZPOCET
| VV |  | Mezisoučet - 2.NP |  | 46.8 | [13 empty] | VV | 2 | 3 | True | 0 | ROZPOCET
| VV |  | "3.NP" | [15 empty] | VV | 2 | 1 | True | 0 | ROZPOCET
| VV |  | "okno 1500/1300 mm" | [15 empty] | VV | 2 | 1 | True | 0 | ROZPOCET
| VV |  | 24*(1,500*1,300) |  | 46.8 | [13 empty] | VV | 2 | 2 | True | 0 | ROZPOCET
| VV |  | Mezisoučet - 3.NP |  | 46.8 | [13 empty] | VV | 2 | 3 | True | 0 | ROZPOCET
| VV |  | "4.NP" | [15 empty] | VV | 2 | 1 | True | 0 | ROZPOCET
| VV |  | "okno 1500/1300 mm" | [15 empty] | VV | 2 | 1 | True | 0 | ROZPOCET
| VV |  | 24*(1,500*1,300) |  | 46.8 | [13 empty] | VV | 2 | 2 | True | 0 | ROZPOCET
| VV |  | Mezisoučet - 4.NP |  | 46.8 | [13 empty] | VV | 2 | 3 | True | 0 | ROZPOCET
| VV |  | Součet |  | 187.2 | [13 empty] | VV | 2 | 4 | True | 1 | ROZPOCET
31 | K | 968062455 | Vybourání dřevěných rámů oken s křídly, dveřních zárubní, vrat, stěn, ostění nebo obkladů dveřních zárubní, plochy do 2 m2 | m2 | 6.304 |  | 0 | CS ÚRS 2017 01 |  |  | základní |  | 0 | 0 | 0 | 0.088 | 0.55475 | 4 | K | 2 |  |  |  | ROZPOCET | 0 | 0 | 0 | 0 | 0 | 1 | 0 | 4 | 642488278
| PSC |  | Poznámka k souboru cen: 1. V cenách -2244 až -2747 jsou započteny i náklady na vyvěšení křídel. | [15 empty] | PSC | 2
| VV |  | "1.NP" | [15 empty] | VV | 2 | 1 | True | 0 | ROZPOCET
| VV |  | "m.č. 1.02/1.03" | [15 empty] | VV | 2 | 1 | True | 0 | ROZPOCET
| VV |  | 1*(0,800*1,970) |  | 1.576 | [13 empty] | VV | 2 | 2 | True | 0 | ROZPOCET
| VV |  | Mezisoučet - 1.NP |  | 1.576 | [13 empty] | VV | 2 | 3 | True | 0 | ROZPOCET
| VV |  | "2.NP" | [15 empty] | VV | 2 | 1 | True | 0 | ROZPOCET
| VV |  | "m.č. 2.02/2.03" | [15 empty] | VV | 2 | 1 | True | 0 | ROZPOCET
| VV |  | 1*(0,800*1,970) |  | 1.576 | [13 empty] | VV | 2 | 2 | True | 0 | ROZPOCET
| VV |  | Mezisoučet - 2.NP |  | 1.576 | [13 empty] | VV | 2 | 3 | True | 0 | ROZPOCET
| VV |  | "3.NP" | [15 empty] | VV | 2 | 1 | True | 0 | ROZPOCET
| VV |  | "m.č. 3.02/3.03" | [15 empty] | VV | 2 | 1 | True | 0 | ROZPOCET
| VV |  | 1*(0,800*1,970) |  | 1.576 | [13 empty] | VV | 2 | 2 | True | 0 | ROZPOCET
| VV |  | Mezisoučet - 3.NP |  | 1.576 | [13 empty] | VV | 2 | 3 | True | 0 | ROZPOCET
| VV |  | "4.NP" | [15 empty] | VV | 2 | 1 | True | 0 | ROZPOCET
| VV |  | "m.č. 4.02/4.03" | [15 empty] | VV | 2 | 1 | True | 0 | ROZPOCET
| VV |  | 1*(0,800*1,970) |  | 1.576 | [13 empty] | VV | 2 | 2 | True | 0 | ROZPOCET
| VV |  | Mezisoučet - 4.NP |  | 1.576 | [13 empty] | VV | 2 | 3 | True | 0 | ROZPOCET
| VV |  | Součet |  | 6.304 | [13 empty] | VV | 2 | 4 | True | 1 | ROZPOCET
32 | K | 968062747 | Vybourání dřevěných rámů oken s křídly, dveřních zárubní, vrat, stěn, ostění nebo obkladů stěn plných, zasklených nebo výkladních pevných nebo otevíratelných, plochy přes 4 m2 | m2 | 27.301 |  | 0 | CS ÚRS 2017 01 |  |  | základní |  | 0 | 0 | 0 | 0.015 | 0.40951 | 4 | K | 2 |  |  |  | ROZPOCET | 0 | 0 | 0 | 0 | 0 | 1 | 0 | 4 | -1010191679
| PSC |  | Poznámka k souboru cen: 1. V cenách -2244 až -2747 jsou započteny i náklady na vyvěšení křídel. | [15 empty] | PSC | 2
| VV |  | "1.NP" | [15 empty] | VV | 2 | 1 | True | 0 | ROZPOCET
| VV |  | "m.č. 1.02/1.03" | [15 empty] | VV | 2 | 1 | True | 0 | ROZPOCET
| VV |  | 2,500*2,350 |  | 5.875 | [13 empty] | VV | 2 | 2 | True | 0 | ROZPOCET
| VV |  | "odpočet otvoru" | [15 empty] | VV | 2 | 1 | True | 0 | ROZPOCET
| VV |  | -1*(0,800*1,970) |  | -1.576 | [13 empty] | VV | 2 | 2 | True | 0 | ROZPOCET
| VV |  | Mezisoučet - 1.NP |  | 4.299 | [13 empty] | VV | 2 | 3 | True | 0 | ROZPOCET
| VV |  | "2.NP" | [15 empty] | VV | 2 | 1 | True | 0 | ROZPOCET
| VV |  | "m.č. 2.02/2.03" | [15 empty] | VV | 2 | 1 | True | 0 | ROZPOCET
| VV |  | 2,500*2,350 |  | 5.875 | [13 empty] | VV | 2 | 2 | True | 0 | ROZPOCET
| VV |  | "odpoet otvoru" | [15 empty] | VV | 2 | 1 | True | 0 | ROZPOCET
| VV |  | -1*(0,800*1,970) |  | -1.576 | [13 empty] | VV | 2 | 2 | True | 0 | ROZPOCET
| VV |  | Mezisoučet - 2.NP |  | 4.299 | [13 empty] | VV | 2 | 3 | True | 0 | ROZPOCET
| VV |  | "3.NP" | [15 empty] | VV | 2 | 1 | True | 0 | ROZPOCET
| VV |  | "m.č. 3.02/3.03" | [15 empty] | VV | 2 | 1 | True | 0 | ROZPOCET
| VV |  | 2,500*2,350 |  | 5.875 | [13 empty] | VV | 2 | 2 | True | 0 | ROZPOCET
| VV |  | "odpočet otvoru" | [15 empty] | VV | 2 | 1 | True | 0 | ROZPOCET
| VV |  | -1*(0,800*1,970) |  | -1.576 | [13 empty] | VV | 2 | 2 | True | 0 | ROZPOCET
| VV |  | Mezisoučet - 3.NP |  | 4.299 | [13 empty] | VV | 2 | 3 | True | 0 | ROZPOCET
| VV |  | "4.NP" | [15 empty] | VV | 2 | 1 | True | 0 | ROZPOCET
| VV |  | "m.č. 4.02/4.03" | [15 empty] | VV | 2 | 1 | True | 0 | ROZPOCET
| VV |  | 2,500*2,350 |  | 5.875 | [13 empty] | VV | 2 | 2 | True | 0 | ROZPOCET
| VV |  | "odpočet otvoru" | [15 empty] | VV | 2 | 1 | True | 0 | ROZPOCET
| VV |  | -1*(0,800*1,970) |  | -1.576 | [13 empty] | VV | 2 | 2 | True | 0 | ROZPOCET
| VV |  | Mezisoučet - 4.NP |  | 4.299 | [13 empty] | VV | 2 | 3 | True | 0 | ROZPOCET
| VV |  | "schodiště" | [15 empty] | VV | 2 | 1 | True | 0 | ROZPOCET
| VV |  | "okno 2350/2150 mm" | [15 empty] | VV | 2 | 1 | True | 0 | ROZPOCET
| VV |  | 2*(2,350*2,150) |  | 10.105 | [13 empty] | VV | 2 | 2 | True | 0 | ROZPOCET
| VV |  | Mezisoučet - schodiště |  | 10.105 | [13 empty] | VV | 2 | 3 | True | 0 | ROZPOCET
| VV |  | Součet |  | 27.301 | [13 empty] | VV | 2 | 4 | True | 1 | ROZPOCET
33 | K | 968072455 | Vybourání kovových rámů oken s křídly, dveřních zárubní, vrat, stěn, ostění nebo obkladů dveřních zárubní, plochy do 2 m2 | m2 | 313.624 |  | 0 | CS ÚRS 2017 01 |  |  | základní |  | 0 | 0 | 0 | 0.076 | 23.8354 | 4 | K | 2 |  |  |  | ROZPOCET | 0 | 0 | 0 | 0 | 0 | 1 | 0 | 4 | -2130126948
| PSC |  | Poznámka k souboru cen: 1. V cenách -2244 až -2559 jsou započteny i náklady na vyvěšení křídel. 2. Cenou -2641 se oceňuje i vybourání nosné ocelové konstrukce pro sádrokartonové příčky. | [15 empty] | PSC | 2
| VV |  | "1.PP" | [15 empty] | VV | 2 | 1 | True | 0 | ROZPOCET
| VV |  | "600/1970 mm" | [15 empty] | VV | 2 | 1 | True | 0 | ROZPOCET
| VV |  | 5*(0,600*1,970) |  | 5.91 | [13 empty] | VV | 2 | 2 | True | 0 | ROZPOCET
| VV |  | "800/1970 mm" | [15 empty] | VV | 2 | 1 | True | 0 | ROZPOCET
| VV |  | 14*(0,800*1,970) |  | 22.064 | [13 empty] | VV | 2 | 2 | True | 0 | ROZPOCET
| VV |  | "900/1970 mm" | [15 empty] | VV | 2 | 1 | True | 0 | ROZPOCET
| VV |  | 1*(0,900*1,970) |  | 1.773 | [13 empty] | VV | 2 | 2 | True | 0 | ROZPOCET
| VV |  | Mezisoučet - 1.PP |  | 29.747 | [13 empty] | VV | 2 | 3 | True | 0 | ROZPOCET
| VV |  | "1.NP" | [15 empty] | VV | 2 | 1 | True | 0 | ROZPOCET
| VV |  | "600/1970 mm" | [15 empty] | VV | 2 | 1 | True | 0 | ROZPOCET
| VV |  | 12*(0,600*1,970) |  | 14.184 | [13 empty] | VV | 2 | 2 | True | 0 | ROZPOCET
| VV |  | "800/1970 mm" | [15 empty] | VV | 2 | 1 | True | 0 | ROZPOCET
| VV |  | 35*(0,800*1,970) |  | 55.16 | [13 empty] | VV | 2 | 2 | True | 0 | ROZPOCET
| VV |  | "900/1970 mm" | [15 empty] | VV | 2 | 1 | True | 0 | ROZPOCET
| VV |  | 1*(0,900*1,970) |  | 1.773 | [13 empty] | VV | 2 | 2 | True | 0 | ROZPOCET
| VV |  | Mezisoučet - 1.NP |  | 71.117 | [13 empty] | VV | 2 | 3 | True | 0 | ROZPOCET
| VV |  | "2.NP" | [15 empty] | VV | 2 | 1 | True | 0 | ROZPOCET
| VV |  | "600/1970 mm" | [15 empty] | VV | 2 | 1 | True | 0 | ROZPOCET
| VV |  | 12*(0,600*1,970) |  | 14.184 | [13 empty] | VV | 2 | 2 | True | 0 | ROZPOCET
| VV |  | "800/1970 mm" | [15 empty] | VV | 2 | 1 | True | 0 | ROZPOCET
| VV |  | 36*(0,800*1,970) |  | 56.736 | [13 empty] | VV | 2 | 2 | True | 0 | ROZPOCET
| VV |  | Mezisoučet - 2.NP |  | 70.92 | [13 empty] | VV | 2 | 3 | True | 0 | ROZPOCET
| VV |  | "3.NP" | [15 empty] | VV | 2 | 1 | True | 0 | ROZPOCET
| VV |  | "600/1970 mm" | [15 empty] | VV | 2 | 1 | True | 0 | ROZPOCET
| VV |  | 12*(0,600*1,970) |  | 14.184 | [13 empty] | VV | 2 | 2 | True | 0 | ROZPOCET
| VV |  | "800/1970 mm" | [15 empty] | VV | 2 | 1 | True | 0 | ROZPOCET
| VV |  | 36*(0,800*1,970) |  | 56.736 | [13 empty] | VV | 2 | 2 | True | 0 | ROZPOCET
| VV |  | Mezisoučet - 3.NP |  | 70.92 | [13 empty] | VV | 2 | 3 | True | 0 | ROZPOCET
| VV |  | "4.NP" | [15 empty] | VV | 2 | 1 | True | 0 | ROZPOCET
| VV |  | "600/1970 mm" | [15 empty] | VV | 2 | 1 | True | 0 | ROZPOCET
| VV |  | 12*(0,600*1,970) |  | 14.184 | [13 empty] | VV | 2 | 2 | True | 0 | ROZPOCET
| VV |  | "800/1970 mm" | [15 empty] | VV | 2 | 1 | True | 0 | ROZPOCET
| VV |  | 36*(0,800*1,970) |  | 56.736 | [13 empty] | VV | 2 | 2 | True | 0 | ROZPOCET
| VV |  | Mezisoučet - 4.NP |  | 70.92 | [13 empty] | VV | 2 | 3 | True | 0 | ROZPOCET
| VV |  | Součet |  | 313.624 | [13 empty] | VV | 2 | 4 | True | 1 | ROZPOCET
34 | K | 968072456 | Vybourání kovových rámů oken s křídly, dveřních zárubní, vrat, stěn, ostění nebo obkladů dveřních zárubní, plochy přes 2 m2 | m2 | 3.152 |  | 0 | CS ÚRS 2017 01 |  |  | základní |  | 0 | 0 | 0 | 0.063 | 0.19858 | 4 | K | 2 |  |  |  | ROZPOCET | 0 | 0 | 0 | 0 | 0 | 1 | 0 | 4 | -164939564
| PSC |  | Poznámka k souboru cen: 1. V cenách -2244 až -2559 jsou započteny i náklady na vyvěšení křídel. 2. Cenou -2641 se oceňuje i vybourání nosné ocelové konstrukce pro sádrokartonové příčky. | [15 empty] | PSC | 2
| VV |  | "1.NP" | [15 empty] | VV | 2 | 1 | True | 0 | ROZPOCET
| VV |  | "dveře 1600/1970 mm" | [15 empty] | VV | 2 | 1 | True | 0 | ROZPOCET
| VV |  | 1*(1,600*1,970) |  | 3.152 | [13 empty] | VV | 2 | 2 | True | 0 | ROZPOCET
| VV |  | Mezisoučet - 1.NP |  | 3.152 | [13 empty] | VV | 2 | 3 | True | 0 | ROZPOCET
| VV |  | Součet |  | 3.152 | [13 empty] | VV | 2 | 4 | True | 1 | ROZPOCET
35 | K | 971033431 | Vybourání otvorů ve zdivu základovém nebo nadzákladovém z cihel, tvárnic, příčkovek z cihel pálených na maltu vápennou nebo vápenocementovou plochy do 0,25 m2, tl. do 150 mm | kus | 28 |  | 0 | CS ÚRS 2017 01 |  |  | základní |  | 0 | 0 | 0 | 0.069 | 1.932 | 4 | K | 2 |  |  |  | ROZPOCET | 0 | 0 | 0 | 0 | 0 | 1 | 0 | 4 | -721243259
| VV |  | "1.PP" | [15 empty] | VV | 2 | 1 | True | 0 | ROZPOCET
| VV |  | "zazdění okna 600/400 mm" | [15 empty] | VV | 2 | 1 | True | 0 | ROZPOCET
| VV |  | 28,000 |  | 28 | [13 empty] | VV | 2 | 2 | True | 0 | ROZPOCET
| VV |  | Součet |  | 28 | [13 empty] | VV | 2 | 4 | True | 1 | ROZPOCET
36 | K | 971033541 | Vybourání otvorů ve zdivu základovém nebo nadzákladovém z cihel, tvárnic, příčkovek z cihel pálených na maltu vápennou nebo vápenocementovou plochy do 1 m2, tl. do 300 mm | m3 | 3.194 |  | 0 | CS ÚRS 2017 01 |  |  | základní |  | 0 | 0 | 0 | 1.8 | 5.7492 | 4 | K | 2 |  |  |  | ROZPOCET | 0 | 0 | 0 | 0 | 0 | 1 | 0 | 4 | 1495248111
| VV |  | "1.PP" | [15 empty] | VV | 2 | 1 | True | 0 | ROZPOCET
| VV |  | "zvětšení okenního otvoru na rozměr 920/870 mm" | [15 empty] | VV | 2 | 1 | True | 0 | ROZPOCET
| VV |  | 19*(((0,920*0,870)-(0,600*0,400))*0,300) |  | 3.194 | [13 empty] | VV | 2 | 2 | True | 0 | ROZPOCET
| VV |  | Mezisoučet - 1.PP |  | 3.194 | [13 empty] | VV | 2 | 3 | True | 0 | ROZPOCET
| VV |  | Součet |  | 3.194 | [13 empty] | VV | 2 | 4 | True | 1 | ROZPOCET
37 | K | 971035561 | Vybourání otvorů ve zdivu základovém nebo nadzákladovém z cihel, tvárnic, příčkovek z cihel pálených na maltu cementovou plochy do 1 m2, tl. do 600 mm | m3 | 29.625 |  | 0 | CS ÚRS 2017 01 |  |  | základní |  | 0 | 0 | 0 | 1.95 | 57.7687 | 4 | K | 2 |  |  |  | ROZPOCET | 0 | 0 | 0 | 0 | 0 | 1 | 0 | 4 | -2069668682
| VV |  | "snížení původního parapetu oken o 500 mm" | [15 empty] | VV | 2 | 1 | True | 0 | ROZPOCET
| VV |  | "1.NP" | [15 empty] | VV | 2 | 1 | True | 0 | ROZPOCET
| VV |  | 16*((0,500*0,500)*1,500) |  | 6 | [13 empty] | VV | 2 | 2 | True | 0 | ROZPOCET
| VV |  | Mezisoučet - 1.NP |  | 6 | [13 empty] | VV | 2 | 3 | True | 0 | ROZPOCET
| VV |  | "2.NP" | [15 empty] | VV | 2 | 1 | True | 0 | ROZPOCET
| VV |  | 19*((0,500*0,500)*1,500) |  | 7.125 | [13 empty] | VV | 2 | 2 | True | 0 | ROZPOCET
| VV |  | Mezisoučet - 2.NP |  | 7.125 | [13 empty] | VV | 2 | 3 | True | 0 | ROZPOCET
| VV |  | "3.NP" | [15 empty] | VV | 2 | 1 | True | 0 | ROZPOCET
| VV |  | 22*((0,500*0,500)*1,500) |  | 8.25 | [13 empty] | VV | 2 | 2 | True | 0 | ROZPOCET
| VV |  | Mezisoučet - 3.NP |  | 8.25 | [13 empty] | VV | 2 | 3 | True | 0 | ROZPOCET
| VV |  | "4.NP" | [15 empty] | VV | 2 | 1 | True | 0 | ROZPOCET
| VV |  | 22*((0,500*0,500)*1,500) |  | 8.25 | [13 empty] | VV | 2 | 2 | True | 0 | ROZPOCET
| VV |  | Mezisoučet - 4.NP |  | 8.25 | [13 empty] | VV | 2 | 3 | True | 0 | ROZPOCET
| VV |  | Součet |  | 29.625 | [13 empty] | VV | 2 | 4 | True | 1 | ROZPOCET
38 | K | 971035641 | Vybourání otvorů ve zdivu základovém nebo nadzákladovém z cihel, tvárnic, příčkovek z cihel pálených na maltu cementovou plochy do 4 m2, tl. do 300 mm | m3 | 32.522 |  | 0 | CS ÚRS 2017 01 |  |  | základní |  | 0 | 0 | 0 | 1.95 | 63.4179 | 4 | K | 2 |  |  |  | ROZPOCET | 0 | 0 | 0 | 0 | 0 | 1 | 0 | 4 | -257938648
| VV |  | "zazděné původní výplně otvorů porobetonem tl. 150 mm" | [15 empty] | VV | 2 | 1 | True | 0 | ROZPOCET
| VV |  | "1.NP" | [15 empty] | VV | 2 | 1 | True | 0 | ROZPOCET
| VV |  | "okno 1500/1300 mm" | [15 empty] | VV | 2 | 1 | True | 0 | ROZPOCET
| VV |  | 24*(1,500*1,300)*0,150 |  | 7.02 | [13 empty] | VV | 2 | 2 | True | 0 | ROZPOCET
| VV |  | "dveře 1600/1970 mm" | [15 empty] | VV | 2 | 1 | True | 0 | ROZPOCET
| VV |  | 1*(1,600*2,150)*0,150 |  | 0.516 | [13 empty] | VV | 2 | 2 | True | 0 | ROZPOCET
| VV |  | "dveře 900/1970 mm" | [15 empty] | VV | 2 | 1 | True | 0 | ROZPOCET
| VV |  | 1*(1,000*2,200)*0,150 |  | 0.33 | [13 empty] | VV | 2 | 2 | True | 0 | ROZPOCET
| VV |  | "stěna 2350/2550 mm" | [15 empty] | VV | 2 | 1 | True | 0 | ROZPOCET
| VV |  | 1*(2,350*2,550)*0,150 |  | 0.899 | [13 empty] | VV | 2 | 2 | True | 0 | ROZPOCET
| VV |  | Mezisoučet - 1.NP |  | 8.765 | [13 empty] | VV | 2 | 3 | True | 0 | ROZPOCET
| VV |  | "2.NP" | [15 empty] | VV | 2 | 1 | True | 0 | ROZPOCET
| VV |  | "okno 1500/1300 mm" | [15 empty] | VV | 2 | 1 | True | 0 | ROZPOCET
| VV |  | 24*(1,500*1,300)*0,150 |  | 7.02 | [13 empty] | VV | 2 | 2 | True | 0 | ROZPOCET
| VV |  | "stěna 2350/2550 mm" | [15 empty] | VV | 2 | 1 | True | 0 | ROZPOCET
| VV |  | 1*(2,350*2,550)*0,150 |  | 0.899 | [13 empty] | VV | 2 | 2 | True | 0 | ROZPOCET
| VV |  | Mezisoučet - 2.NP |  | 7.919 | [13 empty] | VV | 2 | 3 | True | 0 | ROZPOCET
| VV |  | "3.NP" | [15 empty] | VV | 2 | 1 | True | 0 | ROZPOCET
| VV |  | "okno 1500/1300 mm" | [15 empty] | VV | 2 | 1 | True | 0 | ROZPOCET
| VV |  | 24*(1,500*1,300)*0,150 |  | 7.02 | [13 empty] | VV | 2 | 2 | True | 0 | ROZPOCET
| VV |  | "stěna 2350/2550 mm" | [15 empty] | VV | 2 | 1 | True | 0 | ROZPOCET
| VV |  | 1*(2,350*2,550)*0,150 |  | 0.899 | [13 empty] | VV | 2 | 2 | True | 0 | ROZPOCET
| VV |  | Mezisoučet - 3.NP |  | 7.919 | [13 empty] | VV | 2 | 3 | True | 0 | ROZPOCET
| VV |  | "4.NP" | [15 empty] | VV | 2 | 1 | True | 0 | ROZPOCET
| VV |  | "okno 1500/1300 mm" | [15 empty] | VV | 2 | 1 | True | 0 | ROZPOCET
| VV |  | 24*(1,500*1,300)*0,150 |  | 7.02 | [13 empty] | VV | 2 | 2 | True | 0 | ROZPOCET
| VV |  | "stěna 2350/2550 mm" | [15 empty] | VV | 2 | 1 | True | 0 | ROZPOCET
| VV |  | 1*(2,350*2,550)*0,150 |  | 0.899 | [13 empty] | VV | 2 | 2 | True | 0 | ROZPOCET
| VV |  | Mezisoučet - 4.NP |  | 7.919 | [13 empty] | VV | 2 | 3 | True | 0 | ROZPOCET
| VV |  | Součet |  | 32.522 | [13 empty] | VV | 2 | 4 | True | 1 | ROZPOCET
39 | K | 971035661 | Vybourání otvorů ve zdivu základovém nebo nadzákladovém z cihel, tvárnic, příčkovek z cihel pálených na maltu cementovou plochy do 4 m2, tl. do 600 mm | m3 | 94.194 |  | 0 | CS ÚRS 2017 01 |  |  | základní |  | 0 | 0 | 0 | 1.95 | 183.6783 | 4 | K | 2 |  |  |  | ROZPOCET | 0 | 0 | 0 | 0 | 0 | 1 | 0 | 4 | -2097310700
| VV |  | "ubourání 100% parapetu oken výšky 900 mm včetně výšky podlahy 100 mm = výšky 1000 mm" | [15 empty] | VV | 2 | 1 | True | 0 | ROZPOCET
| VV |  | "1.NP" | [15 empty] | VV | 2 | 1 | True | 0 | ROZPOCET
| VV |  | 3*((1,000*0,500)*1,500) |  | 2.25 | [13 empty] | VV | 2 | 2 | True | 0 | ROZPOCET
| VV |  | "2.NP" | [15 empty] | VV | 2 | 1 | True | 0 | ROZPOCET
| VV |  | 1*((1,000*0,500)*1,500) |  | 0.75 | [13 empty] | VV | 2 | 2 | True | 0 | ROZPOCET
| VV |  | "3.NP" | [15 empty] | VV | 2 | 1 | True | 0 | ROZPOCET
| VV |  | 1*((1,000*0,500)*1,500) |  | 0.75 | [13 empty] | VV | 2 | 2 | True | 0 | ROZPOCET
| VV |  | "4.NP" | [15 empty] | VV | 2 | 1 | True | 0 | ROZPOCET
| VV |  | 1*((1,000*0,500)*1,500) |  | 0.75 | [13 empty] | VV | 2 | 2 | True | 0 | ROZPOCET
| VV |  | Mezisoučet - parapety původních oken |  | 4.5 | [13 empty] | VV | 2 | 3 | True | 0 | ROZPOCET
| VV |  | "nové otvory ve střední zdi" | [15 empty] | VV | 2 | 1 | True | 0 | ROZPOCET
| VV |  | "1.NP" | [15 empty] | VV | 2 | 1 | True | 0 | ROZPOCET
| VV |  | (0,510*(1,100*2,150))*2 |  | 2.412 | [13 empty] | VV | 2 | 2 | True | 0 | ROZPOCET
| VV |  | (0,510*(0,950*2,150))*2 |  | 2.083 | [13 empty] | VV | 2 | 2 | True | 0 | ROZPOCET
| VV |  | 0,510*(1,250*2,150) |  | 1.371 | [13 empty] | VV | 2 | 2 | True | 0 | ROZPOCET
| VV |  | (0,510*(1,200*2,150))*3 |  | 3.947 | [13 empty] | VV | 2 | 2 | True | 0 | ROZPOCET
| VV |  | 0,510*(0,900*2,150) |  | 0.987 | [13 empty] | VV | 2 | 2 | True | 0 | ROZPOCET
| VV |  | 0,510*(1,550*2,150) |  | 1.7 | [13 empty] | VV | 2 | 2 | True | 0 | ROZPOCET
| VV |  | (0,510*(1,300*2,150))*4 |  | 5.702 | [13 empty] | VV | 2 | 2 | True | 0 | ROZPOCET
| VV |  | 0,510*(0,750*2,150) |  | 0.822 | [13 empty] | VV | 2 | 2 | True | 0 | ROZPOCET
| VV |  | "2.NP" | [15 empty] | VV | 2 | 1 | True | 0 | ROZPOCET
| VV |  | (0,510*(1,300*2,150))*10 |  | 14.255 | [13 empty] | VV | 2 | 2 | True | 0 | ROZPOCET
| VV |  | (0,510*(0,950*2,150))*3 |  | 3.125 | [13 empty] | VV | 2 | 2 | True | 0 | ROZPOCET
| VV |  | 0,510*(0,700*2,150) |  | 0.768 | [13 empty] | VV | 2 | 2 | True | 0 | ROZPOCET
| VV |  | (0,510*(2,000*2,150))*2 |  | 4.386 | [13 empty] | VV | 2 | 2 | True | 0 | ROZPOCET
| VV |  | "3.NP | [15 empty] | VV | 2 | 1 | True | 0 | ROZPOCET
| VV |  | (0,510*(1,300*2,150))*11 |  | 15.68 | [13 empty] | VV | 2 | 2 | True | 0 | ROZPOCET
| VV |  | 0,510*(1,100*2,150) |  | 1.206 | [13 empty] | VV | 2 | 2 | True | 0 | ROZPOCET
| VV |  | 0,510*(0,650*2,150) |  | 0.713 | [13 empty] | VV | 2 | 2 | True | 0 | ROZPOCET
| VV |  | (0,510*(0,950*2,150))*2 |  | 2.083 | [13 empty] | VV | 2 | 2 | True | 0 | ROZPOCET
| VV |  | (0,510*(2,000*2,150))*2 |  | 4.386 | [13 empty] | VV | 2 | 2 | True | 0 | ROZPOCET
| VV |  | "4.NP | [15 empty] | VV | 2 | 1 | True | 0 | ROZPOCET
| VV |  | (0,510*(1,300*2,150))*11 |  | 15.68 | [13 empty] | VV | 2 | 2 | True | 0 | ROZPOCET
| VV |  | 0,510*(1,100*2,150) |  | 1.206 | [13 empty] | VV | 2 | 2 | True | 0 | ROZPOCET
| VV |  | 0,510*(0,650*2,150) |  | 0.713 | [13 empty] | VV | 2 | 2 | True | 0 | ROZPOCET
| VV |  | (0,510*(0,950*2,150))*2 |  | 2.083 | [13 empty] | VV | 2 | 2 | True | 0 | ROZPOCET
| VV |  | (0,510*(2,000*2,150))*2 |  | 4.386 | [13 empty] | VV | 2 | 2 | True | 0 | ROZPOCET
| VV |  | Mezisoučet - nové otvory ve střední zdi |  | 89.694 | [13 empty] | VV | 2 | 3 | True | 0 | ROZPOCET
| VV |  | Součet |  | 94.194 | [13 empty] | VV | 2 | 4 | True | 1 | ROZPOCET
40 | K | 971035681 | Vybourání otvorů ve zdivu základovém nebo nadzákladovém z cihel, tvárnic, příčkovek z cihel pálených na maltu cementovou plochy do 4 m2, tl. do 900 mm | m3 | 22.009 |  | 0 | CS ÚRS 2017 01 |  |  | základní |  | 0 | 0 | 0 | 1.95 | 42.9175 | 4 | K | 2 |  |  |  | ROZPOCET | 0 | 0 | 0 | 0 | 0 | 1 | 0 | 4 | 640930266
| VV |  | "nové otvory ve střední zdi" | [15 empty] | VV | 2 | 1 | True | 0 | ROZPOCET
| VV |  | "1.PP" | [15 empty] | VV | 2 | 1 | True | 0 | ROZPOCET
| VV |  | 0,640*(0,952*2,150) |  | 1.31 | [13 empty] | VV | 2 | 2 | True | 0 | ROZPOCET
| VV |  | (0,640*(1,050*2,150))*8 |  | 11.558 | [13 empty] | VV | 2 | 2 | True | 0 | ROZPOCET
| VV |  | 0,640*(0,675*2,150) |  | 0.929 | [13 empty] | VV | 2 | 2 | True | 0 | ROZPOCET
| VV |  | 0,640*(2,000*2,150) |  | 2.752 | [13 empty] | VV | 2 | 2 | True | 0 | ROZPOCET
| VV |  | 0,640*(0,850*2,150) |  | 1.17 | [13 empty] | VV | 2 | 2 | True | 0 | ROZPOCET
| VV |  | "2.NP" | [15 empty] | VV | 2 | 1 | True | 0 | ROZPOCET
| VV |  | 0,700*(0,950*2,150) |  | 1.43 | [13 empty] | VV | 2 | 2 | True | 0 | ROZPOCET
| VV |  | "3.NP | [15 empty] | VV | 2 | 1 | True | 0 | ROZPOCET
| VV |  | 0,700*(0,950*2,150) |  | 1.43 | [13 empty] | VV | 2 | 2 | True | 0 | ROZPOCET
| VV |  | "4.NP | [15 empty] | VV | 2 | 1 | True | 0 | ROZPOCET
| VV |  | 0,700*(0,950*2,150) |  | 1.43 | [13 empty] | VV | 2 | 2 | True | 0 | ROZPOCET
| VV |  | Mezisoučet - nové otvory ve střední zdi |  | 22.009 | [13 empty] | VV | 2 | 3 | True | 0 | ROZPOCET
| VV |  | Součet |  | 22.009 | [13 empty] | VV | 2 | 4 | True | 1 | ROZPOCET
41 | K | 974031664 | Vysekání rýh ve zdivu cihelném na maltu vápennou nebo vápenocementovou pro vtahování nosníků do zdí, před vybouráním otvoru do hl. 150 mm, při v. nosníku do 150 mm | m | 574.8 |  | 0 | CS ÚRS 2017 01 |  |  | základní |  | 0 | 0 | 0 | 0.042 | 24.1416 | 4 | K | 2 |  |  |  | ROZPOCET | 0 | 0 | 0 | 0 | 0 | 1 | 0 | 4 | 670874290
| VV |  | "1.PP" | [15 empty] | VV | 2 | 1 | True | 0 | ROZPOCET
| VV |  | (1,500*4)*13 |  | 78 | [13 empty] | VV | 2 | 2 | True | 0 | ROZPOCET
| VV |  | (2,400*4)*3 |  | 28.8 | [13 empty] | VV | 2 | 2 | True | 0 | ROZPOCET
| VV |  | Mezisoučet - 1.PP |  | 106.8 | [13 empty] | VV | 2 | 3 | True | 0 | ROZPOCET
| VV |  | "1.NP" | [15 empty] | VV | 2 | 1 | True | 0 | ROZPOCET
| VV |  | (1,500*4)*11 |  | 66 | [13 empty] | VV | 2 | 2 | True | 0 | ROZPOCET
| VV |  | (2,400*4)*4 |  | 38.4 | [13 empty] | VV | 2 | 2 | True | 0 | ROZPOCET
| VV |  | Mezisoučet - 1.NP |  | 104.4 | [13 empty] | VV | 2 | 3 | True | 0 | ROZPOCET
| VV |  | "2.NP" | [15 empty] | VV | 2 | 1 | True | 0 | ROZPOCET
| VV |  | (1,500*4)*17 |  | 102 | [13 empty] | VV | 2 | 2 | True | 0 | ROZPOCET
| VV |  | (2,400*4)*2 |  | 19.2 | [13 empty] | VV | 2 | 2 | True | 0 | ROZPOCET
| VV |  | Mezisoučet - 2.NP |  | 121.2 | [13 empty] | VV | 2 | 3 | True | 0 | ROZPOCET
| VV |  | (1,500*4)*17 |  | 102 | [13 empty] | VV | 2 | 2 | True | 0 | ROZPOCET
| VV |  | (2,400*4)*2 |  | 19.2 | [13 empty] | VV | 2 | 2 | True | 0 | ROZPOCET
| VV |  | Mezisoučet - 3.NP |  | 121.2 | [13 empty] | VV | 2 | 3 | True | 0 | ROZPOCET
| VV |  | (1,500*4)*17 |  | 102 | [13 empty] | VV | 2 | 2 | True | 0 | ROZPOCET
| VV |  | (2,400*4)*2 |  | 19.2 | [13 empty] | VV | 2 | 2 | True | 0 | ROZPOCET
| VV |  | Mezisoučet - 4.NP |  | 121.2 | [13 empty] | VV | 2 | 3 | True | 0 | ROZPOCET
| VV |  | Součet |  | 574.8 | [13 empty] | VV | 2 | 4 | True | 1 | ROZPOCET
42 | K | 974031666 | Vysekání rýh ve zdivu cihelném na maltu vápennou nebo vápenocementovou pro vtahování nosníků do zdí, před vybouráním otvoru do hl. 150 mm, při v. nosníku do 250 mm | m | 43.2 |  | 0 | CS ÚRS 2017 01 |  |  | základní |  | 0 | 0 | 0 | 0.065 | 2.808 | 4 | K | 2 |  |  |  | ROZPOCET | 0 | 0 | 0 | 0 | 0 | 1 | 0 | 4 | 882188389
| VV |  | "D.1.2.03" | [15 empty] | VV | 2 | 1 | True | 0 | ROZPOCET
| VV |  | "1.NP" | [15 empty] | VV | 2 | 1 | True | 0 | ROZPOCET
| VV |  | "IPN č. 240 mm" | [15 empty] | VV | 2 | 1 | True | 0 | ROZPOCET
| VV |  | (2,600+2,500+2,800+2,900)*4 |  | 43.2 | [13 empty] | VV | 2 | 2 | True | 0 | ROZPOCET
| VV |  | Mezisoučet - 1.NP |  | 43.2 | [13 empty] | VV | 2 | 3 | True | 0 | ROZPOCET
| VV |  | Součet |  | 43.2 | [13 empty] | VV | 2 | 4 | True | 1 | ROZPOCET
43 | K | 974031668 | Vysekání rýh ve zdivu cihelném na maltu vápennou nebo vápenocementovou pro vtahování nosníků do zdí, před vybouráním otvoru do hl. 150 mm, při v. nosníku do 350 mm | m | 7.4 |  | 0 | CS ÚRS 2017 01 |  |  | základní |  | 0 | 0 | 0 | 0.097 | 0.7178 | 4 | K | 2 |  |  |  | ROZPOCET | 0 | 0 | 0 | 0 | 0 | 1 | 0 | 4 | 568791785
| VV |  | "D.1.2.04" | [15 empty] | VV | 2 | 1 | True | 0 | ROZPOCET
| VV |  | "1.PP" | [15 empty] | VV | 2 | 1 | True | 0 | ROZPOCET
| VV |  | "4x IPN 260 dl. 1850 mm" | [15 empty] | VV | 2 | 1 | True | 0 | ROZPOCET
| VV |  | 1,850*4 |  | 7.4 | [13 empty] | VV | 2 | 2 | True | 0 | ROZPOCET
| VV |  | Mezisoučet - 1.PP |  | 7.4 | [13 empty] | VV | 2 | 3 | True | 0 | ROZPOCET
| VV |  | Součet |  | 7.4 | [13 empty] | VV | 2 | 4 | True | 1 | ROZPOCET
44 | K | 975021311 | Podchycení nadzákladového zdiva pod stropem dřevěnou výztuhou nad vybouraným otvorem, pro jakoukoliv délku podchycení, při tl. zdiva přes 450 do 600 mm | m | 285 |  | 0 | CS ÚRS 2017 01 |  |  | základní |  | 0 | 0.06617 | 18.8585 | 0 | 0 | 4 | K | 2 |  |  |  | ROZPOCET | 0 | 0 | 0 | 0 | 0 | 1 | 0 | 4 | -978139948
| PSC |  | Poznámka k souboru cen: 1. Ceny lze použít tehdy, provádí-li se přechodné vynesení hmotnosti zdiva nad otvorem v témž podlaží, v němž se zřizuje otvor a při výšce podchycení do 4 m. U otvorů s podchycením vyšším než 4 m a u otvorů, v nichž se nosníky tvořící překlad ukládají těsně pod strop a přechodné vynesení hmotnosti zdiva nad otvorem se proto provádí v besprostředně vyšším podlaží, jsou určeny ceny souboru cen 975 02-2 . Podchycení nadzákladového zdiva dřevěnou výztuhou 2. V cenách jsou započteny i náklady na: a) vybourání otvorů pro provléknutí vynášecích trámů pro podchycení zdí, b) vynesení podchycené konstrukce. 3. Množství jednotek podchycování při vybourávání otvorů se určuje v m světlosti otvoru. | [15 empty] | PSC | 2
| VV |  | "pro nové otvory v obvodovém zdivu" | [15 empty] | VV | 2 | 1 | True | 0 | ROZPOCET
| VV |  | "1.PP" | [15 empty] | VV | 2 | 1 | True | 0 | ROZPOCET
| VV |  | 2,000*2 |  | 4 | [13 empty] | VV | 2 | 2 | True | 0 | ROZPOCET
| VV |  | "1.NP" | [15 empty] | VV | 2 | 1 | True | 0 | ROZPOCET
| VV |  | "nové m.č. 1.19 + 1.21" | [15 empty] | VV | 2 | 1 | True | 0 | ROZPOCET
| VV |  | 11,000 |  | 11 | [13 empty] | VV | 2 | 2 | True | 0 | ROZPOCET
| VV |  | Mezisoučet - obvodové zdivo |  | 15 | [13 empty] | VV | 2 | 3 | True | 0 | ROZPOCET
| VV |  | "pro nové otvory ve vnitřním zdivu" | [15 empty] | VV | 2 | 1 | True | 0 | ROZPOCET
| VV |  | "1.PP" | [15 empty] | VV | 2 | 1 | True | 0 | ROZPOCET
| VV |  | 1,500*22+3,000*2 |  | 39 | [13 empty] | VV | 2 | 2 | True | 0 | ROZPOCET
| VV |  | "1.NP" | [15 empty] | VV | 2 | 1 | True | 0 | ROZPOCET
| VV |  | 1,500*24+3,000*2 |  | 42 | [13 empty] | VV | 2 | 2 | True | 0 | ROZPOCET
| VV |  | "2.NP" | [15 empty] | VV | 2 | 1 | True | 0 | ROZPOCET
| VV |  | 1,500*30+3,000*4 |  | 57 | [13 empty] | VV | 2 | 2 | True | 0 | ROZPOCET
| VV |  | "3.NP" | [15 empty] | VV | 2 | 1 | True | 0 | ROZPOCET
| VV |  | 1,500*36+3,000*4 |  | 66 | [13 empty] | VV | 2 | 2 | True | 0 | ROZPOCET
| VV |  | "4.NP" | [15 empty] | VV | 2 | 1 | True | 0 | ROZPOCET
| VV |  | 1,500*36+3,000*4 |  | 66 | [13 empty] | VV | 2 | 2 | True | 0 | ROZPOCET
| VV |  | Mezisoučet - vnitřní zdivo |  | 270 | [13 empty] | VV | 2 | 3 | True | 0 | ROZPOCET
| VV |  | Součet |  | 285 | [13 empty] | VV | 2 | 4 | True | 1 | ROZPOCET
45 | K | 975043111 | Jednořadové podchycení stropů pro osazení nosníků dřevěnou výztuhou v. podchycení do 3,5 m, a při zatížení hmotností do 750 kg/m | m | 23.25 |  | 0 | CS ÚRS 2017 01 |  |  | základní |  | 0 | 0.01804 | 0.41943 | 0 | 0 | 4 | K | 2 |  |  |  | ROZPOCET | 0 | 0 | 0 | 0 | 0 | 1 | 0 | 4 | 219171067
| VV |  | "4.NP" | [15 empty] | VV | 2 | 1 | True | 0 | ROZPOCET
| VV |  | "bouraný strop ve schodišti pro prodloužení schodiště do 5.NP" | [15 empty] | VV | 2 | 1 | True | 0 | ROZPOCET
| VV |  | 4,050*4+2,350*3 |  | 23.25 | [13 empty] | VV | 2 | 2 | True | 0 | ROZPOCET
| VV |  | Mezisoučet - 4.NP |  | 23.25 | [13 empty] | VV | 2 | 3 | True | 0 | ROZPOCET
| VV |  | Součet |  | 23.25 | [13 empty] | VV | 2 | 4 | True | 1 | ROZPOCET
46 | K | 975048111 | Jednořadové podchycení stropů pro osazení nosníků dřevěnou výztuhou Příplatek k cenám za každý další 1 m výšky přes 3,50 m a při zatížení hmotností do 750 kg/m | m | 23.25 |  | 0 | CS ÚRS 2017 01 |  |  | základní |  | 0 | 0.00263 | 0.061148 | 0 | 0 | 4 | K | 2 |  |  |  | ROZPOCET | 0 | 0 | 0 | 0 | 0 | 1 | 0 | 4 | -1627158481
47 | K | 976072221 | Vybourání kovových madel, zábradlí, dvířek, zděří, kotevních želez komínových a topných dvířek, ventilací apod., plochy do 0,30 m2, ze zdiva cihelného nebo kamenného | kus | 96 |  | 0 | CS ÚRS 2017 01 |  |  | základní |  | 0 | 0 | 0 | 0.009 | 0.864 | 4 | K | 2 |  |  |  | ROZPOCET | 0 | 0 | 0 | 0 | 0 | 1 | 0 | 4 | -1748326438
| VV |  | "1.PP" | [15 empty] | VV | 2 | 1 | True | 0 | ROZPOCET
| VV |  | 48,000 |  | 48 | [13 empty] | VV | 2 | 2 | True | 0 | ROZPOCET
| VV |  | Mezisoučet - 1.PP |  | 48 | [13 empty] | VV | 2 | 3 | True | 0 | ROZPOCET
| VV |  | "4.NP" | [15 empty] | VV | 2 | 1 | True | 0 | ROZPOCET
| VV |  | 48,000 |  | 48 | [13 empty] | VV | 2 | 2 | True | 0 | ROZPOCET
| VV |  | Mezisoučet - 4.NP |  | 48 | [13 empty] | VV | 2 | 3 | True | 0 | ROZPOCET
| VV |  | Součet |  | 96 | [13 empty] | VV | 2 | 4 | True | 1 | ROZPOCET
48 | K | 976072321 | Vybourání kovových madel, zábradlí, dvířek, zděří, kotevních želez komínových a topných dvířek, ventilací apod., plochy přes 0,30 m2, ze zdiva cihelného nebo kamenného | kus | 54 |  | 0 | CS ÚRS 2017 01 |  |  | základní |  | 0 | 0 | 0 | 0.019 | 1.026 | 4 | K | 2 |  |  |  | ROZPOCET | 0 | 0 | 0 | 0 | 0 | 1 | 0 | 4 | -479329553
| VV |  | "komínová dvířka" | [15 empty] | VV | 2 | 1 | True | 0 | ROZPOCET
| VV |  | "1.PP" | [15 empty] | VV | 2 | 1 | True | 0 | ROZPOCET
| VV |  | 3,000 |  | 3 | [13 empty] | VV | 2 | 2 | True | 0 | ROZPOCET
| VV |  | "4.NP" | [15 empty] | VV | 2 | 1 | True | 0 | ROZPOCET
| VV |  | 3,000 |  | 3 | [13 empty] | VV | 2 | 2 | True | 0 | ROZPOCET
| VV |  | Mezisoučet - komín. dvířka 1.PP + 4.NP |  | 6 | [13 empty] | VV | 2 | 3 | True | 0 | ROZPOCET
| VV |  | "elektrorozvodná dvířka 400/550 mm u vstupních dveří do b.j." | [15 empty] | VV | 2 | 1 | True | 0 | ROZPOCET
| VV |  | "1.NP - 4.NP" | [15 empty] | VV | 2 | 1 | True | 0 | ROZPOCET
| VV |  | 12,000*4 |  | 48 | [13 empty] | VV | 2 | 2 | True | 0 | ROZPOCET
| VV |  | Mezisoučet - 1.NP - 4.NP |  | 48 | [13 empty] | VV | 2 | 3 | True | 0 | ROZPOCET
| VV |  | Součet |  | 54 | [13 empty] | VV | 2 | 4 | True | 1 | ROZPOCET
49 | K | 976073111 | Vybourání kovových madel, zábradlí, dvířek, zděří, kotevních želez komínových zděří profilu do 150 mm, ze zdiva cihelného nebo betonového | kus | 48 |  | 0 | CS ÚRS 2017 01 |  |  | základní |  | 0 | 0 | 0 | 0.001 | 0.048 | 4 | K | 2 |  |  |  | ROZPOCET | 0 | 0 | 0 | 0 | 0 | 1 | 0 | 4 | 666281800
| VV |  | "1.NP" | [15 empty] | VV | 2 | 1 | True | 0 | ROZPOCET
| VV |  | 12,000 |  | 12 | [13 empty] | VV | 2 | 2 | True | 0 | ROZPOCET
| VV |  | Mezisoučet - 1.NP |  | 12 | [13 empty] | VV | 2 | 3 | True | 0 | ROZPOCET
| VV |  | "2.NP" | [15 empty] | VV | 2 | 1 | True | 0 | ROZPOCET
| VV |  | 12,000 |  | 12 | [13 empty] | VV | 2 | 2 | True | 0 | ROZPOCET
| VV |  | Mezisoučet - 2.NP |  | 12 | [13 empty] | VV | 2 | 3 | True | 0 | ROZPOCET
| VV |  | "3.NP" | [15 empty] | VV | 2 | 1 | True | 0 | ROZPOCET
| VV |  | 12,000 |  | 12 | [13 empty] | VV | 2 | 2 | True | 0 | ROZPOCET
| VV |  | Mezisoučet - 3.NP |  | 12 | [13 empty] | VV | 2 | 3 | True | 0 | ROZPOCET
| VV |  | "4.NP" | [15 empty] | VV | 2 | 1 | True | 0 | ROZPOCET
| VV |  | 12,000 |  | 12 | [13 empty] | VV | 2 | 2 | True | 0 | ROZPOCET
| VV |  | Mezisoučet - 4.NP |  | 12 | [13 empty] | VV | 2 | 3 | True | 0 | ROZPOCET
| VV |  | Součet |  | 48 | [13 empty] | VV | 2 | 4 | True | 1 | ROZPOCET
50 | K | 976082131 | Vybourání drobných zámečnických a jiných konstrukcí objímek, držáků, věšáků, záclonových konzol, lustrových skob apod., ze zdiva cihelného | kus | 480 |  | 0 | CS ÚRS 2017 01 |  |  | základní |  | 0 | 0 | 0 | 0.001 | 0.48 | 4 | K | 2 |  |  |  | ROZPOCET | 0 | 0 | 0 | 0 | 0 | 1 | 0 | 4 | 1262469890
| VV |  | "předpoklad 10ks/b.j." | [15 empty] | VV | 2 | 1 | True | 0 | ROZPOCET
| VV |  | "1.NP" | [15 empty] | VV | 2 | 1 | True | 0 | ROZPOCET
| VV |  | 12*10,000 |  | 120 | [13 empty] | VV | 2 | 2 | True | 0 | ROZPOCET
| VV |  | Mezisoučet - 1.NP |  | 120 | [13 empty] | VV | 2 | 3 | True | 0 | ROZPOCET
| VV |  | "2.NP" | [15 empty] | VV | 2 | 1 | True | 0 | ROZPOCET
| VV |  | 12*10,000 |  | 120 | [13 empty] | VV | 2 | 2 | True | 0 | ROZPOCET
| VV |  | Mezisoučet - 2.NP |  | 120 | [13 empty] | VV | 2 | 3 | True | 0 | ROZPOCET
| VV |  | "3.NP" | [15 empty] | VV | 2 | 1 | True | 0 | ROZPOCET
| VV |  | 12*10,000 |  | 120 | [13 empty] | VV | 2 | 2 | True | 0 | ROZPOCET
| VV |  | Mezisoučet - 3.NP |  | 120 | [13 empty] | VV | 2 | 3 | True | 0 | ROZPOCET
| VV |  | 12*10,000 |  | 120 | [13 empty] | VV | 2 | 2 | True | 0 | ROZPOCET
| VV |  | Mezisoučet - 4.NP |  | 120 | [13 empty] | VV | 2 | 3 | True | 0 | ROZPOCET
| VV |  | Součet |  | 480 | [13 empty] | VV | 2 | 4 | True | 1 | ROZPOCET
51 | K | 978011191 | Otlučení vápenných nebo vápenocementových omítek vnitřních ploch stropů, v rozsahu přes 50 do 100 % | m2 | 2195.28 |  | 0 | CS ÚRS 2017 01 |  |  | základní |  | 0 | 0 | 0 | 0.05 | 109.764 | 4 | K | 2 |  |  |  | ROZPOCET | 0 | 0 | 0 | 0 | 0 | 1 | 0 | 4 | 25229593
| PSC |  | Poznámka k souboru cen: 1. Položky lze použít i pro ocenění otlučení sádrových, hliněných apod. vnitřních omítek. | [15 empty] | PSC | 2
| VV |  | "1.PP" | [15 empty] | VV | 2 | 1 | True | 0 | ROZPOCET
| VV |  | "m.č. 0.01 - 0.23" | [15 empty] | VV | 2 | 1 | True | 0 | ROZPOCET
| VV |  | 11,240+72,210+5,770+1,900+2,590+14,680+5,500+78,460+23,280+28,38+2,150+16,050+23,540+15,360+13,760+15,570+24,480+25,660+6,600+2,520+3,210+22,820+1,870 |  | 417.6 | [13 empty] | VV | 2 | 2 | True | 0 | ROZPOCET
| VV |  | Mezisoučet - 1.PP |  | 417.6 | [13 empty] | VV | 2 | 3 | True | 0 | ROZPOCET
| VV |  | "1.NP" | [15 empty] | VV | 2 | 1 | True | 0 | ROZPOCET
| VV |  | "m.č. 1.01 - 1.50" | [15 empty] | VV | 2 | 1 | True | 0 | ROZPOCET
| VV |  | 10,060+84,560+3,820+3,140+13,700+8,810+2,480+3,140+13,700+8,810+2,480+3,140+13,700+8,810+2,480+3,140+13,700+8,810+2,480+3,140+13,700+8,810+2,480+3,140 |  | 242.23 | [13 empty] | VV | 2 | 2 | True | 0 | ROZPOCET
| VV |  | 13,700+8,810+2,480+3,140+13,700+8,810+2,480+3,140+13,700+8,810+2,480+3,140+13,700+8,810+2,480+3,140+13,700+8,810+2,480+3,140+22,800+2,480+3,140+14,070 |  | 183.14 | [13 empty] | VV | 2 | 2 | True | 0 | ROZPOCET
| VV |  | 13,700+2,480 |  | 16.18 | [13 empty] | VV | 2 | 2 | True | 0 | ROZPOCET
| VV |  | Mezisoučet - 1.NP |  | 441.55 | [13 empty] | VV | 2 | 3 | True | 0 | ROZPOCET
| VV |  | "2.NP" | [15 empty] | VV | 2 | 1 | True | 0 | ROZPOCET
| VV |  | "m.č. 2.01 - 2.51" | [15 empty] | VV | 2 | 1 | True | 0 | ROZPOCET
| VV |  | 10,060+84,560+3,820+3,140+13,700+8,810+2,480+3,140+13,700+8,810+2,480+3,140+13,700+8,810+2,480+3,140+13,700+8,810+2,480+3,140+13,700+8,810+2,480+3,140 |  | 242.23 | [13 empty] | VV | 2 | 2 | True | 0 | ROZPOCET
| VV |  | 13,700+8,810+2,480+3,140+13,700+8,810+2,480+3,140+13,700+8,810+2,480+3,140+13,700+8,810+2,480+3,140+13,70+8,810+2,480+3,140+13,700+8,810+2,480+3,140 |  | 168.78 | [13 empty] | VV | 2 | 2 | True | 0 | ROZPOCET
| VV |  | 13,700+8,810+2,480 |  | 24.99 | [13 empty] | VV | 2 | 2 | True | 0 | ROZPOCET
| VV |  | Mezisoučet - 2.NP |  | 436 | [13 empty] | VV | 2 | 3 | True | 0 | ROZPOCET
| VV |  | "3.NP" | [15 empty] | VV | 2 | 1 | True | 0 | ROZPOCET
| VV |  | "m.č. 3.01 - 3.51" | [15 empty] | VV | 2 | 1 | True | 0 | ROZPOCET
| VV |  | 10,060+84,560+3,820+3,140+13,700+8,810+2,480+3,140+13,700+8,810+2,480+3,140+13,700+8,810+2,480+3,140+13,700+8,810+2,480+3,140+13,700+8,810+2,480+3,140 |  | 242.23 | [13 empty] | VV | 2 | 2 | True | 0 | ROZPOCET
| VV |  | 13,700+8,810+2,480+3,140+13,700+8,810+2,480+3,140+13,700+8,810+2,480+3,140+13,700+8,810+2,480+3,140+13,700+8,810+2,480+3,140+13,700+8,810+2,480+3,140 |  | 168.78 | [13 empty] | VV | 2 | 2 | True | 0 | ROZPOCET
| VV |  | 13,700+8,810+2,480+3,140+13,700+8,810+2,480 |  | 53.12 | [13 empty] | VV | 2 | 2 | True | 0 | ROZPOCET
| VV |  | Mezisoučet - 3.NP |  | 464.13 | [13 empty] | VV | 2 | 3 | True | 0 | ROZPOCET
| VV |  | "4.NP" | [15 empty] | VV | 2 | 1 | True | 0 | ROZPOCET
| VV |  | "m.č. 4.01 - 4.51" | [15 empty] | VV | 2 | 1 | True | 0 | ROZPOCET
| VV |  | 10,060+84,560+3,820+3,140+13,700+8,810+2,480+3,140+13,700+8,810+2,480+3,140+13,700+8,810+2,480+3,140+13,700+8,810+2,480+3,140+13,700+8,810+2,480+3,140 |  | 242.23 | [13 empty] | VV | 2 | 2 | True | 0 | ROZPOCET
| VV |  | 13,700+8,810+2,480+3,140+13,700+8,810+2,480+3,140+13,700+8,810+2,480+3,140+13,700+8,810+2,480+3,140+13,700+8,810+2,480+3,140+13,700+8,810+2,480+3,140 |  | 168.78 | [13 empty] | VV | 2 | 2 | True | 0 | ROZPOCET
| VV |  | 13,700+8,810+2,480 |  | 24.99 | [13 empty] | VV | 2 | 2 | True | 0 | ROZPOCET
| VV |  | Mezisoučet - 4.NP |  | 436 | [13 empty] | VV | 2 | 3 | True | 0 | ROZPOCET
| VV |  | Součet |  | 2195.28 | [13 empty] | VV | 2 | 4 | True | 1 | ROZPOCET
52 | K | 978013191 | Otlučení vápenných nebo vápenocementových omítek vnitřních ploch stěn s vyškrabáním spar, s očištěním zdiva, v rozsahu přes 50 do 100 % | m2 | 3573.507 |  | 0 | CS ÚRS 2017 01 |  |  | základní |  | 0 | 0 | 0 | 0.046 | 164.3813 | 4 | K | 2 |  |  |  | ROZPOCET | 0 | 0 | 0 | 0 | 0 | 1 | 0 | 4 | -1162192912
| PSC |  | Poznámka k souboru cen: 1. Položky lze použít i pro ocenění otlučení sádrových, hliněných apod. vnitřních omítek. | [15 empty] | PSC | 2
| VV |  | "1.PP" | [15 empty] | VV | 2 | 1 | True | 0 | ROZPOCET
| VV |  | "m.č. 0.01 + 0.02 + 0.12" | [15 empty] | VV | 2 | 1 | True | 0 | ROZPOCET
| VV |  | 2,540*(2,340+1,900*2+30,414*2+6,960*2) |  | 205.456 | [13 empty] | VV | 2 | 2 | True | 0 | ROZPOCET
| VV |  | "m.č. 0.03 - 0.07" | [15 empty] | VV | 2 | 1 | True | 0 | ROZPOCET
| VV |  | 2,540*(3,850*2+8,170*2) |  | 61.062 | [13 empty] | VV | 2 | 2 | True | 0 | ROZPOCET
| VV |  | "m.č. 0.08 + 0.09" | [15 empty] | VV | 2 | 1 | True | 0 | ROZPOCET
| VV |  | 2,540*(26,340*2+3,850*2) |  | 153.365 | [13 empty] | VV | 2 | 2 | True | 0 | ROZPOCET
| VV |  | "m.č. 0.10" | [15 empty] | VV | 2 | 1 | True | 0 | ROZPOCET
| VV |  | 2,540*(8,040*2+3,850*2) |  | 60.401 | [13 empty] | VV | 2 | 2 | True | 0 | ROZPOCET
| VV |  | "m.č. 0.13" | [15 empty] | VV | 2 | 1 | True | 0 | ROZPOCET
| VV |  | 2,540*(6,000*2+3,840*2) |  | 49.987 | [13 empty] | VV | 2 | 2 | True | 0 | ROZPOCET
| VV |  | "m.č. 0.14 + 0.15" | [15 empty] | VV | 2 | 1 | True | 0 | ROZPOCET
| VV |  | 2,540*(7,450*2+3,840*2) |  | 57.353 | [13 empty] | VV | 2 | 2 | True | 0 | ROZPOCET
| VV |  | "m.č. 0.16" | [15 empty] | VV | 2 | 1 | True | 0 | ROZPOCET
| VV |  | 2,540*(3,870*2+3,840*2) |  | 39.167 | [13 empty] | VV | 2 | 2 | True | 0 | ROZPOCET
| VV |  | "m.č. 0.17" | [15 empty] | VV | 2 | 1 | True | 0 | ROZPOCET
| VV |  | 2,540*(6,840*2+3,600*2) |  | 53.035 | [13 empty] | VV | 2 | 2 | True | 0 | ROZPOCET
| VV |  | "m.č. 0.18 - 0.21" | [15 empty] | VV | 2 | 1 | True | 0 | ROZPOCET
| VV |  | 2,540*(10,920*2+3,600*2) |  | 73.762 | [13 empty] | VV | 2 | 2 | True | 0 | ROZPOCET
| VV |  | "m.č. 0.22" | [15 empty] | VV | 2 | 1 | True | 0 | ROZPOCET
| VV |  | 2,540*(6,340*2+3,600*2) |  | 50.495 | [13 empty] | VV | 2 | 2 | True | 0 | ROZPOCET
| VV |  | "odpočet otvorů" | [15 empty] | VV | 2 | 1 | True | 0 | ROZPOCET
| VV |  | -20*(0,900*0,600) |  | -10.8 | [13 empty] | VV | 2 | 2 | True | 0 | ROZPOCET
| VV |  | -12*(0,950*2,100) |  | -23.94 | [13 empty] | VV | 2 | 2 | True | 0 | ROZPOCET
| VV |  | -6*(0,930*2,100) |  | -11.718 | [13 empty] | VV | 2 | 2 | True | 0 | ROZPOCET
| VV |  | -8*(1,050*2,100) |  | -17.64 | [13 empty] | VV | 2 | 2 | True | 0 | ROZPOCET
| VV |  | -2*(1,650*2,100) |  | -6.93 | [13 empty] | VV | 2 | 2 | True | 0 | ROZPOCET
| VV |  | -2*(1,550*2,100) |  | -6.51 | [13 empty] | VV | 2 | 2 | True | 0 | ROZPOCET
| VV |  | -4*(1,000*2,100) |  | -8.4 | [13 empty] | VV | 2 | 2 | True | 0 | ROZPOCET
| VV |  | -2*(0,800*1,970) |  | -3.152 | [13 empty] | VV | 2 | 2 | True | 0 | ROZPOCET
| VV |  | -2*(0,900*1,970) |  | -3.546 | [13 empty] | VV | 2 | 2 | True | 0 | ROZPOCET
| VV |  | -2*(1,750*2,100) |  | -7.35 | [13 empty] | VV | 2 | 2 | True | 0 | ROZPOCET
| VV |  | "přípočet ostění" | [15 empty] | VV | 2 | 1 | True | 0 | ROZPOCET
| VV |  | 10*(0,900+0,600*2)*0,440 |  | 9.24 | [13 empty] | VV | 2 | 2 | True | 0 | ROZPOCET
| VV |  | 4*(0,900+0,600*2)*0,250 |  | 2.1 | [13 empty] | VV | 2 | 2 | True | 0 | ROZPOCET
| VV |  | 4*(0,900+0,600*2)*0,360 |  | 3.024 | [13 empty] | VV | 2 | 2 | True | 0 | ROZPOCET
| VV |  | 2*(0,900+0,600*2)*0,600 |  | 2.52 | [13 empty] | VV | 2 | 2 | True | 0 | ROZPOCET
| VV |  | 6*(0,950+2,100*2)*0,540 |  | 16.686 | [13 empty] | VV | 2 | 2 | True | 0 | ROZPOCET
| VV |  | 3*(0,930+2,100*2)*0,540 |  | 8.311 | [13 empty] | VV | 2 | 2 | True | 0 | ROZPOCET
| VV |  | 4*(1,050+2,100*2)*0,540 |  | 11.34 | [13 empty] | VV | 2 | 2 | True | 0 | ROZPOCET
| VV |  | 1*(1,650+2,100*2)*0,540 |  | 3.159 | [13 empty] | VV | 2 | 2 | True | 0 | ROZPOCET
| VV |  | 2*(1,000+2,100*2)*0,540 |  | 5.616 | [13 empty] | VV | 2 | 2 | True | 0 | ROZPOCET
| VV |  | 1*(1,550+2,100*2)*0,540 |  | 3.105 | [13 empty] | VV | 2 | 2 | True | 0 | ROZPOCET
| VV |  | 1*(1,750+2,100*2)*0,320 |  | 1.904 | [13 empty] | VV | 2 | 2 | True | 0 | ROZPOCET
| VV |  | Mezisoučet - 1.PP |  | 771.102 | [13 empty] | VV | 2 | 3 | True | 0 | ROZPOCET
| VV |  | "1.NP" | [15 empty] | VV | 2 | 1 | True | 0 | ROZPOCET
| VV |  | "m.č. 1.02 + 1.03" | [15 empty] | VV | 2 | 1 | True | 0 | ROZPOCET
| VV |  | 2,550*(39,020*2) |  | 199.002 | [13 empty] | VV | 2 | 2 | True | 0 | ROZPOCET
| VV |  | "m.č. 1.04 - 1.27" | [15 empty] | VV | 2 | 1 | True | 0 | ROZPOCET
| VV |  | 2,540*(43,100*2+4,170*2) |  | 240.132 | [13 empty] | VV | 2 | 2 | True | 0 | ROZPOCET
| VV |  | "m.č. 1.28 - 1.50" | [15 empty] | VV | 2 | 1 | True | 0 | ROZPOCET
| VV |  | 2,550*(43,100*2+4,170*2) |  | 241.077 | [13 empty] | VV | 2 | 2 | True | 0 | ROZPOCET
| VV |  | "odpočet otvorů" | [15 empty] | VV | 2 | 1 | True | 0 | ROZPOCET
| VV |  | -24*(1,500*1,300) |  | -46.8 | [13 empty] | VV | 2 | 2 | True | 0 | ROZPOCET
| VV |  | -12*(0,950*2,090) |  | -23.826 | [13 empty] | VV | 2 | 2 | True | 0 | ROZPOCET
| VV |  | "přípočet ostění" | [15 empty] | VV | 2 | 1 | True | 0 | ROZPOCET
| VV |  | 24*(1,500+1,300*2)*0,300 |  | 29.52 | [13 empty] | VV | 2 | 2 | True | 0 | ROZPOCET
| VV |  | 12*(0,950+2,090*2)*0,410 |  | 25.24 | [13 empty] | VV | 2 | 2 | True | 0 | ROZPOCET
| VV |  | Mezisoučet - 1.NP |  | 664.345 | [13 empty] | VV | 2 | 3 | True | 0 | ROZPOCET
| VV |  | "2.NP" | [15 empty] | VV | 2 | 1 | True | 0 | ROZPOCET
| VV |  | "m.č. 2.02 + 2.03" | [15 empty] | VV | 2 | 1 | True | 0 | ROZPOCET
| VV |  | 2,550*(39,020*2) |  | 199.002 | [13 empty] | VV | 2 | 2 | True | 0 | ROZPOCET
| VV |  | "m.č. 2.04 - 2.27" | [15 empty] | VV | 2 | 1 | True | 0 | ROZPOCET
| VV |  | 2,550*(43,100*2+4,170*2) |  | 241.077 | [13 empty] | VV | 2 | 2 | True | 0 | ROZPOCET
| VV |  | "m.č. 2.26 - 2.51" | [15 empty] | VV | 2 | 1 | True | 0 | ROZPOCET
| VV |  | 2,550*(43,100*2+4,170*2) |  | 241.077 | [13 empty] | VV | 2 | 2 | True | 0 | ROZPOCET
| VV |  | "odpočet otvorů" | [15 empty] | VV | 2 | 1 | True | 0 | ROZPOCET
| VV |  | -24*(1,500*1,300) |  | -46.8 | [13 empty] | VV | 2 | 2 | True | 0 | ROZPOCET
| VV |  | -12*(0,950*2,090) |  | -23.826 | [13 empty] | VV | 2 | 2 | True | 0 | ROZPOCET
| VV |  | "přípočet ostění" | [15 empty] | VV | 2 | 1 | True | 0 | ROZPOCET
| VV |  | 24*(1,500+1,300*2)*0,300 |  | 29.52 | [13 empty] | VV | 2 | 2 | True | 0 | ROZPOCET
| VV |  | 12*(0,950+2,090*2)*0,410 |  | 25.24 | [13 empty] | VV | 2 | 2 | True | 0 | ROZPOCET
| VV |  | Mezisoučet - 2.NP |  | 665.29 | [13 empty] | VV | 2 | 3 | True | 0 | ROZPOCET
| VV |  | "3.NP" | [15 empty] | VV | 2 | 1 | True | 0 | ROZPOCET
| VV |  | "m.č. 3.03 + 3.03" | [15 empty] | VV | 2 | 1 | True | 0 | ROZPOCET
| VV |  | 2,550*(39,020*2) |  | 199.002 | [13 empty] | VV | 2 | 2 | True | 0 | ROZPOCET
| VV |  | "m.č. 3.04 - 3.27" | [15 empty] | VV | 2 | 1 | True | 0 | ROZPOCET
| VV |  | 2,550*(43,100*2+4,170*2) |  | 241.077 | [13 empty] | VV | 2 | 2 | True | 0 | ROZPOCET
| VV |  | "m.č. 3.28 - 3.51" | [15 empty] | VV | 2 | 1 | True | 0 | ROZPOCET
| VV |  | 2,550*(43,100*2+4,170*2) |  | 241.077 | [13 empty] | VV | 2 | 2 | True | 0 | ROZPOCET
| VV |  | "odpočet otvorů" | [15 empty] | VV | 2 | 1 | True | 0 | ROZPOCET
| VV |  | -24*(1,500*1,300) |  | -46.8 | [13 empty] | VV | 2 | 2 | True | 0 | ROZPOCET
| VV |  | -12*(0,950*2,090) |  | -23.826 | [13 empty] | VV | 2 | 2 | True | 0 | ROZPOCET
| VV |  | "přípočet ostění" | [15 empty] | VV | 2 | 1 | True | 0 | ROZPOCET
| VV |  | 24*(1,500+1,300*2)*0,300 |  | 29.52 | [13 empty] | VV | 2 | 2 | True | 0 | ROZPOCET
| VV |  | 12*(0,950+2,090*2)*0,410 |  | 25.24 | [13 empty] | VV | 2 | 2 | True | 0 | ROZPOCET
| VV |  | Mezisoučet - 3.NP |  | 665.29 | [13 empty] | VV | 2 | 3 | True | 0 | ROZPOCET
| VV |  | "4.NP" | [15 empty] | VV | 2 | 1 | True | 0 | ROZPOCET
| VV |  | "m.č. 4.03 + 4.03" | [15 empty] | VV | 2 | 1 | True | 0 | ROZPOCET
| VV |  | 2,550*(39,020*2) |  | 199.002 | [13 empty] | VV | 2 | 2 | True | 0 | ROZPOCET
| VV |  | "m.č. 4.04 - 4.27" | [15 empty] | VV | 2 | 1 | True | 0 | ROZPOCET
| VV |  | 2,550*(43,100*2+4,170*2) |  | 241.077 | [13 empty] | VV | 2 | 2 | True | 0 | ROZPOCET
| VV |  | "m.č. 4.28 - 4.51" | [15 empty] | VV | 2 | 1 | True | 0 | ROZPOCET
| VV |  | 2,550*(43,100*2+4,170*2) |  | 241.077 | [13 empty] | VV | 2 | 2 | True | 0 | ROZPOCET
| VV |  | "odpočet otvorů" | [15 empty] | VV | 2 | 1 | True | 0 | ROZPOCET
| VV |  | -24*(1,500*1,300) |  | -46.8 | [13 empty] | VV | 2 | 2 | True | 0 | ROZPOCET
| VV |  | -12*(0,950*2,090) |  | -23.826 | [13 empty] | VV | 2 | 2 | True | 0 | ROZPOCET
| VV |  | "přípočet ostění" | [15 empty] | VV | 2 | 1 | True | 0 | ROZPOCET
| VV |  | 24*(1,500+1,300*2)*0,300 |  | 29.52 | [13 empty] | VV | 2 | 2 | True | 0 | ROZPOCET
| VV |  | 12*(0,950+2,090*2)*0,410 |  | 25.24 | [13 empty] | VV | 2 | 2 | True | 0 | ROZPOCET
| VV |  | Mezisoučet - 4.NP |  | 665.29 | [13 empty] | VV | 2 | 3 | True | 0 | ROZPOCET
| VV |  | "schodiště 1.PP - 4.NP" | [15 empty] | VV | 2 | 1 | True | 0 | ROZPOCET
| VV |  | 14,570*(4,050*2+2,350) |  | 152.257 | [13 empty] | VV | 2 | 2 | True | 0 | ROZPOCET
| VV |  | "odpočet otvorů" | [15 empty] | VV | 2 | 1 | True | 0 | ROZPOCET
| VV |  | -1*(1,600*1,970) |  | -3.152 | [13 empty] | VV | 2 | 2 | True | 0 | ROZPOCET
| VV |  | -1*(2,350*2,550) |  | -5.993 | [13 empty] | VV | 2 | 2 | True | 0 | ROZPOCET
| VV |  | -2*(2,350*2,150) |  | -10.105 | [13 empty] | VV | 2 | 2 | True | 0 | ROZPOCET
| VV |  | "přípočet ostění" | [15 empty] | VV | 2 | 1 | True | 0 | ROZPOCET
| VV |  | 1*(1,600+2,150*2)*0,150 |  | 0.885 | [13 empty] | VV | 2 | 2 | True | 0 | ROZPOCET
| VV |  | 1*(2,350+2,550*2)*0,300 |  | 2.235 | [13 empty] | VV | 2 | 2 | True | 0 | ROZPOCET
| VV |  | 2*(2,350*2,150*2)*0,300 |  | 6.063 | [13 empty] | VV | 2 | 2 | True | 0 | ROZPOCET
| VV |  | Mezisoučet - schodiště 1.PP - 4.NP |  | 142.19 | [13 empty] | VV | 2 | 3 | True | 0 | ROZPOCET
| VV |  | Součet |  | 3573.507 | [13 empty] | VV | 2 | 4 | True | 1 | ROZPOCET
53 | K | 978021291 | Otlučení vnitřních cementových omítek stěn, stropů stropů, v rozsahu do 100 % | m2 | 727.924 |  | 0 | CS ÚRS 2017 01 |  |  | základní |  | 0 | 0 | 0 | 0.061 | 44.4034 | 4 | K | 2 |  |  |  | ROZPOCET | 0 | 0 | 0 | 0 | 0 | 1 | 0 | 4 | 901846215
| VV |  | "podklad keramických obkladů" | [15 empty] | VV | 2 | 1 | True | 0 | ROZPOCET
| VV |  | "1.PP" | [15 empty] | VV | 2 | 1 | True | 0 | ROZPOCET
| VV |  | "m.č. 0.04 + 0.05" | [15 empty] | VV | 2 | 1 | True | 0 | ROZPOCET
| VV |  | 2,000*(1,250*2+3,768*2+0,650*2+0,300*2) |  | 23.872 | [13 empty] | VV | 2 | 2 | True | 0 | ROZPOCET
| VV |  | "odpočet otvorů" | [15 empty] | VV | 2 | 1 | True | 0 | ROZPOCET
| VV |  | -1*(0,600*1,970) |  | -1.182 | [13 empty] | VV | 2 | 2 | True | 0 | ROZPOCET
| VV |  | Mezisoučet - 1.PP |  | 22.69 | [13 empty] | VV | 2 | 3 | True | 0 | ROZPOCET
| VV |  | "1.NP" | [15 empty] | VV | 2 | 1 | True | 0 | ROZPOCET
| VV |  | "koupelna v.o. 2000 mm, kuchyně v.o. 1500 mm" | [15 empty] | VV | 2 | 1 | True | 0 | ROZPOCET
| VV |  | "m.č. 1.06" | [15 empty] | VV | 2 | 1 | True | 0 | ROZPOCET
| VV |  | 1,500*(1,650+0,600) |  | 3.375 | [13 empty] | VV | 2 | 2 | True | 0 | ROZPOCET
| VV |  | "m.č. 1.07" | [15 empty] | VV | 2 | 1 | True | 0 | ROZPOCET
| VV |  | 2,000*(1,500*2+1,650*2) |  | 12.6 | [13 empty] | VV | 2 | 2 | True | 0 | ROZPOCET
| VV |  | "odpočet otvorů" | [15 empty] | VV | 2 | 1 | True | 0 | ROZPOCET
| VV |  | -1*(0,600*1,970) |  | -1.182 | [13 empty] | VV | 2 | 2 | True | 0 | ROZPOCET
| VV |  | "m.č. 1.10" | [15 empty] | VV | 2 | 1 | True | 0 | ROZPOCET
| VV |  | 1,500*(1,650+0,600) |  | 3.375 | [13 empty] | VV | 2 | 2 | True | 0 | ROZPOCET
| VV |  | "m.č. 1.11" | [15 empty] | VV | 2 | 1 | True | 0 | ROZPOCET
| VV |  | 2,000*(1,500*2+1,650*2) |  | 12.6 | [13 empty] | VV | 2 | 2 | True | 0 | ROZPOCET
| VV |  | "odpočet otvorů" | [15 empty] | VV | 2 | 1 | True | 0 | ROZPOCET
| VV |  | -1*(0,600*1,970) |  | -1.182 | [13 empty] | VV | 2 | 2 | True | 0 | ROZPOCET
| VV |  | "m.č. 1.14" | [15 empty] | VV | 2 | 1 | True | 0 | ROZPOCET
| VV |  | 1,500*(1,650+0,600) |  | 3.375 | [13 empty] | VV | 2 | 2 | True | 0 | ROZPOCET
| VV |  | "m.č. 1.15" | [15 empty] | VV | 2 | 1 | True | 0 | ROZPOCET
| VV |  | 2,000*(1,500*2+1,650*2) |  | 12.6 | [13 empty] | VV | 2 | 2 | True | 0 | ROZPOCET
| VV |  | "odpočet otvorů" | [15 empty] | VV | 2 | 1 | True | 0 | ROZPOCET
| VV |  | -1*(0,600*1,970) |  | -1.182 | [13 empty] | VV | 2 | 2 | True | 0 | ROZPOCET
| VV |  | "m.č. 1.18" | [15 empty] | VV | 2 | 1 | True | 0 | ROZPOCET
| VV |  | 1,500*(1,650+0,600) |  | 3.375 | [13 empty] | VV | 2 | 2 | True | 0 | ROZPOCET
| VV |  | "m.č. 1.19" | [15 empty] | VV | 2 | 1 | True | 0 | ROZPOCET
| VV |  | 2,000*(1,500*2+1,650*2) |  | 12.6 | [13 empty] | VV | 2 | 2 | True | 0 | ROZPOCET
| VV |  | "odpočet otvorů" | [15 empty] | VV | 2 | 1 | True | 0 | ROZPOCET
| VV |  | -1*(0,600*1,970) |  | -1.182 | [13 empty] | VV | 2 | 2 | True | 0 | ROZPOCET
| VV |  | "m.č. 1.22" | [15 empty] | VV | 2 | 1 | True | 0 | ROZPOCET
| VV |  | 1,500*(1,650+0,600) |  | 3.375 | [13 empty] | VV | 2 | 2 | True | 0 | ROZPOCET
| VV |  | "m.č. 1.23" | [15 empty] | VV | 2 | 1 | True | 0 | ROZPOCET
| VV |  | 2,000*(1,500*2+1,650*2) |  | 12.6 | [13 empty] | VV | 2 | 2 | True | 0 | ROZPOCET
| VV |  | "odpočet otvorů" | [15 empty] | VV | 2 | 1 | True | 0 | ROZPOCET
| VV |  | -1*(0,600*1,970) |  | -1.182 | [13 empty] | VV | 2 | 2 | True | 0 | ROZPOCET
| VV |  | "m.č. 1.26" | [15 empty] | VV | 2 | 1 | True | 0 | ROZPOCET
| VV |  | 1,500*(1,650+0,600) |  | 3.375 | [13 empty] | VV | 2 | 2 | True | 0 | ROZPOCET
| VV |  | "m.č. 1.27" | [15 empty] | VV | 2 | 1 | True | 0 | ROZPOCET
| VV |  | 2,000*(1,500*2+1,650*2) |  | 12.6 | [13 empty] | VV | 2 | 2 | True | 0 | ROZPOCET
| VV |  | "odpočet otvorů" | [15 empty] | VV | 2 | 1 | True | 0 | ROZPOCET
| VV |  | -1*(0,600*1,970) |  | -1.182 | [13 empty] | VV | 2 | 2 | True | 0 | ROZPOCET
| VV |  | "m.č. 1.30" | [15 empty] | VV | 2 | 1 | True | 0 | ROZPOCET
| VV |  | 1,500*(1,650+0,600) |  | 3.375 | [13 empty] | VV | 2 | 2 | True | 0 | ROZPOCET
| VV |  | "m.č. 1.31" | [15 empty] | VV | 2 | 1 | True | 0 | ROZPOCET
| VV |  | 2,000*(1,500*2+1,670*2) |  | 12.68 | [13 empty] | VV | 2 | 2 | True | 0 | ROZPOCET
| VV |  | "odpočet otvorů" | [15 empty] | VV | 2 | 1 | True | 0 | ROZPOCET
| VV |  | -1*(0,600*1,970) |  | -1.182 | [13 empty] | VV | 2 | 2 | True | 0 | ROZPOCET
| VV |  | "m.č. 1.34" | [15 empty] | VV | 2 | 1 | True | 0 | ROZPOCET
| VV |  | 1,500*(1,650+0,600) |  | 3.375 | [13 empty] | VV | 2 | 2 | True | 0 | ROZPOCET
| VV |  | "m.č. 1.35" | [15 empty] | VV | 2 | 1 | True | 0 | ROZPOCET
| VV |  | 2,000*(1,500*2+1,670*2) |  | 12.68 | [13 empty] | VV | 2 | 2 | True | 0 | ROZPOCET
| VV |  | "odpočet otvorů" | [15 empty] | VV | 2 | 1 | True | 0 | ROZPOCET
| VV |  | -1*(0,600*1,970) |  | -1.182 | [13 empty] | VV | 2 | 2 | True | 0 | ROZPOCET
| VV |  | "m.č. 1.38" | [15 empty] | VV | 2 | 1 | True | 0 | ROZPOCET
| VV |  | 1,500*(1,650+0,600) |  | 3.375 | [13 empty] | VV | 2 | 2 | True | 0 | ROZPOCET
| VV |  | "m.č. 1.39" | [15 empty] | VV | 2 | 1 | True | 0 | ROZPOCET
| VV |  | 2,000*(1,500*2+1,670*2) |  | 12.68 | [13 empty] | VV | 2 | 2 | True | 0 | ROZPOCET
| VV |  | "odpočet otvorů" | [15 empty] | VV | 2 | 1 | True | 0 | ROZPOCET
| VV |  | -1*(0,600*1,970) |  | -1.182 | [13 empty] | VV | 2 | 2 | True | 0 | ROZPOCET
| VV |  | "m.č. 1.42" | [15 empty] | VV | 2 | 1 | True | 0 | ROZPOCET
| VV |  | 1,500*(1,650+0,600) |  | 3.375 | [13 empty] | VV | 2 | 2 | True | 0 | ROZPOCET
| VV |  | "m.č. 1.43" | [15 empty] | VV | 2 | 1 | True | 0 | ROZPOCET
| VV |  | 2,000*(1,500*2+1,670*2) |  | 12.68 | [13 empty] | VV | 2 | 2 | True | 0 | ROZPOCET
| VV |  | "odpočet otvorů" | [15 empty] | VV | 2 | 1 | True | 0 | ROZPOCET
| VV |  | -1*(0,600*1,970) |  | -1.182 | [13 empty] | VV | 2 | 2 | True | 0 | ROZPOCET
| VV |  | "m.č. 1.46" | [15 empty] | VV | 2 | 1 | True | 0 | ROZPOCET
| VV |  | 2,000*(1,500*2+1,670*2) |  | 12.68 | [13 empty] | VV | 2 | 2 | True | 0 | ROZPOCET
| VV |  | "odpočet otvorů" | [15 empty] | VV | 2 | 1 | True | 0 | ROZPOCET
| VV |  | -1*(0,600*1,970) |  | -1.182 | [13 empty] | VV | 2 | 2 | True | 0 | ROZPOCET
| VV |  | "m.č. 1.50" | [15 empty] | VV | 2 | 1 | True | 0 | ROZPOCET
| VV |  | 2,000*(1,500*2+1,670*2) |  | 12.68 | [13 empty] | VV | 2 | 2 | True | 0 | ROZPOCET
| VV |  | "odpočet otvorů" | [15 empty] | VV | 2 | 1 | True | 0 | ROZPOCET
| VV |  | -1*(0,600*1,970) |  | -1.182 | [13 empty] | VV | 2 | 2 | True | 0 | ROZPOCET
| VV |  | Mezisoučet - 1.NP |  | 171.246 | [13 empty] | VV | 2 | 3 | True | 0 | ROZPOCET
| VV |  | "2.NP" | [15 empty] | VV | 2 | 1 | True | 0 | ROZPOCET
| VV |  | "koupelna v.o. 2000 mm, kuchyně v.o. 1500 mm" | [15 empty] | VV | 2 | 1 | True | 0 | ROZPOCET
| VV |  | "m.č. 2.06" | [15 empty] | VV | 2 | 1 | True | 0 | ROZPOCET
| VV |  | 1,500*(1,650+0,600) |  | 3.375 | [13 empty] | VV | 2 | 2 | True | 0 | ROZPOCET
| VV |  | "m.č. 2.07" | [15 empty] | VV | 2 | 1 | True | 0 | ROZPOCET
| VV |  | 2,000*(1,500*2+1,650*2) |  | 12.6 | [13 empty] | VV | 2 | 2 | True | 0 | ROZPOCET
| VV |  | "odpočet otvorů" | [15 empty] | VV | 2 | 1 | True | 0 | ROZPOCET
| VV |  | -1*(0,600*1,970) |  | -1.182 | [13 empty] | VV | 2 | 2 | True | 0 | ROZPOCET
| VV |  | "m.č. 2.10" | [15 empty] | VV | 2 | 1 | True | 0 | ROZPOCET
| VV |  | 1,500*(1,650+0,600) |  | 3.375 | [13 empty] | VV | 2 | 2 | True | 0 | ROZPOCET
| VV |  | "m.č. 2.11" | [15 empty] | VV | 2 | 1 | True | 0 | ROZPOCET
| VV |  | 2,000*(1,500*2+1,650*2) |  | 12.6 | [13 empty] | VV | 2 | 2 | True | 0 | ROZPOCET
| VV |  | "odpočet otvorů" | [15 empty] | VV | 2 | 1 | True | 0 | ROZPOCET
| VV |  | -1*(0,600*1,970) |  | -1.182 | [13 empty] | VV | 2 | 2 | True | 0 | ROZPOCET
| VV |  | "m.č. 2.14" | [15 empty] | VV | 2 | 1 | True | 0 | ROZPOCET
| VV |  | 1,500*(1,650+0,600) |  | 3.375 | [13 empty] | VV | 2 | 2 | True | 0 | ROZPOCET
| VV |  | "m.č. 2.15" | [15 empty] | VV | 2 | 1 | True | 0 | ROZPOCET
| VV |  | 2,000*(1,500*2+1,650*2) |  | 12.6 | [13 empty] | VV | 2 | 2 | True | 0 | ROZPOCET
| VV |  | "odpočet otvorů" | [15 empty] | VV | 2 | 1 | True | 0 | ROZPOCET
| VV |  | -1*(0,600*1,970) |  | -1.182 | [13 empty] | VV | 2 | 2 | True | 0 | ROZPOCET
| VV |  | "m.č. 2.18" | [15 empty] | VV | 2 | 1 | True | 0 | ROZPOCET
| VV |  | 1,500*(1,650+0,600) |  | 3.375 | [13 empty] | VV | 2 | 2 | True | 0 | ROZPOCET
| VV |  | "m.č. 2.19" | [15 empty] | VV | 2 | 1 | True | 0 | ROZPOCET
| VV |  | 2,000*(1,500*2+1,650*2) |  | 12.6 | [13 empty] | VV | 2 | 2 | True | 0 | ROZPOCET
| VV |  | "odpočet otvorů" | [15 empty] | VV | 2 | 1 | True | 0 | ROZPOCET
| VV |  | -1*(0,600*1,970) |  | -1.182 | [13 empty] | VV | 2 | 2 | True | 0 | ROZPOCET
| VV |  | "m.č. 2.22" | [15 empty] | VV | 2 | 1 | True | 0 | ROZPOCET
| VV |  | 1,500*(1,650+0,600) |  | 3.375 | [13 empty] | VV | 2 | 2 | True | 0 | ROZPOCET
| VV |  | "m.č. 2.23" | [15 empty] | VV | 2 | 1 | True | 0 | ROZPOCET
| VV |  | 2,000*(1,500*2+1,650*2) |  | 12.6 | [13 empty] | VV | 2 | 2 | True | 0 | ROZPOCET
| VV |  | "odpočet otvorů" | [15 empty] | VV | 2 | 1 | True | 0 | ROZPOCET
| VV |  | -1*(0,600*1,970) |  | -1.182 | [13 empty] | VV | 2 | 2 | True | 0 | ROZPOCET
| VV |  | "m.č. 2.26" | [15 empty] | VV | 2 | 1 | True | 0 | ROZPOCET
| VV |  | 1,500*(1,650+0,600) |  | 3.375 | [13 empty] | VV | 2 | 2 | True | 0 | ROZPOCET
| VV |  | "m.č. 2.27" | [15 empty] | VV | 2 | 1 | True | 0 | ROZPOCET
| VV |  | 2,000*(1,500*2+1,650*2) |  | 12.6 | [13 empty] | VV | 2 | 2 | True | 0 | ROZPOCET
| VV |  | "odpočet otvorů" | [15 empty] | VV | 2 | 1 | True | 0 | ROZPOCET
| VV |  | -1*(0,600*1,970) |  | -1.182 | [13 empty] | VV | 2 | 2 | True | 0 | ROZPOCET
| VV |  | "m.č. 2.30" | [15 empty] | VV | 2 | 1 | True | 0 | ROZPOCET
| VV |  | 1,500*(1,650+0,600) |  | 3.375 | [13 empty] | VV | 2 | 2 | True | 0 | ROZPOCET
| VV |  | "m.č. 2.31" | [15 empty] | VV | 2 | 1 | True | 0 | ROZPOCET
| VV |  | 2,000*(1,500*2+1,670*2) |  | 12.68 | [13 empty] | VV | 2 | 2 | True | 0 | ROZPOCET
| VV |  | "odpočet otvorů" | [15 empty] | VV | 2 | 1 | True | 0 | ROZPOCET
| VV |  | -1*(0,600*1,970) |  | -1.182 | [13 empty] | VV | 2 | 2 | True | 0 | ROZPOCET
| VV |  | "m.č. 2.34" | [15 empty] | VV | 2 | 1 | True | 0 | ROZPOCET
| VV |  | 1,500*(1,650+0,600) |  | 3.375 | [13 empty] | VV | 2 | 2 | True | 0 | ROZPOCET
| VV |  | "m.č. 2.35" | [15 empty] | VV | 2 | 1 | True | 0 | ROZPOCET
| VV |  | 2,000*(1,500*2+1,670*2) |  | 12.68 | [13 empty] | VV | 2 | 2 | True | 0 | ROZPOCET
| VV |  | "odpočet otvorů" | [15 empty] | VV | 2 | 1 | True | 0 | ROZPOCET
| VV |  | -1*(0,600*1,970) |  | -1.182 | [13 empty] | VV | 2 | 2 | True | 0 | ROZPOCET
| VV |  | "m.č. 2.38" | [15 empty] | VV | 2 | 1 | True | 0 | ROZPOCET
| VV |  | 1,500*(1,650+0,600) |  | 3.375 | [13 empty] | VV | 2 | 2 | True | 0 | ROZPOCET
| VV |  | "m.č. 2.39" | [15 empty] | VV | 2 | 1 | True | 0 | ROZPOCET
| VV |  | 2,000*(1,500*2+1,670*2) |  | 12.68 | [13 empty] | VV | 2 | 2 | True | 0 | ROZPOCET
| VV |  | "odpočet otvorů" | [15 empty] | VV | 2 | 1 | True | 0 | ROZPOCET
| VV |  | -1*(0,600*1,970) |  | -1.182 | [13 empty] | VV | 2 | 2 | True | 0 | ROZPOCET
| VV |  | "m.č. 2.42" | [15 empty] | VV | 2 | 1 | True | 0 | ROZPOCET
| VV |  | 1,500*(1,650+0,600) |  | 3.375 | [13 empty] | VV | 2 | 2 | True | 0 | ROZPOCET
| VV |  | "m.č. 2.43" | [15 empty] | VV | 2 | 1 | True | 0 | ROZPOCET
| VV |  | 2,000*(1,500*2+1,670*2) |  | 12.68 | [13 empty] | VV | 2 | 2 | True | 0 | ROZPOCET
| VV |  | "odpočet otvorů" | [15 empty] | VV | 2 | 1 | True | 0 | ROZPOCET
| VV |  | -1*(0,600*1,970) |  | -1.182 | [13 empty] | VV | 2 | 2 | True | 0 | ROZPOCET
| VV |  | "m.č. 2.46" | [15 empty] | VV | 2 | 1 | True | 0 | ROZPOCET
| VV |  | 1,500*(1,650+0,600) |  | 3.375 | [13 empty] | VV | 2 | 2 | True | 0 | ROZPOCET
| VV |  | "m.č. 2.47" | [15 empty] | VV | 2 | 1 | True | 0 | ROZPOCET
| VV |  | 2,000*(1,500*2+1,670*2) |  | 12.68 | [13 empty] | VV | 2 | 2 | True | 0 | ROZPOCET
| VV |  | "odpočet otvorů" | [15 empty] | VV | 2 | 1 | True | 0 | ROZPOCET
| VV |  | -1*(0,600*1,970) |  | -1.182 | [13 empty] | VV | 2 | 2 | True | 0 | ROZPOCET
| VV |  | "m.č. 2.50" | [15 empty] | VV | 2 | 1 | True | 0 | ROZPOCET
| VV |  | 1,500*(1,650+0,600) |  | 3.375 | [13 empty] | VV | 2 | 2 | True | 0 | ROZPOCET
| VV |  | "m.č. 2.51" | [15 empty] | VV | 2 | 1 | True | 0 | ROZPOCET
| VV |  | 2,000*(1,500*2+1,670*2) |  | 12.68 | [13 empty] | VV | 2 | 2 | True | 0 | ROZPOCET
| VV |  | "odpočet otvorů" | [15 empty] | VV | 2 | 1 | True | 0 | ROZPOCET
| VV |  | -1*(0,600*1,970) |  | -1.182 | [13 empty] | VV | 2 | 2 | True | 0 | ROZPOCET
| VV |  | Mezisoučet - 2.NP |  | 177.996 | [13 empty] | VV | 2 | 3 | True | 0 | ROZPOCET
| VV |  | "3.NP" | [15 empty] | VV | 2 | 1 | True | 0 | ROZPOCET
| VV |  | "koupelna v.o. 2000 mm, kuchyně v.o. 1500 mm" | [15 empty] | VV | 2 | 1 | True | 0 | ROZPOCET
| VV |  | "m.č. 3.06" | [15 empty] | VV | 2 | 1 | True | 0 | ROZPOCET
| VV |  | 1,500*(1,650+0,600) |  | 3.375 | [13 empty] | VV | 2 | 2 | True | 0 | ROZPOCET
| VV |  | "m.č. 3.07" | [15 empty] | VV | 2 | 1 | True | 0 | ROZPOCET
| VV |  | 2,000*(1,500*2+1,650*2) |  | 12.6 | [13 empty] | VV | 2 | 2 | True | 0 | ROZPOCET
| VV |  | "odpočet otvorů" | [15 empty] | VV | 2 | 1 | True | 0 | ROZPOCET
| VV |  | -1*(0,600*1,970) |  | -1.182 | [13 empty] | VV | 2 | 2 | True | 0 | ROZPOCET
| VV |  | "m.č. 3.10" | [15 empty] | VV | 2 | 1 | True | 0 | ROZPOCET
| VV |  | 1,500*(1,650+0,600) |  | 3.375 | [13 empty] | VV | 2 | 2 | True | 0 | ROZPOCET
| VV |  | "m.č. 3.11" | [15 empty] | VV | 2 | 1 | True | 0 | ROZPOCET
| VV |  | 2,000*(1,500*2+1,650*2) |  | 12.6 | [13 empty] | VV | 2 | 2 | True | 0 | ROZPOCET
| VV |  | "odpočet otvorů" | [15 empty] | VV | 2 | 1 | True | 0 | ROZPOCET
| VV |  | -1*(0,600*1,970) |  | -1.182 | [13 empty] | VV | 2 | 2 | True | 0 | ROZPOCET
| VV |  | "m.č. 3.14" | [15 empty] | VV | 2 | 1 | True | 0 | ROZPOCET
| VV |  | 1,500*(1,650+0,600) |  | 3.375 | [13 empty] | VV | 2 | 2 | True | 0 | ROZPOCET
| VV |  | "m.č. 3.15" | [15 empty] | VV | 2 | 1 | True | 0 | ROZPOCET
| VV |  | 2,000*(1,500*2+1,650*2) |  | 12.6 | [13 empty] | VV | 2 | 2 | True | 0 | ROZPOCET
| VV |  | "odpočet otvorů" | [15 empty] | VV | 2 | 1 | True | 0 | ROZPOCET
| VV |  | -1*(0,600*1,970) |  | -1.182 | [13 empty] | VV | 2 | 2 | True | 0 | ROZPOCET
| VV |  | "m.č. 3.18" | [15 empty] | VV | 2 | 1 | True | 0 | ROZPOCET
| VV |  | 1,500*(1,650+0,600) |  | 3.375 | [13 empty] | VV | 2 | 2 | True | 0 | ROZPOCET
| VV |  | "m.č. 3.19" | [15 empty] | VV | 2 | 1 | True | 0 | ROZPOCET
| VV |  | 2,000*(1,500*2+1,650*2) |  | 12.6 | [13 empty] | VV | 2 | 2 | True | 0 | ROZPOCET
| VV |  | "odpočet otvorů" | [15 empty] | VV | 2 | 1 | True | 0 | ROZPOCET
| VV |  | -1*(0,600*1,970) |  | -1.182 | [13 empty] | VV | 2 | 2 | True | 0 | ROZPOCET
| VV |  | "m.č. 3.22" | [15 empty] | VV | 2 | 1 | True | 0 | ROZPOCET
| VV |  | 1,500*(1,650+0,600) |  | 3.375 | [13 empty] | VV | 2 | 2 | True | 0 | ROZPOCET
| VV |  | "m.č. 3.23" | [15 empty] | VV | 2 | 1 | True | 0 | ROZPOCET
| VV |  | 2,000*(1,500*2+1,650*2) |  | 12.6 | [13 empty] | VV | 2 | 2 | True | 0 | ROZPOCET
| VV |  | "odpočet otvorů" | [15 empty] | VV | 2 | 1 | True | 0 | ROZPOCET
| VV |  | -1*(0,600*1,970) |  | -1.182 | [13 empty] | VV | 2 | 2 | True | 0 | ROZPOCET
| VV |  | "m.č. 3.26" | [15 empty] | VV | 2 | 1 | True | 0 | ROZPOCET
| VV |  | 1,500*(1,650+0,600) |  | 3.375 | [13 empty] | VV | 2 | 2 | True | 0 | ROZPOCET
| VV |  | "m.č. 3.27" | [15 empty] | VV | 2 | 1 | True | 0 | ROZPOCET
| VV |  | 2,000*(1,500*2+1,650*2) |  | 12.6 | [13 empty] | VV | 2 | 2 | True | 0 | ROZPOCET
| VV |  | "odpočet otvorů" | [15 empty] | VV | 2 | 1 | True | 0 | ROZPOCET
| VV |  | -1*(0,600*1,970) |  | -1.182 | [13 empty] | VV | 2 | 2 | True | 0 | ROZPOCET
| VV |  | "m.č. 3.30" | [15 empty] | VV | 2 | 1 | True | 0 | ROZPOCET
| VV |  | 1,500*(1,650+0,600) |  | 3.375 | [13 empty] | VV | 2 | 2 | True | 0 | ROZPOCET
| VV |  | "m.č. 3.31" | [15 empty] | VV | 2 | 1 | True | 0 | ROZPOCET
| VV |  | 2,000*(1,500*2+1,670*2) |  | 12.68 | [13 empty] | VV | 2 | 2 | True | 0 | ROZPOCET
| VV |  | "odpočet otvorů" | [15 empty] | VV | 2 | 1 | True | 0 | ROZPOCET
| VV |  | -1*(0,600*1,970) |  | -1.182 | [13 empty] | VV | 2 | 2 | True | 0 | ROZPOCET
| VV |  | "m.č. 3.34" | [15 empty] | VV | 2 | 1 | True | 0 | ROZPOCET
| VV |  | 1,500*(1,650+0,600) |  | 3.375 | [13 empty] | VV | 2 | 2 | True | 0 | ROZPOCET
| VV |  | "m.č. 3.35" | [15 empty] | VV | 2 | 1 | True | 0 | ROZPOCET
| VV |  | 2,000*(1,500*2+1,670*2) |  | 12.68 | [13 empty] | VV | 2 | 2 | True | 0 | ROZPOCET
| VV |  | "odpočet otvorů" | [15 empty] | VV | 2 | 1 | True | 0 | ROZPOCET
| VV |  | -1*(0,600*1,970) |  | -1.182 | [13 empty] | VV | 2 | 2 | True | 0 | ROZPOCET
| VV |  | "m.č. 3.38" | [15 empty] | VV | 2 | 1 | True | 0 | ROZPOCET
| VV |  | 1,500*(1,650+0,600) |  | 3.375 | [13 empty] | VV | 2 | 2 | True | 0 | ROZPOCET
| VV |  | "m.č. 3.39" | [15 empty] | VV | 2 | 1 | True | 0 | ROZPOCET
| VV |  | 2,000*(1,500*2+1,670*2) |  | 12.68 | [13 empty] | VV | 2 | 2 | True | 0 | ROZPOCET
| VV |  | "odpočet otvorů" | [15 empty] | VV | 2 | 1 | True | 0 | ROZPOCET
| VV |  | -1*(0,600*1,970) |  | -1.182 | [13 empty] | VV | 2 | 2 | True | 0 | ROZPOCET
| VV |  | "m.č. 3.42" | [15 empty] | VV | 2 | 1 | True | 0 | ROZPOCET
| VV |  | 1,500*(1,650+0,600) |  | 3.375 | [13 empty] | VV | 2 | 2 | True | 0 | ROZPOCET
| VV |  | "m.č. 3.43" | [15 empty] | VV | 2 | 1 | True | 0 | ROZPOCET
| VV |  | 2,000*(1,500*2+1,670*2) |  | 12.68 | [13 empty] | VV | 2 | 2 | True | 0 | ROZPOCET
| VV |  | "odpočet otvorů" | [15 empty] | VV | 2 | 1 | True | 0 | ROZPOCET
| VV |  | -1*(0,600*1,970) |  | -1.182 | [13 empty] | VV | 2 | 2 | True | 0 | ROZPOCET
| VV |  | "m.č. 3.46" | [15 empty] | VV | 2 | 1 | True | 0 | ROZPOCET
| VV |  | 1,500*(1,650+0,600) |  | 3.375 | [13 empty] | VV | 2 | 2 | True | 0 | ROZPOCET
| VV |  | "m.č. 3.47" | [15 empty] | VV | 2 | 1 | True | 0 | ROZPOCET
| VV |  | 2,000*(1,500*2+1,670*2) |  | 12.68 | [13 empty] | VV | 2 | 2 | True | 0 | ROZPOCET
| VV |  | "odpočet otvorů" | [15 empty] | VV | 2 | 1 | True | 0 | ROZPOCET
| VV |  | -1*(0,600*1,970) |  | -1.182 | [13 empty] | VV | 2 | 2 | True | 0 | ROZPOCET
| VV |  | "m.č. 3.50" | [15 empty] | VV | 2 | 1 | True | 0 | ROZPOCET
| VV |  | 1,500*(1,650+0,600) |  | 3.375 | [13 empty] | VV | 2 | 2 | True | 0 | ROZPOCET
| VV |  | "m.č. 3.51" | [15 empty] | VV | 2 | 1 | True | 0 | ROZPOCET
| VV |  | 2,000*(1,500*2+1,670*2) |  | 12.68 | [13 empty] | VV | 2 | 2 | True | 0 | ROZPOCET
| VV |  | "odpočet otvorů" | [15 empty] | VV | 2 | 1 | True | 0 | ROZPOCET
| VV |  | -1*(0,600*1,970) |  | -1.182 | [13 empty] | VV | 2 | 2 | True | 0 | ROZPOCET
| VV |  | Mezisoučet - 3.NP |  | 177.996 | [13 empty] | VV | 2 | 3 | True | 0 | ROZPOCET
| VV |  | "4.NP" | [15 empty] | VV | 2 | 1 | True | 0 | ROZPOCET
| VV |  | "koupelna v.o. 2000 mm, kuchyně v.o. 1500 mm" | [15 empty] | VV | 2 | 1 | True | 0 | ROZPOCET
| VV |  | "m.č. 4.06" | [15 empty] | VV | 2 | 1 | True | 0 | ROZPOCET
| VV |  | 1,500*(1,650+0,600) |  | 3.375 | [13 empty] | VV | 2 | 2 | True | 0 | ROZPOCET
| VV |  | "m.č. 4.07" | [15 empty] | VV | 2 | 1 | True | 0 | ROZPOCET
| VV |  | 2,000*(1,500*2+1,650*2) |  | 12.6 | [13 empty] | VV | 2 | 2 | True | 0 | ROZPOCET
| VV |  | "odpočet otvorů" | [15 empty] | VV | 2 | 1 | True | 0 | ROZPOCET
| VV |  | -1*(0,600*1,970) |  | -1.182 | [13 empty] | VV | 2 | 2 | True | 0 | ROZPOCET
| VV |  | "m.č. 4.10" | [15 empty] | VV | 2 | 1 | True | 0 | ROZPOCET
| VV |  | 1,500*(1,650+0,600) |  | 3.375 | [13 empty] | VV | 2 | 2 | True | 0 | ROZPOCET
| VV |  | "m.č. 4.11" | [15 empty] | VV | 2 | 1 | True | 0 | ROZPOCET
| VV |  | 2,000*(1,500*2+1,650*2) |  | 12.6 | [13 empty] | VV | 2 | 2 | True | 0 | ROZPOCET
| VV |  | "odpočet otvorů" | [15 empty] | VV | 2 | 1 | True | 0 | ROZPOCET
| VV |  | -1*(0,600*1,970) |  | -1.182 | [13 empty] | VV | 2 | 2 | True | 0 | ROZPOCET
| VV |  | "m.č. 4.14" | [15 empty] | VV | 2 | 1 | True | 0 | ROZPOCET
| VV |  | 1,500*(1,650+0,600) |  | 3.375 | [13 empty] | VV | 2 | 2 | True | 0 | ROZPOCET
| VV |  | "m.č. 4.15" | [15 empty] | VV | 2 | 1 | True | 0 | ROZPOCET
| VV |  | 2,000*(1,500*2+1,650*2) |  | 12.6 | [13 empty] | VV | 2 | 2 | True | 0 | ROZPOCET
| VV |  | "odpočet otvorů" | [15 empty] | VV | 2 | 1 | True | 0 | ROZPOCET
| VV |  | -1*(0,600*1,970) |  | -1.182 | [13 empty] | VV | 2 | 2 | True | 0 | ROZPOCET
| VV |  | "m.č. 4.18" | [15 empty] | VV | 2 | 1 | True | 0 | ROZPOCET
| VV |  | 1,500*(1,650+0,600) |  | 3.375 | [13 empty] | VV | 2 | 2 | True | 0 | ROZPOCET
| VV |  | "m.č. 4.19" | [15 empty] | VV | 2 | 1 | True | 0 | ROZPOCET
| VV |  | 2,000*(1,500*2+1,650*2) |  | 12.6 | [13 empty] | VV | 2 | 2 | True | 0 | ROZPOCET
| VV |  | "odpočet otvorů" | [15 empty] | VV | 2 | 1 | True | 0 | ROZPOCET
| VV |  | -1*(0,600*1,970) |  | -1.182 | [13 empty] | VV | 2 | 2 | True | 0 | ROZPOCET
| VV |  | "m.č. 4.22" | [15 empty] | VV | 2 | 1 | True | 0 | ROZPOCET
| VV |  | 1,500*(1,650+0,600) |  | 3.375 | [13 empty] | VV | 2 | 2 | True | 0 | ROZPOCET
| VV |  | "m.č. 4.23" | [15 empty] | VV | 2 | 1 | True | 0 | ROZPOCET
| VV |  | 2,000*(1,500*2+1,650*2) |  | 12.6 | [13 empty] | VV | 2 | 2 | True | 0 | ROZPOCET
| VV |  | "odpočet otvorů" | [15 empty] | VV | 2 | 1 | True | 0 | ROZPOCET
| VV |  | -1*(0,600*1,970) |  | -1.182 | [13 empty] | VV | 2 | 2 | True | 0 | ROZPOCET
| VV |  | "m.č. 4.26" | [15 empty] | VV | 2 | 1 | True | 0 | ROZPOCET
| VV |  | 1,500*(1,650+0,600) |  | 3.375 | [13 empty] | VV | 2 | 2 | True | 0 | ROZPOCET
| VV |  | "m.č. 4.27" | [15 empty] | VV | 2 | 1 | True | 0 | ROZPOCET
| VV |  | 2,000*(1,500*2+1,650*2) |  | 12.6 | [13 empty] | VV | 2 | 2 | True | 0 | ROZPOCET
| VV |  | "odpočet otvorů" | [15 empty] | VV | 2 | 1 | True | 0 | ROZPOCET
| VV |  | -1*(0,600*1,970) |  | -1.182 | [13 empty] | VV | 2 | 2 | True | 0 | ROZPOCET
| VV |  | "m.č. 4.30" | [15 empty] | VV | 2 | 1 | True | 0 | ROZPOCET
| VV |  | 1,500*(1,650+0,600) |  | 3.375 | [13 empty] | VV | 2 | 2 | True | 0 | ROZPOCET
| VV |  | "m.č. 4.31" | [15 empty] | VV | 2 | 1 | True | 0 | ROZPOCET
| VV |  | 2,000*(1,500*2+1,670*2) |  | 12.68 | [13 empty] | VV | 2 | 2 | True | 0 | ROZPOCET
| VV |  | "odpočet otvorů" | [15 empty] | VV | 2 | 1 | True | 0 | ROZPOCET
| VV |  | -1*(0,600*1,970) |  | -1.182 | [13 empty] | VV | 2 | 2 | True | 0 | ROZPOCET
| VV |  | "m.č. 4.34" | [15 empty] | VV | 2 | 1 | True | 0 | ROZPOCET
| VV |  | 1,500*(1,650+0,600) |  | 3.375 | [13 empty] | VV | 2 | 2 | True | 0 | ROZPOCET
| VV |  | "m.č. 4.35" | [15 empty] | VV | 2 | 1 | True | 0 | ROZPOCET
| VV |  | 2,000*(1,500*2+1,670*2) |  | 12.68 | [13 empty] | VV | 2 | 2 | True | 0 | ROZPOCET
| VV |  | "odpočet otvorů" | [15 empty] | VV | 2 | 1 | True | 0 | ROZPOCET
| VV |  | -1*(0,600*1,970) |  | -1.182 | [13 empty] | VV | 2 | 2 | True | 0 | ROZPOCET
| VV |  | "m.č. 4.38" | [15 empty] | VV | 2 | 1 | True | 0 | ROZPOCET
| VV |  | 1,500*(1,650+0,600) |  | 3.375 | [13 empty] | VV | 2 | 2 | True | 0 | ROZPOCET
| VV |  | "m.č. 4.39" | [15 empty] | VV | 2 | 1 | True | 0 | ROZPOCET
| VV |  | 2,000*(1,500*2+1,670*2) |  | 12.68 | [13 empty] | VV | 2 | 2 | True | 0 | ROZPOCET
| VV |  | "odpočet otvorů" | [15 empty] | VV | 2 | 1 | True | 0 | ROZPOCET
| VV |  | -1*(0,600*1,970) |  | -1.182 | [13 empty] | VV | 2 | 2 | True | 0 | ROZPOCET
| VV |  | "m.č. 4.42" | [15 empty] | VV | 2 | 1 | True | 0 | ROZPOCET
| VV |  | 1,500*(1,650+0,600) |  | 3.375 | [13 empty] | VV | 2 | 2 | True | 0 | ROZPOCET
| VV |  | "m.č. 4.43" | [15 empty] | VV | 2 | 1 | True | 0 | ROZPOCET
| VV |  | 2,000*(1,500*2+1,670*2) |  | 12.68 | [13 empty] | VV | 2 | 2 | True | 0 | ROZPOCET
| VV |  | "odpočet otvorů" | [15 empty] | VV | 2 | 1 | True | 0 | ROZPOCET
| VV |  | -1*(0,600*1,970) |  | -1.182 | [13 empty] | VV | 2 | 2 | True | 0 | ROZPOCET
| VV |  | "m.č. 4.46" | [15 empty] | VV | 2 | 1 | True | 0 | ROZPOCET
| VV |  | 1,500*(1,650+0,600) |  | 3.375 | [13 empty] | VV | 2 | 2 | True | 0 | ROZPOCET
| VV |  | "m.č. 4.47" | [15 empty] | VV | 2 | 1 | True | 0 | ROZPOCET
| VV |  | 2,000*(1,500*2+1,670*2) |  | 12.68 | [13 empty] | VV | 2 | 2 | True | 0 | ROZPOCET
| VV |  | "odpočet otvorů" | [15 empty] | VV | 2 | 1 | True | 0 | ROZPOCET
| VV |  | -1*(0,600*1,970) |  | -1.182 | [13 empty] | VV | 2 | 2 | True | 0 | ROZPOCET
| VV |  | "m.č. 4.50" | [15 empty] | VV | 2 | 1 | True | 0 | ROZPOCET
| VV |  | 1,500*(1,650+0,600) |  | 3.375 | [13 empty] | VV | 2 | 2 | True | 0 | ROZPOCET
| VV |  | "m.č. 4.51" | [15 empty] | VV | 2 | 1 | True | 0 | ROZPOCET
| VV |  | 2,000*(1,500*2+1,670*2) |  | 12.68 | [13 empty] | VV | 2 | 2 | True | 0 | ROZPOCET
| VV |  | "odpočet otvorů" | [15 empty] | VV | 2 | 1 | True | 0 | ROZPOCET
| VV |  | -1*(0,600*1,970) |  | -1.182 | [13 empty] | VV | 2 | 2 | True | 0 | ROZPOCET
| VV |  | Mezisoučet - 4.NP |  | 177.996 | [13 empty] | VV | 2 | 3 | True | 0 | ROZPOCET
| VV |  | Součet |  | 727.924 | [13 empty] | VV | 2 | 4 | True | 1 | ROZPOCET
| D | 997 | Přesun sutě |  |  |  | 0 | [5 empty] | 0 |  | 0 |  | 0 | 1 | D | 1 |  |  |  | ROZPOCET | [6 empty] | 0
54 | K | 997013011.1 | Vyklizení komunálního odpadu ze všech podlaží objektu včetně naložení, odvozu a likvidace (poplatku za uložení) | m3 | 548.82 |  | 0 |  |  |  | základní |  | 0 | 0 | 0 | 0 | 0 | 4 | K | 2 |  |  |  | ROZPOCET | 0 | 0 | 0 | 0 | 0 | 1 | 0 | 4 | -248175710
| VV |  | 2195,28*0,250 |  | 548.82 | [13 empty] | VV | 2 | 2 | True | 1 | ROZPOCET
55 | K | 997013151 | Vnitrostaveništní doprava suti a vybouraných hmot vodorovně do 50 m svisle s omezením mechanizace pro budovy a haly výšky do 6 m | t | 1806.806 |  | 0 | CS ÚRS 2017 01 |  |  | základní |  | 0 | 0 | 0 | 0 | 0 | 4 | K | 2 |  |  |  | ROZPOCET | 0 | 0 | 0 | 0 | 0 | 1 | 0 | 4 | -127350226
| PSC |  | Poznámka k souboru cen: 1. V cenách -3111 až -3217 jsou započteny i náklady na: a) vodorovnou dopravu na uvedenou vzdálenost, b) svislou dopravu pro uvedenou výšku budovy, c) naložení na vodorovný dopravní prostředek pro odvoz na skládku nebo meziskládku, d) náklady na rozhrnutí a urovnání suti na dopravním prostředku. 2. Jestliže se pro svislý přesun použije shoz nebo zařízení investora (např. výtah v budově), užije se pro ocenění dopravy suti cena -3111 (pro nejmenší výšku, tj. 6 m). 3. Montáž, demontáž a pronájem shozu se ocení cenami souboru cen 997 01-33 Shoz suti. 4. Ceny -3151 až -3162 lze použít v případě, kdy dochází ke ztížení dopravy suti např. tím, že není možné instalovat jeřáb. | [15 empty] | PSC | 2
56 | K | 997013312 | Shoz suti montáž a demontáž shozu výšky přes 10 do 20 m | m | 30 |  | 0 | CS ÚRS 2017 01 |  |  | základní |  | 0 | 0 | 0 | 0 | 0 | 4 | K | 2 |  |  |  | ROZPOCET | 0 | 0 | 0 | 0 | 0 | 1 | 0 | 4 | -361576968
| PSC |  | Poznámka k souboru cen: 1. Shozy vyšší než 75 m se oceňují individuálně. 2. Výškou se rozumí vzdálenost od vyústění shozu do úrovně plnícího trychtýře. | [15 empty] | PSC | 2
| VV |  | 2*15,000 |  | 30 | [13 empty] | VV | 2 | 2 | True | 1 | ROZPOCET
57 | K | 997013322 | Shoz suti montáž a demontáž shozu výšky Příplatek za první a každý další den použití shozu k ceně -3312 | m | 5400 |  | 0 | CS ÚRS 2017 01 |  |  | základní |  | 0 | 0 | 0 | 0 | 0 | 4 | K | 2 |  |  |  | ROZPOCET | 0 | 0 | 0 | 0 | 0 | 1 | 0 | 4 | 75809091
| PSC |  | Poznámka k souboru cen: 1. Shozy vyšší než 75 m se oceňují individuálně. 2. Výškou se rozumí vzdálenost od vyústění shozu do úrovně plnícího trychtýře. | [15 empty] | PSC | 2
| VV |  | 30*180 'Přepočtené koeficientem množství |  | 5400 | [13 empty] | VV | 2 | 2 | False | 1 | ROZPOCET
58 | K | 997013501 | Odvoz suti a vybouraných hmot na skládku nebo meziskládku se složením, na vzdálenost do 1 km | t | 1806.806 |  | 0 | CS ÚRS 2017 01 |  |  | základní |  | 0 | 0 | 0 | 0 | 0 | 4 | K | 2 |  |  |  | ROZPOCET | 0 | 0 | 0 | 0 | 0 | 1 | 0 | 4 | 627024824
| PSC |  | Poznámka k souboru cen: 1. Délka odvozu suti je vzdálenost od místa naložení suti na dopravní prostředek až po místo složení na určené skládce nebo meziskládce. 2. V ceně -3501 jsou započteny i náklady na složení suti na skládku nebo meziskládku. 3. Ceny jsou určeny pro odvoz suti na skládku nebo meziskládku jakýmkoliv způsobem silniční dopravy (i prostřednictvím kontejnerů). 4. Odvoz suti z meziskládky se oceňuje cenou 997 01-3511. | [15 empty] | PSC | 2
59 | K | 997013509 | Odvoz suti a vybouraných hmot na skládku nebo meziskládku se složením, na vzdálenost Příplatek k ceně za každý další i započatý 1 km přes 1 km | t | 43363.344 |  | 0 | CS ÚRS 2017 01 |  |  | základní |  | 0 | 0 | 0 | 0 | 0 | 4 | K | 2 |  |  |  | ROZPOCET | 0 | 0 | 0 | 0 | 0 | 1 | 0 | 4 | -480933639
| PSC |  | Poznámka k souboru cen: 1. Délka odvozu suti je vzdálenost od místa naložení suti na dopravní prostředek až po místo složení na určené skládce nebo meziskládce. 2. V ceně -3501 jsou započteny i náklady na složení suti na skládku nebo meziskládku. 3. Ceny jsou určeny pro odvoz suti na skládku nebo meziskládku jakýmkoliv způsobem silniční dopravy (i prostřednictvím kontejnerů). 4. Odvoz suti z meziskládky se oceňuje cenou 997 01-3511. | [15 empty] | PSC | 2
| VV |  | 1806,806*24 'Přepočtené koeficientem množství |  | 43363.344 | [13 empty] | VV | 2 | 2 | False | 1 | ROZPOCET
60 | K | 997013801 | Poplatek za uložení stavebního odpadu na skládce (skládkovné) betonového | t | 251.27 |  | 0 | CS ÚRS 2017 01 |  |  | základní |  | 0 | 0 | 0 | 0 | 0 | 4 | K | 2 |  |  |  | ROZPOCET | 0 | 0 | 0 | 0 | 0 | 1 | 0 | 4 | -314673826
| PSC |  | Poznámka k souboru cen: 1. Ceny uvedené v souboru lze po dohodě upravit podle místních podmínek. 2. Uložení odpadů neuvedených v souboru cen se oceňuje individuálně. 3. V cenách je započítán poplatek za ukládaní odpadu dle zákona 185/2001 Sb. 4. Případné drcení stavebního odpadu lze ocenit souborem cen 997 00-60 Drcení stavebního odpadu z katalogu 800-6 Demolice objektů. | [15 empty] | PSC | 2
| VV |  | 246,343+4,927 |  | 251.27 | [13 empty] | VV | 2 | 2 | True | 1 | ROZPOCET
61 | K | 997013802 | Poplatek za uložení stavebního odpadu na skládce (skládkovné) železobetonového | t | 14.028 |  | 0 | CS ÚRS 2017 01 |  |  | základní |  | 0 | 0 | 0 | 0 | 0 | 4 | K | 2 |  |  |  | ROZPOCET | 0 | 0 | 0 | 0 | 0 | 1 | 0 | 4 | 1787174175
| PSC |  | Poznámka k souboru cen: 1. Ceny uvedené v souboru lze po dohodě upravit podle místních podmínek. 2. Uložení odpadů neuvedených v souboru cen se oceňuje individuálně. 3. V cenách je započítán poplatek za ukládaní odpadu dle zákona 185/2001 Sb. 4. Případné drcení stavebního odpadu lze ocenit souborem cen 997 00-60 Drcení stavebního odpadu z katalogu 800-6 Demolice objektů. | [15 empty] | PSC | 2
| VV |  | "stropní kce." 4,570 |  | 4.57 | [13 empty] | VV | 2 | 2 | True | 0 | ROZPOCET
| VV |  | "překlady" 0,223+9,235 |  | 9.458 | [13 empty] | VV | 2 | 2 | True | 0 | ROZPOCET
| VV |  | Součet |  | 14.028 | [13 empty] | VV | 2 | 4 | True | 1 | ROZPOCET
62 | K | 997013803 | Poplatek za uložení stavebního odpadu na skládce (skládkovné) z keramických materiálů | t | 1438.48 |  | 0 | CS ÚRS 2017 01 |  |  | základní |  | 0 | 0 | 0 | 0 | 0 | 4 | K | 2 |  |  |  | ROZPOCET | 0 | 0 | 0 | 0 | 0 | 1 | 0 | 4 | 1443309895
| PSC |  | Poznámka k souboru cen: 1. Ceny uvedené v souboru lze po dohodě upravit podle místních podmínek. 2. Uložení odpadů neuvedených v souboru cen se oceňuje individuálně. 3. V cenách je započítán poplatek za ukládaní odpadu dle zákona 185/2001 Sb. 4. Případné drcení stavebního odpadu lze ocenit souborem cen 997 00-60 Drcení stavebního odpadu z katalogu 800-6 Demolice objektů. | [15 empty] | PSC | 2
63 | K | 997013804 | Poplatek za uložení stavebního odpadu na skládce (skládkovné) ze skla | t | 3.091 |  | 0 | CS ÚRS 2017 01 |  |  | základní |  | 0 | 0 | 0 | 0 | 0 | 4 | K | 2 |  |  |  | ROZPOCET | 0 | 0 | 0 | 0 | 0 | 1 | 0 | 4 | 1400078551
| PSC |  | Poznámka k souboru cen: 1. Ceny uvedené v souboru lze po dohodě upravit podle místních podmínek. 2. Uložení odpadů neuvedených v souboru cen se oceňuje individuálně. 3. V cenách je započítán poplatek za ukládaní odpadu dle zákona 185/2001 Sb. 4. Případné drcení stavebního odpadu lze ocenit souborem cen 997 00-60 Drcení stavebního odpadu z katalogu 800-6 Demolice objektů. | [15 empty] | PSC | 2
64 | K | 997013811 | Poplatek za uložení stavebního odpadu na skládce (skládkovné) dřevěného | t | 57.675 |  | 0 | CS ÚRS 2017 01 |  |  | základní |  | 0 | 0 | 0 | 0 | 0 | 4 | K | 2 |  |  |  | ROZPOCET | 0 | 0 | 0 | 0 | 0 | 1 | 0 | 4 | -1177961991
| PSC |  | Poznámka k souboru cen: 1. Ceny uvedené v souboru lze po dohodě upravit podle místních podmínek. 2. Uložení odpadů neuvedených v souboru cen se oceňuje individuálně. 3. V cenách je započítán poplatek za ukládaní odpadu dle zákona 185/2001 Sb. 4. Případné drcení stavebního odpadu lze ocenit souborem cen 997 00-60 Drcení stavebního odpadu z katalogu 800-6 Demolice objektů. | [15 empty] | PSC | 2
| VV |  | "krov" 37,013 |  | 37.013 | [13 empty] | VV | 2 | 2 | True | 0 | ROZPOCET
| VV |  | "vlysy" 15,674 |  | 15.674 | [13 empty] | VV | 2 | 2 | True | 0 | ROZPOCET
| VV |  | "okna, dveře, stěny" 4,988 |  | 4.988 | [13 empty] | VV | 2 | 2 | True | 0 | ROZPOCET
| VV |  | Součet |  | 57.675 | [13 empty] | VV | 2 | 4 | True | 1 | ROZPOCET
65 | K | 997013813 | Poplatek za uložení stavebního odpadu na skládce (skládkovné) z plastických hmot | t | 3.597 |  | 0 | CS ÚRS 2017 01 |  |  | základní |  | 0 | 0 | 0 | 0 | 0 | 4 | K | 2 |  |  |  | ROZPOCET | 0 | 0 | 0 | 0 | 0 | 1 | 0 | 4 | 491218531
| PSC |  | Poznámka k souboru cen: 1. Ceny uvedené v souboru lze po dohodě upravit podle místních podmínek. 2. Uložení odpadů neuvedených v souboru cen se oceňuje individuálně. 3. V cenách je započítán poplatek za ukládaní odpadu dle zákona 185/2001 Sb. 4. Případné drcení stavebního odpadu lze ocenit souborem cen 997 00-60 Drcení stavebního odpadu z katalogu 800-6 Demolice objektů. | [15 empty] | PSC | 2
| VV |  | "fólie" 0,056 |  | 0.056 | [13 empty] | VV | 2 | 2 | True | 0 | ROZPOCET
| VV |  | "PVC" 3,541 |  | 3.541 | [13 empty] | VV | 2 | 2 | True | 0 | ROZPOCET
| VV |  | Součet |  | 3.597 | [13 empty] | VV | 2 | 4 | True | 1 | ROZPOCET
66 | K | 997013814 | Poplatek za uložení stavebního odpadu na skládce (skládkovné) z izolačních materiálů | t | 7.722 |  | 0 | CS ÚRS 2017 01 |  |  | základní |  | 0 | 0 | 0 | 0 | 0 | 4 | K | 2 |  |  |  | ROZPOCET | 0 | 0 | 0 | 0 | 0 | 1 | 0 | 4 | -2004171611
| PSC |  | Poznámka k souboru cen: 1. Ceny uvedené v souboru lze po dohodě upravit podle místních podmínek. 2. Uložení odpadů neuvedených v souboru cen se oceňuje individuálně. 3. V cenách je započítán poplatek za ukládaní odpadu dle zákona 185/2001 Sb. 4. Případné drcení stavebního odpadu lze ocenit souborem cen 997 00-60 Drcení stavebního odpadu z katalogu 800-6 Demolice objektů. | [15 empty] | PSC | 2
| VV |  | "TI" 7,722 |  | 7.722 | [13 empty] | VV | 2 | 2 | True | 1 | ROZPOCET
67 | K | 997013831 | Poplatek za uložení stavebního odpadu na skládce (skládkovné) směsného | t | 20 |  | 0 | CS ÚRS 2017 01 |  |  | základní |  | 0 | 0 | 0 | 0 | 0 | 4 | K | 2 |  |  |  | ROZPOCET | 0 | 0 | 0 | 0 | 0 | 1 | 0 | 4 | 364036970
| PSC |  | Poznámka k souboru cen: 1. Ceny uvedené v souboru lze po dohodě upravit podle místních podmínek. 2. Uložení odpadů neuvedených v souboru cen se oceňuje individuálně. 3. V cenách je započítán poplatek za ukládaní odpadu dle zákona 185/2001 Sb. 4. Případné drcení stavebního odpadu lze ocenit souborem cen 997 00-60 Drcení stavebního odpadu z katalogu 800-6 Demolice objektů. | [15 empty] | PSC | 2
| VV |  | "komunální odpad - odhad" 20,000 |  | 20 | [13 empty] | VV | 2 | 2 | True | 1 | ROZPOCET
68 | K | 997013845 | Výzisk z prodeje kovového šrotu (příjmová položka rozpočtu) - bude poukázána na příjmový učet objednatele | t | 30.943 |  | 0 |  |  |  | základní |  | 0 | 0 | 0 | 0 | 0 | 4 | K | 2 |  |  |  | ROZPOCET | 0 | 0 | 0 | 0 | 0 | 1 | 0 | 4 | 2119541130
| VV |  | "zárubně, zábradlí, oplechování, drobné kovové prvky apod." | [15 empty] | VV | 2 | 1 | True | 0 | ROZPOCET
| VV |  | 1,845+2,646+0,864+1,026+0,048+0,480+23,835+0,199 |  | 30.943 | [13 empty] | VV | 2 | 2 | True | 0 | ROZPOCET
| VV |  | Součet |  | 30.943 | [13 empty] | VV | 2 | 4 | True | 1 | ROZPOCET
| D | 998 | Přesun hmot |  |  |  | 0 | [5 empty] | 0 |  | 0 |  | 0 | 1 | D | 1 |  |  |  | ROZPOCET | [6 empty] | 0
69 | K | 998017003 | Přesun hmot pro budovy občanské výstavby, bydlení, výrobu a služby s omezením mechanizace vodorovná dopravní vzdálenost do 100 m pro budovy s jakoukoliv nosnou konstrukcí výšky přes 12 do 24 m | t | 181.292 |  | 0 | CS ÚRS 2017 01 |  |  | základní |  | 0 | 0 | 0 | 0 | 0 | 4 | K | 2 |  |  |  | ROZPOCET | 0 | 0 | 0 | 0 | 0 | 1 | 0 | 4 | -696725258
| PSC |  | Poznámka k souboru cen: 1. Ceny -7001 až -7006 lze použít v případě, kdy dochází ke ztížení přesunu např. tím, že není možné instalovat jeřáb. 2. K cenám -7001 až -7006 lze použít příplatky za zvětšený přesun -1014 až -1019, -2034 až -2039 nebo -2114 až 2119. 3. Jestliže pro svislý přesun používá zařízení investora (např. výtah v budově), užijí se pro ocenění přesunu hmot ceny stanovené pro nejmenší výšku, tj. 6 m. | [15 empty] | PSC | 2
| D | PSV | Práce a dodávky PSV |  |  |  | 0 | [5 empty] | 0 |  | 0 |  | 232.6678 | 2 | D | 0 |  |  |  | ROZPOCET | [6 empty] | 0
| D | 713 | Izolace tepelné |  |  |  | 0 | [5 empty] | 0 |  | 0 |  | 7.722 | 2 | D | 1 |  |  |  | ROZPOCET | [6 empty] | 0
70 | K | 713120813 | Odstranění tepelné izolace běžných stavebních konstrukcí z rohoží, pásů, dílců, desek, bloků podlah volně kladených nebo mezi trámy z vláknitých materiálů, tloušťka izolace přes 100 mm | m2 | 429 |  | 0 | CS ÚRS 2017 01 |  |  | základní |  | 0 | 0 | 0 | 0.018 | 7.722 | 16 | K | 2 |  |  |  | ROZPOCET | 0 | 0 | 0 | 0 | 0 | 1 | 0 | 16 | 56156861
| PSC |  | Poznámka k souboru cen: 1. Ceny se používají pro odstraňování jednovrstvé a dvouvrstvé izolace, další vrstvy se oceňují individuálně. 2. U cen odstraňování polystyrenu připevněného lepením nerozlišujeme způsob nalepení. 3. V ceně nejsou započteny náklady na odstranění separačních vrstev. Tyto práce lze oceňovat příslušnými cenami katalogu 800–711 Izolace proti vodě, vlhkosti a plynům. | [15 empty] | PSC | 2
| VV |  | "půda nad 4.NP" | [15 empty] | VV | 2 | 1 | True | 0 | ROZPOCET
| VV |  | 11,000*39,000 |  | 429 | [13 empty] | VV | 2 | 2 | True | 0 | ROZPOCET
| VV |  | Součet |  | 429 | [13 empty] | VV | 2 | 4 | True | 1 | ROZPOCET
| D | 725 | Zdravotechnika - zařizovací předměty |  |  |  | 0 | [5 empty] | 0 |  | 0 |  | 3.479 | 2 | D | 1 |  |  |  | ROZPOCET | [6 empty] | 0
71 | K | 725110814 | Demontáž klozetů odsávacích nebo kombinačních | soubor | 49 |  | 0 | CS ÚRS 2017 01 |  |  | základní |  | 0 | 0 | 0 | 0.0342 | 1.6758 | 16 | K | 2 |  |  |  | ROZPOCET | 0 | 0 | 0 | 0 | 0 | 1 | 0 | 16 | 519835788
| VV |  | "1.PP" | [15 empty] | VV | 2 | 1 | True | 0 | ROZPOCET
| VV |  | "m.č. 0.04" 1,000 |  | 1 | [13 empty] | VV | 2 | 2 | True | 0 | ROZPOCET
| VV |  | Mezisoučet - 1.PP |  | 1 | [13 empty] | VV | 2 | 3 | True | 0 | ROZPOCET
| VV |  | "1.NP" | [15 empty] | VV | 2 | 1 | True | 0 | ROZPOCET
| VV |  | "m.č. 1.07" 1,000 |  | 1 | [13 empty] | VV | 2 | 2 | True | 0 | ROZPOCET
| VV |  | "m.č. 1.11" 1,000 |  | 1 | [13 empty] | VV | 2 | 2 | True | 0 | ROZPOCET
| VV |  | "m.č. 1.15" 1,000 |  | 1 | [13 empty] | VV | 2 | 2 | True | 0 | ROZPOCET
| VV |  | "m.č. 1.19" 1,000 |  | 1 | [13 empty] | VV | 2 | 2 | True | 0 | ROZPOCET
| VV |  | "m.č. 1.23" 1,000 |  | 1 | [13 empty] | VV | 2 | 2 | True | 0 | ROZPOCET
| VV |  | "m.č. 1.27" 1,000 |  | 1 | [13 empty] | VV | 2 | 2 | True | 0 | ROZPOCET
| VV |  | "m.č. 1.31" 1,000 |  | 1 | [13 empty] | VV | 2 | 2 | True | 0 | ROZPOCET
| VV |  | "m.č. 1.35" 1,000 |  | 1 | [13 empty] | VV | 2 | 2 | True | 0 | ROZPOCET
| VV |  | "m.č. 1.39" 1,000 |  | 1 | [13 empty] | VV | 2 | 2 | True | 0 | ROZPOCET
| VV |  | "m.č. 1.43" 1,000 |  | 1 | [13 empty] | VV | 2 | 2 | True | 0 | ROZPOCET
| VV |  | "m.č. 1.46" 1,000 |  | 1 | [13 empty] | VV | 2 | 2 | True | 0 | ROZPOCET
| VV |  | "m.č. 1.50" 1,000 |  | 1 | [13 empty] | VV | 2 | 2 | True | 0 | ROZPOCET
| VV |  | Mezisoučet - 1.NP |  | 12 | [13 empty] | VV | 2 | 3 | True | 0 | ROZPOCET
| VV |  | "2.NP" | [15 empty] | VV | 2 | 1 | True | 0 | ROZPOCET
| VV |  | "m.č. 2.07" 1,000 |  | 1 | [13 empty] | VV | 2 | 2 | True | 0 | ROZPOCET
| VV |  | "m.č. 2.11" 1,000 |  | 1 | [13 empty] | VV | 2 | 2 | True | 0 | ROZPOCET
| VV |  | "m.č. 2.15" 1,000 |  | 1 | [13 empty] | VV | 2 | 2 | True | 0 | ROZPOCET
| VV |  | "m.č. 2.19" 1,000 |  | 1 | [13 empty] | VV | 2 | 2 | True | 0 | ROZPOCET
| VV |  | "m.č. 2.23" 1,000 |  | 1 | [13 empty] | VV | 2 | 2 | True | 0 | ROZPOCET
| VV |  | "m.č. 2.27" 1,000 |  | 1 | [13 empty] | VV | 2 | 2 | True | 0 | ROZPOCET
| VV |  | "m.č. 2.31" 1,000 |  | 1 | [13 empty] | VV | 2 | 2 | True | 0 | ROZPOCET
| VV |  | "m.č. 2.35" 1,000 |  | 1 | [13 empty] | VV | 2 | 2 | True | 0 | ROZPOCET
| VV |  | "m.č. 2.39" 1,000 |  | 1 | [13 empty] | VV | 2 | 2 | True | 0 | ROZPOCET
| VV |  | "m.č. 2.43" 1,000 |  | 1 | [13 empty] | VV | 2 | 2 | True | 0 | ROZPOCET
| VV |  | "m.č. 2.47" 1,000 |  | 1 | [13 empty] | VV | 2 | 2 | True | 0 | ROZPOCET
| VV |  | "m.č. 2.51" 1,000 |  | 1 | [13 empty] | VV | 2 | 2 | True | 0 | ROZPOCET
| VV |  | Mezisoučet - 2.NP |  | 12 | [13 empty] | VV | 2 | 3 | True | 0 | ROZPOCET
| VV |  | "3.NP" | [15 empty] | VV | 2 | 1 | True | 0 | ROZPOCET
| VV |  | "m.č. 3.07" 1,000 |  | 1 | [13 empty] | VV | 2 | 2 | True | 0 | ROZPOCET
| VV |  | "m.č. 3.11" 1,000 |  | 1 | [13 empty] | VV | 2 | 2 | True | 0 | ROZPOCET
| VV |  | "m.č. 3.15" 1,000 |  | 1 | [13 empty] | VV | 2 | 2 | True | 0 | ROZPOCET
| VV |  | "m.č. 3.19" 1,000 |  | 1 | [13 empty] | VV | 2 | 2 | True | 0 | ROZPOCET
| VV |  | "m.č. 3.23" 1,000 |  | 1 | [13 empty] | VV | 2 | 2 | True | 0 | ROZPOCET
| VV |  | "m.č. 3.27" 1,000 |  | 1 | [13 empty] | VV | 2 | 2 | True | 0 | ROZPOCET
| VV |  | "m.č. 3.31" 1,000 |  | 1 | [13 empty] | VV | 2 | 2 | True | 0 | ROZPOCET
| VV |  | "m.č. 3.35" 1,000 |  | 1 | [13 empty] | VV | 2 | 2 | True | 0 | ROZPOCET
| VV |  | "m.č. 3.39" 1,000 |  | 1 | [13 empty] | VV | 2 | 2 | True | 0 | ROZPOCET
| VV |  | "m.č. 3.43" 1,000 |  | 1 | [13 empty] | VV | 2 | 2 | True | 0 | ROZPOCET
| VV |  | "m.č. 3.47" 1,000 |  | 1 | [13 empty] | VV | 2 | 2 | True | 0 | ROZPOCET
| VV |  | "m.č. 3.51" 1,000 |  | 1 | [13 empty] | VV | 2 | 2 | True | 0 | ROZPOCET
| VV |  | Mezisoučet - 3.NP |  | 12 | [13 empty] | VV | 2 | 3 | True | 0 | ROZPOCET
| VV |  | "4.NP" | [15 empty] | VV | 2 | 1 | True | 0 | ROZPOCET
| VV |  | "m.č. 4.07" 1,000 |  | 1 | [13 empty] | VV | 2 | 2 | True | 0 | ROZPOCET
| VV |  | "m.č. 4.11" 1,000 |  | 1 | [13 empty] | VV | 2 | 2 | True | 0 | ROZPOCET
| VV |  | "m.č. 4.15" 1,000 |  | 1 | [13 empty] | VV | 2 | 2 | True | 0 | ROZPOCET
| VV |  | "m.č. 4.19" 1,000 |  | 1 | [13 empty] | VV | 2 | 2 | True | 0 | ROZPOCET
| VV |  | "m.č. 4.23" 1,000 |  | 1 | [13 empty] | VV | 2 | 2 | True | 0 | ROZPOCET
| VV |  | "m.č. 4.27" 1,000 |  | 1 | [13 empty] | VV | 2 | 2 | True | 0 | ROZPOCET
| VV |  | "m.č. 4.31" 1,000 |  | 1 | [13 empty] | VV | 2 | 2 | True | 0 | ROZPOCET
| VV |  | "m.č. 4.35" 1,000 |  | 1 | [13 empty] | VV | 2 | 2 | True | 0 | ROZPOCET
| VV |  | "m.č. 4.39" 1,000 |  | 1 | [13 empty] | VV | 2 | 2 | True | 0 | ROZPOCET
| VV |  | "m.č. 4.43" 1,000 |  | 1 | [13 empty] | VV | 2 | 2 | True | 0 | ROZPOCET
| VV |  | "m.č. 4.47" 1,000 |  | 1 | [13 empty] | VV | 2 | 2 | True | 0 | ROZPOCET
| VV |  | "m.č. 4.51" 1,000 |  | 1 | [13 empty] | VV | 2 | 2 | True | 0 | ROZPOCET
| VV |  | Mezisoučet - 4.NP |  | 12 | [13 empty] | VV | 2 | 3 | True | 0 | ROZPOCET
| VV |  | Součet |  | 49 | [13 empty] | VV | 2 | 4 | True | 1 | ROZPOCET
72 | K | 725210821 | Demontáž umyvadel bez výtokových armatur umyvadel | soubor | 50 |  | 0 | CS ÚRS 2017 01 |  |  | základní |  | 0 | 0 | 0 | 0.01946 | 0.973 | 16 | K | 2 |  |  |  | ROZPOCET | 0 | 0 | 0 | 0 | 0 | 1 | 0 | 16 | 1993117863
| VV |  | "1.PP" | [15 empty] | VV | 2 | 1 | True | 0 | ROZPOCET
| VV |  | "m.č. 0.04" 1,000 |  | 1 | [13 empty] | VV | 2 | 2 | True | 0 | ROZPOCET
| VV |  | "m.č. 0.20" 1,000 |  | 1 | [13 empty] | VV | 2 | 2 | True | 0 | ROZPOCET
| VV |  | Mezisoučet - 1.PP |  | 2 | [13 empty] | VV | 2 | 3 | True | 0 | ROZPOCET
| VV |  | "1.NP" | [15 empty] | VV | 2 | 1 | True | 0 | ROZPOCET
| VV |  | "m.č. 1.07" 1,000 |  | 1 | [13 empty] | VV | 2 | 2 | True | 0 | ROZPOCET
| VV |  | "m.č. 1.11" 1,000 |  | 1 | [13 empty] | VV | 2 | 2 | True | 0 | ROZPOCET
| VV |  | "m.č. 1.15" 1,000 |  | 1 | [13 empty] | VV | 2 | 2 | True | 0 | ROZPOCET
| VV |  | "m.č. 1.19" 1,000 |  | 1 | [13 empty] | VV | 2 | 2 | True | 0 | ROZPOCET
| VV |  | "m.č. 1.23" 1,000 |  | 1 | [13 empty] | VV | 2 | 2 | True | 0 | ROZPOCET
| VV |  | "m.č. 1.27" 1,000 |  | 1 | [13 empty] | VV | 2 | 2 | True | 0 | ROZPOCET
| VV |  | "m.č. 1.31" 1,000 |  | 1 | [13 empty] | VV | 2 | 2 | True | 0 | ROZPOCET
| VV |  | "m.č. 1.35" 1,000 |  | 1 | [13 empty] | VV | 2 | 2 | True | 0 | ROZPOCET
| VV |  | "m.č. 1.39" 1,000 |  | 1 | [13 empty] | VV | 2 | 2 | True | 0 | ROZPOCET
| VV |  | "m.č. 1.43" 1,000 |  | 1 | [13 empty] | VV | 2 | 2 | True | 0 | ROZPOCET
| VV |  | "m.č. 1.46" 1,000 |  | 1 | [13 empty] | VV | 2 | 2 | True | 0 | ROZPOCET
| VV |  | "m.č. 1.50" 1,000 |  | 1 | [13 empty] | VV | 2 | 2 | True | 0 | ROZPOCET
| VV |  | Mezisoučet - 1.NP |  | 12 | [13 empty] | VV | 2 | 3 | True | 0 | ROZPOCET
| VV |  | "2.NP" | [15 empty] | VV | 2 | 1 | True | 0 | ROZPOCET
| VV |  | "m.č. 2.07" 1,000 |  | 1 | [13 empty] | VV | 2 | 2 | True | 0 | ROZPOCET
| VV |  | "m.č. 2.11" 1,000 |  | 1 | [13 empty] | VV | 2 | 2 | True | 0 | ROZPOCET
| VV |  | "m.č. 2.15" 1,000 |  | 1 | [13 empty] | VV | 2 | 2 | True | 0 | ROZPOCET
| VV |  | "m.č. 2.19" 1,000 |  | 1 | [13 empty] | VV | 2 | 2 | True | 0 | ROZPOCET
| VV |  | "m.č. 2.23" 1,000 |  | 1 | [13 empty] | VV | 2 | 2 | True | 0 | ROZPOCET
| VV |  | "m.č. 2.27" 1,000 |  | 1 | [13 empty] | VV | 2 | 2 | True | 0 | ROZPOCET
| VV |  | "m.č. 2.31" 1,000 |  | 1 | [13 empty] | VV | 2 | 2 | True | 0 | ROZPOCET
| VV |  | "m.č. 2.35" 1,000 |  | 1 | [13 empty] | VV | 2 | 2 | True | 0 | ROZPOCET
| VV |  | "m.č. 2.39" 1,000 |  | 1 | [13 empty] | VV | 2 | 2 | True | 0 | ROZPOCET
| VV |  | "m.č. 2.43" 1,000 |  | 1 | [13 empty] | VV | 2 | 2 | True | 0 | ROZPOCET
| VV |  | "m.č. 2.47" 1,000 |  | 1 | [13 empty] | VV | 2 | 2 | True | 0 | ROZPOCET
| VV |  | "m.č. 2.51" 1,000 |  | 1 | [13 empty] | VV | 2 | 2 | True | 0 | ROZPOCET
| VV |  | Mezisoučet - 2.NP |  | 12 | [13 empty] | VV | 2 | 3 | True | 0 | ROZPOCET
| VV |  | "3.NP" | [15 empty] | VV | 2 | 1 | True | 0 | ROZPOCET
| VV |  | "m.č. 3.07" 1,000 |  | 1 | [13 empty] | VV | 2 | 2 | True | 0 | ROZPOCET
| VV |  | "m.č. 3.11" 1,000 |  | 1 | [13 empty] | VV | 2 | 2 | True | 0 | ROZPOCET
| VV |  | "m.č. 3.15" 1,000 |  | 1 | [13 empty] | VV | 2 | 2 | True | 0 | ROZPOCET
| VV |  | "m.č. 3.19" 1,000 |  | 1 | [13 empty] | VV | 2 | 2 | True | 0 | ROZPOCET
| VV |  | "m.č. 3.23" 1,000 |  | 1 | [13 empty] | VV | 2 | 2 | True | 0 | ROZPOCET
| VV |  | "m.č. 3.27" 1,000 |  | 1 | [13 empty] | VV | 2 | 2 | True | 0 | ROZPOCET
| VV |  | "m.č. 3.31" 1,000 |  | 1 | [13 empty] | VV | 2 | 2 | True | 0 | ROZPOCET
| VV |  | "m.č. 3.35" 1,000 |  | 1 | [13 empty] | VV | 2 | 2 | True | 0 | ROZPOCET
| VV |  | "m.č. 3.39" 1,000 |  | 1 | [13 empty] | VV | 2 | 2 | True | 0 | ROZPOCET
| VV |  | "m.č. 3.43" 1,000 |  | 1 | [13 empty] | VV | 2 | 2 | True | 0 | ROZPOCET
| VV |  | "m.č. 3.47" 1,000 |  | 1 | [13 empty] | VV | 2 | 2 | True | 0 | ROZPOCET
| VV |  | "m.č. 3.51" 1,000 |  | 1 | [13 empty] | VV | 2 | 2 | True | 0 | ROZPOCET
| VV |  | Mezisoučet - 3.NP |  | 12 | [13 empty] | VV | 2 | 3 | True | 0 | ROZPOCET
| VV |  | "4.NP" | [15 empty] | VV | 2 | 1 | True | 0 | ROZPOCET
| VV |  | "m.č. 4.07" 1,000 |  | 1 | [13 empty] | VV | 2 | 2 | True | 0 | ROZPOCET
| VV |  | "m.č. 4.11" 1,000 |  | 1 | [13 empty] | VV | 2 | 2 | True | 0 | ROZPOCET
| VV |  | "m.č. 4.15" 1,000 |  | 1 | [13 empty] | VV | 2 | 2 | True | 0 | ROZPOCET
| VV |  | "m.č. 4.19" 1,000 |  | 1 | [13 empty] | VV | 2 | 2 | True | 0 | ROZPOCET
| VV |  | "m.č. 4.23" 1,000 |  | 1 | [13 empty] | VV | 2 | 2 | True | 0 | ROZPOCET
| VV |  | "m.č. 4.27" 1,000 |  | 1 | [13 empty] | VV | 2 | 2 | True | 0 | ROZPOCET
| VV |  | "m.č. 4.31" 1,000 |  | 1 | [13 empty] | VV | 2 | 2 | True | 0 | ROZPOCET
| VV |  | "m.č. 4.35" 1,000 |  | 1 | [13 empty] | VV | 2 | 2 | True | 0 | ROZPOCET
| VV |  | "m.č. 4.39" 1,000 |  | 1 | [13 empty] | VV | 2 | 2 | True | 0 | ROZPOCET
| VV |  | "m.č. 4.43" 1,000 |  | 1 | [13 empty] | VV | 2 | 2 | True | 0 | ROZPOCET
| VV |  | "m.č. 4.47" 1,000 |  | 1 | [13 empty] | VV | 2 | 2 | True | 0 | ROZPOCET
| VV |  | "m.č. 4.51" 1,000 |  | 1 | [13 empty] | VV | 2 | 2 | True | 0 | ROZPOCET
| VV |  | Mezisoučet - 4.NP |  | 12 | [13 empty] | VV | 2 | 3 | True | 0 | ROZPOCET
| VV |  | Součet |  | 50 | [13 empty] | VV | 2 | 4 | True | 1 | ROZPOCET
73 | K | 725220841 | Demontáž van ocelových rohových | soubor | 23 |  | 0 | CS ÚRS 2017 01 |  |  | základní |  | 0 | 0 | 0 | 0.0329 | 0.7567 | 16 | K | 2 |  |  |  | ROZPOCET | 0 | 0 | 0 | 0 | 0 | 1 | 0 | 16 | -218322436
| VV |  | "1.NP" | [15 empty] | VV | 2 | 1 | True | 0 | ROZPOCET
| VV |  | "m.č. 1.07" 1,000 |  | 1 | [13 empty] | VV | 2 | 2 | True | 0 | ROZPOCET
| VV |  | "m.č. 1.11" 1,000 |  | 1 | [13 empty] | VV | 2 | 2 | True | 0 | ROZPOCET
| VV |  | "m.č. 1.39" 1,000 |  | 1 | [13 empty] | VV | 2 | 2 | True | 0 | ROZPOCET
| VV |  | "m.č. 1.46" 1,000 |  | 1 | [13 empty] | VV | 2 | 2 | True | 0 | ROZPOCET
| VV |  | "m.č. 1.50" 1,000 |  | 1 | [13 empty] | VV | 2 | 2 | True | 0 | ROZPOCET
| VV |  | Mezisoučet - 1.NP |  | 5 | [13 empty] | VV | 2 | 3 | True | 0 | ROZPOCET
| VV |  | "2.NP" | [15 empty] | VV | 2 | 1 | True | 0 | ROZPOCET
| VV |  | "m.č. 2.07" 1,000 |  | 1 | [13 empty] | VV | 2 | 2 | True | 0 | ROZPOCET
| VV |  | "m.č. 2.11" 1,000 |  | 1 | [13 empty] | VV | 2 | 2 | True | 0 | ROZPOCET
| VV |  | "m.č. 2.27" 1,000 |  | 1 | [13 empty] | VV | 2 | 2 | True | 0 | ROZPOCET
| VV |  | "m.č. 2.31" 1,000 |  | 1 | [13 empty] | VV | 2 | 2 | True | 0 | ROZPOCET
| VV |  | "m.č. 2.39" 1,000 |  | 1 | [13 empty] | VV | 2 | 2 | True | 0 | ROZPOCET
| VV |  | "m.č. 2.47" 1,000 |  | 1 | [13 empty] | VV | 2 | 2 | True | 0 | ROZPOCET
| VV |  | Mezisoučet - 2.NP |  | 6 | [13 empty] | VV | 2 | 3 | True | 0 | ROZPOCET
| VV |  | "3.NP" | [15 empty] | VV | 2 | 1 | True | 0 | ROZPOCET
| VV |  | "m.č. 3.07" 1,000 |  | 1 | [13 empty] | VV | 2 | 2 | True | 0 | ROZPOCET
| VV |  | "m.č. 3.11" 1,000 |  | 1 | [13 empty] | VV | 2 | 2 | True | 0 | ROZPOCET
| VV |  | "m.č. 3.27" 1,000 |  | 1 | [13 empty] | VV | 2 | 2 | True | 0 | ROZPOCET
| VV |  | "m.č. 3.31" 1,000 |  | 1 | [13 empty] | VV | 2 | 2 | True | 0 | ROZPOCET
| VV |  | "m.č. 3.39" 1,000 |  | 1 | [13 empty] | VV | 2 | 2 | True | 0 | ROZPOCET
| VV |  | "m.č. 3.47" 1,000 |  | 1 | [13 empty] | VV | 2 | 2 | True | 0 | ROZPOCET
| VV |  | Mezisoučet - 3.NP |  | 6 | [13 empty] | VV | 2 | 3 | True | 0 | ROZPOCET
| VV |  | "4.NP" | [15 empty] | VV | 2 | 1 | True | 0 | ROZPOCET
| VV |  | "m.č. 4.07" 1,000 |  | 1 | [13 empty] | VV | 2 | 2 | True | 0 | ROZPOCET
| VV |  | "m.č. 4.11" 1,000 |  | 1 | [13 empty] | VV | 2 | 2 | True | 0 | ROZPOCET
| VV |  | "m.č. 4.27" 1,000 |  | 1 | [13 empty] | VV | 2 | 2 | True | 0 | ROZPOCET
| VV |  | "m.č. 4.31" 1,000 |  | 1 | [13 empty] | VV | 2 | 2 | True | 0 | ROZPOCET
| VV |  | "m.č. 4.39" 1,000 |  | 1 | [13 empty] | VV | 2 | 2 | True | 0 | ROZPOCET
| VV |  | "m.č. 4.47" 1,000 |  | 1 | [13 empty] | VV | 2 | 2 | True | 0 | ROZPOCET
| VV |  | Mezisoučet - 4.NP |  | 6 | [13 empty] | VV | 2 | 3 | True | 0 | ROZPOCET
| VV |  | Součet |  | 23 | [13 empty] | VV | 2 | 4 | True | 1 | ROZPOCET
74 | K | 725240812 | Demontáž sprchových kabin a vaniček bez výtokových armatur vaniček | soubor | 3 |  | 0 | CS ÚRS 2017 01 |  |  | základní |  | 0 | 0 | 0 | 0.0245 | 0.0735 | 16 | K | 2 |  |  |  | ROZPOCET | 0 | 0 | 0 | 0 | 0 | 1 | 0 | 16 | -910869034
| VV |  | "2.NP" | [15 empty] | VV | 2 | 1 | True | 0 | ROZPOCET
| VV |  | "m.č. 2.15" 1,000 |  | 1 | [13 empty] | VV | 2 | 2 | True | 0 | ROZPOCET
| VV |  | Mezisoučet - 2.NP |  | 1 | [13 empty] | VV | 2 | 3 | True | 0 | ROZPOCET
| VV |  | "3.NP" | [15 empty] | VV | 2 | 1 | True | 0 | ROZPOCET
| VV |  | "m.č. 3.15" 1,000 |  | 1 | [13 empty] | VV | 2 | 2 | True | 0 | ROZPOCET
| VV |  | Mezisoučet - 3.NP |  | 1 | [13 empty] | VV | 2 | 3 | True | 0 | ROZPOCET
| VV |  | "4.NP" | [15 empty] | VV | 2 | 1 | True | 0 | ROZPOCET
| VV |  | "m.č. 4.15" 1,000 |  | 1 | [13 empty] | VV | 2 | 2 | True | 0 | ROZPOCET
| VV |  | Mezisoučet - 4.NP |  | 1 | [13 empty] | VV | 2 | 3 | True | 0 | ROZPOCET
| VV |  | Součet |  | 3 | [13 empty] | VV | 2 | 4 | True | 1 | ROZPOCET
75 | K | 725590813 | Vnitrostaveništní přemístění vybouraných (demontovaných) hmot zařizovacích předmětů vodorovně do 100 m v objektech výšky přes 12 do 24 m | t | 3.479 |  | 0 | CS ÚRS 2017 01 |  |  | základní |  | 0 | 0 | 0 | 0 | 0 | 16 | K | 2 |  |  |  | ROZPOCET | 0 | 0 | 0 | 0 | 0 | 1 | 0 | 16 | -1690944335
| D | 762 | Konstrukce tesařské |  |  |  | 0 | [5 empty] | 0 |  | 0 |  | 37.0134 | 2 | D | 1 |  |  |  | ROZPOCET | [6 empty] | 0
76 | K | 762085811 | Demontáž kotevních želez hmotnosti do 5 kg | kus | 150 |  | 0 | CS ÚRS 2017 01 |  |  | základní |  | 0 | 0 | 0 | 0.005 | 0.75 | 16 | K | 2 |  |  |  | ROZPOCET | 0 | 0 | 0 | 0 | 0 | 1 | 0 | 16 | -948381750
| VV |  | "krov" | [15 empty] | VV | 2 | 1 | True | 0 | ROZPOCET
| VV |  | "odhad" 150,000 |  | 150 | [13 empty] | VV | 2 | 2 | True | 0 | ROZPOCET
| VV |  | Součet |  | 150 | [13 empty] | VV | 2 | 4 | True | 1 | ROZPOCET
77 | K | 762331811 | Demontáž vázaných konstrukcí krovů sklonu do 60 st. z hranolů, hranolků, fošen, průřezové plochy do 120 cm2 | m | 61.6 |  | 0 | CS ÚRS 2017 01 |  |  | základní |  | 0 | 0 | 0 | 0.008 | 0.4928 | 16 | K | 2 |  |  |  | ROZPOCET | 0 | 0 | 0 | 0 | 0 | 1 | 0 | 16 | 904373053
| VV |  | "krov" | [15 empty] | VV | 2 | 1 | True | 0 | ROZPOCET
| VV |  | "PÁ 100/120 mm" | [15 empty] | VV | 2 | 1 | True | 0 | ROZPOCET
| VV |  | 1,400*40 |  | 56 | [13 empty] | VV | 2 | 2 | True | 0 | ROZPOCET
| VV |  | "rezerva 10%" | [15 empty] | VV | 2 | 1 | True | 0 | ROZPOCET
| VV |  | 56,000*10/100 |  | 5.6 | [13 empty] | VV | 2 | 2 | True | 0 | ROZPOCET
| VV |  | Součet |  | 61.6 | [13 empty] | VV | 2 | 4 | True | 1 | ROZPOCET
78 | K | 762331812 | Demontáž vázaných konstrukcí krovů sklonu do 60 st. z hranolů, hranolků, fošen, průřezové plochy přes 120 do 224 cm2 | m | 1148.444 |  | 0 | CS ÚRS 2017 01 |  |  | základní |  | 0 | 0 | 0 | 0.014 | 16.0782 | 16 | K | 2 |  |  |  | ROZPOCET | 0 | 0 | 0 | 0 | 0 | 1 | 0 | 16 | -175587696
| VV |  | "krov" | [15 empty] | VV | 2 | 1 | True | 0 | ROZPOCET
| VV |  | "Š.SL 140/160 mm" | [15 empty] | VV | 2 | 1 | True | 0 | ROZPOCET
| VV |  | 2,000*22 |  | 44 | [13 empty] | VV | 2 | 2 | True | 0 | ROZPOCET
| VV |  | "rezerva 10% | [15 empty] | VV | 2 | 1 | True | 0 | ROZPOCET
| VV |  | 44,000*10/100 |  | 4.4 | [13 empty] | VV | 2 | 2 | True | 0 | ROZPOCET
| VV |  | "KV 100/140 mm" | [15 empty] | VV | 2 | 1 | True | 0 | ROZPOCET
| VV |  | 7,862*70+6,500*8+5,500*8+4,500*8+3,500*8+2,500*8+1,400*8 |  | 741.54 | [13 empty] | VV | 2 | 2 | True | 0 | ROZPOCET
| VV |  | "rezerva 10%" | [15 empty] | VV | 2 | 1 | True | 0 | ROZPOCET
| VV |  | 741,540*10/100 |  | 74.154 | [13 empty] | VV | 2 | 2 | True | 0 | ROZPOCET
| VV |  | "KL 100/140 mm" | [15 empty] | VV | 2 | 1 | True | 0 | ROZPOCET
| VV |  | 5,350*22 |  | 117.7 | [13 empty] | VV | 2 | 2 | True | 0 | ROZPOCET
| VV |  | "rezerva 10%" | [15 empty] | VV | 2 | 1 | True | 0 | ROZPOCET
| VV |  | 117,700*10/100 |  | 11.77 | [13 empty] | VV | 2 | 2 | True | 0 | ROZPOCET
| VV |  | "PZ 160/140 mm" | [15 empty] | VV | 2 | 1 | True | 0 | ROZPOCET
| VV |  | 11,000*2+39,000*2 |  | 100 | [13 empty] | VV | 2 | 2 | True | 0 | ROZPOCET
| VV |  | "rezerva 10%" | [15 empty] | VV | 2 | 1 | True | 0 | ROZPOCET
| VV |  | 100,000*10/100 |  | 10 | [13 empty] | VV | 2 | 2 | True | 0 | ROZPOCET
| VV |  | "N.KV 120/160 mm" | [15 empty] | VV | 2 | 1 | True | 0 | ROZPOCET
| VV |  | 10,200*4 |  | 40.8 | [13 empty] | VV | 2 | 2 | True | 0 | ROZPOCET
| VV |  | "rezerva 10%" | [15 empty] | VV | 2 | 1 | True | 0 | ROZPOCET
| VV |  | 40,800*10/100 |  | 4.08 | [13 empty] | VV | 2 | 2 | True | 0 | ROZPOCET
| VV |  | Součet |  | 1148.444 | [13 empty] | VV | 2 | 4 | True | 1 | ROZPOCET
79 | K | 762331813 | Demontáž vázaných konstrukcí krovů sklonu do 60 st. z hranolů, hranolků, fošen, průřezové plochy přes 224 do 288 cm2 | m | 119.02 |  | 0 | CS ÚRS 2017 01 |  |  | základní |  | 0 | 0 | 0 | 0.024 | 2.8565 | 16 | K | 2 |  |  |  | ROZPOCET | 0 | 0 | 0 | 0 | 0 | 1 | 0 | 16 | -55330674
| VV |  | "krov" | [15 empty] | VV | 2 | 1 | True | 0 | ROZPOCET
| VV |  | "PRÁ 160/180 mm" | [15 empty] | VV | 2 | 1 | True | 0 | ROZPOCET
| VV |  | 3,200*11 |  | 35.2 | [13 empty] | VV | 2 | 2 | True | 0 | ROZPOCET
| VV |  | "rezerva 10%" | [15 empty] | VV | 2 | 1 | True | 0 | ROZPOCET
| VV |  | 35,200*10/100 |  | 3.52 | [13 empty] | VV | 2 | 2 | True | 0 | ROZPOCET
| VV |  | "VA 140/200 mm" | [15 empty] | VV | 2 | 1 | True | 0 | ROZPOCET
| VV |  | 32,500*2+4,000*2 |  | 73 | [13 empty] | VV | 2 | 2 | True | 0 | ROZPOCET
| VV |  | "rezerva 10%" | [15 empty] | VV | 2 | 1 | True | 0 | ROZPOCET
| VV |  | 73,000*10/100 |  | 7.3 | [13 empty] | VV | 2 | 2 | True | 0 | ROZPOCET
| VV |  | Součet |  | 119.02 | [13 empty] | VV | 2 | 4 | True | 1 | ROZPOCET
80 | K | 762342811 | Demontáž bednění a laťování laťování střech sklonu do 60 st. se všemi nadstřešními konstrukcemi, z latí průřezové plochy do 25 cm2 při osové vzdálenosti do 0,22 m | m2 | 634.778 |  | 0 | CS ÚRS 2017 01 |  |  | základní |  | 0 | 0 | 0 | 0.007 | 4.4434 | 16 | K | 2 |  |  |  | ROZPOCET | 0 | 0 | 0 | 0 | 0 | 1 | 0 | 16 | -828986039
| VV |  | "střecha" | [15 empty] | VV | 2 | 1 | True | 0 | ROZPOCET
| VV |  | 2*((12,300*7,862)/2) |  | 96.703 | [13 empty] | VV | 2 | 2 | True | 0 | ROZPOCET
| VV |  | 4*((6,200*7,862)/2) |  | 97.489 | [13 empty] | VV | 2 | 2 | True | 0 | ROZPOCET
| VV |  | 2*(28,020*7,862) |  | 440.586 | [13 empty] | VV | 2 | 2 | True | 0 | ROZPOCET
| VV |  | Součet |  | 634.778 | [13 empty] | VV | 2 | 4 | True | 1 | ROZPOCET
81 | K | 762711820 | Demontáž prostorových vázaných konstrukcí z řeziva hraněného nebo polohraněného průřezové plochy přes 120 do 224 cm2 | m | 1043.17 |  | 0 | CS ÚRS 2017 01 |  |  | základní |  | 0 | 0 | 0 | 0.01 | 10.4317 | 16 | K | 2 |  |  |  | ROZPOCET | 0 | 0 | 0 | 0 | 0 | 1 | 0 | 16 | 206001170
| VV |  | "půda" | [15 empty] | VV | 2 | 1 | True | 0 | ROZPOCET
| VV |  | "rošt tepelné izolace" | [15 empty] | VV | 2 | 1 | True | 0 | ROZPOCET
| VV |  | 11,710*67+43,100*6 |  | 1043.17 | [13 empty] | VV | 2 | 2 | True | 0 | ROZPOCET
| VV |  | Součet |  | 1043.17 | [13 empty] | VV | 2 | 4 | True | 1 | ROZPOCET
82 | K | 762841812 | Demontáž podbíjení obkladů stropů a střech sklonu do 60 st. z hrubých prken tl. do 35 mm s omítkou | m2 | 49.019 |  | 0 | CS ÚRS 2017 01 |  |  | základní |  | 0 | 0 | 0 | 0.04 | 1.9608 | 16 | K | 2 |  |  |  | ROZPOCET | 0 | 0 | 0 | 0 | 0 | 1 | 0 | 16 | -81059391
| VV |  | "střecha" | [15 empty] | VV | 2 | 1 | True | 0 | ROZPOCET
| VV |  | "přesah krovu š. 465 mm | [15 empty] | VV | 2 | 1 | True | 0 | ROZPOCET
| VV |  | 0,465*(40,409*2+12,300*2) |  | 49.019 | [13 empty] | VV | 2 | 2 | True | 0 | ROZPOCET
| VV |  | Součet |  | 49.019 | [13 empty] | VV | 2 | 4 | True | 1 | ROZPOCET
| D | 764 | Konstrukce klempířské |  |  |  | 0 | [5 empty] | 0 |  | 0 |  | 1.8451 | 2 | D | 1 |  |  |  | ROZPOCET | [6 empty] | 0
83 | K | 764001801 | Demontáž klempířských konstrukcí podkladního plechu do suti | m | 104.78 |  | 0 | CS ÚRS 2017 01 |  |  | základní |  | 0 | 0 | 0 | 0.00176 | 0.18441 | 16 | K | 2 |  |  |  | ROZPOCET | 0 | 0 | 0 | 0 | 0 | 1 | 0 | 16 | -158176463
| VV |  | "střecha" | [15 empty] | VV | 2 | 1 | True | 0 | ROZPOCET
| VV |  | "pod okapnicí" | [15 empty] | VV | 2 | 1 | True | 0 | ROZPOCET
| VV |  | 40,090*2+12,300*2 |  | 104.78 | [13 empty] | VV | 2 | 2 | True | 0 | ROZPOCET
| VV |  | Součet |  | 104.78 | [13 empty] | VV | 2 | 4 | True | 1 | ROZPOCET
84 | K | 764002812 | Demontáž klempířských konstrukcí okapového plechu do suti, v krytině skládané | m | 104.78 |  | 0 | CS ÚRS 2017 01 |  |  | základní |  | 0 | 0 | 0 | 0.00177 | 0.18546 | 16 | K | 2 |  |  |  | ROZPOCET | 0 | 0 | 0 | 0 | 0 | 1 | 0 | 16 | 2124367890
| VV |  | "střecha" | [15 empty] | VV | 2 | 1 | True | 0 | ROZPOCET
| VV |  | 40,090*2+12,300*2 |  | 104.78 | [13 empty] | VV | 2 | 2 | True | 0 | ROZPOCET
| VV |  | Součet |  | 104.78 | [13 empty] | VV | 2 | 4 | True | 1 | ROZPOCET
85 | K | 764002821 | Demontáž klempířských konstrukcí střešního výlezu do suti | kus | 22 |  | 0 | CS ÚRS 2017 01 |  |  | základní |  | 0 | 0 | 0 | 0.00906 | 0.19932 | 16 | K | 2 |  |  |  | ROZPOCET | 0 | 0 | 0 | 0 | 0 | 1 | 0 | 16 | 1351579657
| VV |  | "střecha" | [15 empty] | VV | 2 | 1 | True | 0 | ROZPOCET
| VV |  | 22,000 |  | 22 | [13 empty] | VV | 2 | 2 | True | 0 | ROZPOCET
| VV |  | Součet |  | 22 | [13 empty] | VV | 2 | 4 | True | 1 | ROZPOCET
86 | K | 764002851 | Demontáž klempířských konstrukcí oplechování parapetů do suti | m | 167.85 |  | 0 | CS ÚRS 2017 01 |  |  | základní |  | 0 | 0 | 0 | 0.00167 | 0.28031 | 16 | K | 2 |  |  |  | ROZPOCET | 0 | 0 | 0 | 0 | 0 | 1 | 0 | 16 | 859536607
| VV |  | "1.PP" | [15 empty] | VV | 2 | 1 | True | 0 | ROZPOCET
| VV |  | 0,600*28 |  | 16.8 | [13 empty] | VV | 2 | 2 | True | 0 | ROZPOCET
| VV |  | Mezisoučet - 1.PP |  | 16.8 | [13 empty] | VV | 2 | 3 | True | 0 | ROZPOCET
| VV |  | "1.NP" | [15 empty] | VV | 2 | 1 | True | 0 | ROZPOCET
| VV |  | 1,500*24 |  | 36 | [13 empty] | VV | 2 | 2 | True | 0 | ROZPOCET
| VV |  | Mezisoučet - 1.NP |  | 36 | [13 empty] | VV | 2 | 3 | True | 0 | ROZPOCET
| VV |  | "2.NP" | [15 empty] | VV | 2 | 1 | True | 0 | ROZPOCET
| VV |  | 1,500*24+2,350 |  | 38.35 | [13 empty] | VV | 2 | 2 | True | 0 | ROZPOCET
| VV |  | Mezisoučet - 2.NP |  | 38.35 | [13 empty] | VV | 2 | 3 | True | 0 | ROZPOCET
| VV |  | "3.NP" | [15 empty] | VV | 2 | 1 | True | 0 | ROZPOCET
| VV |  | 1,500*24+2,350 |  | 38.35 | [13 empty] | VV | 2 | 2 | True | 0 | ROZPOCET
| VV |  | Mezisoučet - 3.NP |  | 38.35 | [13 empty] | VV | 2 | 3 | True | 0 | ROZPOCET
| VV |  | "4.NP" | [15 empty] | VV | 2 | 1 | True | 0 | ROZPOCET
| VV |  | 1,500*24+2,350 |  | 38.35 | [13 empty] | VV | 2 | 2 | True | 0 | ROZPOCET
| VV |  | Mezisoučet - 4.NP |  | 38.35 | [13 empty] | VV | 2 | 3 | True | 0 | ROZPOCET
| VV |  | Součet |  | 167.85 | [13 empty] | VV | 2 | 4 | True | 1 | ROZPOCET
87 | K | 764002881 | Demontáž klempířských konstrukcí lemování střešních prostupů do suti | m2 | 40.7 |  | 0 | CS ÚRS 2017 01 |  |  | základní |  | 0 | 0 | 0 | 0.00584 | 0.23769 | 16 | K | 2 |  |  |  | ROZPOCET | 0 | 0 | 0 | 0 | 0 | 1 | 0 | 16 | 780799230
| VV |  | "střecha" | [15 empty] | VV | 2 | 1 | True | 0 | ROZPOCET
| VV |  | "komínová tělesa" | [15 empty] | VV | 2 | 1 | True | 0 | ROZPOCET
| VV |  | 22*(0,500*(1,250*2+0,600*2)) |  | 40.7 | [13 empty] | VV | 2 | 2 | True | 0 | ROZPOCET
| VV |  | Součet |  | 40.7 | [13 empty] | VV | 2 | 4 | True | 1 | ROZPOCET
88 | K | 764002891 | Demontáž klempířských konstrukcí lemování sloupků komínových lávek do suti | kus | 132 |  | 0 | CS ÚRS 2017 01 |  |  | základní |  | 0 | 0 | 0 | 0.00022 | 0.02904 | 16 | K | 2 |  |  |  | ROZPOCET | 0 | 0 | 0 | 0 | 0 | 1 | 0 | 16 | -1683470259
| VV |  | "střecha" | [15 empty] | VV | 2 | 1 | True | 0 | ROZPOCET
| VV |  | "komínová tělesa" | [15 empty] | VV | 2 | 1 | True | 0 | ROZPOCET
| VV |  | 22*6,000 |  | 132 | [13 empty] | VV | 2 | 2 | True | 0 | ROZPOCET
| VV |  | Součet |  | 132 | [13 empty] | VV | 2 | 4 | True | 1 | ROZPOCET
89 | K | 764003801 | Demontáž klempířských konstrukcí lemování trub, konzol, držáků, ventilačních nástavců a ostatních kusových prvků do suti | kus | 24 |  | 0 | CS ÚRS 2017 01 |  |  | základní |  | 0 | 0 | 0 | 0.00188 | 0.04512 | 16 | K | 2 |  |  |  | ROZPOCET | 0 | 0 | 0 | 0 | 0 | 1 | 0 | 16 | -1165499981
| VV |  | "střecha" | [15 empty] | VV | 2 | 1 | True | 0 | ROZPOCET
| VV |  | "odvětrání kanalizace" | [15 empty] | VV | 2 | 1 | True | 0 | ROZPOCET
| VV |  | 12*1,000 |  | 12 | [13 empty] | VV | 2 | 2 | True | 0 | ROZPOCET
| VV |  | "odvětrání kuchyně" | [15 empty] | VV | 2 | 1 | True | 0 | ROZPOCET
| VV |  | 12*1,000 |  | 12 | [13 empty] | VV | 2 | 2 | True | 0 | ROZPOCET
| VV |  | Součet |  | 24 | [13 empty] | VV | 2 | 4 | True | 1 | ROZPOCET
90 | K | 764004801 | Demontáž klempířských konstrukcí žlabu podokapního do suti | m | 104.78 |  | 0 | CS ÚRS 2017 01 |  |  | základní |  | 0 | 0 | 0 | 0.0026 | 0.27243 | 16 | K | 2 |  |  |  | ROZPOCET | 0 | 0 | 0 | 0 | 0 | 1 | 0 | 16 | -2099635373
| VV |  | "střecha" | [15 empty] | VV | 2 | 1 | True | 0 | ROZPOCET
| VV |  | 40,090*2+12,300*2 |  | 104.78 | [13 empty] | VV | 2 | 2 | True | 0 | ROZPOCET
| VV |  | Součet |  | 104.78 | [13 empty] | VV | 2 | 4 | True | 1 | ROZPOCET
91 | K | 764004861 | Demontáž klempířských konstrukcí svodu do suti | m | 104.4 |  | 0 | CS ÚRS 2017 01 |  |  | základní |  | 0 | 0 | 0 | 0.00394 | 0.41134 | 16 | K | 2 |  |  |  | ROZPOCET | 0 | 0 | 0 | 0 | 0 | 1 | 0 | 16 | 1603981114
| VV |  | "střecha" | [15 empty] | VV | 2 | 1 | True | 0 | ROZPOCET
| VV |  | 8*(12,400+0,650) |  | 104.4 | [13 empty] | VV | 2 | 2 | True | 0 | ROZPOCET
| VV |  | Součet |  | 104.4 | [13 empty] | VV | 2 | 4 | True | 1 | ROZPOCET
| D | 765 | Krytina skládaná |  |  |  | 0 | [5 empty] | 0 |  | 0 |  | 49.0262 | 2 | D | 1 |  |  |  | ROZPOCET | [6 empty] | 0
92 | K | 765111825 | Demontáž krytiny keramické hladké (bobrovky), sklonu do 30 st. se zvětralou maltou do suti | m2 | 634.778 |  | 0 | CS ÚRS 2017 01 |  |  | základní |  | 0 | 0 | 0 | 0.07519 | 47.729 | 16 | K | 2 |  |  |  | ROZPOCET | 0 | 0 | 0 | 0 | 0 | 1 | 0 | 16 | -1895181392
| VV |  | "střecha" | [15 empty] | VV | 2 | 1 | True | 0 | ROZPOCET
| VV |  | 2*((12,300*7,862)/2) |  | 96.703 | [13 empty] | VV | 2 | 2 | True | 0 | ROZPOCET
| VV |  | 4*((6,200*7,862)/2) |  | 97.489 | [13 empty] | VV | 2 | 2 | True | 0 | ROZPOCET
| VV |  | 2*(28,020*7,862) |  | 440.586 | [13 empty] | VV | 2 | 2 | True | 0 | ROZPOCET
| VV |  | Součet |  | 634.778 | [13 empty] | VV | 2 | 4 | True | 1 | ROZPOCET
93 | K | 765111869 | Demontáž krytiny keramické hřebenů a nároží, sklonu do 30 st. z hřebenáčů s tvrdou maltou do suti | m | 68.665 |  | 0 | CS ÚRS 2017 01 |  |  | základní |  | 0 | 0 | 0 | 0.01808 | 1.2415 | 16 | K | 2 |  |  |  | ROZPOCET | 0 | 0 | 0 | 0 | 0 | 1 | 0 | 16 | -2142685070
| VV |  | "hřeben" | [15 empty] | VV | 2 | 1 | True | 0 | ROZPOCET
| VV |  | 28,020 |  | 28.02 | [13 empty] | VV | 2 | 2 | True | 0 | ROZPOCET
| VV |  | "nároží" | [15 empty] | VV | 2 | 1 | True | 0 | ROZPOCET
| VV |  | 4*(8,800/Cos(30)) |  | 40.645 | [13 empty] | VV | 2 | 2 | True | 0 | ROZPOCET
| VV |  | Součet |  | 68.665 | [13 empty] | VV | 2 | 4 | True | 1 | ROZPOCET
94 | K | 765191901 | Demontáž pojistné hydroizolační fólie kladené ve sklonu do 30 st. | m2 | 429 |  | 0 | CS ÚRS 2017 01 |  |  | základní |  | 0 | 0 | 0 | 0.00013 | 0.05577 | 16 | K | 2 |  |  |  | ROZPOCET | 0 | 0 | 0 | 0 | 0 | 1 | 0 | 16 | -1878666235
| VV |  | "půda nad 4.NP" | [15 empty] | VV | 2 | 1 | True | 0 | ROZPOCET
| VV |  | "zakrytí TI" | [15 empty] | VV | 2 | 1 | True | 0 | ROZPOCET
| VV |  | 11,000*39,000 |  | 429 | [13 empty] | VV | 2 | 2 | True | 0 | ROZPOCET
| VV |  | Součet |  | 429 | [13 empty] | VV | 2 | 4 | True | 1 | ROZPOCET
| D | 767 | Konstrukce zámečnické |  |  |  | 0 | [5 empty] | 0 |  | 0 |  | 2.6455 | 2 | D | 1 |  |  |  | ROZPOCET | [6 empty] | 0
95 | K | 767161813 | Demontáž zábradlí rovného nerozebíratelný spoj hmotnosti 1 m zábradlí do 20 kg | m | 9.4 |  | 0 | CS ÚRS 2017 01 |  |  | základní |  | 0 | 0 | 0 | 0.016 | 0.1504 | 4 | K | 2 |  |  |  | ROZPOCET | 0 | 0 | 0 | 0 | 0 | 1 | 0 | 4 | -1108881371
| VV |  | "1.NP" | [15 empty] | VV | 2 | 1 | True | 0 | ROZPOCET
| VV |  | "m.č. 1.03" | [15 empty] | VV | 2 | 1 | True | 0 | ROZPOCET
| VV |  | 2,350 |  | 2.35 | [13 empty] | VV | 2 | 2 | True | 0 | ROZPOCET
| VV |  | "2.NP" | [15 empty] | VV | 2 | 1 | True | 0 | ROZPOCET
| VV |  | "m.č. 2.03" | [15 empty] | VV | 2 | 1 | True | 0 | ROZPOCET
| VV |  | 2,350 |  | 2.35 | [13 empty] | VV | 2 | 2 | True | 0 | ROZPOCET
| VV |  | "3.NP" | [15 empty] | VV | 2 | 1 | True | 0 | ROZPOCET
| VV |  | "m.č. 3.03" | [15 empty] | VV | 2 | 1 | True | 0 | ROZPOCET
| VV |  | 2,350 |  | 2.35 | [13 empty] | VV | 2 | 2 | True | 0 | ROZPOCET
| VV |  | "4.NP" | [15 empty] | VV | 2 | 1 | True | 0 | ROZPOCET
| VV |  | "m.č. 4.03" | [15 empty] | VV | 2 | 1 | True | 0 | ROZPOCET
| VV |  | 2,350 |  | 2.35 | [13 empty] | VV | 2 | 2 | True | 0 | ROZPOCET
| VV |  | Součet |  | 9.4 | [13 empty] | VV | 2 | 4 | True | 1 | ROZPOCET
96 | K | 767161824 | Demontáž zábradlí schodišťového nerozebíratelný spoj hmotnosti 1 m zábradlí přes 20 kg | m | 23.22 |  | 0 | CS ÚRS 2017 01 |  |  | základní |  | 0 | 0 | 0 | 0.025 | 0.5805 | 16 | K | 2 |  |  |  | ROZPOCET | 0 | 0 | 0 | 0 | 0 | 1 | 0 | 16 | -539905857
| VV |  | "1.PP/1.NP" | [15 empty] | VV | 2 | 1 | True | 0 | ROZPOCET
| VV |  | 2,700*2+0,270 |  | 5.67 | [13 empty] | VV | 2 | 2 | True | 0 | ROZPOCET
| VV |  | "1.NP/2.NP" | [15 empty] | VV | 2 | 1 | True | 0 | ROZPOCET
| VV |  | 2,700*2+0,225*2 |  | 5.85 | [13 empty] | VV | 2 | 2 | True | 0 | ROZPOCET
| VV |  | "2.NP/3.NP" | [15 empty] | VV | 2 | 1 | True | 0 | ROZPOCET
| VV |  | 2,700*2+0,225*2 |  | 5.85 | [13 empty] | VV | 2 | 2 | True | 0 | ROZPOCET
| VV |  | "3.NP/4.NP" | [15 empty] | VV | 2 | 1 | True | 0 | ROZPOCET
| VV |  | 2,700*2+0,225*2 |  | 5.85 | [13 empty] | VV | 2 | 2 | True | 0 | ROZPOCET
| VV |  | Součet |  | 23.22 | [13 empty] | VV | 2 | 4 | True | 1 | ROZPOCET
97 | K | 767161851 | Demontáž zábradlí madel schodišťových | m | 21.6 |  | 0 | CS ÚRS 2017 01 |  |  | základní |  | 0 | 0 | 0 | 0.003 | 0.0648 | 16 | K | 2 |  |  |  | ROZPOCET | 0 | 0 | 0 | 0 | 0 | 1 | 0 | 16 | 320648664
| VV |  | "1.PP/1.NP" | [15 empty] | VV | 2 | 1 | True | 0 | ROZPOCET
| VV |  | 2,700*2 |  | 5.4 | [13 empty] | VV | 2 | 2 | True | 0 | ROZPOCET
| VV |  | "1.NP/2.NP" | [15 empty] | VV | 2 | 1 | True | 0 | ROZPOCET
| VV |  | 2,700*2 |  | 5.4 | [13 empty] | VV | 2 | 2 | True | 0 | ROZPOCET
| VV |  | "2.NP/3.NP" | [15 empty] | VV | 2 | 1 | True | 0 | ROZPOCET
| VV |  | 2,700*2 |  | 5.4 | [13 empty] | VV | 2 | 2 | True | 0 | ROZPOCET
| VV |  | "3.NP/4.NP" | [15 empty] | VV | 2 | 1 | True | 0 | ROZPOCET
| VV |  | 2,700*2 |  | 5.4 | [13 empty] | VV | 2 | 2 | True | 0 | ROZPOCET
| VV |  | Součet |  | 21.6 | [13 empty] | VV | 2 | 4 | True | 1 | ROZPOCET
98 | K | 767996701 | Demontáž ostatních zámečnických konstrukcí o hmotnosti jednotlivých dílů řezáním do 50 kg | kg | 1099.8 |  | 0 | CS ÚRS 2017 01 |  |  | základní |  | 0 | 0 | 0 | 0.001 | 1.0998 | 16 | K | 2 |  |  |  | ROZPOCET | 0 | 0 | 0 | 0 | 0 | 1 | 0 | 16 | -776110392
| PSC |  | Poznámka k souboru cen: 1. Cenami nelze oceňovat demontáž jmenovité konstrukce, pro kterou jsou ceny v katalogu již stanoveny. 2. Ceny lze užít pro sortiment zámečnických konstrukcí, nikoliv pro sloupy, kolejnice, vazníky apod. 3. Volba cen se řídí hmotností jednotlivě demontovaného dílu konstrukce. | [15 empty] | PSC | 2
| VV |  | "okenní mříže 1500/1300 mm - předpoklad 23,50 kg/m2" | [15 empty] | VV | 2 | 1 | True | 0 | ROZPOCET
| VV |  | "1.NP" | [15 empty] | VV | 2 | 1 | True | 0 | ROZPOCET
| VV |  | (1,500*1,300)*23,50*24 |  | 1099.8 | [13 empty] | VV | 2 | 2 | True | 0 | ROZPOCET
| VV |  | Mezisoučet - 1.NP |  | 1099.8 | [13 empty] | VV | 2 | 3 | True | 0 | ROZPOCET
| VV |  | Součet |  | 1099.8 | [13 empty] | VV | 2 | 4 | True | 1 | ROZPOCET
99 | K | 767996803 | Demontáž ostatních zámečnických konstrukcí o hmotnosti jednotlivých dílů rozebráním přes 100 do 250 kg | kg | 250 |  | 0 | CS ÚRS 2017 01 |  |  | základní |  | 0 | 0 | 0 | 0.001 | 0.25 | 16 | K | 2 |  |  |  | ROZPOCET | 0 | 0 | 0 | 0 | 0 | 1 | 0 | 16 | -1520808378
| PSC |  | Poznámka k souboru cen: 1. Cenami nelze oceňovat demontáž jmenovité konstrukce, pro kterou jsou ceny v katalogu již stanoveny. 2. Ceny lze užít pro sortiment zámečnických konstrukcí, nikoliv pro sloupy, kolejnice, vazníky apod. 3. Volba cen se řídí hmotností jednotlivě demontovaného dílu konstrukce. | [15 empty] | PSC | 2
| VV |  | "1.NP" | [15 empty] | VV | 2 | 1 | True | 0 | ROZPOCET
| VV |  | "předložené schodiště do m.č. 1.49" | [15 empty] | VV | 2 | 1 | True | 0 | ROZPOCET
| VV |  | 250,000 |  | 250 | [13 empty] | VV | 2 | 2 | True | 0 | ROZPOCET
| VV |  | Mezisoučet - 1.NP |  | 250 | [13 empty] | VV | 2 | 3 | True | 0 | ROZPOCET
| VV |  | Součet |  | 250 | [13 empty] | VV | 2 | 4 | True | 1 | ROZPOCET
100 | K | 767996804 | Demontáž ostatních zámečnických konstrukcí o hmotnosti jednotlivých dílů rozebráním přes 250 do 500 kg | kg | 500 |  | 0 | CS ÚRS 2017 01 |  |  | základní |  | 0 | 0 | 0 | 0.001 | 0.5 | 16 | K | 2 |  |  |  | ROZPOCET | 0 | 0 | 0 | 0 | 0 | 1 | 0 | 16 | -1247550049
| PSC |  | Poznámka k souboru cen: 1. Cenami nelze oceňovat demontáž jmenovité konstrukce, pro kterou jsou ceny v katalogu již stanoveny. 2. Ceny lze užít pro sortiment zámečnických konstrukcí, nikoliv pro sloupy, kolejnice, vazníky apod. 3. Volba cen se řídí hmotností jednotlivě demontovaného dílu konstrukce. | [15 empty] | PSC | 2
| VV |  | "1.PP" | [15 empty] | VV | 2 | 1 | True | 0 | ROZPOCET
| VV |  | "m.č. 0.09" | [15 empty] | VV | 2 | 1 | True | 0 | ROZPOCET
| VV |  | "vyrovnávací schodiště, podesta a zábradlí" | [15 empty] | VV | 2 | 1 | True | 0 | ROZPOCET
| VV |  | 500,000 |  | 500 | [13 empty] | VV | 2 | 2 | True | 0 | ROZPOCET
| VV |  | Mezisoučet - 1.PP |  | 500 | [13 empty] | VV | 2 | 3 | True | 0 | ROZPOCET
| VV |  | Součet |  | 500 | [13 empty] | VV | 2 | 4 | True | 1 | ROZPOCET
| D | 771 | Podlahy z dlaždic |  |  |  | 0 | [5 empty] | 0 |  | 0 |  | 68.5217 | 2 | D | 1 |  |  |  | ROZPOCET | [6 empty] | 0
101 | K | 771271812 | Demontáž obkladů schodišť z dlaždic keramických kladených do malty stupnic přes 250 do 350 mm | m | 78.7 |  | 0 | CS ÚRS 2017 01 |  |  | základní |  | 0 | 0 | 0 | 0.02777 | 2.1855 | 16 | K | 2 |  |  |  | ROZPOCET | 0 | 0 | 0 | 0 | 0 | 1 | 0 | 16 | -672060198
| VV |  | "viz. legenda místností" | [15 empty] | VV | 2 | 1 | True | 0 | ROZPOCET
| VV |  | "1.PP/1.NP" | [15 empty] | VV | 2 | 1 | True | 0 | ROZPOCET
| VV |  | 1,010*7+1,000*8 |  | 15.07 | [13 empty] | VV | 2 | 2 | True | 0 | ROZPOCET
| VV |  | Mezisoučet - 1.PP/1.NP |  | 15.07 | [13 empty] | VV | 2 | 3 | True | 0 | ROZPOCET
| VV |  | "1.NP/2.NP" | [15 empty] | VV | 2 | 1 | True | 0 | ROZPOCET
| VV |  | 1,010*7+1,010*8 |  | 15.15 | [13 empty] | VV | 2 | 2 | True | 0 | ROZPOCET
| VV |  | Mezisoučet - 1.NP/2.NP |  | 15.15 | [13 empty] | VV | 2 | 3 | True | 0 | ROZPOCET
| VV |  | "2.NP/3.NP" | [15 empty] | VV | 2 | 1 | True | 0 | ROZPOCET
| VV |  | 1,010*8+1,010*8 |  | 16.16 | [13 empty] | VV | 2 | 2 | True | 0 | ROZPOCET
| VV |  | Mezisoučet - 2.NP/3.NP |  | 16.16 | [13 empty] | VV | 2 | 3 | True | 0 | ROZPOCET
| VV |  | "3.NP/4.NP" | [15 empty] | VV | 2 | 1 | True | 0 | ROZPOCET
| VV |  | 1,010*8+1,010*8 |  | 16.16 | [13 empty] | VV | 2 | 2 | True | 0 | ROZPOCET
| VV |  | Mezisoučet - 3.NP/4.NP |  | 16.16 | [13 empty] | VV | 2 | 3 | True | 0 | ROZPOCET
| VV |  | "4.NP/půda" | [15 empty] | VV | 2 | 1 | True | 0 | ROZPOCET
| VV |  | 1,010*8+1,010*8 |  | 16.16 | [13 empty] | VV | 2 | 2 | True | 0 | ROZPOCET
| VV |  | Mezisoučet - 4.NP/půda |  | 16.16 | [13 empty] | VV | 2 | 3 | True | 0 | ROZPOCET
| VV |  | Součet |  | 78.7 | [13 empty] | VV | 2 | 4 | True | 1 | ROZPOCET
102 | K | 771271832 | Demontáž obkladů schodišť z dlaždic keramických kladených do malty podstupnic do 250 mm | m | 78.7 |  | 0 | CS ÚRS 2017 01 |  |  | základní |  | 0 | 0 | 0 | 0.01475 | 1.1608 | 16 | K | 2 |  |  |  | ROZPOCET | 0 | 0 | 0 | 0 | 0 | 1 | 0 | 16 | 38418915
103 | K | 771471810 | Demontáž soklíků z dlaždic keramických kladených do malty rovných | m | 569.67 |  | 0 | CS ÚRS 2017 01 |  |  | základní |  | 0 | 0 | 0 | 0.01174 | 6.6879 | 16 | K | 2 |  |  |  | ROZPOCET | 0 | 0 | 0 | 0 | 0 | 1 | 0 | 16 | 1632515413
| VV |  | "viz. legenda místností" | [15 empty] | VV | 2 | 1 | True | 0 | ROZPOCET
| VV |  | "m.č. 0.01" 2,350+1,270+1,353+1,365+1,825*2+2,280-0,800*2 |  | 10.668 | [13 empty] | VV | 2 | 2 | True | 0 | ROZPOCET
| VV |  | "m.č. 0.19" 3,870*2+2,550*2-0,600*2+0,930-0,887+0,300*2+0,540 |  | 12.823 | [13 empty] | VV | 2 | 2 | True | 0 | ROZPOCET
| VV |  | "m.č. 0.22" 6,340*2+3,600*2-0,887 |  | 18.993 | [13 empty] | VV | 2 | 2 | True | 0 | ROZPOCET
| VV |  | Mezisoučet - 1.PP |  | 42.484 | [13 empty] | VV | 2 | 3 | True | 0 | ROZPOCET
| VV |  | "m.č. 1.01" 2,000*2+2,350-1,600+0,150*2 |  | 5.05 | [13 empty] | VV | 2 | 2 | True | 0 | ROZPOCET
| VV |  | "m.č. 1.02" 38,028*2+2,350-0,800-0,950*12 |  | 66.206 | [13 empty] | VV | 2 | 2 | True | 0 | ROZPOCET
| VV |  | "m.č. 1.04" 1,900*2+1,670*2-0,600-0,800*3+0,410*2 |  | 4.96 | [13 empty] | VV | 2 | 2 | True | 0 | ROZPOCET
| VV |  | "m.č. 1.08" 1,900*2+1,670*2-0,600-0,800*3+0,410*2 |  | 4.96 | [13 empty] | VV | 2 | 2 | True | 0 | ROZPOCET
| VV |  | "m.č. 1.12" 1,900*2+1,670*2-0,600-0,800*3+0,410*2 |  | 4.96 | [13 empty] | VV | 2 | 2 | True | 0 | ROZPOCET
| VV |  | "m.č. 1.16" 1,900*2+1,670*2-0,600-0,800*3+0,410*2 |  | 4.96 | [13 empty] | VV | 2 | 2 | True | 0 | ROZPOCET
| VV |  | "m.č. 1.20" 1,850*2+1,670*2-0,600-0,800*3+0,410*2 |  | 4.86 | [13 empty] | VV | 2 | 2 | True | 0 | ROZPOCET
| VV |  | "m.č. 1.24" 1,850*2+1,670*2-0,600-0,800*3+0,410*2 |  | 4.86 | [13 empty] | VV | 2 | 2 | True | 0 | ROZPOCET
| VV |  | "m.č. 1.28" 1,850*2+1,670*2-0,600-0,800*3+0,410*2 |  | 4.86 | [13 empty] | VV | 2 | 2 | True | 0 | ROZPOCET
| VV |  | "m.č. 1.32" 1,850*2+1,670*2-0,600-0,800*3+0,410*2 |  | 4.86 | [13 empty] | VV | 2 | 2 | True | 0 | ROZPOCET
| VV |  | "m.č. 1.36" 1,900*2+1,670*2-0,600-0,800*3+0,410*2 |  | 4.96 | [13 empty] | VV | 2 | 2 | True | 0 | ROZPOCET
| VV |  | "m.č. 1.40" 1,900*2+1,670*2-0,600-0,800*3+0,410*2 |  | 4.96 | [13 empty] | VV | 2 | 2 | True | 0 | ROZPOCET
| VV |  | "m.č. 1.44" 2,000*2+1,670*2-0,600-0,800*3+0,410*2 |  | 5.16 | [13 empty] | VV | 2 | 2 | True | 0 | ROZPOCET
| VV |  | "m.č. 1.47" 1,900*2+1,670*2-0,600-0,800*2-0,850+0,410*2 |  | 4.91 | [13 empty] | VV | 2 | 2 | True | 0 | ROZPOCET
| VV |  | Mezisoučet - 1.NP |  | 130.526 | [13 empty] | VV | 2 | 3 | True | 0 | ROZPOCET
| VV |  | "2.NP" | [15 empty] | VV | 2 | 1 | True | 0 | ROZPOCET
| VV |  | "m.č. 2.01" 2,230*2+2,350 |  | 6.81 | [13 empty] | VV | 2 | 2 | True | 0 | ROZPOCET
| VV |  | "m.č. 2.02" 38,025*2+2,350-0,800-0,950*12 |  | 66.2 | [13 empty] | VV | 2 | 2 | True | 0 | ROZPOCET
| VV |  | "m.č. 2.04" 1,855*2+1,650*2-0,600-0,800*3+0,410*2 |  | 4.83 | [13 empty] | VV | 2 | 2 | True | 0 | ROZPOCET
| VV |  | "m.č. 2.08" 1,855*2+1,650*2-0,600-0,800*3+0,410*2 |  | 4.83 | [13 empty] | VV | 2 | 2 | True | 0 | ROZPOCET
| VV |  | "m.č. 2.12" 1,900*2+1,650*2-0,600-0,800*3+0,410*2 |  | 4.92 | [13 empty] | VV | 2 | 2 | True | 0 | ROZPOCET
| VV |  | "m.č. 2.16" 1,905*2+1,650*2-0,600-0,800*3+0,410*2 |  | 4.93 | [13 empty] | VV | 2 | 2 | True | 0 | ROZPOCET
| VV |  | "m.č. 2.20" 1,850*2+1,650*2-0,600-0,800*3+0,410*2 |  | 4.82 | [13 empty] | VV | 2 | 2 | True | 0 | ROZPOCET
| VV |  | "m.č. 2.24" 1,900*2+1,650*2-0,600-0,800*3+0,410*2 |  | 4.92 | [13 empty] | VV | 2 | 2 | True | 0 | ROZPOCET
| VV |  | "m.č. 2.28" 1,900*2+1,670*2-0,600-0,800*3+0,410*2 |  | 4.96 | [13 empty] | VV | 2 | 2 | True | 0 | ROZPOCET
| VV |  | "m.č. 2.32" 1,900*2+1,670*2-0,600-0,800*3+0,410*2 |  | 4.96 | [13 empty] | VV | 2 | 2 | True | 0 | ROZPOCET
| VV |  | "m.č. 2.36" 1,900*2+1,670*2-0,600-0,800*3+0,410*2 |  | 4.96 | [13 empty] | VV | 2 | 2 | True | 0 | ROZPOCET
| VV |  | "m.č. 2.40" 1,900*2+1,670*2-0,600-0,800*3+0,410*2 |  | 4.96 | [13 empty] | VV | 2 | 2 | True | 0 | ROZPOCET
| VV |  | "m.č. 2.44" 2,000*2+1,670*2-0,600-0,800*3+0,410*2 |  | 5.16 | [13 empty] | VV | 2 | 2 | True | 0 | ROZPOCET
| VV |  | "m.č. 2.48" 1,900*2+1,670*2-0,600-0,800*3+0,410*2 |  | 4.96 | [13 empty] | VV | 2 | 2 | True | 0 | ROZPOCET
| VV |  | Mezisoučet - 2.NP |  | 132.22 | [13 empty] | VV | 2 | 3 | True | 0 | ROZPOCET
| VV |  | "3.NP" | [15 empty] | VV | 2 | 1 | True | 0 | ROZPOCET
| VV |  | "m.č. 3.01" 2,230*2+2,350 |  | 6.81 | [13 empty] | VV | 2 | 2 | True | 0 | ROZPOCET
| VV |  | "m.č. 3.02" 38,025*2+2,350-0,800-0,950*12 |  | 66.2 | [13 empty] | VV | 2 | 2 | True | 0 | ROZPOCET
| VV |  | "m.č. 3.04" 1,855*2+1,650*2-0,600-0,800*3+0,410*2 |  | 4.83 | [13 empty] | VV | 2 | 2 | True | 0 | ROZPOCET
| VV |  | "m.č. 3.08" 1,855*2+1,650*2-0,600-0,800*3+0,410*2 |  | 4.83 | [13 empty] | VV | 2 | 2 | True | 0 | ROZPOCET
| VV |  | "m.č. 3.12" 1,900*2+1,650*2-0,600-0,800*3+0,410*2 |  | 4.92 | [13 empty] | VV | 2 | 2 | True | 0 | ROZPOCET
| VV |  | "m.č. 3.16" 1,905*2+1,650*2-0,600-0,800*3+0,410*2 |  | 4.93 | [13 empty] | VV | 2 | 2 | True | 0 | ROZPOCET
| VV |  | "m.č. 3.20" 1,850*2+1,650*2-0,600-0,800*3+0,410*2 |  | 4.82 | [13 empty] | VV | 2 | 2 | True | 0 | ROZPOCET
| VV |  | "m.č. 3.24" 1,900*2+1,650*2-0,600-0,800*3+0,410*2 |  | 4.92 | [13 empty] | VV | 2 | 2 | True | 0 | ROZPOCET
| VV |  | "m.č. 3.28" 1,900*2+1,670*2-0,600-0,800*3+0,410*2 |  | 4.96 | [13 empty] | VV | 2 | 2 | True | 0 | ROZPOCET
| VV |  | "m.č. 3.32" 1,900*2+1,670*2-0,600-0,800*3+0,410*2 |  | 4.96 | [13 empty] | VV | 2 | 2 | True | 0 | ROZPOCET
| VV |  | "m.č. 3.36" 1,900*2+1,670*2-0,600-0,800*3+0,410*2 |  | 4.96 | [13 empty] | VV | 2 | 2 | True | 0 | ROZPOCET
| VV |  | "m.č. 3.40" 1,900*2+1,670*2-0,600-0,800*3+0,410*2 |  | 4.96 | [13 empty] | VV | 2 | 2 | True | 0 | ROZPOCET
| VV |  | "m.č. 3.44" 2,000*2+1,670*2-0,600-0,800*3+0,410*2 |  | 5.16 | [13 empty] | VV | 2 | 2 | True | 0 | ROZPOCET
| VV |  | "m.č. 3.48" 1,900*2+1,670*2-0,600-0,800*3+0,410*2 |  | 4.96 | [13 empty] | VV | 2 | 2 | True | 0 | ROZPOCET
| VV |  | Mezisoučet - 3.NP |  | 132.22 | [13 empty] | VV | 2 | 3 | True | 0 | ROZPOCET
| VV |  | "4.NP" | [15 empty] | VV | 2 | 1 | True | 0 | ROZPOCET
| VV |  | "m.č. 4.01" 2,230*2+2,350 |  | 6.81 | [13 empty] | VV | 2 | 2 | True | 0 | ROZPOCET
| VV |  | "m.č. 4.02" 38,025*2+2,350-0,800-0,950*12 |  | 66.2 | [13 empty] | VV | 2 | 2 | True | 0 | ROZPOCET
| VV |  | "m.č. 4.04" 1,855*2+1,650*2-0,600-0,800*3+0,410*2 |  | 4.83 | [13 empty] | VV | 2 | 2 | True | 0 | ROZPOCET
| VV |  | "m.č. 4.08" 1,855*2+1,650*2-0,600-0,800*3+0,410*2 |  | 4.83 | [13 empty] | VV | 2 | 2 | True | 0 | ROZPOCET
| VV |  | "m.č. 4.12" 1,900*2+1,650*2-0,600-0,800*3+0,410*2 |  | 4.92 | [13 empty] | VV | 2 | 2 | True | 0 | ROZPOCET
| VV |  | "m.č. 4.16" 1,905*2+1,650*2-0,600-0,800*3+0,410*2 |  | 4.93 | [13 empty] | VV | 2 | 2 | True | 0 | ROZPOCET
| VV |  | "m.č. 4.20" 1,850*2+1,650*2-0,600-0,800*3+0,410*2 |  | 4.82 | [13 empty] | VV | 2 | 2 | True | 0 | ROZPOCET
| VV |  | "m.č. 4.24" 1,900*2+1,650*2-0,600-0,800*3+0,410*2 |  | 4.92 | [13 empty] | VV | 2 | 2 | True | 0 | ROZPOCET
| VV |  | "m.č. 4.28" 1,900*2+1,670*2-0,600-0,800*3+0,410*2 |  | 4.96 | [13 empty] | VV | 2 | 2 | True | 0 | ROZPOCET
| VV |  | "m.č. 4.32" 1,900*2+1,670*2-0,600-0,800*3+0,410*2 |  | 4.96 | [13 empty] | VV | 2 | 2 | True | 0 | ROZPOCET
| VV |  | "m.č. 4.36" 1,900*2+1,670*2-0,600-0,800*3+0,410*2 |  | 4.96 | [13 empty] | VV | 2 | 2 | True | 0 | ROZPOCET
| VV |  | "m.č. 4.40" 1,900*2+1,670*2-0,600-0,800*3+0,410*2 |  | 4.96 | [13 empty] | VV | 2 | 2 | True | 0 | ROZPOCET
| VV |  | "m.č. 4.44" 2,000*2+1,670*2-0,600-0,800*3+0,410*2 |  | 5.16 | [13 empty] | VV | 2 | 2 | True | 0 | ROZPOCET
| VV |  | "m.č. 4.48" 1,900*2+1,670*2-0,600-0,800*3+0,410*2 |  | 4.96 | [13 empty] | VV | 2 | 2 | True | 0 | ROZPOCET
| VV |  | Mezisoučet - 4.NP |  | 132.22 | [13 empty] | VV | 2 | 3 | True | 0 | ROZPOCET
| VV |  | Součet |  | 569.67 | [13 empty] | VV | 2 | 4 | True | 1 | ROZPOCET
104 | K | 771471830 | Demontáž soklíků z dlaždic keramických kladených do malty schodišťových | m | 69.414 |  | 0 | CS ÚRS 2017 01 |  |  | základní |  | 0 | 0 | 0 | 0.01174 | 0.81492 | 16 | K | 2 |  |  |  | ROZPOCET | 0 | 0 | 0 | 0 | 0 | 1 | 0 | 16 | -1919889076
| VV |  | "viz. legenda místností" | [15 empty] | VV | 2 | 1 | True | 0 | ROZPOCET
| VV |  | "1.PP/1.NP" | [15 empty] | VV | 2 | 1 | True | 0 | ROZPOCET
| VV |  | (0,260+0,185)*2*15 |  | 13.35 | [13 empty] | VV | 2 | 2 | True | 0 | ROZPOCET
| VV |  | Mezisoučet - 1.PP/1.NP |  | 13.35 | [13 empty] | VV | 2 | 3 | True | 0 | ROZPOCET
| VV |  | "1.NP/2.NP" | [15 empty] | VV | 2 | 1 | True | 0 | ROZPOCET
| VV |  | (0,260+0,178)*2*16 |  | 14.016 | [13 empty] | VV | 2 | 2 | True | 0 | ROZPOCET
| VV |  | Mezisoučet - 1.NP/2.NP |  | 14.016 | [13 empty] | VV | 2 | 3 | True | 0 | ROZPOCET
| VV |  | "2.NP/3.NP" | [15 empty] | VV | 2 | 1 | True | 0 | ROZPOCET
| VV |  | (0,260+0,178)*2*16 |  | 14.016 | [13 empty] | VV | 2 | 2 | True | 0 | ROZPOCET
| VV |  | Mezisoučet - 2.NP/3.NP |  | 14.016 | [13 empty] | VV | 2 | 3 | True | 0 | ROZPOCET
| VV |  | "3.NP/4.NP" | [15 empty] | VV | 2 | 1 | True | 0 | ROZPOCET
| VV |  | (0,260+0,178)*2*16 |  | 14.016 | [13 empty] | VV | 2 | 2 | True | 0 | ROZPOCET
| VV |  | Mezisoučet - 3.NP/4.NP |  | 14.016 | [13 empty] | VV | 2 | 3 | True | 0 | ROZPOCET
| VV |  | "4.NP/půda" | [15 empty] | VV | 2 | 1 | True | 0 | ROZPOCET
| VV |  | (0,260+0,178)*2*16 |  | 14.016 | [13 empty] | VV | 2 | 2 | True | 0 | ROZPOCET
| VV |  | Mezisoučet - 4.NP/půda |  | 14.016 | [13 empty] | VV | 2 | 3 | True | 0 | ROZPOCET
| VV |  | Součet |  | 69.414 | [13 empty] | VV | 2 | 4 | True | 1 | ROZPOCET
105 | K | 771571810 | Demontáž podlah z dlaždic keramických kladených do malty | m2 | 693.43 |  | 0 | CS ÚRS 2017 01 |  |  | základní |  | 0 | 0 | 0 | 0.08317 | 57.6726 | 16 | K | 2 |  |  |  | ROZPOCET | 0 | 0 | 0 | 0 | 0 | 1 | 0 | 16 | -2083660945
| VV |  | "viz. legenda místností" | [15 empty] | VV | 2 | 1 | True | 0 | ROZPOCET
| VV |  | "m.č. 0.01" 11,240 |  | 11.24 | [13 empty] | VV | 2 | 2 | True | 0 | ROZPOCET
| VV |  | "m.č. 0.04" 1,900 |  | 1.9 | [13 empty] | VV | 2 | 2 | True | 0 | ROZPOCET
| VV |  | "m.č. 0.05" 2,590 |  | 2.59 | [13 empty] | VV | 2 | 2 | True | 0 | ROZPOCET
| VV |  | "m.č. 0.19" 6,600 |  | 6.6 | [13 empty] | VV | 2 | 2 | True | 0 | ROZPOCET
| VV |  | "m.č. 0.20" 2,520 |  | 2.52 | [13 empty] | VV | 2 | 2 | True | 0 | ROZPOCET
| VV |  | "m.č. 0.22" 22,820 |  | 22.82 | [13 empty] | VV | 2 | 2 | True | 0 | ROZPOCET
| VV |  | Mezisoučet - 1.PP |  | 47.67 | [13 empty] | VV | 2 | 3 | True | 0 | ROZPOCET
| VV |  | "m.č. 1.01" 10,060 |  | 10.06 | [13 empty] | VV | 2 | 2 | True | 0 | ROZPOCET
| VV |  | "m.č. 1.02" 84,560 |  | 84.56 | [13 empty] | VV | 2 | 2 | True | 0 | ROZPOCET
| VV |  | "m.č. 1.04" 3,140 |  | 3.14 | [13 empty] | VV | 2 | 2 | True | 0 | ROZPOCET
| VV |  | "m.č. 1.07" 2,480 |  | 2.48 | [13 empty] | VV | 2 | 2 | True | 0 | ROZPOCET
| VV |  | "m.č. 1.08" 3,140 |  | 3.14 | [13 empty] | VV | 2 | 2 | True | 0 | ROZPOCET
| VV |  | "m.č. 1.11" 2,480 |  | 2.48 | [13 empty] | VV | 2 | 2 | True | 0 | ROZPOCET
| VV |  | "m.č. 1.12" 3,140 |  | 3.14 | [13 empty] | VV | 2 | 2 | True | 0 | ROZPOCET
| VV |  | "m.č. 1.15" 2,480 |  | 2.48 | [13 empty] | VV | 2 | 2 | True | 0 | ROZPOCET
| VV |  | "m.č. 1.16" 3,140 |  | 3.14 | [13 empty] | VV | 2 | 2 | True | 0 | ROZPOCET
| VV |  | "m.č. 1.19" 2,480 |  | 2.48 | [13 empty] | VV | 2 | 2 | True | 0 | ROZPOCET
| VV |  | "m.č. 1.20" 3,140 |  | 3.14 | [13 empty] | VV | 2 | 2 | True | 0 | ROZPOCET
| VV |  | "m.č. 1.23" 2,480 |  | 2.48 | [13 empty] | VV | 2 | 2 | True | 0 | ROZPOCET
| VV |  | "m.č. 1.24" 3,140 |  | 3.14 | [13 empty] | VV | 2 | 2 | True | 0 | ROZPOCET
| VV |  | "m.č. 1.27" 2,480 |  | 2.48 | [13 empty] | VV | 2 | 2 | True | 0 | ROZPOCET
| VV |  | "m.č. 1.28" 3,140 |  | 3.14 | [13 empty] | VV | 2 | 2 | True | 0 | ROZPOCET
| VV |  | "m.č. 1.31" 2,480 |  | 2.48 | [13 empty] | VV | 2 | 2 | True | 0 | ROZPOCET
| VV |  | "m.č. 1.32" 3,140 |  | 3.14 | [13 empty] | VV | 2 | 2 | True | 0 | ROZPOCET
| VV |  | "m.č. 1.35" 2,480 |  | 2.48 | [13 empty] | VV | 2 | 2 | True | 0 | ROZPOCET
| VV |  | "m.č. 1.36" 3,140 |  | 3.14 | [13 empty] | VV | 2 | 2 | True | 0 | ROZPOCET
| VV |  | "m.č. 1.39" 2,480 |  | 2.48 | [13 empty] | VV | 2 | 2 | True | 0 | ROZPOCET
| VV |  | "m.č. 1.40" 3,140 |  | 3.14 | [13 empty] | VV | 2 | 2 | True | 0 | ROZPOCET
| VV |  | "m.č. 1.43" 2,480 |  | 2.48 | [13 empty] | VV | 2 | 2 | True | 0 | ROZPOCET
| VV |  | "m.č. 1.44" 3,140 |  | 3.14 | [13 empty] | VV | 2 | 2 | True | 0 | ROZPOCET
| VV |  | "m.č. 1.47" 3,140 |  | 3.14 | [13 empty] | VV | 2 | 2 | True | 0 | ROZPOCET
| VV |  | "m.č. 1.50" 2,480 |  | 2.48 | [13 empty] | VV | 2 | 2 | True | 0 | ROZPOCET
| VV |  | Mezisoučet - 1.NP |  | 159.58 | [13 empty] | VV | 2 | 3 | True | 0 | ROZPOCET
| VV |  | "2.NP" | [15 empty] | VV | 2 | 1 | True | 0 | ROZPOCET
| VV |  | "m.č. 2.01" 10,060 |  | 10.06 | [13 empty] | VV | 2 | 2 | True | 0 | ROZPOCET
| VV |  | "m.č. 2.02" 84,560 |  | 84.56 | [13 empty] | VV | 2 | 2 | True | 0 | ROZPOCET
| VV |  | "m.č. 2.04" 3,140 |  | 3.14 | [13 empty] | VV | 2 | 2 | True | 0 | ROZPOCET
| VV |  | "m.č. 2.07" 2,480 |  | 2.48 | [13 empty] | VV | 2 | 2 | True | 0 | ROZPOCET
| VV |  | "m.č. 2.08" 3,140 |  | 3.14 | [13 empty] | VV | 2 | 2 | True | 0 | ROZPOCET
| VV |  | "m.č. 2.11" 2,480 |  | 2.48 | [13 empty] | VV | 2 | 2 | True | 0 | ROZPOCET
| VV |  | "m.č. 2.12" 3,140 |  | 3.14 | [13 empty] | VV | 2 | 2 | True | 0 | ROZPOCET
| VV |  | "m.č. 2.15" 2,480 |  | 2.48 | [13 empty] | VV | 2 | 2 | True | 0 | ROZPOCET
| VV |  | "m.č. 2.16" 3,140 |  | 3.14 | [13 empty] | VV | 2 | 2 | True | 0 | ROZPOCET
| VV |  | "m.č. 2.19" 2,480 |  | 2.48 | [13 empty] | VV | 2 | 2 | True | 0 | ROZPOCET
| VV |  | "m.č. 2.20" 3,140 |  | 3.14 | [13 empty] | VV | 2 | 2 | True | 0 | ROZPOCET
| VV |  | "m.č. 2.23" 2,480 |  | 2.48 | [13 empty] | VV | 2 | 2 | True | 0 | ROZPOCET
| VV |  | "m.č. 2.24" 3,140 |  | 3.14 | [13 empty] | VV | 2 | 2 | True | 0 | ROZPOCET
| VV |  | "m.č. 2.27" 2,480 |  | 2.48 | [13 empty] | VV | 2 | 2 | True | 0 | ROZPOCET
| VV |  | "m.č. 2.28" 3,140 |  | 3.14 | [13 empty] | VV | 2 | 2 | True | 0 | ROZPOCET
| VV |  | "m.č. 2.31" 2,480 |  | 2.48 | [13 empty] | VV | 2 | 2 | True | 0 | ROZPOCET
| VV |  | "m.č. 2.32" 3,140 |  | 3.14 | [13 empty] | VV | 2 | 2 | True | 0 | ROZPOCET
| VV |  | "m.č. 2.35" 2,480 |  | 2.48 | [13 empty] | VV | 2 | 2 | True | 0 | ROZPOCET
| VV |  | "m.č. 2.36" 3,140 |  | 3.14 | [13 empty] | VV | 2 | 2 | True | 0 | ROZPOCET
| VV |  | "m.č. 2.39" 2,480 |  | 2.48 | [13 empty] | VV | 2 | 2 | True | 0 | ROZPOCET
| VV |  | "m.č. 2.40" 3,140 |  | 3.14 | [13 empty] | VV | 2 | 2 | True | 0 | ROZPOCET
| VV |  | "m.č. 2.43" 2,480 |  | 2.48 | [13 empty] | VV | 2 | 2 | True | 0 | ROZPOCET
| VV |  | "m.č. 2.44" 3,140 |  | 3.14 | [13 empty] | VV | 2 | 2 | True | 0 | ROZPOCET
| VV |  | "m.č. 2.47" 2,480 |  | 2.48 | [13 empty] | VV | 2 | 2 | True | 0 | ROZPOCET
| VV |  | "m.č. 2.48" 3,140 |  | 3.14 | [13 empty] | VV | 2 | 2 | True | 0 | ROZPOCET
| VV |  | "m.č. 2.51" 2,480 |  | 2.48 | [13 empty] | VV | 2 | 2 | True | 0 | ROZPOCET
| VV |  | Mezisoučet - 2.NP |  | 162.06 | [13 empty] | VV | 2 | 3 | True | 0 | ROZPOCET
| VV |  | "3.NP" | [15 empty] | VV | 2 | 1 | True | 0 | ROZPOCET
| VV |  | "m.č. 3.01" 10,060 |  | 10.06 | [13 empty] | VV | 2 | 2 | True | 0 | ROZPOCET
| VV |  | "m.č. 3.02" 84,560 |  | 84.56 | [13 empty] | VV | 2 | 2 | True | 0 | ROZPOCET
| VV |  | "m.č. 3.04" 3,140 |  | 3.14 | [13 empty] | VV | 2 | 2 | True | 0 | ROZPOCET
| VV |  | "m.č. 3.07" 2,480 |  | 2.48 | [13 empty] | VV | 2 | 2 | True | 0 | ROZPOCET
| VV |  | "m.č. 3.08" 3,140 |  | 3.14 | [13 empty] | VV | 2 | 2 | True | 0 | ROZPOCET
| VV |  | "m.č. 3.11" 2,480 |  | 2.48 | [13 empty] | VV | 2 | 2 | True | 0 | ROZPOCET
| VV |  | "m.č. 3.12" 3,140 |  | 3.14 | [13 empty] | VV | 2 | 2 | True | 0 | ROZPOCET
| VV |  | "m.č. 3.15" 2,480 |  | 2.48 | [13 empty] | VV | 2 | 2 | True | 0 | ROZPOCET
| VV |  | "m.č. 3.16" 3,140 |  | 3.14 | [13 empty] | VV | 2 | 2 | True | 0 | ROZPOCET
| VV |  | "m.č. 3.19" 2,480 |  | 2.48 | [13 empty] | VV | 2 | 2 | True | 0 | ROZPOCET
| VV |  | "m.č. 3.20" 3,140 |  | 3.14 | [13 empty] | VV | 2 | 2 | True | 0 | ROZPOCET
| VV |  | "m.č. 3.23" 2,480 |  | 2.48 | [13 empty] | VV | 2 | 2 | True | 0 | ROZPOCET
| VV |  | "m.č. 3.24" 3,140 |  | 3.14 | [13 empty] | VV | 2 | 2 | True | 0 | ROZPOCET
| VV |  | "m.č. 3.27" 2,480 |  | 2.48 | [13 empty] | VV | 2 | 2 | True | 0 | ROZPOCET
| VV |  | "m.č. 3.28" 3,140 |  | 3.14 | [13 empty] | VV | 2 | 2 | True | 0 | ROZPOCET
| VV |  | "m.č. 3.31" 2,480 |  | 2.48 | [13 empty] | VV | 2 | 2 | True | 0 | ROZPOCET
| VV |  | "m.č. 3.32" 3,140 |  | 3.14 | [13 empty] | VV | 2 | 2 | True | 0 | ROZPOCET
| VV |  | "m.č. 3.35" 2,480 |  | 2.48 | [13 empty] | VV | 2 | 2 | True | 0 | ROZPOCET
| VV |  | "m.č. 3.36" 3,140 |  | 3.14 | [13 empty] | VV | 2 | 2 | True | 0 | ROZPOCET
| VV |  | "m.č. 3.39" 2,480 |  | 2.48 | [13 empty] | VV | 2 | 2 | True | 0 | ROZPOCET
| VV |  | "m.č. 3.40" 3,140 |  | 3.14 | [13 empty] | VV | 2 | 2 | True | 0 | ROZPOCET
| VV |  | "m.č. 3.43" 2,480 |  | 2.48 | [13 empty] | VV | 2 | 2 | True | 0 | ROZPOCET
| VV |  | "m.č. 3.44" 3,140 |  | 3.14 | [13 empty] | VV | 2 | 2 | True | 0 | ROZPOCET
| VV |  | "m.č. 3.47" 2,480 |  | 2.48 | [13 empty] | VV | 2 | 2 | True | 0 | ROZPOCET
| VV |  | "m.č. 3.48" 3,140 |  | 3.14 | [13 empty] | VV | 2 | 2 | True | 0 | ROZPOCET
| VV |  | "m.č. 3.51" 2,480 |  | 2.48 | [13 empty] | VV | 2 | 2 | True | 0 | ROZPOCET
| VV |  | Mezisoučet - 3.NP |  | 162.06 | [13 empty] | VV | 2 | 3 | True | 0 | ROZPOCET
| VV |  | "4.NP" | [15 empty] | VV | 2 | 1 | True | 0 | ROZPOCET
| VV |  | "m.č. 4.01" 10,060 |  | 10.06 | [13 empty] | VV | 2 | 2 | True | 0 | ROZPOCET
| VV |  | "m.č. 4.02" 84,560 |  | 84.56 | [13 empty] | VV | 2 | 2 | True | 0 | ROZPOCET
| VV |  | "m.č. 4.04" 3,140 |  | 3.14 | [13 empty] | VV | 2 | 2 | True | 0 | ROZPOCET
| VV |  | "m.č. 4.07" 2,480 |  | 2.48 | [13 empty] | VV | 2 | 2 | True | 0 | ROZPOCET
| VV |  | "m.č. 4.08" 3,140 |  | 3.14 | [13 empty] | VV | 2 | 2 | True | 0 | ROZPOCET
| VV |  | "m.č. 4.11" 2,480 |  | 2.48 | [13 empty] | VV | 2 | 2 | True | 0 | ROZPOCET
| VV |  | "m.č. 4.12" 3,140 |  | 3.14 | [13 empty] | VV | 2 | 2 | True | 0 | ROZPOCET
| VV |  | "m.č. 4.15" 2,480 |  | 2.48 | [13 empty] | VV | 2 | 2 | True | 0 | ROZPOCET
| VV |  | "m.č. 4.16" 3,140 |  | 3.14 | [13 empty] | VV | 2 | 2 | True | 0 | ROZPOCET
| VV |  | "m.č. 4.19" 2,480 |  | 2.48 | [13 empty] | VV | 2 | 2 | True | 0 | ROZPOCET
| VV |  | "m.č. 4.20" 3,140 |  | 3.14 | [13 empty] | VV | 2 | 2 | True | 0 | ROZPOCET
| VV |  | "m.č. 4.23" 2,480 |  | 2.48 | [13 empty] | VV | 2 | 2 | True | 0 | ROZPOCET
| VV |  | "m.č. 4.24" 3,140 |  | 3.14 | [13 empty] | VV | 2 | 2 | True | 0 | ROZPOCET
| VV |  | "m.č. 4.27" 2,480 |  | 2.48 | [13 empty] | VV | 2 | 2 | True | 0 | ROZPOCET
| VV |  | "m.č. 4.28" 3,140 |  | 3.14 | [13 empty] | VV | 2 | 2 | True | 0 | ROZPOCET
| VV |  | "m.č. 4.31" 2,480 |  | 2.48 | [13 empty] | VV | 2 | 2 | True | 0 | ROZPOCET
| VV |  | "m.č. 4.32" 3,140 |  | 3.14 | [13 empty] | VV | 2 | 2 | True | 0 | ROZPOCET
| VV |  | "m.č. 4.35" 2,480 |  | 2.48 | [13 empty] | VV | 2 | 2 | True | 0 | ROZPOCET
| VV |  | "m.č. 4.36" 3,140 |  | 3.14 | [13 empty] | VV | 2 | 2 | True | 0 | ROZPOCET
| VV |  | "m.č. 4.39" 2,480 |  | 2.48 | [13 empty] | VV | 2 | 2 | True | 0 | ROZPOCET
| VV |  | "m.č. 4.40" 3,140 |  | 3.14 | [13 empty] | VV | 2 | 2 | True | 0 | ROZPOCET
| VV |  | "m.č. 4.43" 2,480 |  | 2.48 | [13 empty] | VV | 2 | 2 | True | 0 | ROZPOCET
| VV |  | "m.č. 4.44" 3,140 |  | 3.14 | [13 empty] | VV | 2 | 2 | True | 0 | ROZPOCET
| VV |  | "m.č. 4.47" 2,480 |  | 2.48 | [13 empty] | VV | 2 | 2 | True | 0 | ROZPOCET
| VV |  | "m.č. 4.48" 3,140 |  | 3.14 | [13 empty] | VV | 2 | 2 | True | 0 | ROZPOCET
| VV |  | "m.č. 4.51" 2,480 |  | 2.48 | [13 empty] | VV | 2 | 2 | True | 0 | ROZPOCET
| VV |  | Mezisoučet - 4.NP |  | 162.06 | [13 empty] | VV | 2 | 3 | True | 0 | ROZPOCET
| VV |  | Součet |  | 693.43 | [13 empty] | VV | 2 | 4 | True | 1 | ROZPOCET
| D | 775 | Podlahy skládané |  |  |  | 0 | [5 empty] | 0 |  | 0 |  | 15.6739 | 2 | D | 1 |  |  |  | ROZPOCET | [6 empty] | 0
106 | K | 775511830 | Demontáž podlah vlysových bez lišt přibíjených | m2 | 1044.93 |  | 0 | CS ÚRS 2017 01 |  |  | základní |  | 0 | 0 | 0 | 0.015 | 15.6739 | 16 | K | 2 |  |  |  | ROZPOCET | 0 | 0 | 0 | 0 | 0 | 1 | 0 | 16 | -93257359
| VV |  | "viz. legenda místností" | [15 empty] | VV | 2 | 1 | True | 0 | ROZPOCET
| VV |  | "1.NP" | [15 empty] | VV | 2 | 1 | True | 0 | ROZPOCET
| VV |  | "m.č. 1.05" 13,700 |  | 13.7 | [13 empty] | VV | 2 | 2 | True | 0 | ROZPOCET
| VV |  | "m.č. 1.06" 8,810 |  | 8.81 | [13 empty] | VV | 2 | 2 | True | 0 | ROZPOCET
| VV |  | "m.č. 1.09" 13,700 |  | 13.7 | [13 empty] | VV | 2 | 2 | True | 0 | ROZPOCET
| VV |  | "m.č. 1.10" 8,810 |  | 8.81 | [13 empty] | VV | 2 | 2 | True | 0 | ROZPOCET
| VV |  | "m.č. 1.13" 13,700 |  | 13.7 | [13 empty] | VV | 2 | 2 | True | 0 | ROZPOCET
| VV |  | "m.č. 1.14" 8,810 |  | 8.81 | [13 empty] | VV | 2 | 2 | True | 0 | ROZPOCET
| VV |  | "m.č. 1.17" 13,700 |  | 13.7 | [13 empty] | VV | 2 | 2 | True | 0 | ROZPOCET
| VV |  | "m.č. 1.18" 8,810 |  | 8.81 | [13 empty] | VV | 2 | 2 | True | 0 | ROZPOCET
| VV |  | "m.č. 1.21" 13,700 |  | 13.7 | [13 empty] | VV | 2 | 2 | True | 0 | ROZPOCET
| VV |  | "m.č. 1.22" 8,810 |  | 8.81 | [13 empty] | VV | 2 | 2 | True | 0 | ROZPOCET
| VV |  | "m.č. 1.25" 13,700 |  | 13.7 | [13 empty] | VV | 2 | 2 | True | 0 | ROZPOCET
| VV |  | "m.č. 1.26" 8,810 |  | 8.81 | [13 empty] | VV | 2 | 2 | True | 0 | ROZPOCET
| VV |  | "m.č. 1.29" 13,700 |  | 13.7 | [13 empty] | VV | 2 | 2 | True | 0 | ROZPOCET
| VV |  | "m.č. 1.30" 8,810 |  | 8.81 | [13 empty] | VV | 2 | 2 | True | 0 | ROZPOCET
| VV |  | "m.č. 1.33" 13,700 |  | 13.7 | [13 empty] | VV | 2 | 2 | True | 0 | ROZPOCET
| VV |  | "m.č. 1.34" 8,810 |  | 8.81 | [13 empty] | VV | 2 | 2 | True | 0 | ROZPOCET
| VV |  | "m.č. 1.37" 13,700 |  | 13.7 | [13 empty] | VV | 2 | 2 | True | 0 | ROZPOCET
| VV |  | "m.č. 1.38" 8,810 |  | 8.81 | [13 empty] | VV | 2 | 2 | True | 0 | ROZPOCET
| VV |  | "m.č. 1.41" 13,700 |  | 13.7 | [13 empty] | VV | 2 | 2 | True | 0 | ROZPOCET
| VV |  | "m.č. 1.42" 8,810 |  | 8.81 | [13 empty] | VV | 2 | 2 | True | 0 | ROZPOCET
| VV |  | "m.č. 1.45" 22,800 |  | 22.8 | [13 empty] | VV | 2 | 2 | True | 0 | ROZPOCET
| VV |  | "m.č. 1.48" 14,070 |  | 14.07 | [13 empty] | VV | 2 | 2 | True | 0 | ROZPOCET
| VV |  | "m.č. 1.49" 13,700 |  | 13.7 | [13 empty] | VV | 2 | 2 | True | 0 | ROZPOCET
| VV |  | Mezisoučet - 1.NP |  | 275.67 | [13 empty] | VV | 2 | 3 | True | 0 | ROZPOCET
| VV |  | "2.NP" | [15 empty] | VV | 2 | 1 | True | 0 | ROZPOCET
| VV |  | "m.č. 2.06" 8,810 |  | 8.81 | [13 empty] | VV | 2 | 2 | True | 0 | ROZPOCET
| VV |  | "m.č. 2.09" 13,700 |  | 13.7 | [13 empty] | VV | 2 | 2 | True | 0 | ROZPOCET
| VV |  | "m.č. 2.10" 8,810 |  | 8.81 | [13 empty] | VV | 2 | 2 | True | 0 | ROZPOCET
| VV |  | "m.č. 2.13" 13,700 |  | 13.7 | [13 empty] | VV | 2 | 2 | True | 0 | ROZPOCET
| VV |  | "m.č. 2.14" 8,810 |  | 8.81 | [13 empty] | VV | 2 | 2 | True | 0 | ROZPOCET
| VV |  | "m.č. 2.17" 13,700 |  | 13.7 | [13 empty] | VV | 2 | 2 | True | 0 | ROZPOCET
| VV |  | "m.č. 2.18" 8,810 |  | 8.81 | [13 empty] | VV | 2 | 2 | True | 0 | ROZPOCET
| VV |  | "m.č. 2.21" 13,700 |  | 13.7 | [13 empty] | VV | 2 | 2 | True | 0 | ROZPOCET
| VV |  | "m.č. 2.22" 8,810 |  | 8.81 | [13 empty] | VV | 2 | 2 | True | 0 | ROZPOCET
| VV |  | "m.č. 2.25" 13,700 |  | 13.7 | [13 empty] | VV | 2 | 2 | True | 0 | ROZPOCET
| VV |  | "m.č. 2.26" 8,810 |  | 8.81 | [13 empty] | VV | 2 | 2 | True | 0 | ROZPOCET
| VV |  | "m.č. 2.29" 13,700 |  | 13.7 | [13 empty] | VV | 2 | 2 | True | 0 | ROZPOCET
| VV |  | "m.č. 2.30" 8,810 |  | 8.81 | [13 empty] | VV | 2 | 2 | True | 0 | ROZPOCET
| VV |  | "m.č. 2.33" 13,700 |  | 13.7 | [13 empty] | VV | 2 | 2 | True | 0 | ROZPOCET
| VV |  | "m.č. 2.34" 8,810 |  | 8.81 | [13 empty] | VV | 2 | 2 | True | 0 | ROZPOCET
| VV |  | "m.č. 2.37" 13,700 |  | 13.7 | [13 empty] | VV | 2 | 2 | True | 0 | ROZPOCET
| VV |  | "m.č. 2.38" 8,810 |  | 8.81 | [13 empty] | VV | 2 | 2 | True | 0 | ROZPOCET
| VV |  | "m.č. 2.41" 13,700 |  | 13.7 | [13 empty] | VV | 2 | 2 | True | 0 | ROZPOCET
| VV |  | "m.č. 2.42" 8,810 |  | 8.81 | [13 empty] | VV | 2 | 2 | True | 0 | ROZPOCET
| VV |  | "m.č. 2.45" 13,700 |  | 13.7 | [13 empty] | VV | 2 | 2 | True | 0 | ROZPOCET
| VV |  | "m.č. 2.46" 8,810 |  | 8.81 | [13 empty] | VV | 2 | 2 | True | 0 | ROZPOCET
| VV |  | "m.č. 2.49" 13,700 |  | 13.7 | [13 empty] | VV | 2 | 2 | True | 0 | ROZPOCET
| VV |  | "m.č. 2.50" 8,810 |  | 8.81 | [13 empty] | VV | 2 | 2 | True | 0 | ROZPOCET
| VV |  | Mezisoučet - 2.NP |  | 256.42 | [13 empty] | VV | 2 | 3 | True | 0 | ROZPOCET
| VV |  | "3.NP" | [15 empty] | VV | 2 | 1 | True | 0 | ROZPOCET
| VV |  | "m.č. 3.06" 8,810 |  | 8.81 | [13 empty] | VV | 2 | 2 | True | 0 | ROZPOCET
| VV |  | "m.č. 3.09" 13,700 |  | 13.7 | [13 empty] | VV | 2 | 2 | True | 0 | ROZPOCET
| VV |  | "m.č. 3.10" 8,810 |  | 8.81 | [13 empty] | VV | 2 | 2 | True | 0 | ROZPOCET
| VV |  | "m.č. 3.13" 13,700 |  | 13.7 | [13 empty] | VV | 2 | 2 | True | 0 | ROZPOCET
| VV |  | "m.č. 3.14" 8,810 |  | 8.81 | [13 empty] | VV | 2 | 2 | True | 0 | ROZPOCET
| VV |  | "m.č. 3.17" 13,700 |  | 13.7 | [13 empty] | VV | 2 | 2 | True | 0 | ROZPOCET
| VV |  | "m.č. 3.18" 8,810 |  | 8.81 | [13 empty] | VV | 2 | 2 | True | 0 | ROZPOCET
| VV |  | "m.č. 3.21" 13,700 |  | 13.7 | [13 empty] | VV | 2 | 2 | True | 0 | ROZPOCET
| VV |  | "m.č. 3.22" 8,810 |  | 8.81 | [13 empty] | VV | 2 | 2 | True | 0 | ROZPOCET
| VV |  | "m.č. 3.25" 13,700 |  | 13.7 | [13 empty] | VV | 2 | 2 | True | 0 | ROZPOCET
| VV |  | "m.č. 3.26" 8,810 |  | 8.81 | [13 empty] | VV | 2 | 2 | True | 0 | ROZPOCET
| VV |  | "m.č. 3.29" 13,700 |  | 13.7 | [13 empty] | VV | 2 | 2 | True | 0 | ROZPOCET
| VV |  | "m.č. 3.30" 8,810 |  | 8.81 | [13 empty] | VV | 2 | 2 | True | 0 | ROZPOCET
| VV |  | "m.č. 3.33" 13,700 |  | 13.7 | [13 empty] | VV | 2 | 2 | True | 0 | ROZPOCET
| VV |  | "m.č. 3.34" 8,810 |  | 8.81 | [13 empty] | VV | 2 | 2 | True | 0 | ROZPOCET
| VV |  | "m.č. 3.37" 13,700 |  | 13.7 | [13 empty] | VV | 2 | 2 | True | 0 | ROZPOCET
| VV |  | "m.č. 3.38" 8,810 |  | 8.81 | [13 empty] | VV | 2 | 2 | True | 0 | ROZPOCET
| VV |  | "m.č. 3.41" 13,700 |  | 13.7 | [13 empty] | VV | 2 | 2 | True | 0 | ROZPOCET
| VV |  | "m.č. 3.42" 8,810 |  | 8.81 | [13 empty] | VV | 2 | 2 | True | 0 | ROZPOCET
| VV |  | "m.č. 3.45" 13,700 |  | 13.7 | [13 empty] | VV | 2 | 2 | True | 0 | ROZPOCET
| VV |  | "m.č. 3.46" 8,810 |  | 8.81 | [13 empty] | VV | 2 | 2 | True | 0 | ROZPOCET
| VV |  | "m.č. 3.49" 13,700 |  | 13.7 | [13 empty] | VV | 2 | 2 | True | 0 | ROZPOCET
| VV |  | "m.č. 3.50" 8,810 |  | 8.81 | [13 empty] | VV | 2 | 2 | True | 0 | ROZPOCET
| VV |  | Mezisoučet - 3.NP |  | 256.42 | [13 empty] | VV | 2 | 3 | True | 0 | ROZPOCET
| VV |  | "4.NP" | [15 empty] | VV | 2 | 1 | True | 0 | ROZPOCET
| VV |  | "m.č. 4.06" 8,810 |  | 8.81 | [13 empty] | VV | 2 | 2 | True | 0 | ROZPOCET
| VV |  | "m.č. 4.09" 13,700 |  | 13.7 | [13 empty] | VV | 2 | 2 | True | 0 | ROZPOCET
| VV |  | "m.č. 4.10" 8,810 |  | 8.81 | [13 empty] | VV | 2 | 2 | True | 0 | ROZPOCET
| VV |  | "m.č. 4.13" 13,700 |  | 13.7 | [13 empty] | VV | 2 | 2 | True | 0 | ROZPOCET
| VV |  | "m.č. 4.14" 8,810 |  | 8.81 | [13 empty] | VV | 2 | 2 | True | 0 | ROZPOCET
| VV |  | "m.č. 4.17" 13,700 |  | 13.7 | [13 empty] | VV | 2 | 2 | True | 0 | ROZPOCET
| VV |  | "m.č. 4.18" 8,810 |  | 8.81 | [13 empty] | VV | 2 | 2 | True | 0 | ROZPOCET
| VV |  | "m.č. 4.21" 13,700 |  | 13.7 | [13 empty] | VV | 2 | 2 | True | 0 | ROZPOCET
| VV |  | "m.č. 4.22" 8,810 |  | 8.81 | [13 empty] | VV | 2 | 2 | True | 0 | ROZPOCET
| VV |  | "m.č. 4.25" 13,700 |  | 13.7 | [13 empty] | VV | 2 | 2 | True | 0 | ROZPOCET
| VV |  | "m.č. 4.26" 8,810 |  | 8.81 | [13 empty] | VV | 2 | 2 | True | 0 | ROZPOCET
| VV |  | "m.č. 4.29" 13,700 |  | 13.7 | [13 empty] | VV | 2 | 2 | True | 0 | ROZPOCET
| VV |  | "m.č. 4.30" 8,810 |  | 8.81 | [13 empty] | VV | 2 | 2 | True | 0 | ROZPOCET
| VV |  | "m.č. 4.33" 13,700 |  | 13.7 | [13 empty] | VV | 2 | 2 | True | 0 | ROZPOCET
| VV |  | "m.č. 4.34" 8,810 |  | 8.81 | [13 empty] | VV | 2 | 2 | True | 0 | ROZPOCET
| VV |  | "m.č. 4.37" 13,700 |  | 13.7 | [13 empty] | VV | 2 | 2 | True | 0 | ROZPOCET
| VV |  | "m.č. 4.38" 8,810 |  | 8.81 | [13 empty] | VV | 2 | 2 | True | 0 | ROZPOCET
| VV |  | "m.č. 4.41" 13,700 |  | 13.7 | [13 empty] | VV | 2 | 2 | True | 0 | ROZPOCET
| VV |  | "m.č. 4.42" 8,810 |  | 8.81 | [13 empty] | VV | 2 | 2 | True | 0 | ROZPOCET
| VV |  | "m.č. 4.45" 13,700 |  | 13.7 | [13 empty] | VV | 2 | 2 | True | 0 | ROZPOCET
| VV |  | "m.č. 4.46" 8,810 |  | 8.81 | [13 empty] | VV | 2 | 2 | True | 0 | ROZPOCET
| VV |  | "m.č. 4.49" 13,700 |  | 13.7 | [13 empty] | VV | 2 | 2 | True | 0 | ROZPOCET
| VV |  | "m.č. 4.50" 8,810 |  | 8.81 | [13 empty] | VV | 2 | 2 | True | 0 | ROZPOCET
| VV |  | Mezisoučet - 4.NP |  | 256.42 | [13 empty] | VV | 2 | 3 | True | 0 | ROZPOCET
| VV |  | Součet |  | 1044.93 | [13 empty] | VV | 2 | 4 | True | 1 | ROZPOCET
| D | 776 | Podlahy povlakové |  |  |  | 0 | [5 empty] | 0 |  | 0 |  | 3.5411 | 2 | D | 1 |  |  |  | ROZPOCET | [6 empty] | 0
107 | K | 776201812 | Demontáž povlakových podlahovin lepených ručně s podložkou | m2 | 1060.21 |  | 0 | CS ÚRS 2017 01 |  |  | základní |  | 0 | 0 | 0 | 0.003 | 3.1806 | 16 | K | 2 |  |  |  | ROZPOCET | 0 | 0 | 0 | 0 | 0 | 1 | 0 | 16 | 147280079
| VV |  | "viz. legenda místností" | [15 empty] | VV | 2 | 1 | True | 0 | ROZPOCET
| VV |  | "1.NP" | [15 empty] | VV | 2 | 1 | True | 0 | ROZPOCET
| VV |  | "m.č. 1.03" 3,820 |  | 3.82 | [13 empty] | VV | 2 | 2 | True | 0 | ROZPOCET
| VV |  | "m.č. 1.05" 13,700 |  | 13.7 | [13 empty] | VV | 2 | 2 | True | 0 | ROZPOCET
| VV |  | "m.č. 1.06" 8,810 |  | 8.81 | [13 empty] | VV | 2 | 2 | True | 0 | ROZPOCET
| VV |  | "m.č. 1.09" 13,700 |  | 13.7 | [13 empty] | VV | 2 | 2 | True | 0 | ROZPOCET
| VV |  | "m.č. 1.10" 8,810 |  | 8.81 | [13 empty] | VV | 2 | 2 | True | 0 | ROZPOCET
| VV |  | "m.č. 1.13" 13,700 |  | 13.7 | [13 empty] | VV | 2 | 2 | True | 0 | ROZPOCET
| VV |  | "m.č. 1.14" 8,810 |  | 8.81 | [13 empty] | VV | 2 | 2 | True | 0 | ROZPOCET
| VV |  | "m.č. 1.17" 13,700 |  | 13.7 | [13 empty] | VV | 2 | 2 | True | 0 | ROZPOCET
| VV |  | "m.č. 1.18" 8,810 |  | 8.81 | [13 empty] | VV | 2 | 2 | True | 0 | ROZPOCET
| VV |  | "m.č. 1.21" 13,700 |  | 13.7 | [13 empty] | VV | 2 | 2 | True | 0 | ROZPOCET
| VV |  | "m.č. 1.22" 8,810 |  | 8.81 | [13 empty] | VV | 2 | 2 | True | 0 | ROZPOCET
| VV |  | "m.č. 1.25" 13,700 |  | 13.7 | [13 empty] | VV | 2 | 2 | True | 0 | ROZPOCET
| VV |  | "m.č. 1.26" 8,810 |  | 8.81 | [13 empty] | VV | 2 | 2 | True | 0 | ROZPOCET
| VV |  | "m.č. 1.29" 13,700 |  | 13.7 | [13 empty] | VV | 2 | 2 | True | 0 | ROZPOCET
| VV |  | "m.č. 1.30" 8,810 |  | 8.81 | [13 empty] | VV | 2 | 2 | True | 0 | ROZPOCET
| VV |  | "m.č. 1.33" 13,700 |  | 13.7 | [13 empty] | VV | 2 | 2 | True | 0 | ROZPOCET
| VV |  | "m.č. 1.34" 8,810 |  | 8.81 | [13 empty] | VV | 2 | 2 | True | 0 | ROZPOCET
| VV |  | "m.č. 1.37" 13,700 |  | 13.7 | [13 empty] | VV | 2 | 2 | True | 0 | ROZPOCET
| VV |  | "m.č. 1.38" 8,810 |  | 8.81 | [13 empty] | VV | 2 | 2 | True | 0 | ROZPOCET
| VV |  | "m.č. 1.41" 13,700 |  | 13.7 | [13 empty] | VV | 2 | 2 | True | 0 | ROZPOCET
| VV |  | "m.č. 1.42" 8,810 |  | 8.81 | [13 empty] | VV | 2 | 2 | True | 0 | ROZPOCET
| VV |  | "m.č. 1.45" 22,800 |  | 22.8 | [13 empty] | VV | 2 | 2 | True | 0 | ROZPOCET
| VV |  | "m.č. 1.48" 14,070 |  | 14.07 | [13 empty] | VV | 2 | 2 | True | 0 | ROZPOCET
| VV |  | "m.č. 1.49" 13,700 |  | 13.7 | [13 empty] | VV | 2 | 2 | True | 0 | ROZPOCET
| VV |  | Mezisoučet - 1.NP |  | 279.49 | [13 empty] | VV | 2 | 3 | True | 0 | ROZPOCET
| VV |  | "2.NP" | [15 empty] | VV | 2 | 1 | True | 0 | ROZPOCET
| VV |  | "m.č. 2.03" 3,820 |  | 3.82 | [13 empty] | VV | 2 | 2 | True | 0 | ROZPOCET
| VV |  | "m.č. 2.06" 8,810 |  | 8.81 | [13 empty] | VV | 2 | 2 | True | 0 | ROZPOCET
| VV |  | "m.č. 2.09" 13,700 |  | 13.7 | [13 empty] | VV | 2 | 2 | True | 0 | ROZPOCET
| VV |  | "m.č. 2.10" 8,810 |  | 8.81 | [13 empty] | VV | 2 | 2 | True | 0 | ROZPOCET
| VV |  | "m.č. 2.13" 13,700 |  | 13.7 | [13 empty] | VV | 2 | 2 | True | 0 | ROZPOCET
| VV |  | "m.č. 2.14" 8,810 |  | 8.81 | [13 empty] | VV | 2 | 2 | True | 0 | ROZPOCET
| VV |  | "m.č. 2.17" 13,700 |  | 13.7 | [13 empty] | VV | 2 | 2 | True | 0 | ROZPOCET
| VV |  | "m.č. 2.18" 8,810 |  | 8.81 | [13 empty] | VV | 2 | 2 | True | 0 | ROZPOCET
| VV |  | "m.č. 2.21" 13,700 |  | 13.7 | [13 empty] | VV | 2 | 2 | True | 0 | ROZPOCET
| VV |  | "m.č. 2.22" 8,810 |  | 8.81 | [13 empty] | VV | 2 | 2 | True | 0 | ROZPOCET
| VV |  | "m.č. 2.25" 13,700 |  | 13.7 | [13 empty] | VV | 2 | 2 | True | 0 | ROZPOCET
| VV |  | "m.č. 2.26" 8,810 |  | 8.81 | [13 empty] | VV | 2 | 2 | True | 0 | ROZPOCET
| VV |  | "m.č. 2.29" 13,700 |  | 13.7 | [13 empty] | VV | 2 | 2 | True | 0 | ROZPOCET
| VV |  | "m.č. 2.30" 8,810 |  | 8.81 | [13 empty] | VV | 2 | 2 | True | 0 | ROZPOCET
| VV |  | "m.č. 2.33" 13,700 |  | 13.7 | [13 empty] | VV | 2 | 2 | True | 0 | ROZPOCET
| VV |  | "m.č. 2.34" 8,810 |  | 8.81 | [13 empty] | VV | 2 | 2 | True | 0 | ROZPOCET
| VV |  | "m.č. 2.37" 13,700 |  | 13.7 | [13 empty] | VV | 2 | 2 | True | 0 | ROZPOCET
| VV |  | "m.č. 2.38" 8,810 |  | 8.81 | [13 empty] | VV | 2 | 2 | True | 0 | ROZPOCET
| VV |  | "m.č. 2.41" 13,700 |  | 13.7 | [13 empty] | VV | 2 | 2 | True | 0 | ROZPOCET
| VV |  | "m.č. 2.42" 8,810 |  | 8.81 | [13 empty] | VV | 2 | 2 | True | 0 | ROZPOCET
| VV |  | "m.č. 2.45" 13,700 |  | 13.7 | [13 empty] | VV | 2 | 2 | True | 0 | ROZPOCET
| VV |  | "m.č. 2.46" 8,810 |  | 8.81 | [13 empty] | VV | 2 | 2 | True | 0 | ROZPOCET
| VV |  | "m.č. 2.49" 13,700 |  | 13.7 | [13 empty] | VV | 2 | 2 | True | 0 | ROZPOCET
| VV |  | "m.č. 2.50" 8,810 |  | 8.81 | [13 empty] | VV | 2 | 2 | True | 0 | ROZPOCET
| VV |  | Mezisoučet - 2.NP |  | 260.24 | [13 empty] | VV | 2 | 3 | True | 0 | ROZPOCET
| VV |  | "3.NP" | [15 empty] | VV | 2 | 1 | True | 0 | ROZPOCET
| VV |  | "m.č. 3.03" 3,820 |  | 3.82 | [13 empty] | VV | 2 | 2 | True | 0 | ROZPOCET
| VV |  | "m.č. 3.06" 8,810 |  | 8.81 | [13 empty] | VV | 2 | 2 | True | 0 | ROZPOCET
| VV |  | "m.č. 3.09" 13,700 |  | 13.7 | [13 empty] | VV | 2 | 2 | True | 0 | ROZPOCET
| VV |  | "m.č. 3.10" 8,810 |  | 8.81 | [13 empty] | VV | 2 | 2 | True | 0 | ROZPOCET
| VV |  | "m.č. 3.13" 13,700 |  | 13.7 | [13 empty] | VV | 2 | 2 | True | 0 | ROZPOCET
| VV |  | "m.č. 3.14" 8,810 |  | 8.81 | [13 empty] | VV | 2 | 2 | True | 0 | ROZPOCET
| VV |  | "m.č. 3.17" 13,700 |  | 13.7 | [13 empty] | VV | 2 | 2 | True | 0 | ROZPOCET
| VV |  | "m.č. 3.18" 8,810 |  | 8.81 | [13 empty] | VV | 2 | 2 | True | 0 | ROZPOCET
| VV |  | "m.č. 3.21" 13,700 |  | 13.7 | [13 empty] | VV | 2 | 2 | True | 0 | ROZPOCET
| VV |  | "m.č. 3.22" 8,810 |  | 8.81 | [13 empty] | VV | 2 | 2 | True | 0 | ROZPOCET
| VV |  | "m.č. 3.25" 13,700 |  | 13.7 | [13 empty] | VV | 2 | 2 | True | 0 | ROZPOCET
| VV |  | "m.č. 3.26" 8,810 |  | 8.81 | [13 empty] | VV | 2 | 2 | True | 0 | ROZPOCET
| VV |  | "m.č. 3.29" 13,700 |  | 13.7 | [13 empty] | VV | 2 | 2 | True | 0 | ROZPOCET
| VV |  | "m.č. 3.30" 8,810 |  | 8.81 | [13 empty] | VV | 2 | 2 | True | 0 | ROZPOCET
| VV |  | "m.č. 3.33" 13,700 |  | 13.7 | [13 empty] | VV | 2 | 2 | True | 0 | ROZPOCET
| VV |  | "m.č. 3.34" 8,810 |  | 8.81 | [13 empty] | VV | 2 | 2 | True | 0 | ROZPOCET
| VV |  | "m.č. 3.37" 13,700 |  | 13.7 | [13 empty] | VV | 2 | 2 | True | 0 | ROZPOCET
| VV |  | "m.č. 3.38" 8,810 |  | 8.81 | [13 empty] | VV | 2 | 2 | True | 0 | ROZPOCET
| VV |  | "m.č. 3.41" 13,700 |  | 13.7 | [13 empty] | VV | 2 | 2 | True | 0 | ROZPOCET
| VV |  | "m.č. 3.42" 8,810 |  | 8.81 | [13 empty] | VV | 2 | 2 | True | 0 | ROZPOCET
| VV |  | "m.č. 3.45" 13,700 |  | 13.7 | [13 empty] | VV | 2 | 2 | True | 0 | ROZPOCET
| VV |  | "m.č. 3.46" 8,810 |  | 8.81 | [13 empty] | VV | 2 | 2 | True | 0 | ROZPOCET
| VV |  | "m.č. 3.49" 13,700 |  | 13.7 | [13 empty] | VV | 2 | 2 | True | 0 | ROZPOCET
| VV |  | "m.č. 3.50" 8,810 |  | 8.81 | [13 empty] | VV | 2 | 2 | True | 0 | ROZPOCET
| VV |  | Mezisoučet - 3.NP |  | 260.24 | [13 empty] | VV | 2 | 3 | True | 0 | ROZPOCET
| VV |  | "4.NP" | [15 empty] | VV | 2 | 1 | True | 0 | ROZPOCET
| VV |  | "m.č. 4.03" 3,820 |  | 3.82 | [13 empty] | VV | 2 | 2 | True | 0 | ROZPOCET
| VV |  | "m.č. 4.06" 8,810 |  | 8.81 | [13 empty] | VV | 2 | 2 | True | 0 | ROZPOCET
| VV |  | "m.č. 4.09" 13,700 |  | 13.7 | [13 empty] | VV | 2 | 2 | True | 0 | ROZPOCET
| VV |  | "m.č. 4.10" 8,810 |  | 8.81 | [13 empty] | VV | 2 | 2 | True | 0 | ROZPOCET
| VV |  | "m.č. 4.13" 13,700 |  | 13.7 | [13 empty] | VV | 2 | 2 | True | 0 | ROZPOCET
| VV |  | "m.č. 4.14" 8,810 |  | 8.81 | [13 empty] | VV | 2 | 2 | True | 0 | ROZPOCET
| VV |  | "m.č. 4.17" 13,700 |  | 13.7 | [13 empty] | VV | 2 | 2 | True | 0 | ROZPOCET
| VV |  | "m.č. 4.18" 8,810 |  | 8.81 | [13 empty] | VV | 2 | 2 | True | 0 | ROZPOCET
| VV |  | "m.č. 4.21" 13,700 |  | 13.7 | [13 empty] | VV | 2 | 2 | True | 0 | ROZPOCET
| VV |  | "m.č. 4.22" 8,810 |  | 8.81 | [13 empty] | VV | 2 | 2 | True | 0 | ROZPOCET
| VV |  | "m.č. 4.25" 13,700 |  | 13.7 | [13 empty] | VV | 2 | 2 | True | 0 | ROZPOCET
| VV |  | "m.č. 4.26" 8,810 |  | 8.81 | [13 empty] | VV | 2 | 2 | True | 0 | ROZPOCET
| VV |  | "m.č. 4.29" 13,700 |  | 13.7 | [13 empty] | VV | 2 | 2 | True | 0 | ROZPOCET
| VV |  | "m.č. 4.30" 8,810 |  | 8.81 | [13 empty] | VV | 2 | 2 | True | 0 | ROZPOCET
| VV |  | "m.č. 4.33" 13,700 |  | 13.7 | [13 empty] | VV | 2 | 2 | True | 0 | ROZPOCET
| VV |  | "m.č. 4.34" 8,810 |  | 8.81 | [13 empty] | VV | 2 | 2 | True | 0 | ROZPOCET
| VV |  | "m.č. 4.37" 13,700 |  | 13.7 | [13 empty] | VV | 2 | 2 | True | 0 | ROZPOCET
| VV |  | "m.č. 4.38" 8,810 |  | 8.81 | [13 empty] | VV | 2 | 2 | True | 0 | ROZPOCET
| VV |  | "m.č. 4.41" 13,700 |  | 13.7 | [13 empty] | VV | 2 | 2 | True | 0 | ROZPOCET
| VV |  | "m.č. 4.42" 8,810 |  | 8.81 | [13 empty] | VV | 2 | 2 | True | 0 | ROZPOCET
| VV |  | "m.č. 4.45" 13,700 |  | 13.7 | [13 empty] | VV | 2 | 2 | True | 0 | ROZPOCET
| VV |  | "m.č. 4.46" 8,810 |  | 8.81 | [13 empty] | VV | 2 | 2 | True | 0 | ROZPOCET
| VV |  | "m.č. 4.49" 13,700 |  | 13.7 | [13 empty] | VV | 2 | 2 | True | 0 | ROZPOCET
| VV |  | "m.č. 4.50" 8,810 |  | 8.81 | [13 empty] | VV | 2 | 2 | True | 0 | ROZPOCET
| VV |  | Mezisoučet - 4.NP |  | 260.24 | [13 empty] | VV | 2 | 3 | True | 0 | ROZPOCET
| VV |  | Součet |  | 1060.21 | [13 empty] | VV | 2 | 4 | True | 1 | ROZPOCET
108 | K | 776410811 | Demontáž soklíků nebo lišt pryžových nebo plastových | m | 1201.43 |  | 0 | CS ÚRS 2017 01 |  |  | základní |  | 0 | 0 | 0 | 0.0003 | 0.36043 | 16 | K | 2 |  |  |  | ROZPOCET | 0 | 0 | 0 | 0 | 0 | 1 | 0 | 16 | -901971762
| VV |  | "viz. legenda místností" | [15 empty] | VV | 2 | 1 | True | 0 | ROZPOCET
| VV |  | "1.NP" | [15 empty] | VV | 2 | 1 | True | 0 | ROZPOCET
| VV |  | "m.č. 1.03" 1,625*2+2,350*2-0,800 |  | 7.15 | [13 empty] | VV | 2 | 2 | True | 0 | ROZPOCET
| VV |  | "m.č. 1.05" 3,375*2+4,170*2-0,800 |  | 14.29 | [13 empty] | VV | 2 | 2 | True | 0 | ROZPOCET
| VV |  | "m.č. 1.06" 3,650*2+2,400*2-0,800 |  | 11.3 | [13 empty] | VV | 2 | 2 | True | 0 | ROZPOCET
| VV |  | "m.č. 1.09" 3,300*2+4,170*2-0,800 |  | 14.14 | [13 empty] | VV | 2 | 2 | True | 0 | ROZPOCET
| VV |  | "m.č. 1.10" 3,650*2+2,400*2-0,800 |  | 11.3 | [13 empty] | VV | 2 | 2 | True | 0 | ROZPOCET
| VV |  | "m.č. 1.13" 3,300*2+4,170*2-0,800 |  | 14.14 | [13 empty] | VV | 2 | 2 | True | 0 | ROZPOCET
| VV |  | "m.č. 1.14" 3,650*2+2,400*2-0,800 |  | 11.3 | [13 empty] | VV | 2 | 2 | True | 0 | ROZPOCET
| VV |  | "m.č. 1.17" 3,300*2+4,170*2-0,800 |  | 14.14 | [13 empty] | VV | 2 | 2 | True | 0 | ROZPOCET
| VV |  | "m.č. 1.18" 3,650*2+2,400*2-0,800 |  | 11.3 | [13 empty] | VV | 2 | 2 | True | 0 | ROZPOCET
| VV |  | "m.č. 1.21" 3,300*2+4,170*2-0,800 |  | 14.14 | [13 empty] | VV | 2 | 2 | True | 0 | ROZPOCET
| VV |  | "m.č. 1.22" 3,600*2+2,400*2-0,800 |  | 11.2 | [13 empty] | VV | 2 | 2 | True | 0 | ROZPOCET
| VV |  | "m.č. 1.25" 3,275*2+4,170*2-0,800 |  | 14.09 | [13 empty] | VV | 2 | 2 | True | 0 | ROZPOCET
| VV |  | "m.č. 1.26" 3,600*2+2,400*2-0,800 |  | 11.2 | [13 empty] | VV | 2 | 2 | True | 0 | ROZPOCET
| VV |  | "m.č. 1.29" 3,375*2+4,170*2-0,800 |  | 14.29 | [13 empty] | VV | 2 | 2 | True | 0 | ROZPOCET
| VV |  | "m.č. 1.30" 3,600*2+2,400*2-0,800 |  | 11.2 | [13 empty] | VV | 2 | 2 | True | 0 | ROZPOCET
| VV |  | "m.č. 1.33" 3,300*2+4,170*2-0,800 |  | 14.14 | [13 empty] | VV | 2 | 2 | True | 0 | ROZPOCET
| VV |  | "m.č. 1.34" 3,600*2+2,400*2-0,800 |  | 11.2 | [13 empty] | VV | 2 | 2 | True | 0 | ROZPOCET
| VV |  | "m.č. 1.37" 3,300*2+4,170*2-0,800 |  | 14.14 | [13 empty] | VV | 2 | 2 | True | 0 | ROZPOCET
| VV |  | "m.č. 1.38" 3,650*2+2,400*2-0,800 |  | 11.3 | [13 empty] | VV | 2 | 2 | True | 0 | ROZPOCET
| VV |  | "m.č. 1.41" 3,300*2+4,170*2-0,800 |  | 14.14 | [13 empty] | VV | 2 | 2 | True | 0 | ROZPOCET
| VV |  | "m.č. 1.42" 3,650*2+2,400*2-0,800 |  | 11.3 | [13 empty] | VV | 2 | 2 | True | 0 | ROZPOCET
| VV |  | "m.č. 1.45" 7,050*2+4,170*2-0,800*2 |  | 20.84 | [13 empty] | VV | 2 | 2 | True | 0 | ROZPOCET
| VV |  | "m.č. 1.48" 3,375*2+4,170*2-0,850*2 |  | 13.39 | [13 empty] | VV | 2 | 2 | True | 0 | ROZPOCET
| VV |  | "m.č. 1.49" 3,650*2+2,400*2-0,800-0,850 |  | 10.45 | [13 empty] | VV | 2 | 2 | True | 0 | ROZPOCET
| VV |  | Mezisoučet - 1.NP |  | 306.08 | [13 empty] | VV | 2 | 3 | True | 0 | ROZPOCET
| VV |  | "2.NP" | [15 empty] | VV | 2 | 1 | True | 0 | ROZPOCET
| VV |  | "m.č. 2.03" 1,625*2+2,350*2-0,800 |  | 7.15 | [13 empty] | VV | 2 | 2 | True | 0 | ROZPOCET
| VV |  | "m.č. 2.06" 3,540*2+2,410*2-0,800 |  | 11.1 | [13 empty] | VV | 2 | 2 | True | 0 | ROZPOCET
| VV |  | "m.č. 2.09" 3,300*2+4,170*2-0,800 |  | 14.14 | [13 empty] | VV | 2 | 2 | True | 0 | ROZPOCET
| VV |  | "m.č. 2.10" 3,670*2+2,410*2-0,800 |  | 11.36 | [13 empty] | VV | 2 | 2 | True | 0 | ROZPOCET
| VV |  | "m.č. 2.13" 3,345*2+4,170*2-0,800 |  | 14.23 | [13 empty] | VV | 2 | 2 | True | 0 | ROZPOCET
| VV |  | "m.č. 2.14" 3,650*2+2,410*2-0,800 |  | 11.32 | [13 empty] | VV | 2 | 2 | True | 0 | ROZPOCET
| VV |  | "m.č. 2.17" 3,180*2+4,170*2-0,800 |  | 13.9 | [13 empty] | VV | 2 | 2 | True | 0 | ROZPOCET
| VV |  | "m.č. 2.18" 3,655*2+2,410*2-0,800 |  | 11.33 | [13 empty] | VV | 2 | 2 | True | 0 | ROZPOCET
| VV |  | "m.č. 2.21" 3,465*2+4,170*2-0,800 |  | 14.47 | [13 empty] | VV | 2 | 2 | True | 0 | ROZPOCET
| VV |  | "m.č. 2.22" 3,620*2+2,410*2-0,800 |  | 11.26 | [13 empty] | VV | 2 | 2 | True | 0 | ROZPOCET
| VV |  | "m.č. 2.25" 3,275*2+4,170*2-0,800 |  | 14.09 | [13 empty] | VV | 2 | 2 | True | 0 | ROZPOCET
| VV |  | "m.č. 2.26" 3,630*2+2,410*2-0,800 |  | 11.28 | [13 empty] | VV | 2 | 2 | True | 0 | ROZPOCET
| VV |  | "m.č. 2.29" 3,275*2+4,170*2-0,800 |  | 14.09 | [13 empty] | VV | 2 | 2 | True | 0 | ROZPOCET
| VV |  | "m.č. 2.30" 3,650*2+2,400*2-0,800 |  | 11.3 | [13 empty] | VV | 2 | 2 | True | 0 | ROZPOCET
| VV |  | "m.č. 2.33" 3,300*2+4,170*2-0,800 |  | 14.14 | [13 empty] | VV | 2 | 2 | True | 0 | ROZPOCET
| VV |  | "m.č. 2.34" 3,650*2+2,400*2-0,800 |  | 11.3 | [13 empty] | VV | 2 | 2 | True | 0 | ROZPOCET
| VV |  | "m.č. 2.37" 3,300*2+4,170*2-0,800 |  | 14.14 | [13 empty] | VV | 2 | 2 | True | 0 | ROZPOCET
| VV |  | "m.č. 2.38" 3,650*2+2,400*2-0,800 |  | 11.3 | [13 empty] | VV | 2 | 2 | True | 0 | ROZPOCET
| VV |  | "m.č. 2.41" 3,300*2+4,170*2-0,800 |  | 14.14 | [13 empty] | VV | 2 | 2 | True | 0 | ROZPOCET
| VV |  | "m.č. 2.42" 3,650*2+2,400*2-0,800 |  | 11.3 | [13 empty] | VV | 2 | 2 | True | 0 | ROZPOCET
| VV |  | "m.č. 2.45" 3,300*2+4,170*2-0,800 |  | 14.14 | [13 empty] | VV | 2 | 2 | True | 0 | ROZPOCET
| VV |  | "m.č. 2.46" 3,650*2+2,400*2-0,800 |  | 11.3 | [13 empty] | VV | 2 | 2 | True | 0 | ROZPOCET
| VV |  | "m.č. 2.49" 3,375*2+4,170*2-0,800 |  | 14.29 | [13 empty] | VV | 2 | 2 | True | 0 | ROZPOCET
| VV |  | "m.č. 2.50" 3,650*2+2,400*2-0,800 |  | 11.3 | [13 empty] | VV | 2 | 2 | True | 0 | ROZPOCET
| VV |  | Mezisoučet - 2.NP |  | 298.37 | [13 empty] | VV | 2 | 3 | True | 0 | ROZPOCET
| VV |  | "3.NP" | [15 empty] | VV | 2 | 1 | True | 0 | ROZPOCET
| VV |  | "m.č. 3.03" 1,625*2+2,350*2-0,800 |  | 7.15 | [13 empty] | VV | 2 | 2 | True | 0 | ROZPOCET
| VV |  | "m.č. 3.06" 3,540*2+2,420*2-0,800 |  | 11.12 | [13 empty] | VV | 2 | 2 | True | 0 | ROZPOCET
| VV |  | "m.č. 3.09" 3,300*2+4,170*2-0,800 |  | 14.14 | [13 empty] | VV | 2 | 2 | True | 0 | ROZPOCET
| VV |  | "m.č. 3.10" 3,670*2+2,420*2-0,800 |  | 11.38 | [13 empty] | VV | 2 | 2 | True | 0 | ROZPOCET
| VV |  | "m.č. 3.13" 3,345*2+4,170*2-0,800 |  | 14.23 | [13 empty] | VV | 2 | 2 | True | 0 | ROZPOCET
| VV |  | "m.č. 3.14" 3,650*2+2,420*2-0,800 |  | 11.34 | [13 empty] | VV | 2 | 2 | True | 0 | ROZPOCET
| VV |  | "m.č. 3.17" 3,180*2+4,170*2-0,800 |  | 13.9 | [13 empty] | VV | 2 | 2 | True | 0 | ROZPOCET
| VV |  | "m.č. 3.18" 3,655*2+2,420*2-0,800 |  | 11.35 | [13 empty] | VV | 2 | 2 | True | 0 | ROZPOCET
| VV |  | "m.č. 3.21" 3,465*2+4,170*2-0,800 |  | 14.47 | [13 empty] | VV | 2 | 2 | True | 0 | ROZPOCET
| VV |  | "m.č. 3.22" 3,620*2+2,420*2-0,800 |  | 11.28 | [13 empty] | VV | 2 | 2 | True | 0 | ROZPOCET
| VV |  | "m.č. 3.25" 3,275*2+4,170*2-0,800 |  | 14.09 | [13 empty] | VV | 2 | 2 | True | 0 | ROZPOCET
| VV |  | "m.č. 3.26" 3,630*2+2,420*2-0,800 |  | 11.3 | [13 empty] | VV | 2 | 2 | True | 0 | ROZPOCET
| VV |  | "m.č. 3.29" 3,275*2+4,170*2-0,800 |  | 14.09 | [13 empty] | VV | 2 | 2 | True | 0 | ROZPOCET
| VV |  | "m.č. 3.30" 3,650*2+2,400*2-0,800 |  | 11.3 | [13 empty] | VV | 2 | 2 | True | 0 | ROZPOCET
| VV |  | "m.č. 3.33" 3,300*2+4,170*2-0,800 |  | 14.14 | [13 empty] | VV | 2 | 2 | True | 0 | ROZPOCET
| VV |  | "m.č. 3.34" 3,650*2+2,400*2-0,800 |  | 11.3 | [13 empty] | VV | 2 | 2 | True | 0 | ROZPOCET
| VV |  | "m.č. 3.37" 3,300*2+4,170*2-0,800 |  | 14.14 | [13 empty] | VV | 2 | 2 | True | 0 | ROZPOCET
| VV |  | "m.č. 3.38" 3,650*2+2,400*2-0,800 |  | 11.3 | [13 empty] | VV | 2 | 2 | True | 0 | ROZPOCET
| VV |  | "m.č. 3.41" 3,300*2+4,170*2-0,800 |  | 14.14 | [13 empty] | VV | 2 | 2 | True | 0 | ROZPOCET
| VV |  | "m.č. 3.42" 3,650*2+2,400*2-0,800 |  | 11.3 | [13 empty] | VV | 2 | 2 | True | 0 | ROZPOCET
| VV |  | "m.č. 3.45" 3,300*2+4,170*2-0,800 |  | 14.14 | [13 empty] | VV | 2 | 2 | True | 0 | ROZPOCET
| VV |  | "m.č. 3.46" 3,650*2+2,400*2-0,800 |  | 11.3 | [13 empty] | VV | 2 | 2 | True | 0 | ROZPOCET
| VV |  | "m.č. 3.49" 3,375*2+4,170*2-0,800 |  | 14.29 | [13 empty] | VV | 2 | 2 | True | 0 | ROZPOCET
| VV |  | "m.č. 3.50" 3,650*2+2,400*2-0,800 |  | 11.3 | [13 empty] | VV | 2 | 2 | True | 0 | ROZPOCET
| VV |  | Mezisoučet - 3.NP |  | 298.49 | [13 empty] | VV | 2 | 3 | True | 0 | ROZPOCET
| VV |  | "4.NP" | [15 empty] | VV | 2 | 1 | True | 0 | ROZPOCET
| VV |  | "m.č. 4.03" 1,625*2+2,350*2-0,800 |  | 7.15 | [13 empty] | VV | 2 | 2 | True | 0 | ROZPOCET
| VV |  | "m.č. 4.06" 3,540*2+2,420*2-0,800 |  | 11.12 | [13 empty] | VV | 2 | 2 | True | 0 | ROZPOCET
| VV |  | "m.č. 4.09" 3,300*2+4,170*2-0,800 |  | 14.14 | [13 empty] | VV | 2 | 2 | True | 0 | ROZPOCET
| VV |  | "m.č. 4.10" 3,670*2+2,420*2-0,800 |  | 11.38 | [13 empty] | VV | 2 | 2 | True | 0 | ROZPOCET
| VV |  | "m.č. 4.13" 3,345*2+4,170*2-0,800 |  | 14.23 | [13 empty] | VV | 2 | 2 | True | 0 | ROZPOCET
| VV |  | "m.č. 4.14" 3,650*2+2,420*2-0,800 |  | 11.34 | [13 empty] | VV | 2 | 2 | True | 0 | ROZPOCET
| VV |  | "m.č. 4.17" 3,180*2+4,170*2-0,800 |  | 13.9 | [13 empty] | VV | 2 | 2 | True | 0 | ROZPOCET
| VV |  | "m.č. 4.18" 3,655*2+2,420*2-0,800 |  | 11.35 | [13 empty] | VV | 2 | 2 | True | 0 | ROZPOCET
| VV |  | "m.č. 4.21" 3,465*2+4,170*2-0,800 |  | 14.47 | [13 empty] | VV | 2 | 2 | True | 0 | ROZPOCET
| VV |  | "m.č. 4.22" 3,620*2+2,420*2-0,800 |  | 11.28 | [13 empty] | VV | 2 | 2 | True | 0 | ROZPOCET
| VV |  | "m.č. 4.25" 3,275*2+4,170*2-0,800 |  | 14.09 | [13 empty] | VV | 2 | 2 | True | 0 | ROZPOCET
| VV |  | "m.č. 4.26" 3,630*2+2,420*2-0,800 |  | 11.3 | [13 empty] | VV | 2 | 2 | True | 0 | ROZPOCET
| VV |  | "m.č. 4.29" 3,275*2+4,170*2-0,800 |  | 14.09 | [13 empty] | VV | 2 | 2 | True | 0 | ROZPOCET
| VV |  | "m.č. 4.30" 3,650*2+2,400*2-0,800 |  | 11.3 | [13 empty] | VV | 2 | 2 | True | 0 | ROZPOCET
| VV |  | "m.č. 4.33" 3,300*2+4,170*2-0,800 |  | 14.14 | [13 empty] | VV | 2 | 2 | True | 0 | ROZPOCET
| VV |  | "m.č. 4.34" 3,650*2+2,400*2-0,800 |  | 11.3 | [13 empty] | VV | 2 | 2 | True | 0 | ROZPOCET
| VV |  | "m.č. 4.37" 3,300*2+4,170*2-0,800 |  | 14.14 | [13 empty] | VV | 2 | 2 | True | 0 | ROZPOCET
| VV |  | "m.č. 4.38" 3,650*2+2,400*2-0,800 |  | 11.3 | [13 empty] | VV | 2 | 2 | True | 0 | ROZPOCET
| VV |  | "m.č. 4.41" 3,300*2+4,170*2-0,800 |  | 14.14 | [13 empty] | VV | 2 | 2 | True | 0 | ROZPOCET
| VV |  | "m.č. 4.42" 3,650*2+2,400*2-0,800 |  | 11.3 | [13 empty] | VV | 2 | 2 | True | 0 | ROZPOCET
| VV |  | "m.č. 4.45" 3,300*2+4,170*2-0,800 |  | 14.14 | [13 empty] | VV | 2 | 2 | True | 0 | ROZPOCET
| VV |  | "m.č. 4.46" 3,650*2+2,400*2-0,800 |  | 11.3 | [13 empty] | VV | 2 | 2 | True | 0 | ROZPOCET
| VV |  | "m.č. 4.49" 3,375*2+4,170*2-0,800 |  | 14.29 | [13 empty] | VV | 2 | 2 | True | 0 | ROZPOCET
| VV |  | "m.č. 4.50" 3,650*2+2,400*2-0,800 |  | 11.3 | [13 empty] | VV | 2 | 2 | True | 0 | ROZPOCET
| VV |  | Mezisoučet - 4.NP |  | 298.49 | [13 empty] | VV | 2 | 3 | True | 0 | ROZPOCET
| VV |  | Součet |  | 1201.43 | [13 empty] | VV | 2 | 4 | True | 1 | ROZPOCET
| D | 781 | Dokončovací práce - obklady |  |  |  | 0 | [5 empty] | 0 |  | 0 |  | 40.1086 | 2 | D | 1 |  |  |  | ROZPOCET | [6 empty] | 0
109 | K | 781411810 | Demontáž obkladů z obkladaček pórovinových kladených do malty | m2 | 727.924 |  | 0 | CS ÚRS 2017 01 |  |  | základní |  | 0 | 0 | 0 | 0.0551 | 40.1086 | 16 | K | 2 |  |  |  | ROZPOCET | 0 | 0 | 0 | 0 | 0 | 1 | 0 | 16 | -1191788905
| VV |  | "1.PP" | [15 empty] | VV | 2 | 1 | True | 0 | ROZPOCET
| VV |  | "m.č. 0.04 + 0.05" | [15 empty] | VV | 2 | 1 | True | 0 | ROZPOCET
| VV |  | 2,000*(1,250*2+3,768*2+0,650*2+0,300*2) |  | 23.872 | [13 empty] | VV | 2 | 2 | True | 0 | ROZPOCET
| VV |  | "odpočet otvorů" | [15 empty] | VV | 2 | 1 | True | 0 | ROZPOCET
| VV |  | -1*(0,600*1,970) |  | -1.182 | [13 empty] | VV | 2 | 2 | True | 0 | ROZPOCET
| VV |  | Mezisoučet - 1.PP |  | 22.69 | [13 empty] | VV | 2 | 3 | True | 0 | ROZPOCET
| VV |  | "1.NP" | [15 empty] | VV | 2 | 1 | True | 0 | ROZPOCET
| VV |  | "koupelna v.o. 2000 mm, kuchyně v.o. 1500 mm" | [15 empty] | VV | 2 | 1 | True | 0 | ROZPOCET
| VV |  | "m.č. 1.06" | [15 empty] | VV | 2 | 1 | True | 0 | ROZPOCET
| VV |  | 1,500*(1,650+0,600) |  | 3.375 | [13 empty] | VV | 2 | 2 | True | 0 | ROZPOCET
| VV |  | "m.č. 1.07" | [15 empty] | VV | 2 | 1 | True | 0 | ROZPOCET
| VV |  | 2,000*(1,500*2+1,650*2) |  | 12.6 | [13 empty] | VV | 2 | 2 | True | 0 | ROZPOCET
| VV |  | "odpočet otvorů" | [15 empty] | VV | 2 | 1 | True | 0 | ROZPOCET
| VV |  | -1*(0,600*1,970) |  | -1.182 | [13 empty] | VV | 2 | 2 | True | 0 | ROZPOCET
| VV |  | "m.č. 1.10" | [15 empty] | VV | 2 | 1 | True | 0 | ROZPOCET
| VV |  | 1,500*(1,650+0,600) |  | 3.375 | [13 empty] | VV | 2 | 2 | True | 0 | ROZPOCET
| VV |  | "m.č. 1.11" | [15 empty] | VV | 2 | 1 | True | 0 | ROZPOCET
| VV |  | 2,000*(1,500*2+1,650*2) |  | 12.6 | [13 empty] | VV | 2 | 2 | True | 0 | ROZPOCET
| VV |  | "odpočet otvorů" | [15 empty] | VV | 2 | 1 | True | 0 | ROZPOCET
| VV |  | -1*(0,600*1,970) |  | -1.182 | [13 empty] | VV | 2 | 2 | True | 0 | ROZPOCET
| VV |  | "m.č. 1.14" | [15 empty] | VV | 2 | 1 | True | 0 | ROZPOCET
| VV |  | 1,500*(1,650+0,600) |  | 3.375 | [13 empty] | VV | 2 | 2 | True | 0 | ROZPOCET
| VV |  | "m.č. 1.15" | [15 empty] | VV | 2 | 1 | True | 0 | ROZPOCET
| VV |  | 2,000*(1,500*2+1,650*2) |  | 12.6 | [13 empty] | VV | 2 | 2 | True | 0 | ROZPOCET
| VV |  | "odpočet otvorů" | [15 empty] | VV | 2 | 1 | True | 0 | ROZPOCET
| VV |  | -1*(0,600*1,970) |  | -1.182 | [13 empty] | VV | 2 | 2 | True | 0 | ROZPOCET
| VV |  | "m.č. 1.18" | [15 empty] | VV | 2 | 1 | True | 0 | ROZPOCET
| VV |  | 1,500*(1,650+0,600) |  | 3.375 | [13 empty] | VV | 2 | 2 | True | 0 | ROZPOCET
| VV |  | "m.č. 1.19" | [15 empty] | VV | 2 | 1 | True | 0 | ROZPOCET
| VV |  | 2,000*(1,500*2+1,650*2) |  | 12.6 | [13 empty] | VV | 2 | 2 | True | 0 | ROZPOCET
| VV |  | "odpočet otvorů" | [15 empty] | VV | 2 | 1 | True | 0 | ROZPOCET
| VV |  | -1*(0,600*1,970) |  | -1.182 | [13 empty] | VV | 2 | 2 | True | 0 | ROZPOCET
| VV |  | "m.č. 1.22" | [15 empty] | VV | 2 | 1 | True | 0 | ROZPOCET
| VV |  | 1,500*(1,650+0,600) |  | 3.375 | [13 empty] | VV | 2 | 2 | True | 0 | ROZPOCET
| VV |  | "m.č. 1.23" | [15 empty] | VV | 2 | 1 | True | 0 | ROZPOCET
| VV |  | 2,000*(1,500*2+1,650*2) |  | 12.6 | [13 empty] | VV | 2 | 2 | True | 0 | ROZPOCET
| VV |  | "odpočet otvorů" | [15 empty] | VV | 2 | 1 | True | 0 | ROZPOCET
| VV |  | -1*(0,600*1,970) |  | -1.182 | [13 empty] | VV | 2 | 2 | True | 0 | ROZPOCET
| VV |  | "m.č. 1.26" | [15 empty] | VV | 2 | 1 | True | 0 | ROZPOCET
| VV |  | 1,500*(1,650+0,600) |  | 3.375 | [13 empty] | VV | 2 | 2 | True | 0 | ROZPOCET
| VV |  | "m.č. 1.27" | [15 empty] | VV | 2 | 1 | True | 0 | ROZPOCET
| VV |  | 2,000*(1,500*2+1,650*2) |  | 12.6 | [13 empty] | VV | 2 | 2 | True | 0 | ROZPOCET
| VV |  | "odpočet otvorů" | [15 empty] | VV | 2 | 1 | True | 0 | ROZPOCET
| VV |  | -1*(0,600*1,970) |  | -1.182 | [13 empty] | VV | 2 | 2 | True | 0 | ROZPOCET
| VV |  | "m.č. 1.30" | [15 empty] | VV | 2 | 1 | True | 0 | ROZPOCET
| VV |  | 1,500*(1,650+0,600) |  | 3.375 | [13 empty] | VV | 2 | 2 | True | 0 | ROZPOCET
| VV |  | "m.č. 1.31" | [15 empty] | VV | 2 | 1 | True | 0 | ROZPOCET
| VV |  | 2,000*(1,500*2+1,670*2) |  | 12.68 | [13 empty] | VV | 2 | 2 | True | 0 | ROZPOCET
| VV |  | "odpočet otvorů" | [15 empty] | VV | 2 | 1 | True | 0 | ROZPOCET
| VV |  | -1*(0,600*1,970) |  | -1.182 | [13 empty] | VV | 2 | 2 | True | 0 | ROZPOCET
| VV |  | "m.č. 1.34" | [15 empty] | VV | 2 | 1 | True | 0 | ROZPOCET
| VV |  | 1,500*(1,650+0,600) |  | 3.375 | [13 empty] | VV | 2 | 2 | True | 0 | ROZPOCET
| VV |  | "m.č. 1.35" | [15 empty] | VV | 2 | 1 | True | 0 | ROZPOCET
| VV |  | 2,000*(1,500*2+1,670*2) |  | 12.68 | [13 empty] | VV | 2 | 2 | True | 0 | ROZPOCET
| VV |  | "odpočet otvorů" | [15 empty] | VV | 2 | 1 | True | 0 | ROZPOCET
| VV |  | -1*(0,600*1,970) |  | -1.182 | [13 empty] | VV | 2 | 2 | True | 0 | ROZPOCET
| VV |  | "m.č. 1.38" | [15 empty] | VV | 2 | 1 | True | 0 | ROZPOCET
| VV |  | 1,500*(1,650+0,600) |  | 3.375 | [13 empty] | VV | 2 | 2 | True | 0 | ROZPOCET
| VV |  | "m.č. 1.39" | [15 empty] | VV | 2 | 1 | True | 0 | ROZPOCET
| VV |  | 2,000*(1,500*2+1,670*2) |  | 12.68 | [13 empty] | VV | 2 | 2 | True | 0 | ROZPOCET
| VV |  | "odpočet otvorů" | [15 empty] | VV | 2 | 1 | True | 0 | ROZPOCET
| VV |  | -1*(0,600*1,970) |  | -1.182 | [13 empty] | VV | 2 | 2 | True | 0 | ROZPOCET
| VV |  | "m.č. 1.42" | [15 empty] | VV | 2 | 1 | True | 0 | ROZPOCET
| VV |  | 1,500*(1,650+0,600) |  | 3.375 | [13 empty] | VV | 2 | 2 | True | 0 | ROZPOCET
| VV |  | "m.č. 1.43" | [15 empty] | VV | 2 | 1 | True | 0 | ROZPOCET
| VV |  | 2,000*(1,500*2+1,670*2) |  | 12.68 | [13 empty] | VV | 2 | 2 | True | 0 | ROZPOCET
| VV |  | "odpočet otvorů" | [15 empty] | VV | 2 | 1 | True | 0 | ROZPOCET
| VV |  | -1*(0,600*1,970) |  | -1.182 | [13 empty] | VV | 2 | 2 | True | 0 | ROZPOCET
| VV |  | "m.č. 1.46" | [15 empty] | VV | 2 | 1 | True | 0 | ROZPOCET
| VV |  | 2,000*(1,500*2+1,670*2) |  | 12.68 | [13 empty] | VV | 2 | 2 | True | 0 | ROZPOCET
| VV |  | "odpočet otvorů" | [15 empty] | VV | 2 | 1 | True | 0 | ROZPOCET
| VV |  | -1*(0,600*1,970) |  | -1.182 | [13 empty] | VV | 2 | 2 | True | 0 | ROZPOCET
| VV |  | "m.č. 1.50" | [15 empty] | VV | 2 | 1 | True | 0 | ROZPOCET
| VV |  | 2,000*(1,500*2+1,670*2) |  | 12.68 | [13 empty] | VV | 2 | 2 | True | 0 | ROZPOCET
| VV |  | "odpočet otvorů" | [15 empty] | VV | 2 | 1 | True | 0 | ROZPOCET
| VV |  | -1*(0,600*1,970) |  | -1.182 | [13 empty] | VV | 2 | 2 | True | 0 | ROZPOCET
| VV |  | Mezisoučet - 1.NP |  | 171.246 | [13 empty] | VV | 2 | 3 | True | 0 | ROZPOCET
| VV |  | "2.NP" | [15 empty] | VV | 2 | 1 | True | 0 | ROZPOCET
| VV |  | "koupelna v.o. 2000 mm, kuchyně v.o. 1500 mm" | [15 empty] | VV | 2 | 1 | True | 0 | ROZPOCET
| VV |  | "m.č. 2.06" | [15 empty] | VV | 2 | 1 | True | 0 | ROZPOCET
| VV |  | 1,500*(1,650+0,600) |  | 3.375 | [13 empty] | VV | 2 | 2 | True | 0 | ROZPOCET
| VV |  | "m.č. 2.07" | [15 empty] | VV | 2 | 1 | True | 0 | ROZPOCET
| VV |  | 2,000*(1,500*2+1,650*2) |  | 12.6 | [13 empty] | VV | 2 | 2 | True | 0 | ROZPOCET
| VV |  | "odpočet otvorů" | [15 empty] | VV | 2 | 1 | True | 0 | ROZPOCET
| VV |  | -1*(0,600*1,970) |  | -1.182 | [13 empty] | VV | 2 | 2 | True | 0 | ROZPOCET
| VV |  | "m.č. 2.10" | [15 empty] | VV | 2 | 1 | True | 0 | ROZPOCET
| VV |  | 1,500*(1,650+0,600) |  | 3.375 | [13 empty] | VV | 2 | 2 | True | 0 | ROZPOCET
| VV |  | "m.č. 2.11" | [15 empty] | VV | 2 | 1 | True | 0 | ROZPOCET
| VV |  | 2,000*(1,500*2+1,650*2) |  | 12.6 | [13 empty] | VV | 2 | 2 | True | 0 | ROZPOCET
| VV |  | "odpočet otvorů" | [15 empty] | VV | 2 | 1 | True | 0 | ROZPOCET
| VV |  | -1*(0,600*1,970) |  | -1.182 | [13 empty] | VV | 2 | 2 | True | 0 | ROZPOCET
| VV |  | "m.č. 2.14" | [15 empty] | VV | 2 | 1 | True | 0 | ROZPOCET
| VV |  | 1,500*(1,650+0,600) |  | 3.375 | [13 empty] | VV | 2 | 2 | True | 0 | ROZPOCET
| VV |  | "m.č. 2.15" | [15 empty] | VV | 2 | 1 | True | 0 | ROZPOCET
| VV |  | 2,000*(1,500*2+1,650*2) |  | 12.6 | [13 empty] | VV | 2 | 2 | True | 0 | ROZPOCET
| VV |  | "odpočet otvorů" | [15 empty] | VV | 2 | 1 | True | 0 | ROZPOCET
| VV |  | -1*(0,600*1,970) |  | -1.182 | [13 empty] | VV | 2 | 2 | True | 0 | ROZPOCET
| VV |  | "m.č. 2.18" | [15 empty] | VV | 2 | 1 | True | 0 | ROZPOCET
| VV |  | 1,500*(1,650+0,600) |  | 3.375 | [13 empty] | VV | 2 | 2 | True | 0 | ROZPOCET
| VV |  | "m.č. 2.19" | [15 empty] | VV | 2 | 1 | True | 0 | ROZPOCET
| VV |  | 2,000*(1,500*2+1,650*2) |  | 12.6 | [13 empty] | VV | 2 | 2 | True | 0 | ROZPOCET
| VV |  | "odpočet otvorů" | [15 empty] | VV | 2 | 1 | True | 0 | ROZPOCET
| VV |  | -1*(0,600*1,970) |  | -1.182 | [13 empty] | VV | 2 | 2 | True | 0 | ROZPOCET
| VV |  | "m.č. 2.22" | [15 empty] | VV | 2 | 1 | True | 0 | ROZPOCET
| VV |  | 1,500*(1,650+0,600) |  | 3.375 | [13 empty] | VV | 2 | 2 | True | 0 | ROZPOCET
| VV |  | "m.č. 2.23" | [15 empty] | VV | 2 | 1 | True | 0 | ROZPOCET
| VV |  | 2,000*(1,500*2+1,650*2) |  | 12.6 | [13 empty] | VV | 2 | 2 | True | 0 | ROZPOCET
| VV |  | "odpočet otvorů" | [15 empty] | VV | 2 | 1 | True | 0 | ROZPOCET
| VV |  | -1*(0,600*1,970) |  | -1.182 | [13 empty] | VV | 2 | 2 | True | 0 | ROZPOCET
| VV |  | "m.č. 2.26" | [15 empty] | VV | 2 | 1 | True | 0 | ROZPOCET
| VV |  | 1,500*(1,650+0,600) |  | 3.375 | [13 empty] | VV | 2 | 2 | True | 0 | ROZPOCET
| VV |  | "m.č. 2.27" | [15 empty] | VV | 2 | 1 | True | 0 | ROZPOCET
| VV |  | 2,000*(1,500*2+1,650*2) |  | 12.6 | [13 empty] | VV | 2 | 2 | True | 0 | ROZPOCET
| VV |  | "odpočet otvorů" | [15 empty] | VV | 2 | 1 | True | 0 | ROZPOCET
| VV |  | -1*(0,600*1,970) |  | -1.182 | [13 empty] | VV | 2 | 2 | True | 0 | ROZPOCET
| VV |  | "m.č. 2.30" | [15 empty] | VV | 2 | 1 | True | 0 | ROZPOCET
| VV |  | 1,500*(1,650+0,600) |  | 3.375 | [13 empty] | VV | 2 | 2 | True | 0 | ROZPOCET
| VV |  | "m.č. 2.31" | [15 empty] | VV | 2 | 1 | True | 0 | ROZPOCET
| VV |  | 2,000*(1,500*2+1,670*2) |  | 12.68 | [13 empty] | VV | 2 | 2 | True | 0 | ROZPOCET
| VV |  | "odpočet otvorů" | [15 empty] | VV | 2 | 1 | True | 0 | ROZPOCET
| VV |  | -1*(0,600*1,970) |  | -1.182 | [13 empty] | VV | 2 | 2 | True | 0 | ROZPOCET
| VV |  | "m.č. 2.34" | [15 empty] | VV | 2 | 1 | True | 0 | ROZPOCET
| VV |  | 1,500*(1,650+0,600) |  | 3.375 | [13 empty] | VV | 2 | 2 | True | 0 | ROZPOCET
| VV |  | "m.č. 2.35" | [15 empty] | VV | 2 | 1 | True | 0 | ROZPOCET
| VV |  | 2,000*(1,500*2+1,670*2) |  | 12.68 | [13 empty] | VV | 2 | 2 | True | 0 | ROZPOCET
| VV |  | "odpočet otvorů" | [15 empty] | VV | 2 | 1 | True | 0 | ROZPOCET
| VV |  | -1*(0,600*1,970) |  | -1.182 | [13 empty] | VV | 2 | 2 | True | 0 | ROZPOCET
| VV |  | "m.č. 2.38" | [15 empty] | VV | 2 | 1 | True | 0 | ROZPOCET
| VV |  | 1,500*(1,650+0,600) |  | 3.375 | [13 empty] | VV | 2 | 2 | True | 0 | ROZPOCET
| VV |  | "m.č. 2.39" | [15 empty] | VV | 2 | 1 | True | 0 | ROZPOCET
| VV |  | 2,000*(1,500*2+1,670*2) |  | 12.68 | [13 empty] | VV | 2 | 2 | True | 0 | ROZPOCET
| VV |  | "odpočet otvorů" | [15 empty] | VV | 2 | 1 | True | 0 | ROZPOCET
| VV |  | -1*(0,600*1,970) |  | -1.182 | [13 empty] | VV | 2 | 2 | True | 0 | ROZPOCET
| VV |  | "m.č. 2.42" | [15 empty] | VV | 2 | 1 | True | 0 | ROZPOCET
| VV |  | 1,500*(1,650+0,600) |  | 3.375 | [13 empty] | VV | 2 | 2 | True | 0 | ROZPOCET
| VV |  | "m.č. 2.43" | [15 empty] | VV | 2 | 1 | True | 0 | ROZPOCET
| VV |  | 2,000*(1,500*2+1,670*2) |  | 12.68 | [13 empty] | VV | 2 | 2 | True | 0 | ROZPOCET
| VV |  | "odpočet otvorů" | [15 empty] | VV | 2 | 1 | True | 0 | ROZPOCET
| VV |  | -1*(0,600*1,970) |  | -1.182 | [13 empty] | VV | 2 | 2 | True | 0 | ROZPOCET
| VV |  | "m.č. 2.46" | [15 empty] | VV | 2 | 1 | True | 0 | ROZPOCET
| VV |  | 1,500*(1,650+0,600) |  | 3.375 | [13 empty] | VV | 2 | 2 | True | 0 | ROZPOCET
| VV |  | "m.č. 2.47" | [15 empty] | VV | 2 | 1 | True | 0 | ROZPOCET
| VV |  | 2,000*(1,500*2+1,670*2) |  | 12.68 | [13 empty] | VV | 2 | 2 | True | 0 | ROZPOCET
| VV |  | "odpočet otvorů" | [15 empty] | VV | 2 | 1 | True | 0 | ROZPOCET
| VV |  | -1*(0,600*1,970) |  | -1.182 | [13 empty] | VV | 2 | 2 | True | 0 | ROZPOCET
| VV |  | "m.č. 2.50" | [15 empty] | VV | 2 | 1 | True | 0 | ROZPOCET
| VV |  | 1,500*(1,650+0,600) |  | 3.375 | [13 empty] | VV | 2 | 2 | True | 0 | ROZPOCET
| VV |  | "m.č. 2.51" | [15 empty] | VV | 2 | 1 | True | 0 | ROZPOCET
| VV |  | 2,000*(1,500*2+1,670*2) |  | 12.68 | [13 empty] | VV | 2 | 2 | True | 0 | ROZPOCET
| VV |  | "odpočet otvorů" | [15 empty] | VV | 2 | 1 | True | 0 | ROZPOCET
| VV |  | -1*(0,600*1,970) |  | -1.182 | [13 empty] | VV | 2 | 2 | True | 0 | ROZPOCET
| VV |  | Mezisoučet - 2.NP |  | 177.996 | [13 empty] | VV | 2 | 3 | True | 0 | ROZPOCET
| VV |  | "3.NP" | [15 empty] | VV | 2 | 1 | True | 0 | ROZPOCET
| VV |  | "koupelna v.o. 2000 mm, kuchyně v.o. 1500 mm" | [15 empty] | VV | 2 | 1 | True | 0 | ROZPOCET
| VV |  | "m.č. 3.06" | [15 empty] | VV | 2 | 1 | True | 0 | ROZPOCET
| VV |  | 1,500*(1,650+0,600) |  | 3.375 | [13 empty] | VV | 2 | 2 | True | 0 | ROZPOCET
| VV |  | "m.č. 3.07" | [15 empty] | VV | 2 | 1 | True | 0 | ROZPOCET
| VV |  | 2,000*(1,500*2+1,650*2) |  | 12.6 | [13 empty] | VV | 2 | 2 | True | 0 | ROZPOCET
| VV |  | "odpočet otvorů" | [15 empty] | VV | 2 | 1 | True | 0 | ROZPOCET
| VV |  | -1*(0,600*1,970) |  | -1.182 | [13 empty] | VV | 2 | 2 | True | 0 | ROZPOCET
| VV |  | "m.č. 3.10" | [15 empty] | VV | 2 | 1 | True | 0 | ROZPOCET
| VV |  | 1,500*(1,650+0,600) |  | 3.375 | [13 empty] | VV | 2 | 2 | True | 0 | ROZPOCET
| VV |  | "m.č. 3.11" | [15 empty] | VV | 2 | 1 | True | 0 | ROZPOCET
| VV |  | 2,000*(1,500*2+1,650*2) |  | 12.6 | [13 empty] | VV | 2 | 2 | True | 0 | ROZPOCET
| VV |  | "odpočet otvorů" | [15 empty] | VV | 2 | 1 | True | 0 | ROZPOCET
| VV |  | -1*(0,600*1,970) |  | -1.182 | [13 empty] | VV | 2 | 2 | True | 0 | ROZPOCET
| VV |  | "m.č. 3.14" | [15 empty] | VV | 2 | 1 | True | 0 | ROZPOCET
| VV |  | 1,500*(1,650+0,600) |  | 3.375 | [13 empty] | VV | 2 | 2 | True | 0 | ROZPOCET
| VV |  | "m.č. 3.15" | [15 empty] | VV | 2 | 1 | True | 0 | ROZPOCET
| VV |  | 2,000*(1,500*2+1,650*2) |  | 12.6 | [13 empty] | VV | 2 | 2 | True | 0 | ROZPOCET
| VV |  | "odpočet otvorů" | [15 empty] | VV | 2 | 1 | True | 0 | ROZPOCET
| VV |  | -1*(0,600*1,970) |  | -1.182 | [13 empty] | VV | 2 | 2 | True | 0 | ROZPOCET
| VV |  | "m.č. 3.18" | [15 empty] | VV | 2 | 1 | True | 0 | ROZPOCET
| VV |  | 1,500*(1,650+0,600) |  | 3.375 | [13 empty] | VV | 2 | 2 | True | 0 | ROZPOCET
| VV |  | "m.č. 3.19" | [15 empty] | VV | 2 | 1 | True | 0 | ROZPOCET
| VV |  | 2,000*(1,500*2+1,650*2) |  | 12.6 | [13 empty] | VV | 2 | 2 | True | 0 | ROZPOCET
| VV |  | "odpočet otvorů" | [15 empty] | VV | 2 | 1 | True | 0 | ROZPOCET
| VV |  | -1*(0,600*1,970) |  | -1.182 | [13 empty] | VV | 2 | 2 | True | 0 | ROZPOCET
| VV |  | "m.č. 3.22" | [15 empty] | VV | 2 | 1 | True | 0 | ROZPOCET
| VV |  | 1,500*(1,650+0,600) |  | 3.375 | [13 empty] | VV | 2 | 2 | True | 0 | ROZPOCET
| VV |  | "m.č. 3.23" | [15 empty] | VV | 2 | 1 | True | 0 | ROZPOCET
| VV |  | 2,000*(1,500*2+1,650*2) |  | 12.6 | [13 empty] | VV | 2 | 2 | True | 0 | ROZPOCET
| VV |  | "odpočet otvorů" | [15 empty] | VV | 2 | 1 | True | 0 | ROZPOCET
| VV |  | -1*(0,600*1,970) |  | -1.182 | [13 empty] | VV | 2 | 2 | True | 0 | ROZPOCET
| VV |  | "m.č. 3.26" | [15 empty] | VV | 2 | 1 | True | 0 | ROZPOCET
| VV |  | 1,500*(1,650+0,600) |  | 3.375 | [13 empty] | VV | 2 | 2 | True | 0 | ROZPOCET
| VV |  | "m.č. 3.27" | [15 empty] | VV | 2 | 1 | True | 0 | ROZPOCET
| VV |  | 2,000*(1,500*2+1,650*2) |  | 12.6 | [13 empty] | VV | 2 | 2 | True | 0 | ROZPOCET
| VV |  | "odpočet otvorů" | [15 empty] | VV | 2 | 1 | True | 0 | ROZPOCET
| VV |  | -1*(0,600*1,970) |  | -1.182 | [13 empty] | VV | 2 | 2 | True | 0 | ROZPOCET
| VV |  | "m.č. 3.30" | [15 empty] | VV | 2 | 1 | True | 0 | ROZPOCET
| VV |  | 1,500*(1,650+0,600) |  | 3.375 | [13 empty] | VV | 2 | 2 | True | 0 | ROZPOCET
| VV |  | "m.č. 3.31" | [15 empty] | VV | 2 | 1 | True | 0 | ROZPOCET
| VV |  | 2,000*(1,500*2+1,670*2) |  | 12.68 | [13 empty] | VV | 2 | 2 | True | 0 | ROZPOCET
| VV |  | "odpočet otvorů" | [15 empty] | VV | 2 | 1 | True | 0 | ROZPOCET
| VV |  | -1*(0,600*1,970) |  | -1.182 | [13 empty] | VV | 2 | 2 | True | 0 | ROZPOCET
| VV |  | "m.č. 3.34" | [15 empty] | VV | 2 | 1 | True | 0 | ROZPOCET
| VV |  | 1,500*(1,650+0,600) |  | 3.375 | [13 empty] | VV | 2 | 2 | True | 0 | ROZPOCET
| VV |  | "m.č. 3.35" | [15 empty] | VV | 2 | 1 | True | 0 | ROZPOCET
| VV |  | 2,000*(1,500*2+1,670*2) |  | 12.68 | [13 empty] | VV | 2 | 2 | True | 0 | ROZPOCET
| VV |  | "odpočet otvorů" | [15 empty] | VV | 2 | 1 | True | 0 | ROZPOCET
| VV |  | -1*(0,600*1,970) |  | -1.182 | [13 empty] | VV | 2 | 2 | True | 0 | ROZPOCET
| VV |  | "m.č. 3.38" | [15 empty] | VV | 2 | 1 | True | 0 | ROZPOCET
| VV |  | 1,500*(1,650+0,600) |  | 3.375 | [13 empty] | VV | 2 | 2 | True | 0 | ROZPOCET
| VV |  | "m.č. 3.39" | [15 empty] | VV | 2 | 1 | True | 0 | ROZPOCET
| VV |  | 2,000*(1,500*2+1,670*2) |  | 12.68 | [13 empty] | VV | 2 | 2 | True | 0 | ROZPOCET
| VV |  | "odpočet otvorů" | [15 empty] | VV | 2 | 1 | True | 0 | ROZPOCET
| VV |  | -1*(0,600*1,970) |  | -1.182 | [13 empty] | VV | 2 | 2 | True | 0 | ROZPOCET
| VV |  | "m.č. 3.42" | [15 empty] | VV | 2 | 1 | True | 0 | ROZPOCET
| VV |  | 1,500*(1,650+0,600) |  | 3.375 | [13 empty] | VV | 2 | 2 | True | 0 | ROZPOCET
| VV |  | "m.č. 3.43" | [15 empty] | VV | 2 | 1 | True | 0 | ROZPOCET
| VV |  | 2,000*(1,500*2+1,670*2) |  | 12.68 | [13 empty] | VV | 2 | 2 | True | 0 | ROZPOCET
| VV |  | "odpočet otvorů" | [15 empty] | VV | 2 | 1 | True | 0 | ROZPOCET
| VV |  | -1*(0,600*1,970) |  | -1.182 | [13 empty] | VV | 2 | 2 | True | 0 | ROZPOCET
| VV |  | "m.č. 3.46" | [15 empty] | VV | 2 | 1 | True | 0 | ROZPOCET
| VV |  | 1,500*(1,650+0,600) |  | 3.375 | [13 empty] | VV | 2 | 2 | True | 0 | ROZPOCET
| VV |  | "m.č. 3.47" | [15 empty] | VV | 2 | 1 | True | 0 | ROZPOCET
| VV |  | 2,000*(1,500*2+1,670*2) |  | 12.68 | [13 empty] | VV | 2 | 2 | True | 0 | ROZPOCET
| VV |  | "odpočet otvorů" | [15 empty] | VV | 2 | 1 | True | 0 | ROZPOCET
| VV |  | -1*(0,600*1,970) |  | -1.182 | [13 empty] | VV | 2 | 2 | True | 0 | ROZPOCET
| VV |  | "m.č. 3.50" | [15 empty] | VV | 2 | 1 | True | 0 | ROZPOCET
| VV |  | 1,500*(1,650+0,600) |  | 3.375 | [13 empty] | VV | 2 | 2 | True | 0 | ROZPOCET
| VV |  | "m.č. 3.51" | [15 empty] | VV | 2 | 1 | True | 0 | ROZPOCET
| VV |  | 2,000*(1,500*2+1,670*2) |  | 12.68 | [13 empty] | VV | 2 | 2 | True | 0 | ROZPOCET
| VV |  | "odpočet otvorů" | [15 empty] | VV | 2 | 1 | True | 0 | ROZPOCET
| VV |  | -1*(0,600*1,970) |  | -1.182 | [13 empty] | VV | 2 | 2 | True | 0 | ROZPOCET
| VV |  | Mezisoučet - 3.NP |  | 177.996 | [13 empty] | VV | 2 | 3 | True | 0 | ROZPOCET
| VV |  | "4.NP" | [15 empty] | VV | 2 | 1 | True | 0 | ROZPOCET
| VV |  | "koupelna v.o. 2000 mm, kuchyně v.o. 1500 mm" | [15 empty] | VV | 2 | 1 | True | 0 | ROZPOCET
| VV |  | "m.č. 4.06" | [15 empty] | VV | 2 | 1 | True | 0 | ROZPOCET
| VV |  | 1,500*(1,650+0,600) |  | 3.375 | [13 empty] | VV | 2 | 2 | True | 0 | ROZPOCET
| VV |  | "m.č. 4.07" | [15 empty] | VV | 2 | 1 | True | 0 | ROZPOCET
| VV |  | 2,000*(1,500*2+1,650*2) |  | 12.6 | [13 empty] | VV | 2 | 2 | True | 0 | ROZPOCET
| VV |  | "odpočet otvorů" | [15 empty] | VV | 2 | 1 | True | 0 | ROZPOCET
| VV |  | -1*(0,600*1,970) |  | -1.182 | [13 empty] | VV | 2 | 2 | True | 0 | ROZPOCET
| VV |  | "m.č. 4.10" | [15 empty] | VV | 2 | 1 | True | 0 | ROZPOCET
| VV |  | 1,500*(1,650+0,600) |  | 3.375 | [13 empty] | VV | 2 | 2 | True | 0 | ROZPOCET
| VV |  | "m.č. 4.11" | [15 empty] | VV | 2 | 1 | True | 0 | ROZPOCET
| VV |  | 2,000*(1,500*2+1,650*2) |  | 12.6 | [13 empty] | VV | 2 | 2 | True | 0 | ROZPOCET
| VV |  | "odpočet otvorů" | [15 empty] | VV | 2 | 1 | True | 0 | ROZPOCET
| VV |  | -1*(0,600*1,970) |  | -1.182 | [13 empty] | VV | 2 | 2 | True | 0 | ROZPOCET
| VV |  | "m.č. 4.14" | [15 empty] | VV | 2 | 1 | True | 0 | ROZPOCET
| VV |  | 1,500*(1,650+0,600) |  | 3.375 | [13 empty] | VV | 2 | 2 | True | 0 | ROZPOCET
| VV |  | "m.č. 4.15" | [15 empty] | VV | 2 | 1 | True | 0 | ROZPOCET
| VV |  | 2,000*(1,500*2+1,650*2) |  | 12.6 | [13 empty] | VV | 2 | 2 | True | 0 | ROZPOCET
| VV |  | "odpočet otvorů" | [15 empty] | VV | 2 | 1 | True | 0 | ROZPOCET
| VV |  | -1*(0,600*1,970) |  | -1.182 | [13 empty] | VV | 2 | 2 | True | 0 | ROZPOCET
| VV |  | "m.č. 4.18" | [15 empty] | VV | 2 | 1 | True | 0 | ROZPOCET
| VV |  | 1,500*(1,650+0,600) |  | 3.375 | [13 empty] | VV | 2 | 2 | True | 0 | ROZPOCET
| VV |  | "m.č. 4.19" | [15 empty] | VV | 2 | 1 | True | 0 | ROZPOCET
| VV |  | 2,000*(1,500*2+1,650*2) |  | 12.6 | [13 empty] | VV | 2 | 2 | True | 0 | ROZPOCET
| VV |  | "odpočet otvorů" | [15 empty] | VV | 2 | 1 | True | 0 | ROZPOCET
| VV |  | -1*(0,600*1,970) |  | -1.182 | [13 empty] | VV | 2 | 2 | True | 0 | ROZPOCET
| VV |  | "m.č. 4.22" | [15 empty] | VV | 2 | 1 | True | 0 | ROZPOCET
| VV |  | 1,500*(1,650+0,600) |  | 3.375 | [13 empty] | VV | 2 | 2 | True | 0 | ROZPOCET
| VV |  | "m.č. 4.23" | [15 empty] | VV | 2 | 1 | True | 0 | ROZPOCET
| VV |  | 2,000*(1,500*2+1,650*2) |  | 12.6 | [13 empty] | VV | 2 | 2 | True | 0 | ROZPOCET
| VV |  | "odpočet otvorů" | [15 empty] | VV | 2 | 1 | True | 0 | ROZPOCET
| VV |  | -1*(0,600*1,970) |  | -1.182 | [13 empty] | VV | 2 | 2 | True | 0 | ROZPOCET
| VV |  | "m.č. 4.26" | [15 empty] | VV | 2 | 1 | True | 0 | ROZPOCET
| VV |  | 1,500*(1,650+0,600) |  | 3.375 | [13 empty] | VV | 2 | 2 | True | 0 | ROZPOCET
| VV |  | "m.č. 4.27" | [15 empty] | VV | 2 | 1 | True | 0 | ROZPOCET
| VV |  | 2,000*(1,500*2+1,650*2) |  | 12.6 | [13 empty] | VV | 2 | 2 | True | 0 | ROZPOCET
| VV |  | "odpočet otvorů" | [15 empty] | VV | 2 | 1 | True | 0 | ROZPOCET
| VV |  | -1*(0,600*1,970) |  | -1.182 | [13 empty] | VV | 2 | 2 | True | 0 | ROZPOCET
| VV |  | "m.č. 4.30" | [15 empty] | VV | 2 | 1 | True | 0 | ROZPOCET
| VV |  | 1,500*(1,650+0,600) |  | 3.375 | [13 empty] | VV | 2 | 2 | True | 0 | ROZPOCET
| VV |  | "m.č. 4.31" | [15 empty] | VV | 2 | 1 | True | 0 | ROZPOCET
| VV |  | 2,000*(1,500*2+1,670*2) |  | 12.68 | [13 empty] | VV | 2 | 2 | True | 0 | ROZPOCET
| VV |  | "odpočet otvorů" | [15 empty] | VV | 2 | 1 | True | 0 | ROZPOCET
| VV |  | -1*(0,600*1,970) |  | -1.182 | [13 empty] | VV | 2 | 2 | True | 0 | ROZPOCET
| VV |  | "m.č. 4.34" | [15 empty] | VV | 2 | 1 | True | 0 | ROZPOCET
| VV |  | 1,500*(1,650+0,600) |  | 3.375 | [13 empty] | VV | 2 | 2 | True | 0 | ROZPOCET
| VV |  | "m.č. 4.35" | [15 empty] | VV | 2 | 1 | True | 0 | ROZPOCET
| VV |  | 2,000*(1,500*2+1,670*2) |  | 12.68 | [13 empty] | VV | 2 | 2 | True | 0 | ROZPOCET
| VV |  | "odpočet otvorů" | [15 empty] | VV | 2 | 1 | True | 0 | ROZPOCET
| VV |  | -1*(0,600*1,970) |  | -1.182 | [13 empty] | VV | 2 | 2 | True | 0 | ROZPOCET
| VV |  | "m.č. 4.38" | [15 empty] | VV | 2 | 1 | True | 0 | ROZPOCET
| VV |  | 1,500*(1,650+0,600) |  | 3.375 | [13 empty] | VV | 2 | 2 | True | 0 | ROZPOCET
| VV |  | "m.č. 4.39" | [15 empty] | VV | 2 | 1 | True | 0 | ROZPOCET
| VV |  | 2,000*(1,500*2+1,670*2) |  | 12.68 | [13 empty] | VV | 2 | 2 | True | 0 | ROZPOCET
| VV |  | "odpočet otvorů" | [15 empty] | VV | 2 | 1 | True | 0 | ROZPOCET
| VV |  | -1*(0,600*1,970) |  | -1.182 | [13 empty] | VV | 2 | 2 | True | 0 | ROZPOCET
| VV |  | "m.č. 4.42" | [15 empty] | VV | 2 | 1 | True | 0 | ROZPOCET
| VV |  | 1,500*(1,650+0,600) |  | 3.375 | [13 empty] | VV | 2 | 2 | True | 0 | ROZPOCET
| VV |  | "m.č. 4.43" | [15 empty] | VV | 2 | 1 | True | 0 | ROZPOCET
| VV |  | 2,000*(1,500*2+1,670*2) |  | 12.68 | [13 empty] | VV | 2 | 2 | True | 0 | ROZPOCET
| VV |  | "odpočet otvorů" | [15 empty] | VV | 2 | 1 | True | 0 | ROZPOCET
| VV |  | -1*(0,600*1,970) |  | -1.182 | [13 empty] | VV | 2 | 2 | True | 0 | ROZPOCET
| VV |  | "m.č. 4.46" | [15 empty] | VV | 2 | 1 | True | 0 | ROZPOCET
| VV |  | 1,500*(1,650+0,600) |  | 3.375 | [13 empty] | VV | 2 | 2 | True | 0 | ROZPOCET
| VV |  | "m.č. 4.47" | [15 empty] | VV | 2 | 1 | True | 0 | ROZPOCET
| VV |  | 2,000*(1,500*2+1,670*2) |  | 12.68 | [13 empty] | VV | 2 | 2 | True | 0 | ROZPOCET
| VV |  | "odpočet otvorů" | [15 empty] | VV | 2 | 1 | True | 0 | ROZPOCET
| VV |  | -1*(0,600*1,970) |  | -1.182 | [13 empty] | VV | 2 | 2 | True | 0 | ROZPOCET
| VV |  | "m.č. 4.50" | [15 empty] | VV | 2 | 1 | True | 0 | ROZPOCET
| VV |  | 1,500*(1,650+0,600) |  | 3.375 | [13 empty] | VV | 2 | 2 | True | 0 | ROZPOCET
| VV |  | "m.č. 4.51" | [15 empty] | VV | 2 | 1 | True | 0 | ROZPOCET
| VV |  | 2,000*(1,500*2+1,670*2) |  | 12.68 | [13 empty] | VV | 2 | 2 | True | 0 | ROZPOCET
| VV |  | "odpočet otvorů" | [15 empty] | VV | 2 | 1 | True | 0 | ROZPOCET
| VV |  | -1*(0,600*1,970) |  | -1.182 | [13 empty] | VV | 2 | 2 | True | 0 | ROZPOCET
| VV |  | Mezisoučet - 4.NP |  | 177.996 | [13 empty] | VV | 2 | 3 | True | 0 | ROZPOCET
| VV |  | Součet |  | 727.924 | [13 empty] | VV | 2 | 4 | True | 1 | ROZPOCET
| D | 787 | Dokončovací práce - zasklívání |  |  |  | 0 | [5 empty] | 0 |  | 0 |  | 3.0913 | 2 | D | 1 |  |  |  | ROZPOCET | [6 empty] | 0
110 | K | 787100802 | Vysklívání stěn a příček, balkónového zábradlí, výtahových šachet skla plochého, plochy přes 1 do 3 m2 | m2 | 23.5 |  | 0 | CS ÚRS 2017 01 |  |  | základní |  | 0 | 0 | 0 | 0.014 | 0.329 | 16 | K | 2 |  |  |  | ROZPOCET | 0 | 0 | 0 | 0 | 0 | 1 | 0 | 16 | -1958458564
| VV |  | "1.NP" | [15 empty] | VV | 2 | 1 | True | 0 | ROZPOCET
| VV |  | "m.č. 1.02/1.03" | [15 empty] | VV | 2 | 1 | True | 0 | ROZPOCET
| VV |  | 2,500*2,350 |  | 5.875 | [13 empty] | VV | 2 | 2 | True | 0 | ROZPOCET
| VV |  | Mezisoučet - 1.NP |  | 5.875 | [13 empty] | VV | 2 | 3 | True | 0 | ROZPOCET
| VV |  | "2.NP" | [15 empty] | VV | 2 | 1 | True | 0 | ROZPOCET
| VV |  | "m.č. 2.02/2.03" | [15 empty] | VV | 2 | 1 | True | 0 | ROZPOCET
| VV |  | 2,500*2,350 |  | 5.875 | [13 empty] | VV | 2 | 2 | True | 0 | ROZPOCET
| VV |  | Mezisoučet - 2.NP |  | 5.875 | [13 empty] | VV | 2 | 3 | True | 0 | ROZPOCET
| VV |  | "3.NP" | [15 empty] | VV | 2 | 1 | True | 0 | ROZPOCET
| VV |  | "m.č. 3.02/3.03" | [15 empty] | VV | 2 | 1 | True | 0 | ROZPOCET
| VV |  | 2,500*2,350 |  | 5.875 | [13 empty] | VV | 2 | 2 | True | 0 | ROZPOCET
| VV |  | Mezisoučet - 3.NP |  | 5.875 | [13 empty] | VV | 2 | 3 | True | 0 | ROZPOCET
| VV |  | "4.NP" | [15 empty] | VV | 2 | 1 | True | 0 | ROZPOCET
| VV |  | "m.č. 4.02/4.03" | [15 empty] | VV | 2 | 1 | True | 0 | ROZPOCET
| VV |  | 2,500*2,350 |  | 5.875 | [13 empty] | VV | 2 | 2 | True | 0 | ROZPOCET
| VV |  | Mezisoučet - 4.NP |  | 5.875 | [13 empty] | VV | 2 | 3 | True | 0 | ROZPOCET
| VV |  | Součet |  | 23.5 | [13 empty] | VV | 2 | 4 | True | 1 | ROZPOCET
111 | K | 787600802 | Vysklívání oken a dveří skla plochého, plochy přes 1 do 3 m2 | m2 | 197.305 |  | 0 | CS ÚRS 2017 01 |  |  | základní |  | 0 | 0 | 0 | 0.014 | 2.7623 | 16 | K | 2 |  |  |  | ROZPOCET | 0 | 0 | 0 | 0 | 0 | 1 | 0 | 16 | -29465994
| VV |  | "schodiště" | [15 empty] | VV | 2 | 1 | True | 0 | ROZPOCET
| VV |  | "okno 2350/2150 mm" | [15 empty] | VV | 2 | 1 | True | 0 | ROZPOCET
| VV |  | 2*(2,350*2,150) |  | 10.105 | [13 empty] | VV | 2 | 2 | True | 0 | ROZPOCET
| VV |  | Mezisoučet - schodiště |  | 10.105 | [13 empty] | VV | 2 | 3 | True | 0 | ROZPOCET
| VV |  | "1.NP" | [15 empty] | VV | 2 | 1 | True | 0 | ROZPOCET
| VV |  | "okno 1500/1300 mm" | [15 empty] | VV | 2 | 1 | True | 0 | ROZPOCET
| VV |  | 24*(1,500*1,300) |  | 46.8 | [13 empty] | VV | 2 | 2 | True | 0 | ROZPOCET
| VV |  | Mezisoučet - 1.NP |  | 46.8 | [13 empty] | VV | 2 | 3 | True | 0 | ROZPOCET
| VV |  | "2.NP" | [15 empty] | VV | 2 | 1 | True | 0 | ROZPOCET
| VV |  | "okno 1500/1300 mm" | [15 empty] | VV | 2 | 1 | True | 0 | ROZPOCET
| VV |  | 24*(1,500*1,300) |  | 46.8 | [13 empty] | VV | 2 | 2 | True | 0 | ROZPOCET
| VV |  | Mezisoučet - 2.NP |  | 46.8 | [13 empty] | VV | 2 | 3 | True | 0 | ROZPOCET
| VV |  | "3.NP" | [15 empty] | VV | 2 | 1 | True | 0 | ROZPOCET
| VV |  | "okno 1500/1300 mm" | [15 empty] | VV | 2 | 1 | True | 0 | ROZPOCET
| VV |  | 24*(1,500*1,300) |  | 46.8 | [13 empty] | VV | 2 | 2 | True | 0 | ROZPOCET
| VV |  | Mezisoučet - 3.NP |  | 46.8 | [13 empty] | VV | 2 | 3 | True | 0 | ROZPOCET
| VV |  | "4.NP" | [15 empty] | VV | 2 | 1 | True | 0 | ROZPOCET
| VV |  | "okno 1500/1300 mm" | [15 empty] | VV | 2 | 1 | True | 0 | ROZPOCET
| VV |  | 24*(1,500*1,300) |  | 46.8 | [13 empty] | VV | 2 | 2 | True | 0 | ROZPOCET
| VV |  | Mezisoučet - 4.NP |  | 46.8 | [13 empty] | VV | 2 | 3 | True | 0 | ROZPOCET
| VV |  | Součet |  | 197.305 | [13 empty] | VV | 2 | 4 | True | 1 | ROZPOCET
| D | M | Práce a dodávky M |  |  |  | 0 | [5 empty] | 0 |  | 0 |  | 0 | 3 | D | 0 |  |  |  | ROZPOCET | [6 empty] | 0
| D | 33-M | Montáže dopr.zaříz.,sklad. zař. a váh |  |  |  | 0 | [5 empty] | 0 |  | 0 |  | 0 | 3 | D | 1 |  |  |  | ROZPOCET | [6 empty] | 0
112 | K | 331030400 | Montáž, provozování (pronájem) a demontáž stavebního výtahu | den | 180 |  | 0 |  |  |  | základní |  | 0 | 0 | 0 | 0 | 0 | 64 | K | 2 |  |  |  | ROZPOCET | 0 | 0 | 0 | 0 | 0 | 1 | 0 | 64 | 1266578640
| D | HZS | Hodinové zúčtovací sazby |  |  |  | 0 | [5 empty] | 0 |  | 0 |  | 0 | 4 | D | 0 |  |  |  | ROZPOCET | [6 empty] | 0
113 | K | HZS1291 | Hodinové zúčtovací sazby profesí HSV zemní a pomocné práce pomocný stavební dělník | hod | 160 |  | 0 | CS ÚRS 2017 01 |  |  | základní |  | 0 | 0 | 0 | 0 | 0 | 512 | K | 1 |  |  |  | ROZPOCET | 0 | 0 | 0 | 0 | 0 | 1 | 0 | 512 | 1748499808
| VV |  | "nezměřitelné či nespecifikované, rezerva" | [15 empty] | VV | 1 | 1 | True | 0 | ROZPOCET
| VV |  | 160,000 |  | 160 | [13 empty] | VV | 1 | 2 | True | 0 | ROZPOCET
| VV |  | Součet |  | 160 | [13 empty] | VV | 1 | 4 | True | 1 | ROZPOCET
114 | K | HZS1292 | Hodinové zúčtovací sazby profesí HSV zemní a pomocné práce stavební dělník | hod | 100 |  | 0 | CS ÚRS 2017 01 |  |  | základní |  | 0 | 0 | 0 | 0 | 0 | 512 | K | 1 |  |  |  | ROZPOCET | 0 | 0 | 0 | 0 | 0 | 1 | 0 | 512 | 1948476532
| VV |  | "nezměřitelné či nespecifikované bourací práce, rezerva" | [15 empty] | VV | 1 | 1 | True | 0 | ROZPOCET
| VV |  | 100,000 |  | 100 | [13 empty] | VV | 1 | 2 | True | 0 | ROZPOCET
| VV |  | Součet |  | 100 | [13 empty] | VV | 1 | 4 | True | 1 | ROZPOCET

## 02 - SO 01.2 - Stavební část
| List obsahuje: |  | 1) Krycí list soupisu | 2) Rekapitulace |  |  | 3) Soupis prací | Zpět na list: | Rekapitulace stavby
[9 empty] | >> skryté sloupce << | [9 empty] | {6fad11f5-60d3-409c-bc1d-1349e5f5c042} | [5 empty] | S1 | Keramická dlažba | m2 | 1793,92 | 3
[19 empty] | 2 | [5 empty] | S2 | Keramická dlažba | m2 | 555,91 | 3
| KRYCÍ LIST SOUPISU | [8 empty] | v --- níže se nacházejí doplnkové a pomocné údaje k sestavám --- v | [8 empty] | False | [5 empty] | S3 | Keramická dlažba | m2 | 185,35 | 3
[25 empty] | S4 | Keramická dlažba | m2 | 44,2 | 3
| Stavba: | [23 empty] | S5 | Keramická dlažba | m2 | 391,12 | 3
|  | Rekonstrukce domu blok 60, č.p. 2180, ul. Táboritů v mostě, domov se zvláštním režimem | [22 empty] | S6 | Keramická dlažba | m2 | 312,72 | 3
| Objekt: | [23 empty] | S7 | Keramická dlažba | m2 | 79,41 | 3
|  | 1 - SO 01 - Vlastní objekt | [22 empty] | S8 | Litá podlaha | m2 | 130,39 | 3
| Soupis: | [23 empty] | S9 | Asfaltové pásy | m2 | 151,8 | 3
02 - SO 01.2 - Stavební část
| KSO: |  |  |  |  | CC-CZ:
| Místo: |  | Most |  |  | Datum: | 13. 12. 2017
| Zadavatel: |  |  |  |  | IČ: | 25438832
|  | Mostecká bytová a.s. |  |  |  | DIČ:
| Uchazeč: |  |  |  |  | IČ:
DIČ:
| Projektant: |  |  |  |  | IČ: | 19021305
|  | Ct. Žežulka - ZEFRAPROJEKT |  |  |  | DIČ:
Poznámka:
Soupis prací je sestaven s využitím Cenové soustavy ÚRS. Položky, které pochází z této cenové soustavy, jsou ve sloupci 'Cenová soustava' označeny popisem 'CS ÚRS' a úrovní příslušného kalendářního pololetí. Veškeré další informace vymezující popis a podmínky použití těchto položek z Cenové soustavy, které nejsou uvedeny přímo v soupisu prací, jsou neomezeně dálkově k dispozici na www.cs-urs.cz, sekce Cenové a technické podmínky. Soupis položek je zpracován na základě projektu pro územní souhlas a stavební povolení.
| Cena bez DPH | [5 empty] | 0
|  |  | Základ daně |  |  | Sazba daně | Výše daně
| DPH | základní | 0 |  |  | 21% | 0
|  | snížená | 0 |  |  | 15% | 0
|  | zákl. přenesená | 0 |  |  | 21% | 0
|  | sníž. přenesená | 0 |  |  | 15% | 0
|  | nulová | 0 |  |  | 0% | 0
| Cena s DPH |  |  | v | CZK |  | 0
REKAPITULACE ČLENĚNÍ SOUPISU PRACÍ
Stavba:
Rekonstrukce domu blok 60, č.p. 2180, ul. Táboritů v mostě, domov se zvláštním režimem
Objekt:
1 - SO 01 - Vlastní objekt
Soupis:
02 - SO 01.2 - Stavební část
Místo: |  |  | Most |  |  | Datum: | 13. 12. 2017
Zadavatel: |  |  | Mostecká bytová a.s. |  |  | Projektant: | Ct. Žežulka - ZEFRAPROJEKT
Uchazeč:
Kód dílu - Popis | [6 empty] | Cena celkem [CZK]
Náklady soupisu celkem | [6 empty] | 0 | [12 empty] | -1
| HSV - Práce a dodávky HSV | [5 empty] | 0
| 1 - Zemní práce | [5 empty] | 0
| 2 - Zakládání | [5 empty] | 0
| 3 - Svislé a kompletní konstrukce | [5 empty] | 0
| 4 - Vodorovné konstrukce | [5 empty] | 0
| 6 - Úpravy povrchů, podlahy a osazování výplní | [5 empty] | 0
| 9 - Ostatní konstrukce a práce, bourání | [5 empty] | 0
| 997 - Přesun sutě | [5 empty] | 0
| 998 - Přesun hmot | [5 empty] | 0
| PSV - Práce a dodávky PSV | [5 empty] | 0
| 711 - Izolace proti vodě, vlhkosti a plynům | [5 empty] | 0
| 712 - Povlakové krytiny | [5 empty] | 0
| 713 - Izolace tepelné | [5 empty] | 0
| 714 - Akustická a protiotřesová opatření | [5 empty] | 0
| 725 - Zdravotechnika - zařizovací předměty | [5 empty] | 0
| 762 - Konstrukce tesařské | [5 empty] | 0
| 763 - Konstrukce suché výstavby | [5 empty] | 0
| 764 - Konstrukce klempířské | [5 empty] | 0
| 766 - Konstrukce truhlářské | [5 empty] | 0
| 767 - Konstrukce zámečnické | [5 empty] | 0
| 771 - Podlahy z dlaždic | [5 empty] | 0
| 776 - Podlahy povlakové | [5 empty] | 0
| 777 - Podlahy lité | [5 empty] | 0
| 781 - Dokončovací práce - obklady | [5 empty] | 0
| 783 - Dokončovací práce - nátěry | [5 empty] | 0
| 784 - Dokončovací práce - malby a tapety | [5 empty] | 0
| 786 - Dokončovací práce - čalounické úpravy | [5 empty] | 0
| M - Práce a dodávky M | [5 empty] | 0
| 33-M - Montáže dopr.zaříz.,sklad. zař. a váh | [5 empty] | 0
| 42-M - Montáž stroj.zař.prům.potr.a chlad. | [5 empty] | 0
| HZS - Hodinové zúčtovací sazby | [5 empty] | 0
SOUPIS PRACÍ
Stavba:
Rekonstrukce domu blok 60, č.p. 2180, ul. Táboritů v mostě, domov se zvláštním režimem
Objekt:
1 - SO 01 - Vlastní objekt
Soupis:
02 - SO 01.2 - Stavební část
Místo: |  |  | Most |  |  | Datum: | 13. 12. 2017
Zadavatel: |  |  | Mostecká bytová a.s. |  |  | Projektant: | Ct. Žežulka - ZEFRAPROJEKT
Uchazeč:
PČ | Typ | Kód | Popis | MJ | Množství | J.cena [CZK] | Cena celkem [CZK] | Cenová soustava |  | Poznámka | DPH | J. Nh [h] | Nh celkem [h] | J. hmotnost [t] | Hmotnost celkem [t] | J. suť [t] | Suť Celkem [t]
Náklady soupisu celkem | [6 empty] | 0 | [5 empty] | 0 |  | 3935.4959 |  | 8.8841 |  | D | -1 | [15 empty] | 0
| D | HSV | Práce a dodávky HSV |  |  |  | 0 | [5 empty] | 0 |  | 3569.5948 |  | 8.8841 | 1 | D | 0 |  |  |  | ROZPOCET | [11 empty] | 0
| D | 1 | Zemní práce |  |  |  | 0 | [5 empty] | 0 |  | 386.943 |  | 0 | 1 | D | 1 |  |  |  | ROZPOCET | [11 empty] | 0
1 | K | 115201601 | Odsávání a čerpání vody sběrným potrubím při snižování hladiny podzemní vody soustavou čerpacích jehel potrubím jmenovité světlosti DN do 200 | hod | 120 |  | 0 | CS ÚRS 2017 01 |  |  | základní |  | 0 | 0 | 0 | 0 | 0 | 4 | K | 2 |  |  |  | ROZPOCET | [5 empty] | 0 | 0 | 0 | 0 | 0 | 1 | 0 | 4 | 1662738803
| PSC |  | Poznámka k souboru cen: 1. Ceny jsou určeny pro odsávání a čerpání vody ve dne i v noci, v pracovní dny i ve dnech pracovního klidu. 2. V cenách jsou započteny i náklady na odsávací a čerpací zařízení sestávající ze dvou centrifugálních čerpadel, dvou centrifugálních vývěv a tlakového kotle. Jedno z těchto čerpadel a jedna z těchto vývěv jsou předpokládány v pohotovosti. 3. V cenách nejsou započteny náklady na zemní práce potřebné pro vytvoření prostoru pro všechna zařízení a snižování hladiny podzemní vody čerpacími jehlami; tyto práce se oceňují příslušnými cenami souborů cen této části. 4. Množství jednotek se určuje v hodinách doby, po kterou je odsávací a čerpací stanice v provozu. Doba, po kterou není stanice v provozu, se neoceňuje. Výjimku činí přerušení na dobu 15 minut jednotlivě; toto přerušení se od doby odsávání a čerpání neodečítá. | [15 empty] | PSC | 2
2 | K | 131301101 | Hloubení nezapažených jam a zářezů s urovnáním dna do předepsaného profilu a spádu v hornině tř. 4 do 100 m3 | m3 | 722.657 |  | 0 | CS ÚRS 2017 01 |  |  | základní |  | 0 | 0 | 0 | 0 | 0 | 4 | K | 2 |  |  |  | ROZPOCET | [5 empty] | 0 | 0 | 0 | 0 | 0 | 1 | 0 | 4 | -216614856
| PSC |  | Poznámka k souboru cen: 1. Hloubení jam ve stržích a jam pro základy pro příčná a podélná zpevnění dna a břehů pod obrysem výkopu pro koryta vodotečí při lesnicko-technických melioracích (LTM) zejména vykopávky pro konstrukce těles, stupňů, boků, předprahů, prahů, podháněk, výhonů a pro základy zdí, dlažeb, rovnanin, plůtků a hatí se oceňují cenami příslušnými pro objem výkopů do 100 m3, i když skutečný objem výkopu je větší. 2. Ceny lze použít i pro hloubení nezapažených jam a zářezů pro podzemní vedení, jsou-li tyto práce prováděny z povrchu území. 3. Předepisuje-li projekt hloubit jámy popsané v pozn. č. 1 v hornině 5 až 7 bez použití trhavin, oceňuje se toto hloubení a) v suchu nebo v mokru cenami 138 40-1101, 138 50-1101 a 138 60-1101 Dolamování zapažených nebo nezapažených hloubených vykopávek; b) v tekoucí vodě při jakékoliv její rychlosti individuálně. 4. Hloubení nezapažených jam hloubky přes 16 m se oceňuje individuálně. 5. V cenách jsou započteny i náklady na případné nutné přemístění výkopku ve výkopišti a na přehození výkopku na přilehlém terénu na vzdálenost do 3 m od okraje jámy nebo naložení na dopravní prostředek. 6. Náklady na svislé přemístění výkopku nad 1 m hloubky se určí dle ustanovení článku č. 3161 všeobecných podmínek katalogu. | [15 empty] | PSC | 2
| VV |  | "D.1.2.10" | [15 empty] | VV | 2 | 1 | True | 0 | ROZPOCET
| VV |  | "stavební jáma" | [15 empty] | VV | 2 | 1 | True | 0 | ROZPOCET
| VV |  | "přístavba výtahu" | [15 empty] | VV | 2 | 1 | True | 0 | ROZPOCET
| VV |  | (4,650*4,110)*3,950 |  | 75.49 | [13 empty] | VV | 2 | 2 | True | 0 | ROZPOCET
| VV |  | (7,050*3,400+3,240*4,650)*2,500 |  | 97.59 | [13 empty] | VV | 2 | 2 | True | 0 | ROZPOCET
| VV |  | "přípočet 10% na svahování výkopu" | [15 empty] | VV | 2 | 1 | True | 0 | ROZPOCET
| VV |  | (75,490+97,590)*10/100 |  | 17.308 | [13 empty] | VV | 2 | 2 | True | 0 | ROZPOCET
| VV |  | Mezisoučet - výtah |  | 190.388 | [13 empty] | VV | 2 | 3 | True | 0 | ROZPOCET
| VV |  | "přístavba kuchyně + zásobování" | [15 empty] | VV | 2 | 1 | True | 0 | ROZPOCET
| VV |  | (13,650+12,397+13,650*6,150+3,853*2,450)*2,400 |  | 286.642 | [13 empty] | VV | 2 | 2 | True | 0 | ROZPOCET
| VV |  | "přípočet 10% na svahování výkopu" | [15 empty] | VV | 2 | 1 | True | 0 | ROZPOCET
| VV |  | 286,642*10/100 |  | 28.664 | [13 empty] | VV | 2 | 2 | True | 0 | ROZPOCET
| VV |  | Mezisoučet - kuchyně + zásobování |  | 315.306 | [13 empty] | VV | 2 | 3 | True | 0 | ROZPOCET
| VV |  | "OZ-4 | [15 empty] | VV | 2 | 1 | True | 0 | ROZPOCET
| VV |  | 1,930*1,350 |  | 2.606 | [13 empty] | VV | 2 | 2 | True | 0 | ROZPOCET
| VV |  | "OZ-5" | [15 empty] | VV | 2 | 1 | True | 0 | ROZPOCET
| VV |  | 57,607*2,600 |  | 149.778 | [13 empty] | VV | 2 | 2 | True | 0 | ROZPOCET
| VV |  | "OZ-6" | [15 empty] | VV | 2 | 1 | True | 0 | ROZPOCET
| VV |  | (7,453+8,963+5,467)*0,600 |  | 13.13 | [13 empty] | VV | 2 | 2 | True | 0 | ROZPOCET
| VV |  | "OZ-7" | [15 empty] | VV | 2 | 1 | True | 0 | ROZPOCET
| VV |  | 13,427*0,600 |  | 8.056 | [13 empty] | VV | 2 | 2 | True | 0 | ROZPOCET
| VV |  | "přípočet 25% na rozšíření a svahování výkopu" | [15 empty] | VV | 2 | 1 | True | 0 | ROZPOCET
| VV |  | (2,606+149,778+13,130+8,056)*25/100 |  | 43.393 | [13 empty] | VV | 2 | 2 | True | 0 | ROZPOCET
| VV |  | Mezisoučet - OZ-3-7 |  | 216.963 | [13 empty] | VV | 2 | 3 | True | 0 | ROZPOCET
| VV |  | Součet |  | 722.657 | [13 empty] | VV | 2 | 4 | True | 1 | ROZPOCET
3 | K | 131301109 | Hloubení nezapažených jam a zářezů s urovnáním dna do předepsaného profilu a spádu Příplatek k cenám za lepivost horniny tř. 4 | m3 | 722.657 |  | 0 | CS ÚRS 2017 01 |  |  | základní |  | 0 | 0 | 0 | 0 | 0 | 4 | K | 2 |  |  |  | ROZPOCET | [5 empty] | 0 | 0 | 0 | 0 | 0 | 1 | 0 | 4 | -412922542
| PSC |  | Poznámka k souboru cen: 1. Hloubení jam ve stržích a jam pro základy pro příčná a podélná zpevnění dna a břehů pod obrysem výkopu pro koryta vodotečí při lesnicko-technických melioracích (LTM) zejména vykopávky pro konstrukce těles, stupňů, boků, předprahů, prahů, podháněk, výhonů a pro základy zdí, dlažeb, rovnanin, plůtků a hatí se oceňují cenami příslušnými pro objem výkopů do 100 m3, i když skutečný objem výkopu je větší. 2. Ceny lze použít i pro hloubení nezapažených jam a zářezů pro podzemní vedení, jsou-li tyto práce prováděny z povrchu území. 3. Předepisuje-li projekt hloubit jámy popsané v pozn. č. 1 v hornině 5 až 7 bez použití trhavin, oceňuje se toto hloubení a) v suchu nebo v mokru cenami 138 40-1101, 138 50-1101 a 138 60-1101 Dolamování zapažených nebo nezapažených hloubených vykopávek; b) v tekoucí vodě při jakékoliv její rychlosti individuálně. 4. Hloubení nezapažených jam hloubky přes 16 m se oceňuje individuálně. 5. V cenách jsou započteny i náklady na případné nutné přemístění výkopku ve výkopišti a na přehození výkopku na přilehlém terénu na vzdálenost do 3 m od okraje jámy nebo naložení na dopravní prostředek. 6. Náklady na svislé přemístění výkopku nad 1 m hloubky se určí dle ustanovení článku č. 3161 všeobecných podmínek katalogu. | [15 empty] | PSC | 2
4 | K | 132312101 | Hloubení zapažených i nezapažených rýh šířky do 600 mm ručním nebo pneumatickým nářadím s urovnáním dna do předepsaného profilu a spádu v horninách tř. 4 soudržných | m3 | 156.241 |  | 0 | CS ÚRS 2017 01 |  |  | základní |  | 0 | 0 | 0 | 0 | 0 | 4 | K | 2 |  |  |  | ROZPOCET | [5 empty] | 0 | 0 | 0 | 0 | 0 | 1 | 0 | 4 | 1545161113
| VV |  | "okolo objektu pro drenáž" | [15 empty] | VV | 2 | 1 | True | 0 | ROZPOCET
| VV |  | (22,830+14,000+3,550+28,700+14,000+15,000)*((0,600+1,200)*1,770/2) |  | 156.241 | [13 empty] | VV | 2 | 2 | True | 0 | ROZPOCET
| VV |  | Součet |  | 156.241 | [13 empty] | VV | 2 | 4 | True | 1 | ROZPOCET
5 | K | 132312109 | Hloubení zapažených i nezapažených rýh šířky do 600 mm ručním nebo pneumatickým nářadím s urovnáním dna do předepsaného profilu a spádu v horninách tř. 4 Příplatek k cenám za lepivost horniny tř. 4 | m3 | 156.241 |  | 0 | CS ÚRS 2017 01 |  |  | základní |  | 0 | 0 | 0 | 0 | 0 | 4 | K | 2 |  |  |  | ROZPOCET | [5 empty] | 0 | 0 | 0 | 0 | 0 | 1 | 0 | 4 | 1073659156
6 | K | 161101101 | Svislé přemístění výkopku bez naložení do dopravní nádoby avšak s vyprázdněním dopravní nádoby na hromadu nebo do dopravního prostředku z horniny tř. 1 až 4, při hloubce výkopu přes 1 do 2,5 m | m3 | 135.934 |  | 0 | CS ÚRS 2017 01 |  |  | základní |  | 0 | 0 | 0 | 0 | 0 | 4 | K | 2 |  |  |  | ROZPOCET | [5 empty] | 0 | 0 | 0 | 0 | 0 | 1 | 0 | 4 | -274742342
| PSC |  | Poznámka k souboru cen: 1. Ceny -1151 až -1158 lze použít i pro svislé přemístění materiálu a stavební suti z konstrukcí ze zdiva cihelného nebo kamenného, z betonu prostého, prokládaného, železového i předpjatého, pokud tyto konstrukce byly vybourány ve výkopišti. 2. Ceny pro hloubku přes 1 do 2,5 m, přes 2,5 m do 4 m atd. jsou určeny pro svislé přemístění výkopku od 0 do 2,5 m, od 0 do 4 m atd. 3. Množství materiálu i stavební suti z rozbouraných konstrukcí pro přemístění se rovná objemu konstrukcí před rozbouráním. | [15 empty] | PSC | 2
| VV |  | "jáma - podíl 8%" 722,657*8/100 |  | 57.813 | [13 empty] | VV | 2 | 2 | True | 0 | ROZPOCET
| VV |  | "rýha - podíl 50%" 156,241*50/100 |  | 78.121 | [13 empty] | VV | 2 | 2 | True | 0 | ROZPOCET
| VV |  | Součet |  | 135.934 | [13 empty] | VV | 2 | 4 | True | 1 | ROZPOCET
7 | K | 162201211 | Vodorovné přemístění výkopku nebo sypaniny stavebním kolečkem s naložením a vyprázdněním kolečka na hromady nebo do dopravního prostředku na vzdálenost do 10 m z horniny tř. 1 až 4 | m3 | 33.846 |  | 0 | CS ÚRS 2017 01 |  |  | základní |  | 0 | 0 | 0 | 0 | 0 | 4 | K | 2 |  |  |  | ROZPOCET | [5 empty] | 0 | 0 | 0 | 0 | 0 | 1 | 0 | 4 | -1117705495
| VV |  | "1.PP" | [15 empty] | VV | 2 | 1 | True | 0 | ROZPOCET
| VV |  | "m.č. 0.09" | [15 empty] | VV | 2 | 1 | True | 0 | ROZPOCET
| VV |  | "od úrovně -4,400 m do -2,920 m" | [15 empty] | VV | 2 | 1 | True | 0 | ROZPOCET
| VV |  | (5,940*3,850)*1,480 |  | 33.846 | [13 empty] | VV | 2 | 2 | True | 0 | ROZPOCET
| VV |  | Mezisoučet - 1.PP |  | 33.846 | [13 empty] | VV | 2 | 3 | True | 0 | ROZPOCET
| VV |  | Součet |  | 33.846 | [13 empty] | VV | 2 | 4 | True | 1 | ROZPOCET
8 | K | 162201219 | Vodorovné přemístění výkopku nebo sypaniny stavebním kolečkem s naložením a vyprázdněním kolečka na hromady nebo do dopravního prostředku na vzdálenost do 10 m z horniny Příplatek k ceně za každých dalších 10 m | m3 | 33.846 |  | 0 | CS ÚRS 2017 01 |  |  | základní |  | 0 | 0 | 0 | 0 | 0 | 4 | K | 2 |  |  |  | ROZPOCET | [5 empty] | 0 | 0 | 0 | 0 | 0 | 1 | 0 | 4 | 667004492
9 | K | 162601102 | Vodorovné přemístění výkopku nebo sypaniny po suchu na obvyklém dopravním prostředku, bez naložení výkopku, avšak se složením bez rozhrnutí z horniny tř. 1 až 4 na vzdálenost přes 4 000 do 5 000 m | m3 | 722.658 |  | 0 | CS ÚRS 2017 01 |  |  | základní |  | 0 | 0 | 0 | 0 | 0 | 4 | K | 2 |  |  |  | ROZPOCET | [5 empty] | 0 | 0 | 0 | 0 | 0 | 1 | 0 | 4 | -906132640
| VV |  | "výkopek na deponii - předpoklad zpětného využití pro obsypy a zásypy 50% výkopku" | [15 empty] | VV | 2 | 1 | True | 0 | ROZPOCET
| VV |  | 722,657*50/100 |  | 361.329 | [13 empty] | VV | 2 | 2 | True | 0 | ROZPOCET
| VV |  | "výkopek z deponie - předpoklad zpětného využití 50%" | [15 empty] | VV | 2 | 1 | True | 0 | ROZPOCET
| VV |  | 722,657*50/100 |  | 361.329 | [13 empty] | VV | 2 | 2 | True | 0 | ROZPOCET
| VV |  | Součet |  | 722.658 | [13 empty] | VV | 2 | 4 | True | 1 | ROZPOCET
10 | K | 162701105 | Vodorovné přemístění výkopku nebo sypaniny po suchu na obvyklém dopravním prostředku, bez naložení výkopku, avšak se složením bez rozhrnutí z horniny tř. 1 až 4 na vzdálenost přes 9 000 do 10 000 m | m3 | 517.57 |  | 0 | CS ÚRS 2017 01 |  |  | základní |  | 0 | 0 | 0 | 0 | 0 | 4 | K | 2 |  |  |  | ROZPOCET | [5 empty] | 0 | 0 | 0 | 0 | 0 | 1 | 0 | 4 | -900568005
| PSC |  | Poznámka k souboru cen: 1. Ceny nelze použít, předepisuje-li projekt přemístit výkopek na místo nepřístupné obvyklým dopravním prostředkům; toto přemístění se oceňuje individuálně. 2. V cenách jsou započteny i náhrady za jízdu loženého vozidla v terénu ve výkopišti nebo na násypišti. 3. V cenách nejsou započteny náklady na rozhrnutí výkopku na násypišti; toto rozhrnutí se oceňuje cenami souboru cen 171 . 0- . . Uložení sypaniny do násypů a 171 20-1201Uložení sypaniny na skládky. 4. Je-li na dopravní dráze pro vodorovné přemístění nějaká překážka, pro kterou je nutno překládat výkopek z jednoho obvyklého dopravního prostředku na jiný obvyklý dopravní prostředek, oceňuje se toto lomené vodorovné přemístění výkopku v každém úseku samostatně příslušnou cenou tohoto souboru cen a překládání výkopku cenami souboru cen 167 10-3 . Nakládání neulehlého výkopku z hromad s ohledem na ustanovení pozn. číslo 5. 5. Přemísťuje-li se výkopek z dočasných skládek vzdálených do 50 m, neoceňuje se nakládání výkopku, i když se provádí. Toto ustanovení neplatí, vylučuje-li projekt použití dozeru. 6. V cenách vodorovného přemístění sypaniny nejsou započteny náklady na dodávku materiálu, tyto se oceňují ve specifikaci. | [15 empty] | PSC | 2
| VV |  | "přebytečný výkopek" | [15 empty] | VV | 2 | 1 | True | 0 | ROZPOCET
| VV |  | "jáma - 50%" 722,657*50/100 |  | 361.329 | [13 empty] | VV | 2 | 2 | True | 0 | ROZPOCET
| VV |  | "rýha - 100%" 156,241 |  | 156.241 | [13 empty] | VV | 2 | 2 | True | 0 | ROZPOCET
| VV |  | Součet |  | 517.57 | [13 empty] | VV | 2 | 4 | True | 1 | ROZPOCET
11 | K | 167101102 | Nakládání, skládání a překládání neulehlého výkopku nebo sypaniny nakládání, množství přes 100 m3, z hornin tř. 1 až 4 | m3 | 361.329 |  | 0 | CS ÚRS 2017 01 |  |  | základní |  | 0 | 0 | 0 | 0 | 0 | 4 | K | 2 |  |  |  | ROZPOCET | [5 empty] | 0 | 0 | 0 | 0 | 0 | 1 | 0 | 4 | -726977538
| VV |  | "výkopek na deponii - předpoklad zpětného využití pro obsypy a zásypy 50% výkopku" | [15 empty] | VV | 2 | 1 | True | 0 | ROZPOCET
| VV |  | 722,657*50/100 |  | 361.329 | [13 empty] | VV | 2 | 2 | True | 0 | ROZPOCET
| VV |  | Součet |  | 361.329 | [13 empty] | VV | 2 | 4 | True | 1 | ROZPOCET
12 | K | 171201201 | Uložení sypaniny na skládky | m3 | 361.329 |  | 0 | CS ÚRS 2017 01 |  |  | základní |  | 0 | 0 | 0 | 0 | 0 | 4 | K | 2 |  |  |  | ROZPOCET | [5 empty] | 0 | 0 | 0 | 0 | 0 | 1 | 0 | 4 | 522431978
| PSC |  | Poznámka k souboru cen: 1. Cena -1201 je určena i pro: a) uložení výkopku nebo ornice na dočasné skládky předepsané projektem tak, že na 1 m2 projektem určené plochy této skládky připadá přes 2 m3 výkopku nebo ornice; v opačném případě se uložení neoceňuje. Množství výkopku nebo ornice připadající na 1 m2 skládky se určí jako podíl množství výkopku nebo ornice, měřeného v rostlém stavu a projektem určené plochy dočasné skládky; b) zasypání koryt vodotečí a prohlubní v terénu bez předepsaného zhutnění sypaniny; c) uložení výkopku pod vodou do prohlubní ve dně vodotečí nebo nádrží. 2. Cenu -1201 nelze použít pro uložení výkopku nebo ornice: a) při vykopávkách pro podzemní vedení podél hrany výkopu, z něhož byl výkopek získán, a to ani tehdy, jestliže se výkopek po vyhození z výkopu na povrch území ještě dále přemisťuje na hromady podél výkopu; b) na dočasné skládky, které nejsou předepsány projektem; c) na dočasné skládky předepsané projektem tak, že na 1 m2 projektem určené plochy této skládky připadají nejvýše 2 m3 výkopku nebo ornice (viz. též poznámku č. 1 a); d) na dočasné skládky, oceňuje-li se cenou 121 10-1101 Sejmutí ornice nebo lesní půdy do 50 m, nebo oceňuje-li se vodorovné přemístění výkopku do 20 m a 50 m cenami 162 20-1101, 162 20-1102, 162 20-1151 a 162 20-1152. V těchto případech se uložení výkopku nebo ornice na dočasnou skládku neoceňuje. e) na trvalé skládky s předepsaným zhutněním; toto uložení výkopku se oceňuje cenami souboru cen 171 . 0- . . Uložení sypaniny do násypů. 3. V ceně -1201 jsou započteny i náklady na rozprostření sypaniny ve vrstvách s hrubým urovnáním na skládce. 4. V ceně -1201 nejsou započteny náklady na získání skládek ani na poplatky za skládku. 5. Množství jednotek uložení výkopku (sypaniny) se určí v m3 uloženého výkopku (sypaniny),v rostlém stavu zpravidla ve výkopišti. 6. Cenu -1211 lze po dohodě upravit podle místních podmínek. | [15 empty] | PSC | 2
| VV |  | "deponie" 361,329 |  | 361.329 | [13 empty] | VV | 2 | 2 | True | 1 | ROZPOCET
13 | K | 171201211 | Uložení sypaniny poplatek za uložení sypaniny na skládce (skládkovné) | t | 879.869 |  | 0 | CS ÚRS 2017 01 |  |  | základní |  | 0 | 0 | 0 | 0 | 0 | 4 | K | 2 |  |  |  | ROZPOCET | [5 empty] | 0 | 0 | 0 | 0 | 0 | 1 | 0 | 4 | -1630877648
| PSC |  | Poznámka k souboru cen: 1. Cena -1201 je určena i pro: a) uložení výkopku nebo ornice na dočasné skládky předepsané projektem tak, že na 1 m2 projektem určené plochy této skládky připadá přes 2 m3 výkopku nebo ornice; v opačném případě se uložení neoceňuje. Množství výkopku nebo ornice připadající na 1 m2 skládky se určí jako podíl množství výkopku nebo ornice, měřeného v rostlém stavu a projektem určené plochy dočasné skládky; b) zasypání koryt vodotečí a prohlubní v terénu bez předepsaného zhutnění sypaniny; c) uložení výkopku pod vodou do prohlubní ve dně vodotečí nebo nádrží. 2. Cenu -1201 nelze použít pro uložení výkopku nebo ornice: a) při vykopávkách pro podzemní vedení podél hrany výkopu, z něhož byl výkopek získán, a to ani tehdy, jestliže se výkopek po vyhození z výkopu na povrch území ještě dále přemisťuje na hromady podél výkopu; b) na dočasné skládky, které nejsou předepsány projektem; c) na dočasné skládky předepsané projektem tak, že na 1 m2 projektem určené plochy této skládky připadají nejvýše 2 m3 výkopku nebo ornice (viz. též poznámku č. 1 a); d) na dočasné skládky, oceňuje-li se cenou 121 10-1101 Sejmutí ornice nebo lesní půdy do 50 m, nebo oceňuje-li se vodorovné přemístění výkopku do 20 m a 50 m cenami 162 20-1101, 162 20-1102, 162 20-1151 a 162 20-1152. V těchto případech se uložení výkopku nebo ornice na dočasnou skládku neoceňuje. e) na trvalé skládky s předepsaným zhutněním; toto uložení výkopku se oceňuje cenami souboru cen 171 . 0- . . Uložení sypaniny do násypů. 3. V ceně -1201 jsou započteny i náklady na rozprostření sypaniny ve vrstvách s hrubým urovnáním na skládce. 4. V ceně -1201 nejsou započteny náklady na získání skládek ani na poplatky za skládku. 5. Množství jednotek uložení výkopku (sypaniny) se určí v m3 uloženého výkopku (sypaniny),v rostlém stavu zpravidla ve výkopišti. 6. Cenu -1211 lze po dohodě upravit podle místních podmínek. | [15 empty] | PSC | 2
| VV |  | 517,57*1,7 'Přepočtené koeficientem množství |  | 879.869 | [13 empty] | VV | 2 | 2 | False | 1 | ROZPOCET
14 | K | 174101101 | Zásyp sypaninou z jakékoliv horniny s uložením výkopku ve vrstvách se zhutněním jam, šachet, rýh nebo kolem objektů v těchto vykopávkách | m3 | 517.57 |  | 0 | CS ÚRS 2017 01 |  |  | základní |  | 0 | 0 | 0 | 0 | 0 | 4 | K | 2 |  |  |  | ROZPOCET | [5 empty] | 0 | 0 | 0 | 0 | 0 | 1 | 0 | 4 | 755030717
| PSC |  | Poznámka k souboru cen: 1. Ceny 174 10- . . jsou určeny pro zhutněné zásypy s mírou zhutnění: a) z hornin soudržných do 100 % PS, b) z hornin nesoudržných do I(d) 0,9, c) z hornin kamenitých pro jakoukoliv míru zhutnění. 2. Je-li projektem předepsáno vyšší zhutnění, podle bodu a) a b) poznámky č 1., ocení se zásyp individuálně. 3. Ceny nelze použít pro zásyp rýh pro drenážní trativody pro lesnicko-technické meliorace a zemědělské. Zásyp těchto rýh se oceňuje cenami souboru cen 174 20-3 . části A 03 Zemní práce pro objekty oborů 831 až 833. Nezhutněný zásyp odvodňovacích kanálů z betonových a železobetonových trub v polních a lučních tratích se oceňuje cenou -1101 Zásyp sypaninou rýh bez ohledu na šířku kanálu; cena obsahuje i náklady na ruční nezhutněný zásyp výšky do 200 mm nad vrchol potrubí. 4. V cenách 10-1101, 10-1103, 20-1101 a 20-1103 je započteno přemístění sypaniny ze vzdálenosti 10 m od kraje výkopu nebo zasypávaného prostoru, měřeno k těžišti skládky. 5. V ceně 10-1102 je započteno přemístění sypaniny ze vzdálenosti 15 m od hrany zasypávaného prostoru, měřeno k těžišti skládky. 6. Objem zásypu je rozdíl objemu výkopu a objemu do něho vestavěných konstrukcí nebo uložených vedení i s jejich obklady a podklady (tento objem se nazývá objemem horniny vytlačené konstrukcí). Objem potrubí do DN 180, příp. i s obalem, se od objemu zásypu neodečítá. Pro stanovení objemu zásypu se od objemu výkopu odečítá i objem obsypu potrubí oceňovaný cenami souboru cen 175 10-11 Obsyp potrubí, přichází-li v úvahu . 7. Odklizení zbylého výkopku po provedení zásypu zářezů se šikmými stěnami pro podzemní vedení nebo zásypu jam a rýh pro podzemní vedení se oceňuje, je-li objem zbylého výkopku: a) do 1 m3 na 1 m vedení a jedná se o výkopek neulehlý - cenami souboru cen 167 10-110 Nakládání výkopku nebo sypaniny a 162 . 0-1 . Vodorovné přemístění výkopku. V případě, že se jedná o výkopek ulehlý - rozpojení a naložení výkopku cenami souboru cen 122 . 0-1 . souboru cen 162 . 0-1 . Vodorovné přemístění výkopku; b) přes 1 m3 na 1 m vedení, jestliže projekt předepíše, že se zbylý výkopek bude odklízet zároveň s prováděním vykopávky, pouze přemístění výkopku cenami souboru cen 162 . 0-1 . Vodorovné přemístění výkopku. Při zmíněném objemu zbylého výkopku se neoceňuje ani naložení ani rozpojení výkopku. Jestliže se zbylý výkopek neodklízí, nýbrž rozprostírá podél výkopu a nad výkopem, platí poznámka č. 8. 8. Rozprostření zbylého výkopku podél výkopu a nad výkopem po provedení zásypů zářezů se šikmými stěnami pro podzemní vedení nebo zásypu jam a rýh pro podzemní vedení se oceňuje: a) cenou 171 20-1101 Uložení sypaniny do nezhutněných násypů, není-li projektem předepsáno zhutnění rozprostřeného zbylého výkopku, b) cenou 171 10-1111 Uložení sypaniny do násypů z hornin sypkých, je-li předepsáno zhutnění rozprostřeného zbylého výkopku, a to v objemu vypočteném podle poznámky č.6, příp. zmenšeném o objem výkopku, který byl již odklizen. 9. Míru zhutnění předepisuje projekt. | [15 empty] | PSC | 2
| VV |  | "zpětné zásypy zeminou okolo OZ - předpoklad využití 50% výkopku stavební jámy" | [15 empty] | VV | 2 | 1 | True | 0 | ROZPOCET
| VV |  | 361,329 |  | 361.329 | [13 empty] | VV | 2 | 2 | True | 0 | ROZPOCET
| VV |  | Mezisoučet |  | 361.329 | [13 empty] | VV | 2 | 3 | True | 0 | ROZPOCET
| VV |  | "zpětný zásyp drenáže nakupovaným materiálem" | [15 empty] | VV | 2 | 1 | True | 0 | ROZPOCET
| VV |  | 156,241 |  | 156.241 | [13 empty] | VV | 2 | 2 | True | 0 | ROZPOCET
| VV |  | Mezisoučet |  | 156.241 | [13 empty] | VV | 2 | 3 | True | 0 | ROZPOCET
| VV |  | Součet |  | 517.57 | [13 empty] | VV | 2 | 4 | True | 1 | ROZPOCET
15 | M | 583441700 | štěrkodrť frakce 0-32 amfibolit | t | 312.482 |  | 0 | CS ÚRS 2017 01 |  |  | základní |  | 0 | 1 | 312.482 | 0 | 0 | 8 | M | 2 |  |  |  | ROZPOCET | [5 empty] | 0 | 0 | 0 | 0 | 0 | 1 | 0 | 4 | -1642173043
| VV |  | 156,241*2 'Přepočtené koeficientem množství |  | 312.482 | [13 empty] | VV | 2 | 2 | False | 1 | ROZPOCET
16 | K | 174101102 | Zásyp sypaninou z jakékoliv horniny s uložením výkopku ve vrstvách se zhutněním v uzavřených prostorách s urovnáním povrchu zásypu | m3 | 33.846 |  | 0 | CS ÚRS 2017 01 |  |  | základní |  | 0 | 0 | 0 | 0 | 0 | 4 | K | 2 |  |  |  | ROZPOCET | [5 empty] | 0 | 0 | 0 | 0 | 0 | 1 | 0 | 4 | 1769390678
| PSC |  | Poznámka k souboru cen: 1. Ceny 174 10- . . jsou určeny pro zhutněné zásypy s mírou zhutnění: a) z hornin soudržných do 100 % PS, b) z hornin nesoudržných do I(d) 0,9, c) z hornin kamenitých pro jakoukoliv míru zhutnění. 2. Je-li projektem předepsáno vyšší zhutnění, podle bodu a) a b) poznámky č 1., ocení se zásyp individuálně. 3. Ceny nelze použít pro zásyp rýh pro drenážní trativody pro lesnicko-technické meliorace a zemědělské. Zásyp těchto rýh se oceňuje cenami souboru cen 174 20-3 . části A 03 Zemní práce pro objekty oborů 831 až 833. Nezhutněný zásyp odvodňovacích kanálů z betonových a železobetonových trub v polních a lučních tratích se oceňuje cenou -1101 Zásyp sypaninou rýh bez ohledu na šířku kanálu; cena obsahuje i náklady na ruční nezhutněný zásyp výšky do 200 mm nad vrchol potrubí. 4. V cenách 10-1101, 10-1103, 20-1101 a 20-1103 je započteno přemístění sypaniny ze vzdálenosti 10 m od kraje výkopu nebo zasypávaného prostoru, měřeno k těžišti skládky. 5. V ceně 10-1102 je započteno přemístění sypaniny ze vzdálenosti 15 m od hrany zasypávaného prostoru, měřeno k těžišti skládky. 6. Objem zásypu je rozdíl objemu výkopu a objemu do něho vestavěných konstrukcí nebo uložených vedení i s jejich obklady a podklady (tento objem se nazývá objemem horniny vytlačené konstrukcí). Objem potrubí do DN 180, příp. i s obalem, se od objemu zásypu neodečítá. Pro stanovení objemu zásypu se od objemu výkopu odečítá i objem obsypu potrubí oceňovaný cenami souboru cen 175 10-11 Obsyp potrubí, přichází-li v úvahu . 7. Odklizení zbylého výkopku po provedení zásypu zářezů se šikmými stěnami pro podzemní vedení nebo zásypu jam a rýh pro podzemní vedení se oceňuje, je-li objem zbylého výkopku: a) do 1 m3 na 1 m vedení a jedná se o výkopek neulehlý - cenami souboru cen 167 10-110 Nakládání výkopku nebo sypaniny a 162 . 0-1 . Vodorovné přemístění výkopku. V případě, že se jedná o výkopek ulehlý - rozpojení a naložení výkopku cenami souboru cen 122 . 0-1 . souboru cen 162 . 0-1 . Vodorovné přemístění výkopku; b) přes 1 m3 na 1 m vedení, jestliže projekt předepíše, že se zbylý výkopek bude odklízet zároveň s prováděním vykopávky, pouze přemístění výkopku cenami souboru cen 162 . 0-1 . Vodorovné přemístění výkopku. Při zmíněném objemu zbylého výkopku se neoceňuje ani naložení ani rozpojení výkopku. Jestliže se zbylý výkopek neodklízí, nýbrž rozprostírá podél výkopu a nad výkopem, platí poznámka č. 8. 8. Rozprostření zbylého výkopku podél výkopu a nad výkopem po provedení zásypů zářezů se šikmými stěnami pro podzemní vedení nebo zásypu jam a rýh pro podzemní vedení se oceňuje: a) cenou 171 20-1101 Uložení sypaniny do nezhutněných násypů, není-li projektem předepsáno zhutnění rozprostřeného zbylého výkopku, b) cenou 171 10-1111 Uložení sypaniny do násypů z hornin sypkých, je-li předepsáno zhutnění rozprostřeného zbylého výkopku, a to v objemu vypočteném podle poznámky č.6, příp. zmenšeném o objem výkopku, který byl již odklizen. 9. Míru zhutnění předepisuje projekt. | [15 empty] | PSC | 2
| VV |  | "1.PP" | [15 empty] | VV | 2 | 1 | True | 0 | ROZPOCET
| VV |  | "m.č. 0.09" | [15 empty] | VV | 2 | 1 | True | 0 | ROZPOCET
| VV |  | "od úrovně -4,400 m do -2,920 m" | [15 empty] | VV | 2 | 1 | True | 0 | ROZPOCET
| VV |  | (5,940*3,850)*1,480 |  | 33.846 | [13 empty] | VV | 2 | 2 | True | 0 | ROZPOCET
| VV |  | Mezisoučet - 1.PP |  | 33.846 | [13 empty] | VV | 2 | 3 | True | 0 | ROZPOCET
| VV |  | Součet |  | 33.846 | [13 empty] | VV | 2 | 4 | True | 1 | ROZPOCET
17 | M | 589811220 | recyklát betonový frakce 0/32 | t | 74.461 |  | 0 | CS ÚRS 2017 01 |  |  | základní |  | 0 | 1 | 74.461 | 0 | 0 | 8 | M | 2 |  |  |  | ROZPOCET | [5 empty] | 0 | 0 | 0 | 0 | 0 | 1 | 0 | 4 | -1739418250
| VV |  | 33,846*2,2 'Přepočtené koeficientem množství |  | 74.461 | [13 empty] | VV | 2 | 2 | False | 1 | ROZPOCET
| D | 2 | Zakládání |  |  |  | 0 | [5 empty] | 0 |  | 853.5267 |  | 0 | 1 | D | 1 |  |  |  | ROZPOCET | [11 empty] | 0
18 | K | 212752212 | Trativody z drenážních trubek se zřízením štěrkopískového lože pod trubky a s jejich obsypem v průměrném celkovém množství do 0,15 m3/m v otevřeném výkopu z trubek plastových flexibilních D přes 65 do 100 mm | m | 235.538 |  | 0 | CS ÚRS 2017 01 |  |  | základní |  | 0 | 0.22657 | 53.3658 | 0 | 0 | 4 | K | 2 |  |  |  | ROZPOCET | [5 empty] | 0 | 0 | 0 | 0 | 0 | 1 | 0 | 4 | -1576129506
| VV |  | "D.1.2.10_VÝKRES TVARU ZÁKLADOVÝCH KONSTRUKCÍ.pdf | [15 empty] | VV | 2 | 1 | True | 0 | ROZPOCET
| VV |  | (22,478+8,301+7,125+8,227+14,544+12,855+28,354+1,836+6,023+9,917+6,170+1,910+12,451+13,590+3,306+12,855) |  | 169.942 | [13 empty] | VV | 2 | 2 | True | 0 | ROZPOCET
| VV |  | (14,544+0,955+7,052+9,549) |  | 32.1 | [13 empty] | VV | 2 | 2 | True | 0 | ROZPOCET
| VV |  | (10,431+2,020+1,616+12,377+7,052) |  | 33.496 | [13 empty] | VV | 2 | 2 | True | 0 | ROZPOCET
| VV |  | Součet |  | 235.538 | [13 empty] | VV | 2 | 4 | True | 1 | ROZPOCET
19 | K | 212972112 | Opláštění drenážních trub filtrační textilií DN 100 | m | 235.538 |  | 0 | CS ÚRS 2017 01 |  |  | základní |  | 0 | 5e-05 | 0.011777 | 0 | 0 | 4 | K | 2 |  |  |  | ROZPOCET | [5 empty] | 0 | 0 | 0 | 0 | 0 | 1 | 0 | 4 | 362910774
20 | K | 271532212 | Podsyp pod základové konstrukce se zhutněním a urovnáním povrchu z kameniva hrubého, frakce 16 - 32 mm | m3 | 83.723 |  | 0 | CS ÚRS 2017 01 |  |  | základní |  | 0 | 2.16 | 180.8417 | 0 | 0 | 4 | K | 2 |  |  |  | ROZPOCET | [5 empty] | 0 | 0 | 0 | 0 | 0 | 1 | 0 | 4 | 961484214
| PSC |  | Poznámka k souboru cen: 1. Ceny slouží pro ocenění násypů pod základové konstrukce tloušťky vrstvy do 300 mm. 2. Násypy s tloušťkou vrstvy přesahující 300 mm se ocení cenami souboru cen 213 31-…. Polštáře zhutněné pod základy v katalogu 800-2 Zvláštní zakládání objektů. | [15 empty] | PSC | 2
| VV |  | "tl. 200 mm" | [15 empty] | VV | 2 | 1 | True | 0 | ROZPOCET
| VV |  | (S4+S7+S8)*0,200 |  | 50.8 | [13 empty] | VV | 2 | 2 | True | 0 | ROZPOCET
| VV |  | "přípočet 20% na rozšíření podsypu" | [15 empty] | VV | 2 | 1 | True | 0 | ROZPOCET
| VV |  | 50,800*20/100 |  | 10.16 | [13 empty] | VV | 2 | 2 | True | 0 | ROZPOCET
| VV |  | Mezisoučet - ŽB deska |  | 60.96 | [13 empty] | VV | 2 | 3 | True | 0 | ROZPOCET
| VV |  | "tl. 200 mm" | [15 empty] | VV | 2 | 1 | True | 0 | ROZPOCET
| VV |  | "OZ-4 | [15 empty] | VV | 2 | 1 | True | 0 | ROZPOCET
| VV |  | 1,930*0,200 |  | 0.386 | [13 empty] | VV | 2 | 2 | True | 0 | ROZPOCET
| VV |  | "OZ-5" | [15 empty] | VV | 2 | 1 | True | 0 | ROZPOCET
| VV |  | 57,607*0,200 |  | 11.521 | [13 empty] | VV | 2 | 2 | True | 0 | ROZPOCET
| VV |  | "OZ-6" | [15 empty] | VV | 2 | 1 | True | 0 | ROZPOCET
| VV |  | (7,453+8,963+5,467)*0,200 |  | 4.377 | [13 empty] | VV | 2 | 2 | True | 0 | ROZPOCET
| VV |  | "OZ-7" | [15 empty] | VV | 2 | 1 | True | 0 | ROZPOCET
| VV |  | 13,427*0,200 |  | 2.685 | [13 empty] | VV | 2 | 2 | True | 0 | ROZPOCET
| VV |  | "přípočet 20% na rozšíření podsypu" | [15 empty] | VV | 2 | 1 | True | 0 | ROZPOCET
| VV |  | (0,386+11,521+4,377+2,685)*20/100 |  | 3.794 | [13 empty] | VV | 2 | 2 | True | 0 | ROZPOCET
| VV |  | Mezisoučet - pata OZ |  | 22.763 | [13 empty] | VV | 2 | 3 | True | 0 | ROZPOCET
| VV |  | Součet |  | 83.723 | [13 empty] | VV | 2 | 4 | True | 1 | ROZPOCET
21 | K | 273313611 | Základy z betonu prostého desky z betonu kamenem neprokládaného tř. C 16/20 | m3 | 12.7 |  | 0 | CS ÚRS 2017 01 |  |  | základní |  | 0 | 2.2563 | 28.6555 | 0 | 0 | 4 | K | 2 |  |  |  | ROZPOCET | [5 empty] | 0 | 0 | 0 | 0 | 0 | 1 | 0 | 4 | 560972188
| VV |  | "podkladní beton tl. 50 mm" | [15 empty] | VV | 2 | 1 | True | 0 | ROZPOCET
| VV |  | (S4+S7+S8)*0,050 |  | 12.7 | [13 empty] | VV | 2 | 2 | True | 0 | ROZPOCET
| VV |  | Součet |  | 12.7 | [13 empty] | VV | 2 | 4 | True | 1 | ROZPOCET
22 | K | 273322511 | Základy z betonu železového (bez výztuže) desky z betonu se zvýšenými nároky na prostředí tř. C 25/30 | m3 | 136.117 |  | 0 | CS ÚRS 2017 01 |  |  | základní |  | 0 | 2.4533 | 333.9345 | 0 | 0 | 4 | K | 2 |  |  |  | ROZPOCET | [5 empty] | 0 | 0 | 0 | 0 | 0 | 1 | 0 | 4 | -422370408
| VV |  | "D.1.2.11" | [15 empty] | VV | 2 | 1 | True | 0 | ROZPOCET
| VV |  | "přístavba výtahu" | [15 empty] | VV | 2 | 1 | True | 0 | ROZPOCET
| VV |  | (3,710*4,650)*0,600 |  | 10.351 | [13 empty] | VV | 2 | 2 | True | 0 | ROZPOCET
| VV |  | (6,850*3,900+4,650*3,490)*0,600 |  | 25.766 | [13 empty] | VV | 2 | 2 | True | 0 | ROZPOCET
| VV |  | Mezisoučet - výtah |  | 36.117 | [13 empty] | VV | 2 | 3 | True | 0 | ROZPOCET
| VV |  | "přístavba kuchyně + zásobování" | [15 empty] | VV | 2 | 1 | True | 0 | ROZPOCET
| VV |  | (13,650*12,397+11,600*6,150+3,853*2,450)*0,400 |  | 100 | [13 empty] | VV | 2 | 2 | True | 0 | ROZPOCET
| VV |  | Mezisoučet - kuchyně |  | 100 | [13 empty] | VV | 2 | 3 | True | 0 | ROZPOCET
| VV |  | Součet |  | 136.117 | [13 empty] | VV | 2 | 4 | True | 1 | ROZPOCET
23 | K | 273351215 | Bednění základových stěn desek svislé nebo šikmé (odkloněné), půdorysně přímé nebo zalomené ve volných nebo zapažených jámách, rýhách, šachtách, včetně případných vzpěr zřízení | m2 | 107.437 |  | 0 | CS ÚRS 2017 01 |  |  | základní |  | 0 | 0.00103 | 0.11066 | 0 | 0 | 4 | K | 2 |  |  |  | ROZPOCET | [5 empty] | 0 | 0 | 0 | 0 | 0 | 1 | 0 | 4 | -1414553997
| VV |  | "D.1.2.11" | [15 empty] | VV | 2 | 1 | True | 0 | ROZPOCET
| VV |  | "přístavba výtahu" | [15 empty] | VV | 2 | 1 | True | 0 | ROZPOCET
| VV |  | (3,710*2+4,650*2)*0,600 |  | 10.032 | [13 empty] | VV | 2 | 2 | True | 0 | ROZPOCET
| VV |  | (8,200+6,850+3,900+3,360+4,650)*0,600 |  | 16.176 | [13 empty] | VV | 2 | 2 | True | 0 | ROZPOCET
| VV |  | Mezisoučet - výtah |  | 26.208 | [13 empty] | VV | 2 | 3 | True | 0 | ROZPOCET
| VV |  | "přístavba kuchyně + zásobování" | [15 empty] | VV | 2 | 1 | True | 0 | ROZPOCET
| VV |  | (13,650*12,397+0,100+10,003+2,450+4,050+9,150+6,150+1,950)*0,400 |  | 81.229 | [13 empty] | VV | 2 | 2 | True | 0 | ROZPOCET
| VV |  | Mezisoučet - kuchyně |  | 81.229 | [13 empty] | VV | 2 | 3 | True | 0 | ROZPOCET
| VV |  | Součet |  | 107.437 | [13 empty] | VV | 2 | 4 | True | 1 | ROZPOCET
24 | K | 273351216 | Bednění základových stěn desek svislé nebo šikmé (odkloněné), půdorysně přímé nebo zalomené ve volných nebo zapažených jámách, rýhách, šachtách, včetně případných vzpěr odstranění | m2 | 107.437 |  | 0 | CS ÚRS 2017 01 |  |  | základní |  | 0 | 0 | 0 | 0 | 0 | 4 | K | 2 |  |  |  | ROZPOCET | [5 empty] | 0 | 0 | 0 | 0 | 0 | 1 | 0 | 4 | 976214753
25 | K | 273361821 | Výztuž základů desek z betonářské oceli 10 505 (R) nebo BSt 500 | t | 12.251 |  | 0 | CS ÚRS 2017 01 |  |  | základní |  | 0 | 1.0602 | 12.9881 | 0 | 0 | 4 | K | 2 |  |  |  | ROZPOCET | [5 empty] | 0 | 0 | 0 | 0 | 0 | 1 | 0 | 4 | 1583982815
| PSC |  | Poznámka k souboru cen: 1. Ceny platí pro desky rovné, s náběhy, hřibové nebo upnuté do žeber včetně výztuže těchto žeber. | [15 empty] | PSC | 2
| VV |  | "PD neřeší - předpoklad max. 90 kg/m3" | [15 empty] | VV | 2 | 1 | True | 0 | ROZPOCET
| VV |  | 136,117*90,00*0,001 |  | 12.251 | [13 empty] | VV | 2 | 2 | True | 0 | ROZPOCET
| VV |  | Součet |  | 12.251 | [13 empty] | VV | 2 | 4 | True | 1 | ROZPOCET
26 | K | 275322511 | Základy z betonu železového (bez výztuže) patky z betonu se zvýšenými nároky na prostředí tř. C 25/30 | m3 | 1.742 |  | 0 | CS ÚRS 2017 01 |  |  | základní |  | 0 | 2.4533 | 4.2736 | 0 | 0 | 4 | K | 2 |  |  |  | ROZPOCET | [5 empty] | 0 | 0 | 0 | 0 | 0 | 1 | 0 | 4 | 1484247710
| VV |  | "D.1.2.11" | [15 empty] | VV | 2 | 1 | True | 0 | ROZPOCET
| VV |  | "SCH-1" | [15 empty] | VV | 2 | 1 | True | 0 | ROZPOCET
| VV |  | (0,800*0,800)*1,300 |  | 0.832 | [13 empty] | VV | 2 | 2 | True | 0 | ROZPOCET
| VV |  | (0,500*1,400)*1,300 |  | 0.91 | [13 empty] | VV | 2 | 2 | True | 0 | ROZPOCET
| VV |  | Mezisoučet - SCH-1 |  | 1.742 | [13 empty] | VV | 2 | 3 | True | 0 | ROZPOCET
| VV |  | Součet |  | 1.742 | [13 empty] | VV | 2 | 4 | True | 1 | ROZPOCET
27 | K | 275351215 | Bednění základových stěn patek svislé nebo šikmé (odkloněné), půdorysně přímé nebo zalomené ve volných nebo zapažených jámách, rýhách, šachtách, včetně případných vzpěr zřízení | m2 | 9.1 |  | 0 | CS ÚRS 2017 01 |  |  | základní |  | 0 | 0.00103 | 0.009373 | 0 | 0 | 4 | K | 2 |  |  |  | ROZPOCET | [5 empty] | 0 | 0 | 0 | 0 | 0 | 1 | 0 | 4 | 2067172561
| VV |  | "D.1.2.11" | [15 empty] | VV | 2 | 1 | True | 0 | ROZPOCET
| VV |  | "SCH-1" | [15 empty] | VV | 2 | 1 | True | 0 | ROZPOCET
| VV |  | (0,800*2+0,800*2)*1,300 |  | 4.16 | [13 empty] | VV | 2 | 2 | True | 0 | ROZPOCET
| VV |  | (0,500*2+1,400*2)*1,300 |  | 4.94 | [13 empty] | VV | 2 | 2 | True | 0 | ROZPOCET
| VV |  | Mezisoučet - SCH-1 |  | 9.1 | [13 empty] | VV | 2 | 3 | True | 0 | ROZPOCET
| VV |  | Součet |  | 9.1 | [13 empty] | VV | 2 | 4 | True | 1 | ROZPOCET
28 | K | 275351216 | Bednění základových stěn patek svislé nebo šikmé (odkloněné), půdorysně přímé nebo zalomené ve volných nebo zapažených jámách, rýhách, šachtách, včetně případných vzpěr odstranění | m2 | 9.1 |  | 0 | CS ÚRS 2017 01 |  |  | základní |  | 0 | 0 | 0 | 0 | 0 | 4 | K | 2 |  |  |  | ROZPOCET | [5 empty] | 0 | 0 | 0 | 0 | 0 | 1 | 0 | 4 | -525136616
29 | K | 275361821 | Výztuž základů patek z betonářské oceli 10 505 (R) | t | 0.157 |  | 0 | CS ÚRS 2017 01 |  |  | základní |  | 0 | 1.0602 | 0.16645 | 0 | 0 | 4 | K | 2 |  |  |  | ROZPOCET | [5 empty] | 0 | 0 | 0 | 0 | 0 | 1 | 0 | 4 | -2109353747
| VV |  | "PD neřeší - předpoklad max. 90 kg/m3" | [15 empty] | VV | 2 | 1 | True | 0 | ROZPOCET
| VV |  | "D.1.2.11" | [15 empty] | VV | 2 | 1 | True | 0 | ROZPOCET
| VV |  | "SCH-1" | [15 empty] | VV | 2 | 1 | True | 0 | ROZPOCET
| VV |  | 1,742*90,00*0,001 |  | 0.157 | [13 empty] | VV | 2 | 2 | True | 0 | ROZPOCET
| VV |  | Mezisoučet - SCH-1 |  | 0.157 | [13 empty] | VV | 2 | 3 | True | 0 | ROZPOCET
| VV |  | Součet |  | 0.157 | [13 empty] | VV | 2 | 4 | True | 1 | ROZPOCET
30 | K | 279322511 | Základové zdi z betonu železového (bez výztuže) odolný proti agresivnímu prostředí tř. C 25/30 | m3 | 92.49 |  | 0 | CS ÚRS 2017 01 |  |  | základní |  | 0 | 2.4533 | 226.9048 | 0 | 0 | 4 | K | 2 |  |  |  | ROZPOCET | [5 empty] | 0 | 0 | 0 | 0 | 0 | 1 | 0 | 4 | -1648821662
| VV |  | "D.1.2.10_VÝKRES TVARU ZÁKLADOVÝCH KONSTRUKCÍ.pdf | [15 empty] | VV | 2 | 1 | True | 0 | ROZPOCET
| VV |  | "OZ-4 | [15 empty] | VV | 2 | 1 | True | 0 | ROZPOCET
| VV |  | 1,930*0,400 |  | 0.772 | [13 empty] | VV | 2 | 2 | True | 0 | ROZPOCET
| VV |  | "OZ-5" | [15 empty] | VV | 2 | 1 | True | 0 | ROZPOCET
| VV |  | 57,607*0,400 |  | 23.043 | [13 empty] | VV | 2 | 2 | True | 0 | ROZPOCET
| VV |  | "OZ-6" | [15 empty] | VV | 2 | 1 | True | 0 | ROZPOCET
| VV |  | (7,453+8,963+5,467)*0,400 |  | 8.753 | [13 empty] | VV | 2 | 2 | True | 0 | ROZPOCET
| VV |  | "OZ-7" | [15 empty] | VV | 2 | 1 | True | 0 | ROZPOCET
| VV |  | 13,427*0,300 |  | 4.028 | [13 empty] | VV | 2 | 2 | True | 0 | ROZPOCET
| VV |  | Mezisoučet - pata |  | 36.596 | [13 empty] | VV | 2 | 3 | True | 0 | ROZPOCET
| VV |  | "OZ-2" | [15 empty] | VV | 2 | 1 | True | 0 | ROZPOCET
| VV |  | (10,003+4,250)*(0,250*3,000) |  | 10.69 | [13 empty] | VV | 2 | 2 | True | 0 | ROZPOCET
| VV |  | 9,500*(0,250*1,170) |  | 2.779 | [13 empty] | VV | 2 | 2 | True | 0 | ROZPOCET
| VV |  | ((1,170+3,000)*1,050/2)*0,250 |  | 0.547 | [13 empty] | VV | 2 | 2 | True | 0 | ROZPOCET
| VV |  | 0,550*(0,250*3,000) |  | 0.413 | [13 empty] | VV | 2 | 2 | True | 0 | ROZPOCET
| VV |  | "oz-3" | [15 empty] | VV | 2 | 1 | True | 0 | ROZPOCET
| VV |  | ((2,140+3,000)*2,218/2)*0,250*2 |  | 2.85 | [13 empty] | VV | 2 | 2 | True | 0 | ROZPOCET
| VV |  | "OZ-4" | [15 empty] | VV | 2 | 1 | True | 0 | ROZPOCET
| VV |  | (1,782+0,200)*(0,250*2,140) |  | 1.06 | [13 empty] | VV | 2 | 2 | True | 0 | ROZPOCET
| VV |  | "OZ-5" | [15 empty] | VV | 2 | 1 | True | 0 | ROZPOCET
| VV |  | (10,475+0,705)*(0,300*3,750) |  | 12.578 | [13 empty] | VV | 2 | 2 | True | 0 | ROZPOCET
| VV |  | (7,100+1,200+0,200)*(0,300*3,350) |  | 8.543 | [13 empty] | VV | 2 | 2 | True | 0 | ROZPOCET
| VV |  | 2,500*(0,300*2,950) |  | 2.213 | [13 empty] | VV | 2 | 2 | True | 0 | ROZPOCET
| VV |  | 2,300*(0,300*2,550) |  | 1.76 | [13 empty] | VV | 2 | 2 | True | 0 | ROZPOCET
| VV |  | 2,300*(0,300*2,150) |  | 1.484 | [13 empty] | VV | 2 | 2 | True | 0 | ROZPOCET
| VV |  | 2,300*(0,300*1,750) |  | 1.208 | [13 empty] | VV | 2 | 2 | True | 0 | ROZPOCET
| VV |  | 2,300*(0,300*1,350) |  | 0.932 | [13 empty] | VV | 2 | 2 | True | 0 | ROZPOCET
| VV |  | 2,300*(0,300*0,950) |  | 0.656 | [13 empty] | VV | 2 | 2 | True | 0 | ROZPOCET
| VV |  | "OZ-6" | [15 empty] | VV | 2 | 1 | True | 0 | ROZPOCET
| VV |  | ((1,260+1,610)*8,950/2)*0,250 |  | 3.211 | [13 empty] | VV | 2 | 2 | True | 0 | ROZPOCET
| VV |  | 1,600*(0,250*1,610) |  | 0.644 | [13 empty] | VV | 2 | 2 | True | 0 | ROZPOCET
| VV |  | "OZ-7" | [15 empty] | VV | 2 | 1 | True | 0 | ROZPOCET
| VV |  | ((1,000+1,060)*8,400/2)*0,250*2 |  | 4.326 | [13 empty] | VV | 2 | 2 | True | 0 | ROZPOCET
| VV |  | Mezisoučet - stěna |  | 55.894 | [13 empty] | VV | 2 | 3 | True | 0 | ROZPOCET
| VV |  | Součet |  | 92.49 | [13 empty] | VV | 2 | 4 | True | 1 | ROZPOCET
31 | K | 279351105 | Bednění základových zdí svislé nebo šikmé (odkloněné), půdorysně přímé nebo zalomené ve volných nebo zapažených jámách, rýhách, šachtách, včetně případných vzpěr, oboustranné za každou stranu zřízení | m2 | 471.316 |  | 0 | CS ÚRS 2017 01 |  |  | základní |  | 0 | 0.00109 | 0.51373 | 0 | 0 | 4 | K | 2 |  |  |  | ROZPOCET | [5 empty] | 0 | 0 | 0 | 0 | 0 | 1 | 0 | 4 | -878724271
| VV |  | "D.1.2.10_VÝKRES TVARU ZÁKLADOVÝCH KONSTRUKCÍ.pdf | [15 empty] | VV | 2 | 1 | True | 0 | ROZPOCET
| VV |  | "OZ-4 | [15 empty] | VV | 2 | 1 | True | 0 | ROZPOCET
| VV |  | (0,900*2+2,125*2)*0,400 |  | 2.42 | [13 empty] | VV | 2 | 2 | True | 0 | ROZPOCET
| VV |  | "OZ-5" | [15 empty] | VV | 2 | 1 | True | 0 | ROZPOCET
| VV |  | (11,295*2+2,200*2)*0,400 |  | 10.796 | [13 empty] | VV | 2 | 2 | True | 0 | ROZPOCET
| VV |  | (7,300+6,150+0,895+1,164+2,895+2,000)*0,400 |  | 8.162 | [13 empty] | VV | 2 | 2 | True | 0 | ROZPOCET
| VV |  | (2,300*2+1,700*2)*0,400*2 |  | 6.4 | [13 empty] | VV | 2 | 2 | True | 0 | ROZPOCET
| VV |  | (2,300*2+1,200*2)*0,400*2 |  | 5.6 | [13 empty] | VV | 2 | 2 | True | 0 | ROZPOCET
| VV |  | (2,300*2+0,800*2)*0,400*2 |  | 4.96 | [13 empty] | VV | 2 | 2 | True | 0 | ROZPOCET
| VV |  | "OZ-6" | [15 empty] | VV | 2 | 1 | True | 0 | ROZPOCET
| VV |  | (9,500*2+0,750*2+1,050*2+0,750*2+0,550*2+0,750*2)*0,400 |  | 10.68 | [13 empty] | VV | 2 | 2 | True | 0 | ROZPOCET
| VV |  | (1,600+7,600+0,850+0,750+1,600+7,600+0,850)*0,400 |  | 8.34 | [13 empty] | VV | 2 | 2 | True | 0 | ROZPOCET
| VV |  | "OZ-7" | [15 empty] | VV | 2 | 1 | True | 0 | ROZPOCET
| VV |  | (8,400*2+1,600*2)*0,300 |  | 6 | [13 empty] | VV | 2 | 2 | True | 0 | ROZPOCET
| VV |  | Mezisoučet - pata |  | 63.358 | [13 empty] | VV | 2 | 3 | True | 0 | ROZPOCET
| VV |  | "OZ-2" | [15 empty] | VV | 2 | 1 | True | 0 | ROZPOCET
| VV |  | (10,003+4,250)*(2*3,000) |  | 85.518 | [13 empty] | VV | 2 | 2 | True | 0 | ROZPOCET
| VV |  | 9,500*(2*1,170) |  | 22.23 | [13 empty] | VV | 2 | 2 | True | 0 | ROZPOCET
| VV |  | ((1,170+3,000)*1,050/2)*2 |  | 4.379 | [13 empty] | VV | 2 | 2 | True | 0 | ROZPOCET
| VV |  | 0,550*(2*3,000) |  | 3.3 | [13 empty] | VV | 2 | 2 | True | 0 | ROZPOCET
| VV |  | "oz-3" | [15 empty] | VV | 2 | 1 | True | 0 | ROZPOCET
| VV |  | ((2,140+3,000)*2,218/2)*2*2 |  | 22.801 | [13 empty] | VV | 2 | 2 | True | 0 | ROZPOCET
| VV |  | "OZ-4" | [15 empty] | VV | 2 | 1 | True | 0 | ROZPOCET
| VV |  | (1,782+0,200)*(2*2,140) |  | 8.483 | [13 empty] | VV | 2 | 2 | True | 0 | ROZPOCET
| VV |  | "OZ-5" | [15 empty] | VV | 2 | 1 | True | 0 | ROZPOCET
| VV |  | (10,475+0,705)*(2*3,750) |  | 83.85 | [13 empty] | VV | 2 | 2 | True | 0 | ROZPOCET
| VV |  | (7,100+1,200+0,200)*(2*3,350) |  | 56.95 | [13 empty] | VV | 2 | 2 | True | 0 | ROZPOCET
| VV |  | 2,500*(2*2,950) |  | 14.75 | [13 empty] | VV | 2 | 2 | True | 0 | ROZPOCET
| VV |  | 2,300*(2*2,550) |  | 11.73 | [13 empty] | VV | 2 | 2 | True | 0 | ROZPOCET
| VV |  | 2,300*(2*2,150) |  | 9.89 | [13 empty] | VV | 2 | 2 | True | 0 | ROZPOCET
| VV |  | 2,300*(2*1,750) |  | 8.05 | [13 empty] | VV | 2 | 2 | True | 0 | ROZPOCET
| VV |  | 2,300*(2*1,350) |  | 6.21 | [13 empty] | VV | 2 | 2 | True | 0 | ROZPOCET
| VV |  | 2,300*(2*0,950) |  | 4.37 | [13 empty] | VV | 2 | 2 | True | 0 | ROZPOCET
| VV |  | "OZ-6" | [15 empty] | VV | 2 | 1 | True | 0 | ROZPOCET
| VV |  | ((1,260+1,610)*8,950/2)*2 |  | 25.687 | [13 empty] | VV | 2 | 2 | True | 0 | ROZPOCET
| VV |  | 1,600*(2*1,610) |  | 5.152 | [13 empty] | VV | 2 | 2 | True | 0 | ROZPOCET
| VV |  | "OZ-7" | [15 empty] | VV | 2 | 1 | True | 0 | ROZPOCET
| VV |  | ((1,000+1,060)*8,400/2)*2*2 |  | 34.608 | [13 empty] | VV | 2 | 2 | True | 0 | ROZPOCET
| VV |  | Mezisoučet - stěna |  | 407.958 | [13 empty] | VV | 2 | 3 | True | 0 | ROZPOCET
| VV |  | Součet |  | 471.316 | [13 empty] | VV | 2 | 4 | True | 1 | ROZPOCET
32 | K | 279351106 | Bednění základových zdí svislé nebo šikmé (odkloněné), půdorysně přímé nebo zalomené ve volných nebo zapažených jámách, rýhách, šachtách, včetně případných vzpěr, oboustranné za každou stranu odstranění | m2 | 471.316 |  | 0 | CS ÚRS 2017 01 |  |  | základní |  | 0 | 0 | 0 | 0 | 0 | 4 | K | 2 |  |  |  | ROZPOCET | [5 empty] | 0 | 0 | 0 | 0 | 0 | 1 | 0 | 4 | -1091357034
33 | K | 279361821 | Výztuž základových zdí nosných svislých nebo odkloněných od svislice, rovinných nebo oblých, deskových nebo žebrových, včetně výztuže jejich žeber z betonářské oceli 10 505 (R) nebo BSt 500 | t | 11.099 |  | 0 | CS ÚRS 2017 01 |  |  | základní |  | 0 | 1.0587 | 11.7506 | 0 | 0 | 4 | K | 2 |  |  |  | ROZPOCET | [5 empty] | 0 | 0 | 0 | 0 | 0 | 1 | 0 | 4 | 552231394
| VV |  | "PD neřeší - předpoklad max. 120 kg/m3" | [15 empty] | VV | 2 | 1 | True | 0 | ROZPOCET
| VV |  | 92,490*120,00*0,001 |  | 11.099 | [13 empty] | VV | 2 | 2 | True | 0 | ROZPOCET
| VV |  | Mezisoučet - OZ-2-7 |  | 11.099 | [13 empty] | VV | 2 | 3 | True | 0 | ROZPOCET
| VV |  | Součet |  | 11.099 | [13 empty] | VV | 2 | 4 | True | 1 | ROZPOCET
| D | 3 | Svislé a kompletní konstrukce |  |  |  | 0 | [5 empty] | 0 |  | 835.7306 |  | 0 | 1 | D | 1 |  |  |  | ROZPOCET | [11 empty] | 0
34 | K | 311113133.1 | Nadzákladové zdi z tvárnic ztraceného bednění hladkých, včetně výplně z betonu třídy C 25/30, tloušťky zdiva přes 200 do 250 mm | m2 | 26.258 |  | 0 |  |  |  | základní |  | 0 | 0.55291 | 14.5183 | 0 | 0 | 4 | K | 2 |  |  |  | ROZPOCET | [5 empty] | 0 | 0 | 0 | 0 | 0 | 1 | 0 | 4 | 816834671
| VV |  | "D.1.2.04" | [15 empty] | VV | 2 | 1 | True | 0 | ROZPOCET
| VV |  | 13,000*3,000 |  | 39 | [13 empty] | VV | 2 | 2 | True | 0 | ROZPOCET
| VV |  | "odpočet otvoru" | [15 empty] | VV | 2 | 1 | True | 0 | ROZPOCET
| VV |  | -(0,800*1,970)*2 |  | -3.152 | [13 empty] | VV | 2 | 2 | True | 0 | ROZPOCET
| VV |  | -(2,700*2,700)*1 |  | -7.29 | [13 empty] | VV | 2 | 2 | True | 0 | ROZPOCET
| VV |  | -(1,000*2,300)*1 |  | -2.3 | [13 empty] | VV | 2 | 2 | True | 0 | ROZPOCET
| VV |  | Mezisoučet - 1.NP |  | 26.258 | [13 empty] | VV | 2 | 3 | True | 0 | ROZPOCET
| VV |  | Součet |  | 26.258 | [13 empty] | VV | 2 | 4 | True | 1 | ROZPOCET
35 | K | 311113135.1 | Nadzákladové zdi z tvárnic ztraceného bednění hladkých, včetně výplně z betonu třídy C 25/30, tloušťky zdiva přes 300 do 400 mm | m2 | 115.649 |  | 0 |  |  |  | základní |  | 0 | 0.90802 | 105.0116 | 0 | 0 | 4 | K | 2 |  |  |  | ROZPOCET | [5 empty] | 0 | 0 | 0 | 0 | 0 | 1 | 0 | 4 | 543994917
| VV |  | "D.1.2.03" | [15 empty] | VV | 2 | 1 | True | 0 | ROZPOCET
| VV |  | "1.PP" | [15 empty] | VV | 2 | 1 | True | 0 | ROZPOCET
| VV |  | (13,400+11,100+2,550+5,550+9,000)*3,000 |  | 124.8 | [13 empty] | VV | 2 | 2 | True | 0 | ROZPOCET
| VV |  | "odpočet otvoru" | [15 empty] | VV | 2 | 1 | True | 0 | ROZPOCET
| VV |  | -(1,750*2,550)*1 |  | -4.463 | [13 empty] | VV | 2 | 2 | True | 0 | ROZPOCET
| VV |  | -(1,250*0,750)*5 |  | -4.688 | [13 empty] | VV | 2 | 2 | True | 0 | ROZPOCET
| VV |  | Mezisoučet - 1.NP |  | 115.649 | [13 empty] | VV | 2 | 3 | True | 0 | ROZPOCET
| VV |  | Součet |  | 115.649 | [13 empty] | VV | 2 | 4 | True | 1 | ROZPOCET
36 | K | 311238147 | Zdivo nosné jednovrstvé z cihel děrovaných vnitřní broušené, spojené na pero a drážku, lepené PUR pěnou, pevnost cihel P10, tl. zdiva 240 mm | m2 | 81.448 |  | 0 | CS ÚRS 2017 01 |  |  | základní |  | 0 | 0.2209 | 17.9919 | 0 | 0 | 4 | K | 2 |  |  |  | ROZPOCET | [5 empty] | 0 | 0 | 0 | 0 | 0 | 1 | 0 | 4 | -1676971898
| VV |  | "1.PP" | [15 empty] | VV | 2 | 1 | True | 0 | ROZPOCET
| VV |  | (7,350+3,500)*3,250 |  | 35.263 | [13 empty] | VV | 2 | 2 | True | 0 | ROZPOCET
| VV |  | "odpočet otvorů" | [15 empty] | VV | 2 | 1 | True | 0 | ROZPOCET
| VV |  | -(0,800*1,970)*3 |  | -4.728 | [13 empty] | VV | 2 | 2 | True | 0 | ROZPOCET
| VV |  | -(1,250*2,300)*1 |  | -2.875 | [13 empty] | VV | 2 | 2 | True | 0 | ROZPOCET
| VV |  | -(1,000*2,300)*2 |  | -4.6 | [13 empty] | VV | 2 | 2 | True | 0 | ROZPOCET
| VV |  | Mezisoučet - 1.PP |  | 23.06 | [13 empty] | VV | 2 | 3 | True | 0 | ROZPOCET
| VV |  | "atika přístavby - nad 1.NP" | [15 empty] | VV | 2 | 1 | True | 0 | ROZPOCET
| VV |  | (13,450*2+11,500)*0,500 |  | 19.2 | [13 empty] | VV | 2 | 2 | True | 0 | ROZPOCET
| VV |  | Mezisoučet - atika nad 1.NP |  | 19.2 | [13 empty] | VV | 2 | 3 | True | 0 | ROZPOCET
| VV |  | "přístavba výtahu - nad 5.NP" | [15 empty] | VV | 2 | 1 | True | 0 | ROZPOCET
| VV |  | 6,650*1,750 |  | 11.638 | [13 empty] | VV | 2 | 2 | True | 0 | ROZPOCET
| VV |  | 6,650*1,000 |  | 6.65 | [13 empty] | VV | 2 | 2 | True | 0 | ROZPOCET
| VV |  | ((1,000+1,750)*7,600/2)*2 |  | 20.9 | [13 empty] | VV | 2 | 2 | True | 0 | ROZPOCET
| VV |  | Mezisoučet - nad 5.NP |  | 39.188 | [13 empty] | VV | 2 | 3 | True | 0 | ROZPOCET
| VV |  | Součet |  | 81.448 | [13 empty] | VV | 2 | 4 | True | 1 | ROZPOCET
37 | K | 311238247 | Zdivo nosné jednovrstvé z cihel děrovaných vnější broušené, spojené na pero a drážku, lepené PUR pěnou, pevnost cihel P8, P10, tl. zdiva 400 mm | m2 | 628.193 |  | 0 | CS ÚRS 2017 01 |  |  | základní |  | 0 | 0.31927 | 200.5632 | 0 | 0 | 4 | K | 2 |  |  |  | ROZPOCET | [5 empty] | 0 | 0 | 0 | 0 | 0 | 1 | 0 | 4 | 1728358794
| VV |  | "5.NP" | [15 empty] | VV | 2 | 1 | True | 0 | ROZPOCET
| VV |  | (44,100*2-6,650+12,710*2+43,300*2)*3,500 |  | 677.495 | [13 empty] | VV | 2 | 2 | True | 0 | ROZPOCET
| VV |  | (44,100*2-6,650+12,710*2+43,300*2)*0,250 |  | 48.393 | [13 empty] | VV | 2 | 2 | True | 0 | ROZPOCET
| VV |  | "odpočet otvorů" | [15 empty] | VV | 2 | 1 | True | 0 | ROZPOCET
| VV |  | -(1,300*2,150)*12 |  | -33.54 | [13 empty] | VV | 2 | 2 | True | 0 | ROZPOCET
| VV |  | -(0,950*2,100)*3 |  | -5.985 | [13 empty] | VV | 2 | 2 | True | 0 | ROZPOCET
| VV |  | -(2,000*2,150)*2 |  | -8.6 | [13 empty] | VV | 2 | 2 | True | 0 | ROZPOCET
| VV |  | -(1,500*2,150)*1 |  | -3.225 | [13 empty] | VV | 2 | 2 | True | 0 | ROZPOCET
| VV |  | -(2,000*2,150)*2 |  | -8.6 | [13 empty] | VV | 2 | 2 | True | 0 | ROZPOCET
| VV |  | -(2,000*1,350)*4 |  | -10.8 | [13 empty] | VV | 2 | 2 | True | 0 | ROZPOCET
| VV |  | -(1,600*1,600)*3 |  | -7.68 | [13 empty] | VV | 2 | 2 | True | 0 | ROZPOCET
| VV |  | -(1,500*0,600)*4 |  | -3.6 | [13 empty] | VV | 2 | 2 | True | 0 | ROZPOCET
| VV |  | -(1,100*2,150)*5 |  | -11.825 | [13 empty] | VV | 2 | 2 | True | 0 | ROZPOCET
| VV |  | -(0,600*1,600)*4 |  | -3.84 | [13 empty] | VV | 2 | 2 | True | 0 | ROZPOCET
| VV |  | Mezisoučet - 5.NP |  | 628.193 | [13 empty] | VV | 2 | 3 | True | 0 | ROZPOCET
| VV |  | Součet |  | 628.193 | [13 empty] | VV | 2 | 4 | True | 1 | ROZPOCET
38 | K | 311238248 | Zdivo nosné jednovrstvé z cihel děrovaných vnější broušené, spojené na pero a drážku, lepené PUR pěnou, pevnost cihel P8, P10, tl. zdiva 440 mm | m2 | 132.814 |  | 0 | CS ÚRS 2017 01 |  |  | základní |  | 0 | 0.34075 | 45.2564 | 0 | 0 | 4 | K | 2 |  |  |  | ROZPOCET | [5 empty] | 0 | 0 | 0 | 0 | 0 | 1 | 0 | 4 | 1682969490
| VV |  | "1.PP" | [15 empty] | VV | 2 | 1 | True | 0 | ROZPOCET
| VV |  | (10,500+5,951)*3,000 |  | 49.353 | [13 empty] | VV | 2 | 2 | True | 0 | ROZPOCET
| VV |  | "odpočet otvoru" | [15 empty] | VV | 2 | 1 | True | 0 | ROZPOCET
| VV |  | -(1,650*2,200)*1 |  | -3.63 | [13 empty] | VV | 2 | 2 | True | 0 | ROZPOCET
| VV |  | -(1,050*2,300)*1 |  | -2.415 | [13 empty] | VV | 2 | 2 | True | 0 | ROZPOCET
| VV |  | Mezisoučet - 1.PP |  | 43.308 | [13 empty] | VV | 2 | 3 | True | 0 | ROZPOCET
| VV |  | "1.NP" | [15 empty] | VV | 2 | 1 | True | 0 | ROZPOCET
| VV |  | (13,450*2+11,100)*2,750 |  | 104.5 | [13 empty] | VV | 2 | 2 | True | 0 | ROZPOCET
| VV |  | "odpočet otvorů" | [15 empty] | VV | 2 | 1 | True | 0 | ROZPOCET
| VV |  | -(3,750*2,700)*2 |  | -20.25 | [13 empty] | VV | 2 | 2 | True | 0 | ROZPOCET
| VV |  | -(2,500*1,250)*4 |  | -12.5 | [13 empty] | VV | 2 | 2 | True | 0 | ROZPOCET
| VV |  | -(1,500*0,750)*1 |  | -1.125 | [13 empty] | VV | 2 | 2 | True | 0 | ROZPOCET
| VV |  | -(0,625*1,750)*1 |  | -1.094 | [13 empty] | VV | 2 | 2 | True | 0 | ROZPOCET
| VV |  | Mezisoučet - 1.NP |  | 69.531 | [13 empty] | VV | 2 | 3 | True | 0 | ROZPOCET
| VV |  | "5.NP" | [15 empty] | VV | 2 | 1 | True | 0 | ROZPOCET
| VV |  | 6,650*3,500 |  | 23.275 | [13 empty] | VV | 2 | 2 | True | 0 | ROZPOCET
| VV |  | "odpočet otvorů" | [15 empty] | VV | 2 | 1 | True | 0 | ROZPOCET
| VV |  | -(1,500*2,200)*1 |  | -3.3 | [13 empty] | VV | 2 | 2 | True | 0 | ROZPOCET
| VV |  | Mezisoučet - 5.NP |  | 19.975 | [13 empty] | VV | 2 | 3 | True | 0 | ROZPOCET
| VV |  | Součet |  | 132.814 | [13 empty] | VV | 2 | 4 | True | 1 | ROZPOCET
39 | K | 311271054 | Zdivo z cihel a tvárnic nepálených nosné z cihel vápenopískových na maltu cementovou MC10 se svislou spárou na pero a drážku plných tloušťka zdiva 175 mm, formát a rozměr tvárnic 248x175x238 mm | m3 | 42.902 |  | 0 | CS ÚRS 2017 01 |  |  | základní |  | 0 | 1.9472 | 83.5388 | 0 | 0 | 4 | K | 2 |  |  |  | ROZPOCET | [5 empty] | 0 | 0 | 0 | 0 | 0 | 1 | 0 | 4 | 1166896090
| VV |  | "1.PP" | [15 empty] | VV | 2 | 1 | True | 0 | ROZPOCET
| VV |  | 3,850*(0,175*2,800) |  | 1.887 | [13 empty] | VV | 2 | 2 | True | 0 | ROZPOCET
| VV |  | Mezisoučet - 1.PP |  | 1.887 | [13 empty] | VV | 2 | 3 | True | 0 | ROZPOCET
| VV |  | "1.NP" | [15 empty] | VV | 2 | 1 | True | 0 | ROZPOCET
| VV |  | (4,170*3)*(0,175*2,600) |  | 5.692 | [13 empty] | VV | 2 | 2 | True | 0 | ROZPOCET
| VV |  | Mezisoučet - 1.NP |  | 5.692 | [13 empty] | VV | 2 | 3 | True | 0 | ROZPOCET
| VV |  | "2.NP" | [15 empty] | VV | 2 | 1 | True | 0 | ROZPOCET
| VV |  | (4,170*4)*(0,175*2,600) |  | 7.589 | [13 empty] | VV | 2 | 2 | True | 0 | ROZPOCET
| VV |  | Mezisoučet - 2.NP |  | 7.589 | [13 empty] | VV | 2 | 3 | True | 0 | ROZPOCET
| VV |  | "3.NP" | [15 empty] | VV | 2 | 1 | True | 0 | ROZPOCET
| VV |  | (4,170*4)*(0,175*2,600) |  | 7.589 | [13 empty] | VV | 2 | 2 | True | 0 | ROZPOCET
| VV |  | Mezisoučet - 3.NP |  | 7.589 | [13 empty] | VV | 2 | 3 | True | 0 | ROZPOCET
| VV |  | "4.NP" | [15 empty] | VV | 2 | 1 | True | 0 | ROZPOCET
| VV |  | (4,170*4)*(0,175*2,600) |  | 7.589 | [13 empty] | VV | 2 | 2 | True | 0 | ROZPOCET
| VV |  | Mezisoučet - 4.NP |  | 7.589 | [13 empty] | VV | 2 | 3 | True | 0 | ROZPOCET
| VV |  | "5.NP" | [15 empty] | VV | 2 | 1 | True | 0 | ROZPOCET
| VV |  | (4,280*5)*(0,175*3,500) |  | 13.108 | [13 empty] | VV | 2 | 2 | True | 0 | ROZPOCET
| VV |  | "odpočet otvorů" | [15 empty] | VV | 2 | 1 | True | 0 | ROZPOCET
| VV |  | -(0,800*1,970)*0,175*2 |  | -0.552 | [13 empty] | VV | 2 | 2 | True | 0 | ROZPOCET
| VV |  | Mezisoučet - 5.NP |  | 12.556 | [13 empty] | VV | 2 | 3 | True | 0 | ROZPOCET
| VV |  | Součet |  | 42.902 | [13 empty] | VV | 2 | 4 | True | 1 | ROZPOCET
40 | K | 311321411 | Nadzákladové zdi z betonu železového (bez výztuže) nosné bez zvláštních nároků na vliv prostředí tř. C 25/30 | m3 | 88.485 |  | 0 | CS ÚRS 2017 01 |  |  | základní |  | 0 | 2.4533 | 217.0794 | 0 | 0 | 4 | K | 2 |  |  |  | ROZPOCET | [5 empty] | 0 | 0 | 0 | 0 | 0 | 1 | 0 | 4 | 1915555416
| VV |  | "přístavba výtahu" | [15 empty] | VV | 2 | 1 | True | 0 | ROZPOCET
| VV |  | "D.1.2.04" | [15 empty] | VV | 2 | 1 | True | 0 | ROZPOCET
| VV |  | "1.PP" | [15 empty] | VV | 2 | 1 | True | 0 | ROZPOCET
| VV |  | (8,000*2+5,950*2+2,910*2+4,300)*(0,250*2,800) |  | 26.614 | [13 empty] | VV | 2 | 2 | True | 0 | ROZPOCET
| VV |  | "odpočet otvorů" | [15 empty] | VV | 2 | 1 | True | 0 | ROZPOCET
| VV |  | -(1,100*2,100)*0,250*2 |  | -1.155 | [13 empty] | VV | 2 | 2 | True | 0 | ROZPOCET
| VV |  | -(1,500*2,100)*0,250 |  | -0.788 | [13 empty] | VV | 2 | 2 | True | 0 | ROZPOCET
| VV |  | -(0,900*0,600)*0,250*2 |  | -0.27 | [13 empty] | VV | 2 | 2 | True | 0 | ROZPOCET
| VV |  | Mezisoučet - 1.PP |  | 24.401 | [13 empty] | VV | 2 | 3 | True | 0 | ROZPOCET
| VV |  | "D.1.2.03" | [15 empty] | VV | 2 | 1 | True | 0 | ROZPOCET
| VV |  | "1.NP" | [15 empty] | VV | 2 | 1 | True | 0 | ROZPOCET
| VV |  | (2,910*3+4,300*2+3,040)*(0,250*2,650) |  | 13.495 | [13 empty] | VV | 2 | 2 | True | 0 | ROZPOCET
| VV |  | "odpočet otvorů" | [15 empty] | VV | 2 | 1 | True | 0 | ROZPOCET
| VV |  | -(1,100*2,100)*0,250*2 |  | -1.155 | [13 empty] | VV | 2 | 2 | True | 0 | ROZPOCET
| VV |  | -(1,500*2,100)*0,250 |  | -0.788 | [13 empty] | VV | 2 | 2 | True | 0 | ROZPOCET
| VV |  | Mezisoučet - 1.NP |  | 11.552 | [13 empty] | VV | 2 | 3 | True | 0 | ROZPOCET
| VV |  | "D.1.2.05" | [15 empty] | VV | 2 | 1 | True | 0 | ROZPOCET
| VV |  | "2.NP" | [15 empty] | VV | 2 | 1 | True | 0 | ROZPOCET
| VV |  | (2,910*3+4,300*2+3,040)*(0,250*2,650) |  | 13.495 | [13 empty] | VV | 2 | 2 | True | 0 | ROZPOCET
| VV |  | "odpočet otvorů" | [15 empty] | VV | 2 | 1 | True | 0 | ROZPOCET
| VV |  | -(1,100*2,100)*0,250*2 |  | -1.155 | [13 empty] | VV | 2 | 2 | True | 0 | ROZPOCET
| VV |  | -(1,500*2,100)*0,250 |  | -0.788 | [13 empty] | VV | 2 | 2 | True | 0 | ROZPOCET
| VV |  | Mezisoučet - 2.NP |  | 11.552 | [13 empty] | VV | 2 | 3 | True | 0 | ROZPOCET
| VV |  | "D.1.2.06" | [15 empty] | VV | 2 | 1 | True | 0 | ROZPOCET
| VV |  | "3.NP" | [15 empty] | VV | 2 | 1 | True | 0 | ROZPOCET
| VV |  | (2,910*3+4,300*2+3,040)*(0,250*2,650) |  | 13.495 | [13 empty] | VV | 2 | 2 | True | 0 | ROZPOCET
| VV |  | "odpočet otvorů" | [15 empty] | VV | 2 | 1 | True | 0 | ROZPOCET
| VV |  | -(1,100*2,100)*0,250*2 |  | -1.155 | [13 empty] | VV | 2 | 2 | True | 0 | ROZPOCET
| VV |  | -(1,500*2,100)*0,250 |  | -0.788 | [13 empty] | VV | 2 | 2 | True | 0 | ROZPOCET
| VV |  | Mezisoučet - 3.NP |  | 11.552 | [13 empty] | VV | 2 | 3 | True | 0 | ROZPOCET
| VV |  | "D.1.2.07" | [15 empty] | VV | 2 | 1 | True | 0 | ROZPOCET
| VV |  | "4.NP" | [15 empty] | VV | 2 | 1 | True | 0 | ROZPOCET
| VV |  | (2,910*3+4,300*2+3,040)*(0,250*2,650) |  | 13.495 | [13 empty] | VV | 2 | 2 | True | 0 | ROZPOCET
| VV |  | "odpočet otvorů" | [15 empty] | VV | 2 | 1 | True | 0 | ROZPOCET
| VV |  | -(1,100*2,100)*0,250*2 |  | -1.155 | [13 empty] | VV | 2 | 2 | True | 0 | ROZPOCET
| VV |  | -(1,500*2,100)*0,250 |  | -0.788 | [13 empty] | VV | 2 | 2 | True | 0 | ROZPOCET
| VV |  | Mezisoučet - 4.NP |  | 11.552 | [13 empty] | VV | 2 | 3 | True | 0 | ROZPOCET
| VV |  | "D.1.2.08" | [15 empty] | VV | 2 | 1 | True | 0 | ROZPOCET
| VV |  | "5.NP" | [15 empty] | VV | 2 | 1 | True | 0 | ROZPOCET
| VV |  | (2,910*3+4,300*2+3,040)*(0,250*3,850) |  | 19.606 | [13 empty] | VV | 2 | 2 | True | 0 | ROZPOCET
| VV |  | 3,410*(0,250*0,250) |  | 0.213 | [13 empty] | VV | 2 | 2 | True | 0 | ROZPOCET
| VV |  | "odpočet otvorů" | [15 empty] | VV | 2 | 1 | True | 0 | ROZPOCET
| VV |  | -(1,100*2,100)*0,250*2 |  | -1.155 | [13 empty] | VV | 2 | 2 | True | 0 | ROZPOCET
| VV |  | -(1,500*2,100)*0,250 |  | -0.788 | [13 empty] | VV | 2 | 2 | True | 0 | ROZPOCET
| VV |  | Mezisoučet - 5.NP |  | 17.876 | [13 empty] | VV | 2 | 3 | True | 0 | ROZPOCET
| VV |  | Součet |  | 88.485 | [13 empty] | VV | 2 | 4 | True | 1 | ROZPOCET
41 | K | 311351101 | Bednění nadzákladových zdí nosných svislé nebo šikmé (odkloněné), půdorysně přímé nebo zalomené ve volném prostranství, ve volných nebo zapažených jamách, rýhách, šachtách, včetně případných vzpěr, jednostranné zřízení | m2 | 110.403 |  | 0 | CS ÚRS 2017 01 |  |  | základní |  | 0 | 0.00187 | 0.20645 | 0 | 0 | 4 | K | 2 |  |  |  | ROZPOCET | [5 empty] | 0 | 0 | 0 | 0 | 0 | 1 | 0 | 4 | -501333588
| PSC |  | Poznámka k souboru cen: 1. Položky -1101, -1102, -1105 a -1106 nelze použít pro bednění výšky přes 4 m při předepsané nepřetržité betonáži konstrukce. Toto bednění se oceňuje individuálně. 2. Položky -1111 a -1112 jsou určeny v nezapažených prostorách: a) pro masivní betonové konstrukce vyžadující podle statického posudku tuhost bednění a únosnost tlaku čerstvé betonové směsi přes 40 do 80 kN/m2, b) při požadované přesnosti povrchu betonových konstrukcí podle ČSN 73 0202, c) pro docílení požadovaného kvalitního hladkého povrchu zatmeleného bednění bez pracovních spár, vhodného i pro vzhled pohledového betonu (ceny 311 32-1812 až -1814) bez dalších zednických vnějších povrchových úprav, tj. omítek, nástřiků fasád apod. nebo zednických vnitřních povrchových úprav přímo pod malby, nátěry, tapety apod.. 3. Není-li v úvodním projektu odůvodněně předepsána nejméně jedna podmínka uvedená v poznámce 2, použijí se ceny -1105 a -1106. | [15 empty] | PSC | 2
| VV |  | "D.1.2.03 - 08" | [15 empty] | VV | 2 | 1 | True | 0 | ROZPOCET
| VV |  | "1.PP" | [15 empty] | VV | 2 | 1 | True | 0 | ROZPOCET
| VV |  | (2,790+2,910)*2,800 |  | 15.96 | [13 empty] | VV | 2 | 2 | True | 0 | ROZPOCET
| VV |  | "přípočet ostění" | [15 empty] | VV | 2 | 1 | True | 0 | ROZPOCET
| VV |  | (1,500+2,100*2)*0,250 |  | 1.425 | [13 empty] | VV | 2 | 2 | True | 0 | ROZPOCET
| VV |  | Mezisoučet - 1.PP |  | 17.385 | [13 empty] | VV | 2 | 3 | True | 0 | ROZPOCET
| VV |  | "1.NP" | [15 empty] | VV | 2 | 1 | True | 0 | ROZPOCET
| VV |  | (0,250+3,040+2,910)*2,650 |  | 16.43 | [13 empty] | VV | 2 | 2 | True | 0 | ROZPOCET
| VV |  | "přípočet ostění" | [15 empty] | VV | 2 | 1 | True | 0 | ROZPOCET
| VV |  | (1,500+2,200*2)*0,250 |  | 1.475 | [13 empty] | VV | 2 | 2 | True | 0 | ROZPOCET
| VV |  | Mezisoučet - 1.NP |  | 17.905 | [13 empty] | VV | 2 | 3 | True | 0 | ROZPOCET
| VV |  | "2.NP" | [15 empty] | VV | 2 | 1 | True | 0 | ROZPOCET
| VV |  | (0,250+3,040+2,910)*2,650 |  | 16.43 | [13 empty] | VV | 2 | 2 | True | 0 | ROZPOCET
| VV |  | "přípočet ostění" | [15 empty] | VV | 2 | 1 | True | 0 | ROZPOCET
| VV |  | (1,500+2,200*2)*0,250 |  | 1.475 | [13 empty] | VV | 2 | 2 | True | 0 | ROZPOCET
| VV |  | Mezisoučet - 2.NP |  | 17.905 | [13 empty] | VV | 2 | 3 | True | 0 | ROZPOCET
| VV |  | "3.NP" | [15 empty] | VV | 2 | 1 | True | 0 | ROZPOCET
| VV |  | (0,250+3,040+2,910)*2,650 |  | 16.43 | [13 empty] | VV | 2 | 2 | True | 0 | ROZPOCET
| VV |  | "přípočet ostění" | [15 empty] | VV | 2 | 1 | True | 0 | ROZPOCET
| VV |  | (1,500+2,200*2)*0,250 |  | 1.475 | [13 empty] | VV | 2 | 2 | True | 0 | ROZPOCET
| VV |  | Mezisoučet - 3.NP |  | 17.905 | [13 empty] | VV | 2 | 3 | True | 0 | ROZPOCET
| VV |  | "4.NP" | [15 empty] | VV | 2 | 1 | True | 0 | ROZPOCET
| VV |  | (0,250+3,040+2,910)*2,650 |  | 16.43 | [13 empty] | VV | 2 | 2 | True | 0 | ROZPOCET
| VV |  | "přípočet ostění" | [15 empty] | VV | 2 | 1 | True | 0 | ROZPOCET
| VV |  | (1,500+2,200*2)*0,250 |  | 1.475 | [13 empty] | VV | 2 | 2 | True | 0 | ROZPOCET
| VV |  | Mezisoučet - 4.NP |  | 17.905 | [13 empty] | VV | 2 | 3 | True | 0 | ROZPOCET
| VV |  | "5.NP" | [15 empty] | VV | 2 | 1 | True | 0 | ROZPOCET
| VV |  | (0,250+3,040)*2,650 |  | 8.719 | [13 empty] | VV | 2 | 2 | True | 0 | ROZPOCET
| VV |  | 2,910*3,850 |  | 11.204 | [13 empty] | VV | 2 | 2 | True | 0 | ROZPOCET
| VV |  | "přípočet ostění" | [15 empty] | VV | 2 | 1 | True | 0 | ROZPOCET
| VV |  | (1,500+2,200*2)*0,250 |  | 1.475 | [13 empty] | VV | 2 | 2 | True | 0 | ROZPOCET
| VV |  | Mezisoučet - 5.NP |  | 21.398 | [13 empty] | VV | 2 | 3 | True | 0 | ROZPOCET
| VV |  | Součet |  | 110.403 | [13 empty] | VV | 2 | 4 | True | 1 | ROZPOCET
42 | K | 311351102 | Bednění nadzákladových zdí nosných svislé nebo šikmé (odkloněné), půdorysně přímé nebo zalomené ve volném prostranství, ve volných nebo zapažených jamách, rýhách, šachtách, včetně případných vzpěr, jednostranné odstranění | m2 | 110.403 |  | 0 | CS ÚRS 2017 01 |  |  | základní |  | 0 | 0 | 0 | 0 | 0 | 4 | K | 2 |  |  |  | ROZPOCET | [5 empty] | 0 | 0 | 0 | 0 | 0 | 1 | 0 | 4 | 1776849473
| PSC |  | Poznámka k souboru cen: 1. Položky -1101, -1102, -1105 a -1106 nelze použít pro bednění výšky přes 4 m při předepsané nepřetržité betonáži konstrukce. Toto bednění se oceňuje individuálně. 2. Položky -1111 a -1112 jsou určeny v nezapažených prostorách: a) pro masivní betonové konstrukce vyžadující podle statického posudku tuhost bednění a únosnost tlaku čerstvé betonové směsi přes 40 do 80 kN/m2, b) při požadované přesnosti povrchu betonových konstrukcí podle ČSN 73 0202, c) pro docílení požadovaného kvalitního hladkého povrchu zatmeleného bednění bez pracovních spár, vhodného i pro vzhled pohledového betonu (ceny 311 32-1812 až -1814) bez dalších zednických vnějších povrchových úprav, tj. omítek, nástřiků fasád apod. nebo zednických vnitřních povrchových úprav přímo pod malby, nátěry, tapety apod.. 3. Není-li v úvodním projektu odůvodněně předepsána nejméně jedna podmínka uvedená v poznámce 2, použijí se ceny -1105 a -1106. | [15 empty] | PSC | 2
43 | K | 311351105 | Bednění nadzákladových zdí nosných svislé nebo šikmé (odkloněné), půdorysně přímé nebo zalomené ve volném prostranství, ve volných nebo zapažených jamách, rýhách, šachtách, včetně případných vzpěr, oboustranné za každou stranu zřízení | m2 | 623.625 |  | 0 | CS ÚRS 2017 01 |  |  | základní |  | 0 | 0.00109 | 0.67975 | 0 | 0 | 4 | K | 2 |  |  |  | ROZPOCET | [5 empty] | 0 | 0 | 0 | 0 | 0 | 1 | 0 | 4 | 185959250
| PSC |  | Poznámka k souboru cen: 1. Položky -1101, -1102, -1105 a -1106 nelze použít pro bednění výšky přes 4 m při předepsané nepřetržité betonáži konstrukce. Toto bednění se oceňuje individuálně. 2. Položky -1111 a -1112 jsou určeny v nezapažených prostorách: a) pro masivní betonové konstrukce vyžadující podle statického posudku tuhost bednění a únosnost tlaku čerstvé betonové směsi přes 40 do 80 kN/m2, b) při požadované přesnosti povrchu betonových konstrukcí podle ČSN 73 0202, c) pro docílení požadovaného kvalitního hladkého povrchu zatmeleného bednění bez pracovních spár, vhodného i pro vzhled pohledového betonu (ceny 311 32-1812 až -1814) bez dalších zednických vnějších povrchových úprav, tj. omítek, nástřiků fasád apod. nebo zednických vnitřních povrchových úprav přímo pod malby, nátěry, tapety apod.. 3. Není-li v úvodním projektu odůvodněně předepsána nejméně jedna podmínka uvedená v poznámce 2, použijí se ceny -1105 a -1106. | [15 empty] | PSC | 2
| VV |  | "D.1.2.03 - 08" | [15 empty] | VV | 2 | 1 | True | 0 | ROZPOCET
| VV |  | "1.PP" | [15 empty] | VV | 2 | 1 | True | 0 | ROZPOCET
| VV |  | (8,000*2+6,450+8,000+5,950+7,500+3,200+3,160+4,300+1,900*4+2,910*3)*2,800 |  | 198.492 | [13 empty] | VV | 2 | 2 | True | 0 | ROZPOCET
| VV |  | "přípočet ostění" | [15 empty] | VV | 2 | 1 | True | 0 | ROZPOCET
| VV |  | (1,100+2,100*2)*0,250*2 |  | 2.65 | [13 empty] | VV | 2 | 2 | True | 0 | ROZPOCET
| VV |  | (0,900*2+0,600*2)*0,250*2 |  | 1.5 | [13 empty] | VV | 2 | 2 | True | 0 | ROZPOCET
| VV |  | Mezisoučet - 1.PP |  | 202.642 | [13 empty] | VV | 2 | 3 | True | 0 | ROZPOCET
| VV |  | "1.NP" | [15 empty] | VV | 2 | 1 | True | 0 | ROZPOCET
| VV |  | (4,300+3,160+4,300+1,900*4+2,910*3)*2,650 |  | 74.439 | [13 empty] | VV | 2 | 2 | True | 0 | ROZPOCET
| VV |  | "přípočet ostění" | [15 empty] | VV | 2 | 1 | True | 0 | ROZPOCET
| VV |  | (1,100+2,100*2)*0,250*2 |  | 2.65 | [13 empty] | VV | 2 | 2 | True | 0 | ROZPOCET
| VV |  | Mezisoučet - 1.NP |  | 77.089 | [13 empty] | VV | 2 | 3 | True | 0 | ROZPOCET
| VV |  | "2.NP" | [15 empty] | VV | 2 | 1 | True | 0 | ROZPOCET
| VV |  | (4,300+3,160+4,300+1,900*4+2,910*3)*2,650 |  | 74.439 | [13 empty] | VV | 2 | 2 | True | 0 | ROZPOCET
| VV |  | "přípočet ostění" | [15 empty] | VV | 2 | 1 | True | 0 | ROZPOCET
| VV |  | (1,100+2,100*2)*0,250*2 |  | 2.65 | [13 empty] | VV | 2 | 2 | True | 0 | ROZPOCET
| VV |  | Mezisoučet - 2.NP |  | 77.089 | [13 empty] | VV | 2 | 3 | True | 0 | ROZPOCET
| VV |  | "3.NP" | [15 empty] | VV | 2 | 1 | True | 0 | ROZPOCET
| VV |  | (4,300+3,160+4,300+1,900*4+2,910*3)*2,650 |  | 74.439 | [13 empty] | VV | 2 | 2 | True | 0 | ROZPOCET
| VV |  | "přípočet ostění" | [15 empty] | VV | 2 | 1 | True | 0 | ROZPOCET
| VV |  | (1,100+2,100*2)*0,250*2 |  | 2.65 | [13 empty] | VV | 2 | 2 | True | 0 | ROZPOCET
| VV |  | Mezisoučet - 3.NP |  | 77.089 | [13 empty] | VV | 2 | 3 | True | 0 | ROZPOCET
| VV |  | "4.NP" | [15 empty] | VV | 2 | 1 | True | 0 | ROZPOCET
| VV |  | (4,300+3,160+4,300+1,900*4+2,910*3)*2,650 |  | 74.439 | [13 empty] | VV | 2 | 2 | True | 0 | ROZPOCET
| VV |  | "přípočet ostění" | [15 empty] | VV | 2 | 1 | True | 0 | ROZPOCET
| VV |  | (1,100+2,100*2)*0,250*2 |  | 2.65 | [13 empty] | VV | 2 | 2 | True | 0 | ROZPOCET
| VV |  | Mezisoučet - 4.NP |  | 77.089 | [13 empty] | VV | 2 | 3 | True | 0 | ROZPOCET
| VV |  | "5.NP" | [15 empty] | VV | 2 | 1 | True | 0 | ROZPOCET
| VV |  | (4,300+3,160+4,300+1,900*4+2,910*3)*3,850 |  | 108.147 | [13 empty] | VV | 2 | 2 | True | 0 | ROZPOCET
| VV |  | (3,410*2+0,250*2)*0,250 |  | 1.83 | [13 empty] | VV | 2 | 2 | True | 0 | ROZPOCET
| VV |  | "přípočet ostění" | [15 empty] | VV | 2 | 1 | True | 0 | ROZPOCET
| VV |  | (1,100+2,100*2)*0,250*2 |  | 2.65 | [13 empty] | VV | 2 | 2 | True | 0 | ROZPOCET
| VV |  | Mezisoučet - 5.NP |  | 112.627 | [13 empty] | VV | 2 | 3 | True | 0 | ROZPOCET
| VV |  | Součet |  | 623.625 | [13 empty] | VV | 2 | 4 | True | 1 | ROZPOCET
44 | K | 311351106 | Bednění nadzákladových zdí nosných svislé nebo šikmé (odkloněné), půdorysně přímé nebo zalomené ve volném prostranství, ve volných nebo zapažených jamách, rýhách, šachtách, včetně případných vzpěr, oboustranné za každou stranu odstranění | m2 | 623.625 |  | 0 | CS ÚRS 2017 01 |  |  | základní |  | 0 | 0 | 0 | 0 | 0 | 4 | K | 2 |  |  |  | ROZPOCET | [5 empty] | 0 | 0 | 0 | 0 | 0 | 1 | 0 | 4 | 1831976959
| PSC |  | Poznámka k souboru cen: 1. Položky -1101, -1102, -1105 a -1106 nelze použít pro bednění výšky přes 4 m při předepsané nepřetržité betonáži konstrukce. Toto bednění se oceňuje individuálně. 2. Položky -1111 a -1112 jsou určeny v nezapažených prostorách: a) pro masivní betonové konstrukce vyžadující podle statického posudku tuhost bednění a únosnost tlaku čerstvé betonové směsi přes 40 do 80 kN/m2, b) při požadované přesnosti povrchu betonových konstrukcí podle ČSN 73 0202, c) pro docílení požadovaného kvalitního hladkého povrchu zatmeleného bednění bez pracovních spár, vhodného i pro vzhled pohledového betonu (ceny 311 32-1812 až -1814) bez dalších zednických vnějších povrchových úprav, tj. omítek, nástřiků fasád apod. nebo zednických vnitřních povrchových úprav přímo pod malby, nátěry, tapety apod.. 3. Není-li v úvodním projektu odůvodněně předepsána nejméně jedna podmínka uvedená v poznámce 2, použijí se ceny -1105 a -1106. | [15 empty] | PSC | 2
45 | K | 311361821 | Výztuž nadzákladových zdí nosných svislých nebo odkloněných od svislice, rovných nebo oblých z betonářské oceli 10 505 (R) nebo BSt 500 | t | 13.788 |  | 0 | CS ÚRS 2017 01 |  |  | základní |  | 0 | 1.0488 | 14.461 | 0 | 0 | 4 | K | 2 |  |  |  | ROZPOCET | [5 empty] | 0 | 0 | 0 | 0 | 0 | 1 | 0 | 4 | 1288013912
| VV |  | "PD neřeší - předpoklad max. 120 kg/m3" | [15 empty] | VV | 2 | 1 | True | 0 | ROZPOCET
| VV |  | "přístavba výtahu" | [15 empty] | VV | 2 | 1 | True | 0 | ROZPOCET
| VV |  | 88,485*120,00*0,001 |  | 10.618 | [13 empty] | VV | 2 | 2 | True | 0 | ROZPOCET
| VV |  | Mezisoučet - výtah |  | 10.618 | [13 empty] | VV | 2 | 3 | True | 0 | ROZPOCET
| VV |  | "1.PP" | [15 empty] | VV | 2 | 1 | True | 0 | ROZPOCET
| VV |  | "zdivo ZD - PD neřeší, předpoklad 60 kg/m3" | [15 empty] | VV | 2 | 1 | True | 0 | ROZPOCET
| VV |  | "tl. 250 mm" | [15 empty] | VV | 2 | 1 | True | 0 | ROZPOCET
| VV |  | 26,258*0,250*60,00*0,001 |  | 0.394 | [13 empty] | VV | 2 | 2 | True | 0 | ROZPOCET
| VV |  | "tl. 400 mm" | [15 empty] | VV | 2 | 1 | True | 0 | ROZPOCET
| VV |  | 115,649*0,400*60,00*0,001 |  | 2.776 | [13 empty] | VV | 2 | 2 | True | 0 | ROZPOCET
| VV |  | Mezisoučet - 1.NP |  | 3.17 | [13 empty] | VV | 2 | 3 | True | 0 | ROZPOCET
| VV |  | Součet |  | 13.788 | [13 empty] | VV | 2 | 4 | True | 1 | ROZPOCET
46 | K | 314231129 | Zdivo komínů a ventilací volně stojících z cihel pálených plných dl. 290 mm P 20 až P 25, na maltu MC-15 | m3 | 5.49 |  | 0 | CS ÚRS 2017 01 |  |  | základní |  | 0 | 1.8343 | 10.0704 | 0 | 0 | 4 | K | 2 |  |  |  | ROZPOCET | [5 empty] | 0 | 0 | 0 | 0 | 0 | 1 | 0 | 4 | -855561082
| VV |  | "5.NP" | [15 empty] | VV | 2 | 1 | True | 0 | ROZPOCET
| VV |  | (1,500*0,600)*6,100 |  | 5.49 | [13 empty] | VV | 2 | 2 | True | 0 | ROZPOCET
| VV |  | Součet |  | 5.49 | [13 empty] | VV | 2 | 4 | True | 1 | ROZPOCET
47 | K | 316381116 | Komínové krycí desky z betonu tř. C 12/15 až C 16/20 s případnou konstrukční obvodovou výztuží včetně bednění, s potěrem nebo s povrchem vyhlazeným ve spádu k okrajům, s přesahem do 70 mm sešikmeným v podhledu proti zatékání, o tl. přes 80 do 100 mm | m2 | 0.9 |  | 0 | CS ÚRS 2017 01 |  |  | základní |  | 0 | 0.25795 | 0.23216 | 0 | 0 | 4 | K | 2 |  |  |  | ROZPOCET | [5 empty] | 0 | 0 | 0 | 0 | 0 | 1 | 0 | 4 | -1531946008
| VV |  | 1,500*0,600 |  | 0.9 | [13 empty] | VV | 2 | 2 | True | 1 | ROZPOCET
48 | K | 317941125 | Osazování ocelových válcovaných nosníků na zdivu I nebo IE nebo U nebo UE nebo L č. 24 a výše nebo výšky přes 220 mm | t | 0.394 |  | 0 | CS ÚRS 2017 01 |  |  | základní |  | 0 | 0.01221 | 0.0048107 | 0 | 0 | 4 | K | 2 |  |  |  | ROZPOCET | [5 empty] | 0 | 0 | 0 | 0 | 0 | 1 | 0 | 4 | 1581211642
| VV |  | "D.1.2.03" | [15 empty] | VV | 2 | 1 | True | 0 | ROZPOCET
| VV |  | "1.PP" | [15 empty] | VV | 2 | 1 | True | 0 | ROZPOCET
| VV |  | "2x Ič. 260 dl. 4700 mm" | [15 empty] | VV | 2 | 1 | True | 0 | ROZPOCET
| VV |  | (2*4,700)*41,900*0,001 |  | 0.394 | [13 empty] | VV | 2 | 2 | True | 0 | ROZPOCET
| VV |  | Mezisoučet - 1.PP |  | 0.394 | [13 empty] | VV | 2 | 3 | True | 0 | ROZPOCET
| VV |  | Součet |  | 0.394 | [13 empty] | VV | 2 | 4 | True | 1 | ROZPOCET
49 | M | 130107280 | ocel profilová IPN, v jakosti 11 375, h=260 mm | t | 0.429 |  | 0 | CS ÚRS 2017 01 |  |  | základní |  | 0 | 1 | 0.429 | 0 | 0 | 8 | M | 2 |  |  |  | ROZPOCET | [5 empty] | 0 | 0 | 0 | 0 | 0 | 1 | 0 | 4 | 459664878
| P |  | Poznámka k položce: Hmotnost: 41,90 kg/m | [15 empty] | P | 2
| VV |  | 0,394*1,09 'Přepočtené koeficientem množství |  | 0.429 | [13 empty] | VV | 2 | 2 | False | 1 | ROZPOCET
50 | K | 319201252 | Dodatečná izolace zdiva zarážením nerezových chrom-niklových plechů do zdiva s průběžnou spárou, tloušťky do 300 mm | m2 | 3.179 |  | 0 | CS ÚRS 2017 01 |  |  | základní |  | 0 | 0.01912 | 0.060782 | 0 | 0 | 4 | K | 2 |  |  |  | ROZPOCET | [5 empty] | 0 | 0 | 0 | 0 | 0 | 1 | 0 | 4 | -281512321
| PSC |  | Poznámka k souboru cen: 1. V cenách 319 2 . -11 Dodatečná izolace zdiva ručním podbouráním jsou započteny náklady na vybourání pásu zdiva, vyrovnání cementovým potěrem, polyetylenovou fólii a dodatečné vyzdění zdiva. 2. V cenách 319 23-12 Dodatečná izolace zdiva podřezáním řetězovou pilou jsou započteny i náklady na dodání polyetylenové fólie. 3. V cenách 319 20-12 Dodatečná izolace zdiva zarážením nerezových plechů jsou započteny i náklady na dodání nerezových chrom-niklových plechů. 4. Doprava suti se oceňuje cenami souborů cen 997 01-3 Vnitrostaveništní doprava suti a 997 01-35 Odvoz suti části B01 katalogu 801-3 Budovy a haly-bourání konstrukcí. | [15 empty] | PSC | 2
| VV |  | "1.PP" | [15 empty] | VV | 2 | 1 | True | 0 | ROZPOCET
| VV |  | "zdivo tl. 150 mm" | [15 empty] | VV | 2 | 1 | True | 0 | ROZPOCET
| VV |  | (3,840+3,850*2-1,880-0,800-0,950)*0,150 |  | 1.187 | [13 empty] | VV | 2 | 2 | True | 0 | ROZPOCET
| VV |  | "zdivo tl. 300 mm" | [15 empty] | VV | 2 | 1 | True | 0 | ROZPOCET
| VV |  | (3,600+3,840-0,800)*0,300 |  | 1.992 | [13 empty] | VV | 2 | 2 | True | 0 | ROZPOCET
| VV |  | Mezisoučet - 1.PP |  | 3.179 | [13 empty] | VV | 2 | 3 | True | 0 | ROZPOCET
| VV |  | Součet |  | 3.179 | [13 empty] | VV | 2 | 4 | True | 1 | ROZPOCET
51 | K | 319201253 | Dodatečná izolace zdiva zarážením nerezových chrom-niklových plechů do zdiva s průběžnou spárou, tloušťky přes 300 do 600 mm | m2 | 7.663 |  | 0 | CS ÚRS 2017 01 |  |  | základní |  | 0 | 0.01913 | 0.14659 | 0 | 0 | 4 | K | 2 |  |  |  | ROZPOCET | [5 empty] | 0 | 0 | 0 | 0 | 0 | 1 | 0 | 4 | -113531134
| PSC |  | Poznámka k souboru cen: 1. V cenách 319 2 . -11 Dodatečná izolace zdiva ručním podbouráním jsou započteny náklady na vybourání pásu zdiva, vyrovnání cementovým potěrem, polyetylenovou fólii a dodatečné vyzdění zdiva. 2. V cenách 319 23-12 Dodatečná izolace zdiva podřezáním řetězovou pilou jsou započteny i náklady na dodání polyetylenové fólie. 3. V cenách 319 20-12 Dodatečná izolace zdiva zarážením nerezových plechů jsou započteny i náklady na dodání nerezových chrom-niklových plechů. 4. Doprava suti se oceňuje cenami souborů cen 997 01-3 Vnitrostaveništní doprava suti a 997 01-35 Odvoz suti části B01 katalogu 801-3 Budovy a haly-bourání konstrukcí. | [15 empty] | PSC | 2
| VV |  | "1.PP" | [15 empty] | VV | 2 | 1 | True | 0 | ROZPOCET
| VV |  | "zdivo tl. 320 mm" | [15 empty] | VV | 2 | 1 | True | 0 | ROZPOCET
| VV |  | (3,600-1,260)*0,320 |  | 0.749 | [13 empty] | VV | 2 | 2 | True | 0 | ROZPOCET
| VV |  | "zdivo tl. 500 mm" | [15 empty] | VV | 2 | 1 | True | 0 | ROZPOCET
| VV |  | 11,310*0,500 |  | 5.655 | [13 empty] | VV | 2 | 2 | True | 0 | ROZPOCET
| VV |  | "zdivo tl. 510 mm" | [15 empty] | VV | 2 | 1 | True | 0 | ROZPOCET
| VV |  | (3,840-1,371)*0,510 |  | 1.259 | [13 empty] | VV | 2 | 2 | True | 0 | ROZPOCET
| VV |  | Mezisoučet - 1.PP |  | 7.663 | [13 empty] | VV | 2 | 3 | True | 0 | ROZPOCET
| VV |  | Součet |  | 7.663 | [13 empty] | VV | 2 | 4 | True | 1 | ROZPOCET
52 | K | 319201254 | Dodatečná izolace zdiva zarážením nerezových chrom-niklových plechů do zdiva s průběžnou spárou, tloušťky přes 600 do 800 mm | m2 | 104.911 |  | 0 | CS ÚRS 2017 01 |  |  | základní |  | 0 | 0.01898 | 1.9912 | 0 | 0 | 4 | K | 2 |  |  |  | ROZPOCET | [5 empty] | 0 | 0 | 0 | 0 | 0 | 1 | 0 | 4 | -1648186129
| PSC |  | Poznámka k souboru cen: 1. V cenách 319 2 . -11 Dodatečná izolace zdiva ručním podbouráním jsou započteny náklady na vybourání pásu zdiva, vyrovnání cementovým potěrem, polyetylenovou fólii a dodatečné vyzdění zdiva. 2. V cenách 319 23-12 Dodatečná izolace zdiva podřezáním řetězovou pilou jsou započteny i náklady na dodání polyetylenové fólie. 3. V cenách 319 20-12 Dodatečná izolace zdiva zarážením nerezových plechů jsou započteny i náklady na dodání nerezových chrom-niklových plechů. 4. Doprava suti se oceňuje cenami souborů cen 997 01-3 Vnitrostaveništní doprava suti a 997 01-35 Odvoz suti části B01 katalogu 801-3 Budovy a haly-bourání konstrukcí. | [15 empty] | PSC | 2
| VV |  | "1.PP" | [15 empty] | VV | 2 | 1 | True | 0 | ROZPOCET
| VV |  | "zdivo tl. 640 mm" | [15 empty] | VV | 2 | 1 | True | 0 | ROZPOCET
| VV |  | (42,987*2)*0,640 |  | 55.023 | [13 empty] | VV | 2 | 2 | True | 0 | ROZPOCET
| VV |  | "zdivo tl. 660 mm" | [15 empty] | VV | 2 | 1 | True | 0 | ROZPOCET
| VV |  | 17,766*0,660 |  | 11.726 | [13 empty] | VV | 2 | 2 | True | 0 | ROZPOCET
| VV |  | "zdivo tl. 740 mm" | [15 empty] | VV | 2 | 1 | True | 0 | ROZPOCET
| VV |  | (7,470+44,100)*0,740 |  | 38.162 | [13 empty] | VV | 2 | 2 | True | 0 | ROZPOCET
| VV |  | Mezisoučet - 1.PP |  | 104.911 | [13 empty] | VV | 2 | 3 | True | 0 | ROZPOCET
| VV |  | Součet |  | 104.911 | [13 empty] | VV | 2 | 4 | True | 1 | ROZPOCET
53 | K | 319201255 | Dodatečná izolace zdiva zarážením nerezových chrom-niklových plechů do zdiva s průběžnou spárou, tloušťky přes 800 do 1 000 mm | m2 | 26.59 |  | 0 | CS ÚRS 2017 01 |  |  | základní |  | 0 | 0.01856 | 0.49351 | 0 | 0 | 4 | K | 2 |  |  |  | ROZPOCET | [5 empty] | 0 | 0 | 0 | 0 | 0 | 1 | 0 | 4 | 2135075950
| PSC |  | Poznámka k souboru cen: 1. V cenách 319 2 . -11 Dodatečná izolace zdiva ručním podbouráním jsou započteny náklady na vybourání pásu zdiva, vyrovnání cementovým potěrem, polyetylenovou fólii a dodatečné vyzdění zdiva. 2. V cenách 319 23-12 Dodatečná izolace zdiva podřezáním řetězovou pilou jsou započteny i náklady na dodání polyetylenové fólie. 3. V cenách 319 20-12 Dodatečná izolace zdiva zarážením nerezových plechů jsou započteny i náklady na dodání nerezových chrom-niklových plechů. 4. Doprava suti se oceňuje cenami souborů cen 997 01-3 Vnitrostaveništní doprava suti a 997 01-35 Odvoz suti části B01 katalogu 801-3 Budovy a haly-bourání konstrukcí. | [15 empty] | PSC | 2
| VV |  | "1.PP" | [15 empty] | VV | 2 | 1 | True | 0 | ROZPOCET
| VV |  | "zdivo tl. 900 mm" | [15 empty] | VV | 2 | 1 | True | 0 | ROZPOCET
| VV |  | (3,600+25,944)*0,900 |  | 26.59 | [13 empty] | VV | 2 | 2 | True | 0 | ROZPOCET
| VV |  | Mezisoučet - 1.PP |  | 26.59 | [13 empty] | VV | 2 | 3 | True | 0 | ROZPOCET
| VV |  | Součet |  | 26.59 | [13 empty] | VV | 2 | 4 | True | 1 | ROZPOCET
54 | K | 330321511 | Sloupy, pilíře, táhla, rámové stojky, vzpěry z betonu železového (bez výztuže) pohledového bez zvláštních nároků na vliv prostředí tř. C 25/30 | m3 | 2.81 |  | 0 | CS ÚRS 2017 01 |  |  | základní |  | 0 | 2.4533 | 6.8937 | 0 | 0 | 4 | K | 2 |  |  |  | ROZPOCET | [5 empty] | 0 | 0 | 0 | 0 | 0 | 1 | 0 | 4 | 397082277
| VV |  | "D.1.2.03 - 08" | [15 empty] | VV | 2 | 1 | True | 0 | ROZPOCET
| VV |  | "přístavba výtahu" | [15 empty] | VV | 2 | 1 | True | 0 | ROZPOCET
| VV |  | "1.NP" | [15 empty] | VV | 2 | 1 | True | 0 | ROZPOCET
| VV |  | (PI*0,150*0,150*2,650)*3 |  | 0.562 | [13 empty] | VV | 2 | 2 | True | 0 | ROZPOCET
| VV |  | Mezisoučet - 1.NP |  | 0.562 | [13 empty] | VV | 2 | 3 | True | 0 | ROZPOCET
| VV |  | "2.nP" | [15 empty] | VV | 2 | 1 | True | 0 | ROZPOCET
| VV |  | (PI*0,150*0,150*2,650)*3 |  | 0.562 | [13 empty] | VV | 2 | 2 | True | 0 | ROZPOCET
| VV |  | Mezisoučet - 2.NP |  | 0.562 | [13 empty] | VV | 2 | 3 | True | 0 | ROZPOCET
| VV |  | "3.NP" | [15 empty] | VV | 2 | 1 | True | 0 | ROZPOCET
| VV |  | (PI*0,150*0,150*2,650)*3 |  | 0.562 | [13 empty] | VV | 2 | 2 | True | 0 | ROZPOCET
| VV |  | Mezisoučet - 3.NP |  | 0.562 | [13 empty] | VV | 2 | 3 | True | 0 | ROZPOCET
| VV |  | "4.NP" | [15 empty] | VV | 2 | 1 | True | 0 | ROZPOCET
| VV |  | (PI*0,150*0,150*2,650)*3 |  | 0.562 | [13 empty] | VV | 2 | 2 | True | 0 | ROZPOCET
| VV |  | Mezisoučet - 4.nP |  | 0.562 | [13 empty] | VV | 2 | 3 | True | 0 | ROZPOCET
| VV |  | "5.NP" | [15 empty] | VV | 2 | 1 | True | 0 | ROZPOCET
| VV |  | (PI*0,150*0,150*2,650)*3 |  | 0.562 | [13 empty] | VV | 2 | 2 | True | 0 | ROZPOCET
| VV |  | Mezisoučet - 5.NP |  | 0.562 | [13 empty] | VV | 2 | 3 | True | 0 | ROZPOCET
| VV |  | Součet |  | 2.81 | [13 empty] | VV | 2 | 4 | True | 1 | ROZPOCET
55 | K | 331271129 | Pilíře volně stojící z cihel nepálených čtyřhranné až osmihranné (průřezu čtverce, T nebo kříže) pravoúhlé pod omítku z cihel vápenopískových dl. 290 mm, na maltu MC-15 | m3 | 2.344 |  | 0 | CS ÚRS 2017 01 |  |  | základní |  | 0 | 2.2774 | 5.3381 | 0 | 0 | 4 | K | 2 |  |  |  | ROZPOCET | [5 empty] | 0 | 0 | 0 | 0 | 0 | 1 | 0 | 4 | -957312365
| VV |  | "D.1.2.03" | [15 empty] | VV | 2 | 1 | True | 0 | ROZPOCET
| VV |  | "1.NP" | [15 empty] | VV | 2 | 1 | True | 0 | ROZPOCET
| VV |  | (2,500*5)*(0,375*0,500) |  | 2.344 | [13 empty] | VV | 2 | 2 | True | 0 | ROZPOCET
| VV |  | Mezisoučet - 1.NP |  | 2.344 | [13 empty] | VV | 2 | 3 | True | 0 | ROZPOCET
| VV |  | Součet |  | 2.344 | [13 empty] | VV | 2 | 4 | True | 1 | ROZPOCET
56 | K | 332352105 | Bednění z papírových trubic sloupů z pohledového betonu svislých nebo šikmých kruhového průřezu, výšky do 4 m zřízení, průměru přes 250 do 300 mm | m | 39.75 |  | 0 | CS ÚRS 2017 01 |  |  | základní |  | 0 | 0.07318 | 2.9089 | 0 | 0 | 4 | K | 2 |  |  |  | ROZPOCET | [5 empty] | 0 | 0 | 0 | 0 | 0 | 1 | 0 | 4 | 550533443
| VV |  | "D.1.2.03 - 08" | [15 empty] | VV | 2 | 1 | True | 0 | ROZPOCET
| VV |  | "přístavba výtahu" | [15 empty] | VV | 2 | 1 | True | 0 | ROZPOCET
| VV |  | "1.NP" | [15 empty] | VV | 2 | 1 | True | 0 | ROZPOCET
| VV |  | 2,650*3 |  | 7.95 | [13 empty] | VV | 2 | 2 | True | 0 | ROZPOCET
| VV |  | Mezisoučet - 1.NP |  | 7.95 | [13 empty] | VV | 2 | 3 | True | 0 | ROZPOCET
| VV |  | "2.nP" | [15 empty] | VV | 2 | 1 | True | 0 | ROZPOCET
| VV |  | 2,650*3 |  | 7.95 | [13 empty] | VV | 2 | 2 | True | 0 | ROZPOCET
| VV |  | Mezisoučet - 2.NP |  | 7.95 | [13 empty] | VV | 2 | 3 | True | 0 | ROZPOCET
| VV |  | "3.NP" | [15 empty] | VV | 2 | 1 | True | 0 | ROZPOCET
| VV |  | 2,650*3 |  | 7.95 | [13 empty] | VV | 2 | 2 | True | 0 | ROZPOCET
| VV |  | Mezisoučet - 3.NP |  | 7.95 | [13 empty] | VV | 2 | 3 | True | 0 | ROZPOCET
| VV |  | "4.NP" | [15 empty] | VV | 2 | 1 | True | 0 | ROZPOCET
| VV |  | 2,650*3 |  | 7.95 | [13 empty] | VV | 2 | 2 | True | 0 | ROZPOCET
| VV |  | Mezisoučet - 4.nP |  | 7.95 | [13 empty] | VV | 2 | 3 | True | 0 | ROZPOCET
| VV |  | "5.NP" | [15 empty] | VV | 2 | 1 | True | 0 | ROZPOCET
| VV |  | 2,650*3 |  | 7.95 | [13 empty] | VV | 2 | 2 | True | 0 | ROZPOCET
| VV |  | Mezisoučet - 5.NP |  | 7.95 | [13 empty] | VV | 2 | 3 | True | 0 | ROZPOCET
| VV |  | Součet |  | 39.75 | [13 empty] | VV | 2 | 4 | True | 1 | ROZPOCET
57 | K | 332352191 | Bednění z papírových trubic sloupů z pohledového betonu svislých nebo šikmých kruhového průřezu, výšky do 4 m odstranění, průměru do 600 mm | m | 39.75 |  | 0 | CS ÚRS 2017 01 |  |  | základní |  | 0 | 0 | 0 | 0 | 0 | 4 | K | 2 |  |  |  | ROZPOCET | [5 empty] | 0 | 0 | 0 | 0 | 0 | 1 | 0 | 4 | -1361198714
58 | K | 332361821 | Výztuž sloupů, pilířů, rámových stojek, táhel nebo vzpěr oblých svislých nebo šikmých (odkloněných) z betonářské oceli 10 505 (R) nebo BSt 500 | t | 0.337 |  | 0 | CS ÚRS 2017 01 |  |  | základní |  | 0 | 1.052 | 0.35451 | 0 | 0 | 4 | K | 2 |  |  |  | ROZPOCET | [5 empty] | 0 | 0 | 0 | 0 | 0 | 1 | 0 | 4 | -135447441
| VV |  | "PD neřeší - předpoklad max. 120 kg/m3" | [15 empty] | VV | 2 | 1 | True | 0 | ROZPOCET
| VV |  | 2,810*120,00*0,001 |  | 0.337 | [13 empty] | VV | 2 | 2 | True | 0 | ROZPOCET
| VV |  | Součet |  | 0.337 | [13 empty] | VV | 2 | 4 | True | 1 | ROZPOCET
59 | K | 341941001 | Nosné nebo spojovací svary ocelových doplňkových konstrukcí kromě betonářské oceli, tloušťky svaru do 10 mm | m | 324.862 |  | 0 | CS ÚRS 2017 01 |  |  | základní |  | 0 | 0.00048 | 0.15593 | 0 | 0 | 4 | K | 2 |  |  |  | ROZPOCET | [5 empty] | 0 | 0 | 0 | 0 | 0 | 1 | 0 | 4 | 253088664
| VV |  | "D.1.2.09" | [15 empty] | VV | 2 | 1 | True | 0 | ROZPOCET
| VV |  | "řez Y-Y´" | [15 empty] | VV | 2 | 1 | True | 0 | ROZPOCET
| VV |  | "L 60/60/6 na 2X Uč. 200" | [15 empty] | VV | 2 | 1 | True | 0 | ROZPOCET
| VV |  | 11,600*2 |  | 23.2 | [13 empty] | VV | 2 | 2 | True | 0 | ROZPOCET
| VV |  | Mezisoučet - 1.NP |  | 23.2 | [13 empty] | VV | 2 | 3 | True | 0 | ROZPOCET
| VV |  | "D.1.2.03-08" | [15 empty] | VV | 2 | 1 | True | 0 | ROZPOCET
| VV |  | "svaření 2x Uč. 140" | [15 empty] | VV | 2 | 1 | True | 0 | ROZPOCET
| VV |  | (4,500*2)*26 |  | 234 | [13 empty] | VV | 2 | 2 | True | 0 | ROZPOCET
| VV |  | Mezisoučet - 1.NP - 5.NP |  | 234 | [13 empty] | VV | 2 | 3 | True | 0 | ROZPOCET
| VV |  | "D.1.2.03" | [15 empty] | VV | 2 | 1 | True | 0 | ROZPOCET
| VV |  | "průvlak Ič. 260 mm u vstupu do jídelny" | [15 empty] | VV | 2 | 1 | True | 0 | ROZPOCET
| VV |  | (2,600+2,500+2,800+2,900)*2*3 |  | 64.8 | [13 empty] | VV | 2 | 2 | True | 0 | ROZPOCET
| VV |  | (0,113*2+0,260*2+0,052*4)*3 |  | 2.862 | [13 empty] | VV | 2 | 2 | True | 0 | ROZPOCET
| VV |  | Mezisoučet - 1.NP |  | 67.662 | [13 empty] | VV | 2 | 3 | True | 0 | ROZPOCET
| VV |  | Součet |  | 324.862 | [13 empty] | VV | 2 | 4 | True | 1 | ROZPOCET
60 | K | 342248146 | Příčky jednoduché z cihel děrovaných spojených na pero a drážku broušených, lepených PUR pěnou, pevnost cihel P10, tl. příčky 115 mm | m2 | 20.849 |  | 0 | CS ÚRS 2017 01 |  |  | základní |  | 0 | 0.10031 | 2.0914 | 0 | 0 | 4 | K | 2 |  |  |  | ROZPOCET | [5 empty] | 0 | 0 | 0 | 0 | 0 | 1 | 0 | 4 | 819582680
| VV |  | "1.PP" | [15 empty] | VV | 2 | 1 | True | 0 | ROZPOCET
| VV |  | (2,200+2,700+2,000)*3,250 |  | 22.425 | [13 empty] | VV | 2 | 2 | True | 0 | ROZPOCET
| VV |  | "odpočet otvorů" | [15 empty] | VV | 2 | 1 | True | 0 | ROZPOCET
| VV |  | -(0,800*1,970)*1 |  | -1.576 | [13 empty] | VV | 2 | 2 | True | 0 | ROZPOCET
| VV |  | Mezisoučet - 1.PP |  | 20.849 | [13 empty] | VV | 2 | 3 | True | 0 | ROZPOCET
| VV |  | Součet |  | 20.849 | [13 empty] | VV | 2 | 4 | True | 1 | ROZPOCET
61 | K | 342248147 | Příčky jednoduché z cihel děrovaných spojených na pero a drážku broušených, lepených PUR pěnou, pevnost cihel P8, P10, tl. příčky 140 mm | m2 | 189.782 |  | 0 | CS ÚRS 2017 01 |  |  | základní |  | 0 | 0.12185 | 23.1249 | 0 | 0 | 4 | K | 2 |  |  |  | ROZPOCET | [5 empty] | 0 | 0 | 0 | 0 | 0 | 1 | 0 | 4 | 1733303725
| VV |  | "1.PP" | [15 empty] | VV | 2 | 1 | True | 0 | ROZPOCET
| VV |  | (5,700+2,550+1,500+1,350+3,500++3,500+2,200+3,500+5,550+5,550+2,000+3,550+1,500)*3,250 |  | 136.338 | [13 empty] | VV | 2 | 2 | True | 0 | ROZPOCET
| VV |  | "odpočet otvorů" | [15 empty] | VV | 2 | 1 | True | 0 | ROZPOCET
| VV |  | -(0,700*1,970)*3 |  | -4.137 | [13 empty] | VV | 2 | 2 | True | 0 | ROZPOCET
| VV |  | -(0,800*1,970)*1 |  | -1.576 | [13 empty] | VV | 2 | 2 | True | 0 | ROZPOCET
| VV |  | -(0,900*1,970)*1 |  | -1.773 | [13 empty] | VV | 2 | 2 | True | 0 | ROZPOCET
| VV |  | -(1,000*1,970)*1 |  | -1.97 | [13 empty] | VV | 2 | 2 | True | 0 | ROZPOCET
| VV |  | Mezisoučet - 1.PP |  | 126.882 | [13 empty] | VV | 2 | 3 | True | 0 | ROZPOCET
| VV |  | "1.NP" | [15 empty] | VV | 2 | 1 | True | 0 | ROZPOCET
| VV |  | (5,650+1,650+0,900+2,350)*2,950 |  | 31.123 | [13 empty] | VV | 2 | 2 | True | 0 | ROZPOCET
| VV |  | (4,170+5,850+4,170+2,520)*2,500 |  | 41.775 | [13 empty] | VV | 2 | 2 | True | 0 | ROZPOCET
| VV |  | "odpočet otvorů" | [15 empty] | VV | 2 | 1 | True | 0 | ROZPOCET
| VV |  | -(0,800*1,970)*3 |  | -4.728 | [13 empty] | VV | 2 | 2 | True | 0 | ROZPOCET
| VV |  | -(1,000*1,970)*1 |  | -1.97 | [13 empty] | VV | 2 | 2 | True | 0 | ROZPOCET
| VV |  | -(1,750*1,200)*1 |  | -2.1 | [13 empty] | VV | 2 | 2 | True | 0 | ROZPOCET
| VV |  | -(1,000*1,200)*1 |  | -1.2 | [13 empty] | VV | 2 | 2 | True | 0 | ROZPOCET
| VV |  | Mezisoučet - 1.NP |  | 62.9 | [13 empty] | VV | 2 | 3 | True | 0 | ROZPOCET
| VV |  | Součet |  | 189.782 | [13 empty] | VV | 2 | 4 | True | 1 | ROZPOCET
62 | K | 342271321 | Příčky jednoduché z cihel a tvárnic nepálených vápenopískových lepených se svislou spárou na pero a drážku tloušťka zdiva 70 mm, rozměr tvárnic 498x70x248 mm | m2 | 54.596 |  | 0 | CS ÚRS 2017 01 |  |  | základní |  | 0 | 0.13709 | 7.4846 | 0 | 0 | 4 | K | 2 |  |  |  | ROZPOCET | [5 empty] | 0 | 0 | 0 | 0 | 0 | 1 | 0 | 4 | 884539113
| VV |  | "1.NP" | [15 empty] | VV | 2 | 1 | True | 0 | ROZPOCET
| VV |  | (1,115+1,100)*2,600 |  | 5.759 | [13 empty] | VV | 2 | 2 | True | 0 | ROZPOCET
| VV |  | "odpočet otvorů" | [15 empty] | VV | 2 | 1 | True | 0 | ROZPOCET
| VV |  | -(0,700*1,970)*2 |  | -2.758 | [13 empty] | VV | 2 | 2 | True | 0 | ROZPOCET
| VV |  | Mezisoučet - 1.NP |  | 3.001 | [13 empty] | VV | 2 | 3 | True | 0 | ROZPOCET
| VV |  | "2.NP" | [15 empty] | VV | 2 | 1 | True | 0 | ROZPOCET
| VV |  | (0,950+1,880+1,260+2,175)*2,600 |  | 16.289 | [13 empty] | VV | 2 | 2 | True | 0 | ROZPOCET
| VV |  | "odpočet otvorů" | [15 empty] | VV | 2 | 1 | True | 0 | ROZPOCET
| VV |  | -(0,700*1,970)*3 |  | -4.137 | [13 empty] | VV | 2 | 2 | True | 0 | ROZPOCET
| VV |  | Mezisoučet - 2.NP |  | 12.152 | [13 empty] | VV | 2 | 3 | True | 0 | ROZPOCET
| VV |  | "3.NP" | [15 empty] | VV | 2 | 1 | True | 0 | ROZPOCET
| VV |  | (1,260+1,880+2,175)*2,600 |  | 13.819 | [13 empty] | VV | 2 | 2 | True | 0 | ROZPOCET
| VV |  | "odpočet otvorů" | [15 empty] | VV | 2 | 1 | True | 0 | ROZPOCET
| VV |  | -(0,700*1,970)*2 |  | -2.758 | [13 empty] | VV | 2 | 2 | True | 0 | ROZPOCET
| VV |  | Mezisoučet - 3.NP |  | 11.061 | [13 empty] | VV | 2 | 3 | True | 0 | ROZPOCET
| VV |  | "4.NP" | [15 empty] | VV | 2 | 1 | True | 0 | ROZPOCET
| VV |  | (0,950+1,880+1,260+2,175)*2,600 |  | 16.289 | [13 empty] | VV | 2 | 2 | True | 0 | ROZPOCET
| VV |  | "odpočet otvorů" | [15 empty] | VV | 2 | 1 | True | 0 | ROZPOCET
| VV |  | -(0,700*1,970)*3 |  | -4.137 | [13 empty] | VV | 2 | 2 | True | 0 | ROZPOCET
| VV |  | Mezisoučet - 4.NP |  | 12.152 | [13 empty] | VV | 2 | 3 | True | 0 | ROZPOCET
| VV |  | "5.NP" | [15 empty] | VV | 2 | 1 | True | 0 | ROZPOCET
| VV |  | (1,260+1,880+2,285)*3,500 |  | 18.988 | [13 empty] | VV | 2 | 2 | True | 0 | ROZPOCET
| VV |  | "odpočet otvorů" | [15 empty] | VV | 2 | 1 | True | 0 | ROZPOCET
| VV |  | -(0,700*1,970)*2 |  | -2.758 | [13 empty] | VV | 2 | 2 | True | 0 | ROZPOCET
| VV |  | Mezisoučet - 5.NP |  | 16.23 | [13 empty] | VV | 2 | 3 | True | 0 | ROZPOCET
| VV |  | Součet |  | 54.596 | [13 empty] | VV | 2 | 4 | True | 1 | ROZPOCET
63 | K | 342271322 | Příčky jednoduché z cihel a tvárnic nepálených vápenopískových lepených se svislou spárou na pero a drážku tloušťka zdiva 100 mm, rozměr tvárnic 498x100x248 mm | m2 | 29.66 |  | 0 | CS ÚRS 2017 01 |  |  | základní |  | 0 | 0.1224 | 3.6304 | 0 | 0 | 4 | K | 2 |  |  |  | ROZPOCET | [5 empty] | 0 | 0 | 0 | 0 | 0 | 1 | 0 | 4 | 1822215305
| VV |  | "1.PP" | [15 empty] | VV | 2 | 1 | True | 0 | ROZPOCET
| VV |  | (1,950+0,900+1,940+0,900*2+0,800*2+1,115+1,100)*2,800 |  | 29.134 | [13 empty] | VV | 2 | 2 | True | 0 | ROZPOCET
| VV |  | "odpočet otvorů" | [15 empty] | VV | 2 | 1 | True | 0 | ROZPOCET
| VV |  | -(0,700*1,970)*4 |  | -5.516 | [13 empty] | VV | 2 | 2 | True | 0 | ROZPOCET
| VV |  | Mezisoučet - 1.PP |  | 23.618 | [13 empty] | VV | 2 | 3 | True | 0 | ROZPOCET
| VV |  | "1.NP" | [15 empty] | VV | 2 | 1 | True | 0 | ROZPOCET
| VV |  | (1,280+1,650)*2,600 |  | 7.618 | [13 empty] | VV | 2 | 2 | True | 0 | ROZPOCET
| VV |  | "odpočet otvorů" | [15 empty] | VV | 2 | 1 | True | 0 | ROZPOCET
| VV |  | -(0,800*1,970)*1 |  | -1.576 | [13 empty] | VV | 2 | 2 | True | 0 | ROZPOCET
| VV |  | Mezisoučet - 1.NP |  | 6.042 | [13 empty] | VV | 2 | 3 | True | 0 | ROZPOCET
| VV |  | Součet |  | 29.66 | [13 empty] | VV | 2 | 4 | True | 1 | ROZPOCET
64 | K | 342271324 | Příčky jednoduché z cihel a tvárnic nepálených vápenopískových lepených se svislou spárou na pero a drážku tloušťka zdiva 115 mm, rozměr tvárnic 498x115x248 mm | m2 | 220.262 |  | 0 | CS ÚRS 2017 01 |  |  | základní |  | 0 | 0.15014 | 33.0701 | 0 | 0 | 4 | K | 2 |  |  |  | ROZPOCET | [5 empty] | 0 | 0 | 0 | 0 | 0 | 1 | 0 | 4 | 911172515
| VV |  | "1.PP" | [15 empty] | VV | 2 | 1 | True | 0 | ROZPOCET
| VV |  | (3,600+3,850+3,850+3,850+3,850)*2,800 |  | 53.2 | [13 empty] | VV | 2 | 2 | True | 0 | ROZPOCET
| VV |  | "odpočet otvorů" | [15 empty] | VV | 2 | 1 | True | 0 | ROZPOCET
| VV |  | -(0,800*1,970)*1 |  | -1.576 | [13 empty] | VV | 2 | 2 | True | 0 | ROZPOCET
| VV |  | Mezisoučet - 1.PP |  | 51.624 | [13 empty] | VV | 2 | 3 | True | 0 | ROZPOCET
| VV |  | "1.NP" | [15 empty] | VV | 2 | 1 | True | 0 | ROZPOCET
| VV |  | (2,485+1,735+1,735+2,320+4,170+2,330+3,155)*2,600 |  | 46.618 | [13 empty] | VV | 2 | 2 | True | 0 | ROZPOCET
| VV |  | "odpočet otvorů" | [15 empty] | VV | 2 | 1 | True | 0 | ROZPOCET
| VV |  | -(0,800*1,970)*5 |  | -7.88 | [13 empty] | VV | 2 | 2 | True | 0 | ROZPOCET
| VV |  | Mezisoučet - 1.NP |  | 38.738 | [13 empty] | VV | 2 | 3 | True | 0 | ROZPOCET
| VV |  | "2.NP" | [15 empty] | VV | 2 | 1 | True | 0 | ROZPOCET
| VV |  | (3,070+0,950+3,070+4,170+2,330+4,170)*2,600 |  | 46.176 | [13 empty] | VV | 2 | 2 | True | 0 | ROZPOCET
| VV |  | "odpočet otvorů" | [15 empty] | VV | 2 | 1 | True | 0 | ROZPOCET
| VV |  | -(0,700*1,970)*1 |  | -1.379 | [13 empty] | VV | 2 | 2 | True | 0 | ROZPOCET
| VV |  | -(0,800*1,970)*2 |  | -3.152 | [13 empty] | VV | 2 | 2 | True | 0 | ROZPOCET
| VV |  | Mezisoučet - 2.NP |  | 41.645 | [13 empty] | VV | 2 | 3 | True | 0 | ROZPOCET
| VV |  | "3.NP" | [15 empty] | VV | 2 | 1 | True | 0 | ROZPOCET
| VV |  | (4,170+2,330+4,170)*2,600 |  | 27.742 | [13 empty] | VV | 2 | 2 | True | 0 | ROZPOCET
| VV |  | "odpočet otvorů" | [15 empty] | VV | 2 | 1 | True | 0 | ROZPOCET
| VV |  | -(0,800*1,970)*2 |  | -3.152 | [13 empty] | VV | 2 | 2 | True | 0 | ROZPOCET
| VV |  | Mezisoučet - 3.NP |  | 24.59 | [13 empty] | VV | 2 | 3 | True | 0 | ROZPOCET
| VV |  | "4.NP" | [15 empty] | VV | 2 | 1 | True | 0 | ROZPOCET
| VV |  | (3,070+0,945+3,070+4,170+2,330+4,170)*2,600 |  | 46.163 | [13 empty] | VV | 2 | 2 | True | 0 | ROZPOCET
| VV |  | "odpočet otvorů" | [15 empty] | VV | 2 | 1 | True | 0 | ROZPOCET
| VV |  | -(0,700*1,970)*1 |  | -1.379 | [13 empty] | VV | 2 | 2 | True | 0 | ROZPOCET
| VV |  | -(0,800*1,970)*2 |  | -3.152 | [13 empty] | VV | 2 | 2 | True | 0 | ROZPOCET
| VV |  | Mezisoučet - 4.NP |  | 41.632 | [13 empty] | VV | 2 | 3 | True | 0 | ROZPOCET
| VV |  | (2,270+4,025)*3,500 |  | 22.033 | [13 empty] | VV | 2 | 2 | True | 0 | ROZPOCET
| VV |  | Mezisoučet - 5.NP |  | 22.033 | [13 empty] | VV | 2 | 3 | True | 0 | ROZPOCET
| VV |  | Součet |  | 220.262 | [13 empty] | VV | 2 | 4 | True | 1 | ROZPOCET
65 | K | 342271327 | Příčky jednoduché z cihel a tvárnic nepálených vápenopískových lepených se svislou spárou na pero a drážku tloušťka zdiva 150 mm, rozměr tvárnic 248x150x248 mm | m2 | 119.05 |  | 0 | CS ÚRS 2017 01 |  |  | základní |  | 0 | 0.27418 | 32.6411 | 0 | 0 | 4 | K | 2 |  |  |  | ROZPOCET | [5 empty] | 0 | 0 | 0 | 0 | 0 | 1 | 0 | 4 | 729032926
| VV |  | "1.PP" | [15 empty] | VV | 2 | 1 | True | 0 | ROZPOCET
| VV |  | (3,600*3+3,840+3,850*4+2,340*3)*2,800 |  | 103.768 | [13 empty] | VV | 2 | 2 | True | 0 | ROZPOCET
| VV |  | "odpočet otvorů" | [15 empty] | VV | 2 | 1 | True | 0 | ROZPOCET
| VV |  | -(0,900*1,970)*1 |  | -1.773 | [13 empty] | VV | 2 | 2 | True | 0 | ROZPOCET
| VV |  | -(1,800*2,100)*3 |  | -11.34 | [13 empty] | VV | 2 | 2 | True | 0 | ROZPOCET
| VV |  | -(1,450*1,970)*1 |  | -2.857 | [13 empty] | VV | 2 | 2 | True | 0 | ROZPOCET
| VV |  | Mezisoučet - 1.PP |  | 87.798 | [13 empty] | VV | 2 | 3 | True | 0 | ROZPOCET
| VV |  | "1.NP" | [15 empty] | VV | 2 | 1 | True | 0 | ROZPOCET
| VV |  | (4,170+4,170+3,680)*2,600 |  | 31.252 | [13 empty] | VV | 2 | 2 | True | 0 | ROZPOCET
| VV |  | Mezisoučet - 1.NP |  | 31.252 | [13 empty] | VV | 2 | 3 | True | 0 | ROZPOCET
| VV |  | Součet |  | 119.05 | [13 empty] | VV | 2 | 4 | True | 1 | ROZPOCET
66 | K | 342291111 | Ukotvení příček polyuretanovou pěnou, tl. příčky do 100 mm | m | 38.82 |  | 0 | CS ÚRS 2017 01 |  |  | základní |  | 0 | 8e-05 | 0.0031056 | 0 | 0 | 4 | K | 2 |  |  |  | ROZPOCET | [5 empty] | 0 | 0 | 0 | 0 | 0 | 1 | 0 | 4 | -1752263381
| VV |  | (1,115+1,100) |  | 2.215 | [13 empty] | VV | 2 | 2 | True | 0 | ROZPOCET
| VV |  | (0,950+1,880+1,260+2,175) |  | 6.265 | [13 empty] | VV | 2 | 2 | True | 0 | ROZPOCET
| VV |  | (1,260+1,880+2,175) |  | 5.315 | [13 empty] | VV | 2 | 2 | True | 0 | ROZPOCET
| VV |  | (0,950+1,880+1,260+2,175) |  | 6.265 | [13 empty] | VV | 2 | 2 | True | 0 | ROZPOCET
| VV |  | (1,260+1,880+2,285) |  | 5.425 | [13 empty] | VV | 2 | 2 | True | 0 | ROZPOCET
| VV |  | Mezisoučet - příčky tl. 70 mm |  | 25.485 | [13 empty] | VV | 2 | 3 | True | 0 | ROZPOCET
| VV |  | (1,950+0,900+1,940+0,900*2+0,800*2+1,115+1,100) |  | 10.405 | [13 empty] | VV | 2 | 2 | True | 0 | ROZPOCET
| VV |  | (1,280+1,650) |  | 2.93 | [13 empty] | VV | 2 | 2 | True | 0 | ROZPOCET
| VV |  | Mezisoučet - příčka tl. 100 mm |  | 13.335 | [13 empty] | VV | 2 | 3 | True | 0 | ROZPOCET
| VV |  | Součet |  | 38.82 | [13 empty] | VV | 2 | 4 | True | 1 | ROZPOCET
67 | K | 342291112 | Ukotvení příček polyuretanovou pěnou, tl. příčky přes 100 mm | m | 214.6 |  | 0 | CS ÚRS 2017 01 |  |  | základní |  | 0 | 0.00012 | 0.025752 | 0 | 0 | 4 | K | 2 |  |  |  | ROZPOCET | [5 empty] | 0 | 0 | 0 | 0 | 0 | 1 | 0 | 4 | 515549564
| VV |  | (2,200+2,700+2,000) |  | 6.9 | [13 empty] | VV | 2 | 2 | True | 0 | ROZPOCET
| VV |  | (3,600+3,850+3,850+3,850+3,850) |  | 19 | [13 empty] | VV | 2 | 2 | True | 0 | ROZPOCET
| VV |  | (2,485+1,735+1,735+2,320+4,170+2,330+3,155) |  | 17.93 | [13 empty] | VV | 2 | 2 | True | 0 | ROZPOCET
| VV |  | (3,070+0,950+3,070+4,170+2,330+4,170) |  | 17.76 | [13 empty] | VV | 2 | 2 | True | 0 | ROZPOCET
| VV |  | (4,170+2,330+4,170) |  | 10.67 | [13 empty] | VV | 2 | 2 | True | 0 | ROZPOCET
| VV |  | (3,070+0,945+3,070+4,170+2,330+4,170) |  | 17.755 | [13 empty] | VV | 2 | 2 | True | 0 | ROZPOCET
| VV |  | (2,270+4,025) |  | 6.295 | [13 empty] | VV | 2 | 2 | True | 0 | ROZPOCET
| VV |  | Mezisoučet - příčka tl. 115 mm |  | 96.31 | [13 empty] | VV | 2 | 3 | True | 0 | ROZPOCET
| VV |  | (5,700+2,550+1,500+1,350+3,500++3,500+2,200+3,500+5,550+5,550+2,000+3,550+1,500) |  | 41.95 | [13 empty] | VV | 2 | 2 | True | 0 | ROZPOCET
| VV |  | (5,650+1,650+0,900+2,350) |  | 10.55 | [13 empty] | VV | 2 | 2 | True | 0 | ROZPOCET
| VV |  | (4,170+5,850+4,170+2,520) |  | 16.71 | [13 empty] | VV | 2 | 2 | True | 0 | ROZPOCET
| VV |  | (3,600*3+3,840+3,850*4+2,340*3) |  | 37.06 | [13 empty] | VV | 2 | 2 | True | 0 | ROZPOCET
| VV |  | (4,170+4,170+3,680) |  | 12.02 | [13 empty] | VV | 2 | 2 | True | 0 | ROZPOCET
| VV |  | Mezisoučet - příčka tl. 150 mm |  | 118.29 | [13 empty] | VV | 2 | 3 | True | 0 | ROZPOCET
| VV |  | Součet |  | 214.6 | [13 empty] | VV | 2 | 4 | True | 1 | ROZPOCET
68 | K | 342291121 | Ukotvení příček plochými kotvami, do konstrukce cihelné | m | 313.2 |  | 0 | CS ÚRS 2017 01 |  |  | základní |  | 0 | 0.00014 | 0.043848 | 0 | 0 | 4 | K | 2 |  |  |  | ROZPOCET | [5 empty] | 0 | 0 | 0 | 0 | 0 | 1 | 0 | 4 | -1677351551
| VV |  | "1.PP" | [15 empty] | VV | 2 | 1 | True | 0 | ROZPOCET
| VV |  | 2,800*30 |  | 84 | [13 empty] | VV | 2 | 2 | True | 0 | ROZPOCET
| VV |  | Mezisoučet - 1.NP |  | 84 | [13 empty] | VV | 2 | 3 | True | 0 | ROZPOCET
| VV |  | 2,650*22 |  | 58.3 | [13 empty] | VV | 2 | 2 | True | 0 | ROZPOCET
| VV |  | Mezisoučet - 1.NP |  | 58.3 | [13 empty] | VV | 2 | 3 | True | 0 | ROZPOCET
| VV |  | 2,650*16 |  | 42.4 | [13 empty] | VV | 2 | 2 | True | 0 | ROZPOCET
| VV |  | Mezisoučet - 2.NP |  | 42.4 | [13 empty] | VV | 2 | 3 | True | 0 | ROZPOCET
| VV |  | 2,650*14 |  | 37.1 | [13 empty] | VV | 2 | 2 | True | 0 | ROZPOCET
| VV |  | Mezisoučet - 3.NP |  | 37.1 | [13 empty] | VV | 2 | 3 | True | 0 | ROZPOCET
| VV |  | 2,650*16 |  | 42.4 | [13 empty] | VV | 2 | 2 | True | 0 | ROZPOCET
| VV |  | Mezisoučet - 4.NP |  | 42.4 | [13 empty] | VV | 2 | 3 | True | 0 | ROZPOCET
| VV |  | 3,500*14 |  | 49 | [13 empty] | VV | 2 | 2 | True | 0 | ROZPOCET
| VV |  | Mezisoučet - 5.NP |  | 49 | [13 empty] | VV | 2 | 3 | True | 0 | ROZPOCET
| VV |  | Součet |  | 313.2 | [13 empty] | VV | 2 | 4 | True | 1 | ROZPOCET
69 | K | 346244342 | Obezdívka pozednice z pálených cihel dl. 290 mm, na maltu ze suché směsi 5 MPa tl. 65 mm včetně izolace tl. 40 mm | m2 | 48.851 |  | 0 | CS ÚRS 2017 01 |  |  | základní |  | 0 | 0.10704 | 5.229 | 0 | 0 | 4 | K | 2 |  |  |  | ROZPOCET | [5 empty] | 0 | 0 | 0 | 0 | 0 | 1 | 0 | 4 | 85494561
| VV |  | "střecha" | [15 empty] | VV | 2 | 1 | True | 0 | ROZPOCET
| VV |  | (44,670+13,680+15,035+7,675+6,650+7,675+22,965+13,680)*0,370 |  | 48.851 | [13 empty] | VV | 2 | 2 | True | 0 | ROZPOCET
| VV |  | Součet |  | 48.851 | [13 empty] | VV | 2 | 4 | True | 1 | ROZPOCET
| D | 4 | Vodorovné konstrukce |  |  |  | 0 | [5 empty] | 0 |  | 521.5758 |  | 0 | 1 | D | 1 |  |  |  | ROZPOCET | [11 empty] | 0
70 | K | 411124331.1 | Montáž stropních panelů délky přes 6 do 12 m, hmotnosti přes 3,0 do 5,5 t, v budovách výšky do 12 m | kus | 21 |  | 0 |  |  |  | základní |  | 0 | 0.386 | 8.106 | 0 | 0 | 4 | K | 2 |  |  |  | ROZPOCET | [5 empty] | 0 | 0 | 0 | 0 | 0 | 1 | 0 | 4 | 420780080
| VV |  | "strop nad přístavbou 1.PP" | [15 empty] | VV | 2 | 1 | True | 0 | ROZPOCET
| VV |  | 10,000 |  | 10 | [13 empty] | VV | 2 | 2 | True | 0 | ROZPOCET
| VV |  | Mezisoučet |  | 10 | [13 empty] | VV | 2 | 3 | True | 0 | ROZPOCET
| VV |  | "střecha nad přístavbou 1.NP" | [15 empty] | VV | 2 | 1 | True | 0 | ROZPOCET
| VV |  | 11,000 |  | 11 | [13 empty] | VV | 2 | 2 | True | 0 | ROZPOCET
| VV |  | Mezisoučet |  | 11 | [13 empty] | VV | 2 | 3 | True | 0 | ROZPOCET
| VV |  | Součet |  | 21 | [13 empty] | VV | 2 | 4 | True | 1 | ROZPOCET
71 | M | 593468630.1 | panel stropní předpjatý tl. 25 cm | m | 114 |  | 0 |  |  |  | základní |  | 0 | 0.413 | 47.082 | 0 | 0 | 8 | M | 2 |  |  |  | ROZPOCET | [5 empty] | 0 | 0 | 0 | 0 | 0 | 1 | 0 | 4 | 110424209
| VV |  | 11,400*10 |  | 114 | [13 empty] | VV | 2 | 2 | True | 1 | ROZPOCET
72 | M | 593468660.1 | panel stropní předpjatý tl. 32 cm | m | 125.4 |  | 0 |  |  |  | základní |  | 0 | 0.491 | 61.5714 | 0 | 0 | 8 | M | 2 |  |  |  | ROZPOCET | [5 empty] | 0 | 0 | 0 | 0 | 0 | 1 | 0 | 4 | 772385917
| VV |  | 11,400*11 |  | 125.4 | [13 empty] | VV | 2 | 2 | True | 1 | ROZPOCET
73 | K | 411321414 | Stropy z betonu železového (bez výztuže) stropů deskových, plochých střech, desek balkonových, desek hřibových stropů včetně hlavic hřibových sloupů tř. C 25/30 | m3 | 89.161 |  | 0 | CS ÚRS 2017 01 |  |  | základní |  | 0 | 2.4534 | 218.7503 | 0 | 0 | 4 | K | 2 |  |  |  | ROZPOCET | [5 empty] | 0 | 0 | 0 | 0 | 0 | 1 | 0 | 4 | -216605199
| VV |  | "D.1.2.03 - 08" | [15 empty] | VV | 2 | 1 | True | 0 | ROZPOCET
| VV |  | "přístavba výtahu - ŽB deska tl. 200 mm" | [15 empty] | VV | 2 | 1 | True | 0 | ROZPOCET
| VV |  | "nad 1.PP" | [15 empty] | VV | 2 | 1 | True | 0 | ROZPOCET
| VV |  | (6,450*8,000-((2,910*1,900)*2)-(3,200*2,480))*0,200 |  | 6.521 | [13 empty] | VV | 2 | 2 | True | 0 | ROZPOCET
| VV |  | "nad 1.NP" | [15 empty] | VV | 2 | 1 | True | 0 | ROZPOCET
| VV |  | (6,450*8,000-((2,910*1,900)*2)-(3,200*2,480))*0,200 |  | 6.521 | [13 empty] | VV | 2 | 2 | True | 0 | ROZPOCET
| VV |  | "nad 2.NP" | [15 empty] | VV | 2 | 1 | True | 0 | ROZPOCET
| VV |  | (6,450*8,000-((2,910*1,900)*2)-(3,200*2,480))*0,200 |  | 6.521 | [13 empty] | VV | 2 | 2 | True | 0 | ROZPOCET
| VV |  | "nad 3.NP" | [15 empty] | VV | 2 | 1 | True | 0 | ROZPOCET
| VV |  | (6,450*8,000-((2,910*1,900)*2)-(3,200*2,480))*0,200 |  | 6.521 | [13 empty] | VV | 2 | 2 | True | 0 | ROZPOCET
| VV |  | "nad 4.NP" | [15 empty] | VV | 2 | 1 | True | 0 | ROZPOCET
| VV |  | (6,450*8,000-((2,910*1,900)*2)-(3,200*2,480))*0,200 |  | 6.521 | [13 empty] | VV | 2 | 2 | True | 0 | ROZPOCET
| VV |  | "nad 5.NP" | [15 empty] | VV | 2 | 1 | True | 0 | ROZPOCET
| VV |  | (6,450*8,000)*0,200 |  | 10.32 | [13 empty] | VV | 2 | 2 | True | 0 | ROZPOCET
| VV |  | Mezisoučet - výtah |  | 42.925 | [13 empty] | VV | 2 | 3 | True | 0 | ROZPOCET
| VV |  | "D.1.2.04" | [15 empty] | VV | 2 | 1 | True | 0 | ROZPOCET
| VV |  | "přístavba terasy - ŽB deska tl. 210 mm" | [15 empty] | VV | 2 | 1 | True | 0 | ROZPOCET
| VV |  | (10,300*13,400)*0,210 |  | 28.984 | [13 empty] | VV | 2 | 2 | True | 0 | ROZPOCET
| VV |  | Mezisoučet - terasa |  | 28.984 | [13 empty] | VV | 2 | 3 | True | 0 | ROZPOCET
| VV |  | "D.1.2.08" | [15 empty] | VV | 2 | 1 | True | 0 | ROZPOCET
| VV |  | "deska tl. 150 mm nad m.č. 5.05 a 5.06" | [15 empty] | VV | 2 | 1 | True | 0 | ROZPOCET
| VV |  | (43,400*2,650)*0,150 |  | 17.252 | [13 empty] | VV | 2 | 2 | True | 0 | ROZPOCET
| VV |  | Mezisoučet - nad 5.NP |  | 17.252 | [13 empty] | VV | 2 | 3 | True | 0 | ROZPOCET
| VV |  | Součet |  | 89.161 | [13 empty] | VV | 2 | 4 | True | 1 | ROZPOCET
74 | K | 411351101 | Bednění stropů, kleneb nebo skořepin bez podpěrné konstrukce stropů deskových, balkonových nebo plošných konzol plné, rovné, popř. s náběhy zřízení | m2 | 351.808 |  | 0 | CS ÚRS 2017 01 |  |  | základní |  | 0 | 0.00215 | 0.75639 | 0 | 0 | 4 | K | 2 |  |  |  | ROZPOCET | [5 empty] | 0 | 0 | 0 | 0 | 0 | 1 | 0 | 4 | -211999906
| PSC |  | Poznámka k souboru cen: 1. Při poloměru klenby do 1 m oceňuje se Bednění fabionů na přechodu stěn do stropů, monolitických kleneb, vnějších říms cenami souboru cen 416 35-11. | [15 empty] | PSC | 2
| VV |  | "D.1.2.03 - 08" | [15 empty] | VV | 2 | 1 | True | 0 | ROZPOCET
| VV |  | "přístavba výtahu - ŽB deska tl. 200 mm" | [15 empty] | VV | 2 | 1 | True | 0 | ROZPOCET
| VV |  | (6,450*8,000-((2,910*1,900)*2)-(3,200*2,480))*0,200 |  | 6.521 | [13 empty] | VV | 2 | 2 | True | 0 | ROZPOCET
| VV |  | (6,450+8,000*2+2,910*4+1,900*4+3,200*2+2,480*2)*0,200 |  | 10.61 | [13 empty] | VV | 2 | 2 | True | 0 | ROZPOCET
| VV |  | Mezisoučet - nad 1.PP |  | 17.131 | [13 empty] | VV | 2 | 3 | True | 0 | ROZPOCET
| VV |  | (6,450*8,000-((2,910*1,900)*2)-(3,200*2,480))*0,200 |  | 6.521 | [13 empty] | VV | 2 | 2 | True | 0 | ROZPOCET
| VV |  | (6,450+8,000*2+2,910*4+1,900*4+3,200*2+2,480*2)*0,200 |  | 10.61 | [13 empty] | VV | 2 | 2 | True | 0 | ROZPOCET
| VV |  | Mezisoučet - nad 1.NP |  | 17.131 | [13 empty] | VV | 2 | 3 | True | 0 | ROZPOCET
| VV |  | (6,450*8,000-((2,910*1,900)*2)-(3,200*2,480))*0,200 |  | 6.521 | [13 empty] | VV | 2 | 2 | True | 0 | ROZPOCET
| VV |  | (6,450+8,000*2+2,910*4+1,900*4+3,200*2+2,480*2)*0,200 |  | 10.61 | [13 empty] | VV | 2 | 2 | True | 0 | ROZPOCET
| VV |  | Mezisoučet - nad 2.NP |  | 17.131 | [13 empty] | VV | 2 | 3 | True | 0 | ROZPOCET
| VV |  | (6,450*8,000-((2,910*1,900)*2)-(3,200*2,480))*0,200 |  | 6.521 | [13 empty] | VV | 2 | 2 | True | 0 | ROZPOCET
| VV |  | (6,450+8,000*2+2,910*4+1,900*4+3,200*2+2,480*2)*0,200 |  | 10.61 | [13 empty] | VV | 2 | 2 | True | 0 | ROZPOCET
| VV |  | Mezisoučet - nad 3.NP |  | 17.131 | [13 empty] | VV | 2 | 3 | True | 0 | ROZPOCET
| VV |  | (6,450*8,000-((2,910*1,900)*2)-(3,200*2,480))*0,200 |  | 6.521 | [13 empty] | VV | 2 | 2 | True | 0 | ROZPOCET
| VV |  | (6,450+8,000*2+2,910*4+1,900*4+3,200*2+2,480*2)*0,200 |  | 10.61 | [13 empty] | VV | 2 | 2 | True | 0 | ROZPOCET
| VV |  | Mezisoučet - nad 4.NP |  | 17.131 | [13 empty] | VV | 2 | 3 | True | 0 | ROZPOCET
| VV |  | (6,450*8,000)*0,200 |  | 10.32 | [13 empty] | VV | 2 | 2 | True | 0 | ROZPOCET
| VV |  | (6,450+8,000*2+4,300*2+3,160)*0,200 |  | 6.842 | [13 empty] | VV | 2 | 2 | True | 0 | ROZPOCET
| VV |  | Mezisoučet - nad 5.NP |  | 17.162 | [13 empty] | VV | 2 | 3 | True | 0 | ROZPOCET
| VV |  | "D.1.2.04" | [15 empty] | VV | 2 | 1 | True | 0 | ROZPOCET
| VV |  | "přístavba terasy" | [15 empty] | VV | 2 | 1 | True | 0 | ROZPOCET
| VV |  | 9,700*13,000 |  | 126.1 | [13 empty] | VV | 2 | 2 | True | 0 | ROZPOCET
| VV |  | (10,300+13,400*2)*0,210 |  | 7.791 | [13 empty] | VV | 2 | 2 | True | 0 | ROZPOCET
| VV |  | Mezisoučet |  | 133.891 | [13 empty] | VV | 2 | 3 | True | 0 | ROZPOCET
| VV |  | "D.1.2.08" | [15 empty] | VV | 2 | 1 | True | 0 | ROZPOCET
| VV |  | "deska tl. 150 mm nad m.č. 5.05 a 5.06" | [15 empty] | VV | 2 | 1 | True | 0 | ROZPOCET
| VV |  | (43,400*2+2,650*2)*0,150 |  | 13.815 | [13 empty] | VV | 2 | 2 | True | 0 | ROZPOCET
| VV |  | 43,100*2,350 |  | 101.285 | [13 empty] | VV | 2 | 2 | True | 0 | ROZPOCET
| VV |  | Mezisoučet - nad 5.NP |  | 115.1 | [13 empty] | VV | 2 | 3 | True | 0 | ROZPOCET
| VV |  | Součet |  | 351.808 | [13 empty] | VV | 2 | 4 | True | 1 | ROZPOCET
75 | K | 411351102 | Bednění stropů, kleneb nebo skořepin bez podpěrné konstrukce stropů deskových, balkonových nebo plošných konzol plné, rovné, popř. s náběhy odstranění | m2 | 351.808 |  | 0 | CS ÚRS 2017 01 |  |  | základní |  | 0 | 0 | 0 | 0 | 0 | 4 | K | 2 |  |  |  | ROZPOCET | [5 empty] | 0 | 0 | 0 | 0 | 0 | 1 | 0 | 4 | -472262194
| PSC |  | Poznámka k souboru cen: 1. Při poloměru klenby do 1 m oceňuje se Bednění fabionů na přechodu stěn do stropů, monolitických kleneb, vnějších říms cenami souboru cen 416 35-11. | [15 empty] | PSC | 2
76 | K | 411354175 | Podpěrná konstrukce stropů výšky do 4 m se zesílením dna bednění na výměru m2 půdorysu pro zatížení betonovou směsí a výztuží přes 12 do 20 kPa zřízení | m2 | 456.935 |  | 0 | CS ÚRS 2017 01 |  |  | základní |  | 0 | 0.00747 | 3.4133 | 0 | 0 | 4 | K | 2 |  |  |  | ROZPOCET | [5 empty] | 0 | 0 | 0 | 0 | 0 | 1 | 0 | 4 | -2000594064
| VV |  | "D.1.2.03 - 08" | [15 empty] | VV | 2 | 1 | True | 0 | ROZPOCET
| VV |  | "přístavba výtahu - ŽB deska tl. 200 mm" | [15 empty] | VV | 2 | 1 | True | 0 | ROZPOCET
| VV |  | 33,140 |  | 33.14 | [13 empty] | VV | 2 | 2 | True | 0 | ROZPOCET
| VV |  | Mezisoučet - 1.PP |  | 33.14 | [13 empty] | VV | 2 | 3 | True | 0 | ROZPOCET
| VV |  | 37,070 |  | 37.07 | [13 empty] | VV | 2 | 2 | True | 0 | ROZPOCET
| VV |  | Mezisoučet - 1.NP |  | 37.07 | [13 empty] | VV | 2 | 3 | True | 0 | ROZPOCET
| VV |  | 37,070 |  | 37.07 | [13 empty] | VV | 2 | 2 | True | 0 | ROZPOCET
| VV |  | Mezisoučet - 2.NP |  | 37.07 | [13 empty] | VV | 2 | 3 | True | 0 | ROZPOCET
| VV |  | 37,070 |  | 37.07 | [13 empty] | VV | 2 | 2 | True | 0 | ROZPOCET
| VV |  | Mezisoučet - 3.NP |  | 37.07 | [13 empty] | VV | 2 | 3 | True | 0 | ROZPOCET
| VV |  | 37,070 |  | 37.07 | [13 empty] | VV | 2 | 2 | True | 0 | ROZPOCET
| VV |  | Mezisoučet - 4.NP |  | 37.07 | [13 empty] | VV | 2 | 3 | True | 0 | ROZPOCET
| VV |  | 37,070+5,530+5,530 |  | 48.13 | [13 empty] | VV | 2 | 2 | True | 0 | ROZPOCET
| VV |  | Mezisoučet - 5.NP |  | 48.13 | [13 empty] | VV | 2 | 3 | True | 0 | ROZPOCET
| VV |  | "D.1.2.04" | [15 empty] | VV | 2 | 1 | True | 0 | ROZPOCET
| VV |  | "přístavba terasy" | [15 empty] | VV | 2 | 1 | True | 0 | ROZPOCET
| VV |  | 9,700*13,000 |  | 126.1 | [13 empty] | VV | 2 | 2 | True | 0 | ROZPOCET
| VV |  | Mezisoučet - terasa |  | 126.1 | [13 empty] | VV | 2 | 3 | True | 0 | ROZPOCET
| VV |  | "D.1.2.08" | [15 empty] | VV | 2 | 1 | True | 0 | ROZPOCET
| VV |  | "deska tl. 150 mm nad m.č. 5.05 a 5.06" | [15 empty] | VV | 2 | 1 | True | 0 | ROZPOCET
| VV |  | 43,100*2,350 |  | 101.285 | [13 empty] | VV | 2 | 2 | True | 0 | ROZPOCET
| VV |  | Mezisoučet - nad 5.NP |  | 101.285 | [13 empty] | VV | 2 | 3 | True | 0 | ROZPOCET
| VV |  | Součet |  | 456.935 | [13 empty] | VV | 2 | 4 | True | 1 | ROZPOCET
77 | K | 411354176 | Podpěrná konstrukce stropů výšky do 4 m se zesílením dna bednění na výměru m2 půdorysu pro zatížení betonovou směsí a výztuží přes 12 do 20 kPa odstranění | m2 | 456.935 |  | 0 | CS ÚRS 2017 01 |  |  | základní |  | 0 | 0 | 0 | 0 | 0 | 4 | K | 2 |  |  |  | ROZPOCET | [5 empty] | 0 | 0 | 0 | 0 | 0 | 1 | 0 | 4 | -1958235575
78 | K | 411354213 | Bednění stropů ztracené ocelové žebrované ze širokých tenkostěnných ohýbaných profilů (hraněných trapézových vln), bez úpravy povrchu otevřeného podhledu, bez podpěrné konstrukce, s osazením nasucho na zdech do připravených ozubů, popř. na rovných zdech, trámech, průvlacích, do traverz s povrchem lesklým, výšky vln 60 mm, tl. plechu 0,75 mm | m2 | 17.2 |  | 0 | CS ÚRS 2017 01 |  |  | základní |  | 0 | 0.00851 | 0.14637 | 0 | 0 | 4 | K | 2 |  |  |  | ROZPOCET | [5 empty] | 0 | 0 | 0 | 0 | 0 | 1 | 0 | 4 | 1343068939
| VV |  | "D.1.2.03" | [15 empty] | VV | 2 | 1 | True | 0 | ROZPOCET
| VV |  | "1.NP" | [15 empty] | VV | 2 | 1 | True | 0 | ROZPOCET
| VV |  | "doplnění po vybourání stropu" | [15 empty] | VV | 2 | 1 | True | 0 | ROZPOCET
| VV |  | 1,800*3,700 |  | 6.66 | [13 empty] | VV | 2 | 2 | True | 0 | ROZPOCET
| VV |  | "odpočet otvoru" | [15 empty] | VV | 2 | 1 | True | 0 | ROZPOCET
| VV |  | -(0,700*0,800) |  | -0.56 | [13 empty] | VV | 2 | 2 | True | 0 | ROZPOCET
| VV |  | Mezisoučet - 1.NP |  | 6.1 | [13 empty] | VV | 2 | 3 | True | 0 | ROZPOCET
| VV |  | "D.1.2.09" | [15 empty] | VV | 2 | 1 | True | 0 | ROZPOCET
| VV |  | "doplnění prefa stropu nad 1.PP" | [15 empty] | VV | 2 | 1 | True | 0 | ROZPOCET
| VV |  | 11,100*1,000 |  | 11.1 | [13 empty] | VV | 2 | 2 | True | 0 | ROZPOCET
| VV |  | Mezisoučet - 1.PP |  | 11.1 | [13 empty] | VV | 2 | 3 | True | 0 | ROZPOCET
| VV |  | Součet |  | 17.2 | [13 empty] | VV | 2 | 4 | True | 1 | ROZPOCET
79 | K | 411361821 | Výztuž stropů prostě uložených, vetknutých, spojitých, deskových, trámových (žebrových, kazetových), s keramickými a jinými vložkami, konsolových nebo balkonových, hřibových včetně hlavic hřibových sloupů, plochých střech a pro zavěšení železobetonových podhledů z betonářské oceli 10 505 (R) nebo BSt 500 | t | 10.699 |  | 0 | CS ÚRS 2017 01 |  |  | základní |  | 0 | 1.0552 | 11.2892 | 0 | 0 | 4 | K | 2 |  |  |  | ROZPOCET | [5 empty] | 0 | 0 | 0 | 0 | 0 | 1 | 0 | 4 | 59377639
| VV |  | "přístavba výtahu a terasy a chodby 5.NP" | [15 empty] | VV | 2 | 1 | True | 0 | ROZPOCET
| VV |  | "PD neřeší - předpoklad max. 120 kg/m3" | [15 empty] | VV | 2 | 1 | True | 0 | ROZPOCET
| VV |  | 89,161*120,00*0,001 |  | 10.699 | [13 empty] | VV | 2 | 2 | True | 0 | ROZPOCET
| VV |  | Mezisoučet - výtah + terasa + chodba 5.NP |  | 10.699 | [13 empty] | VV | 2 | 3 | True | 0 | ROZPOCET
| VV |  | Součet |  | 10.699 | [13 empty] | VV | 2 | 4 | True | 1 | ROZPOCET
80 | K | 413232221 | Zazdívka zhlaví stropních trámů nebo válcovaných nosníků pálenými cihlami válcovaných nosníků, výšky přes 150 do 300 mm | kus | 72 |  | 0 | CS ÚRS 2017 01 |  |  | základní |  | 0 | 0.059 | 4.248 | 0 | 0 | 4 | K | 2 |  |  |  | ROZPOCET | [5 empty] | 0 | 0 | 0 | 0 | 0 | 1 | 0 | 4 | -569093605
| VV |  | "D.1.2.03 + D.1.2.04" | [15 empty] | VV | 2 | 1 | True | 0 | ROZPOCET
| VV |  | "1.NP" | [15 empty] | VV | 2 | 1 | True | 0 | ROZPOCET
| VV |  | "2x Uč.140 dl. 4500 mm" | [15 empty] | VV | 2 | 1 | True | 0 | ROZPOCET
| VV |  | 6*2,000 |  | 12 | [13 empty] | VV | 2 | 2 | True | 0 | ROZPOCET
| VV |  | "1x IPE č.200 dl. 4500 mm" | [15 empty] | VV | 2 | 1 | True | 0 | ROZPOCET
| VV |  | 4*2,000 |  | 8 | [13 empty] | VV | 2 | 2 | True | 0 | ROZPOCET
| VV |  | Mezisoučet - 1.NP |  | 20 | [13 empty] | VV | 2 | 3 | True | 0 | ROZPOCET
| VV |  | "2.NP" | [15 empty] | VV | 2 | 1 | True | 0 | ROZPOCET
| VV |  | "2x Uč.140 dl. 4500 mm" | [15 empty] | VV | 2 | 1 | True | 0 | ROZPOCET
| VV |  | 5*2,000 |  | 10 | [13 empty] | VV | 2 | 2 | True | 0 | ROZPOCET
| VV |  | Mezisoučet - 2.NP |  | 10 | [13 empty] | VV | 2 | 3 | True | 0 | ROZPOCET
| VV |  | "3.NP" | [15 empty] | VV | 2 | 1 | True | 0 | ROZPOCET
| VV |  | "2x Uč.140 dl. 4500 mm" | [15 empty] | VV | 2 | 1 | True | 0 | ROZPOCET
| VV |  | 5*2,000 |  | 10 | [13 empty] | VV | 2 | 2 | True | 0 | ROZPOCET
| VV |  | Mezisoučet - 3.NP |  | 10 | [13 empty] | VV | 2 | 3 | True | 0 | ROZPOCET
| VV |  | "4.NP" | [15 empty] | VV | 2 | 1 | True | 0 | ROZPOCET
| VV |  | "2x Uč.140 dl. 4500 mm" | [15 empty] | VV | 2 | 1 | True | 0 | ROZPOCET
| VV |  | 5*2,000 |  | 10 | [13 empty] | VV | 2 | 2 | True | 0 | ROZPOCET
| VV |  | Mezisoučet - 4.NP |  | 10 | [13 empty] | VV | 2 | 3 | True | 0 | ROZPOCET
| VV |  | "5.NP" | [15 empty] | VV | 2 | 1 | True | 0 | ROZPOCET
| VV |  | "2x Uč.140 dl. 4500 mm" | [15 empty] | VV | 2 | 1 | True | 0 | ROZPOCET
| VV |  | 5*2,000 |  | 10 | [13 empty] | VV | 2 | 2 | True | 0 | ROZPOCET
| VV |  | Mezisoučet - 5.NP |  | 10 | [13 empty] | VV | 2 | 3 | True | 0 | ROZPOCET
| VV |  | "D.1.2.07" | [15 empty] | VV | 2 | 1 | True | 0 | ROZPOCET
| VV |  | "SCH-4" | [15 empty] | VV | 2 | 1 | True | 0 | ROZPOCET
| VV |  | (1,000*2)*6 |  | 12 | [13 empty] | VV | 2 | 2 | True | 0 | ROZPOCET
| VV |  | Mezisoučet - SCH-4 |  | 12 | [13 empty] | VV | 2 | 3 | True | 0 | ROZPOCET
| VV |  | Součet |  | 72 | [13 empty] | VV | 2 | 4 | True | 1 | ROZPOCET
81 | K | 413941123 | Osazování ocelových válcovaných nosníků ve stropech I nebo IE nebo U nebo UE nebo L č. 14 až 22 nebo výšky do 220 mm | t | 3.71 |  | 0 | CS ÚRS 2017 01 |  |  | základní |  | 0 | 0.01709 | 0.063404 | 0 | 0 | 4 | K | 2 |  |  |  | ROZPOCET | [5 empty] | 0 | 0 | 0 | 0 | 0 | 1 | 0 | 4 | 1971276525
| VV |  | "D.1.2.03 + D.1.2.04" | [15 empty] | VV | 2 | 1 | True | 0 | ROZPOCET
| VV |  | "1.PP" | [15 empty] | VV | 2 | 1 | True | 0 | ROZPOCET
| VV |  | "2x Uč.200 dl. 11600 mm" | [15 empty] | VV | 2 | 1 | True | 0 | ROZPOCET
| VV |  | (2*11,600)*18,40*0,001 |  | 0.427 | [13 empty] | VV | 2 | 2 | True | 0 | ROZPOCET
| VV |  | "1.NP" | [15 empty] | VV | 2 | 1 | True | 0 | ROZPOCET
| VV |  | "2x Uč.140 dl. 4500 mm" | [15 empty] | VV | 2 | 1 | True | 0 | ROZPOCET
| VV |  | (2*4,500)*6*12,30*0,001 |  | 0.664 | [13 empty] | VV | 2 | 2 | True | 0 | ROZPOCET
| VV |  | "1x IPE č.200 dl. 4500 mm" | [15 empty] | VV | 2 | 1 | True | 0 | ROZPOCET
| VV |  | (1*4,500)*4*22,40*0,001 |  | 0.403 | [13 empty] | VV | 2 | 2 | True | 0 | ROZPOCET
| VV |  | Mezisoučet - 1.NP |  | 1.494 | [13 empty] | VV | 2 | 3 | True | 0 | ROZPOCET
| VV |  | "2.NP" | [15 empty] | VV | 2 | 1 | True | 0 | ROZPOCET
| VV |  | "2x Uč.140 dl. 4500 mm" | [15 empty] | VV | 2 | 1 | True | 0 | ROZPOCET
| VV |  | (2*4,500)*5*12,30*0,001 |  | 0.554 | [13 empty] | VV | 2 | 2 | True | 0 | ROZPOCET
| VV |  | Mezisoučet - 2.NP |  | 0.554 | [13 empty] | VV | 2 | 3 | True | 0 | ROZPOCET
| VV |  | "3.NP" | [15 empty] | VV | 2 | 1 | True | 0 | ROZPOCET
| VV |  | "2x Uč.140 dl. 4500 mm" | [15 empty] | VV | 2 | 1 | True | 0 | ROZPOCET
| VV |  | (2*4,500)*5*12,30*0,001 |  | 0.554 | [13 empty] | VV | 2 | 2 | True | 0 | ROZPOCET
| VV |  | Mezisoučet - 3.NP |  | 0.554 | [13 empty] | VV | 2 | 3 | True | 0 | ROZPOCET
| VV |  | "4.NP" | [15 empty] | VV | 2 | 1 | True | 0 | ROZPOCET
| VV |  | "2x Uč.140 dl. 4500 mm" | [15 empty] | VV | 2 | 1 | True | 0 | ROZPOCET
| VV |  | (2*4,500)*5*12,30*0,001 |  | 0.554 | [13 empty] | VV | 2 | 2 | True | 0 | ROZPOCET
| VV |  | Mezisoučet - 4.NP |  | 0.554 | [13 empty] | VV | 2 | 3 | True | 0 | ROZPOCET
| VV |  | "5.NP" | [15 empty] | VV | 2 | 1 | True | 0 | ROZPOCET
| VV |  | "2x Uč.140 dl. 4500 mm" | [15 empty] | VV | 2 | 1 | True | 0 | ROZPOCET
| VV |  | (2*4,500)*5*12,30*0,001 |  | 0.554 | [13 empty] | VV | 2 | 2 | True | 0 | ROZPOCET
| VV |  | Mezisoučet - 5.NP |  | 0.554 | [13 empty] | VV | 2 | 3 | True | 0 | ROZPOCET
| VV |  | Součet |  | 3.71 | [13 empty] | VV | 2 | 4 | True | 1 | ROZPOCET
82 | M | 130108200 | ocel profilová UPN, v jakosti 11 375, h=140 mm | t | 3.139 |  | 0 | CS ÚRS 2017 01 |  |  | základní |  | 0 | 1 | 3.139 | 0 | 0 | 8 | M | 2 |  |  |  | ROZPOCET | [5 empty] | 0 | 0 | 0 | 0 | 0 | 1 | 0 | 4 | 30313602
| P |  | Poznámka k položce: Hmotnost: 16,00 kg/m | [15 empty] | P | 2
| VV |  | 2,88*1,09 'Přepočtené koeficientem množství |  | 3.139 | [13 empty] | VV | 2 | 2 | False | 1 | ROZPOCET
83 | M | 130108260 | ocel profilová UPN, v jakosti 11 375, h=200 mm | t | 0.465 |  | 0 | CS ÚRS 2017 01 |  |  | základní |  | 0 | 1 | 0.465 | 0 | 0 | 8 | M | 2 |  |  |  | ROZPOCET | [5 empty] | 0 | 0 | 0 | 0 | 0 | 1 | 0 | 4 | -1495908930
| P |  | Poznámka k položce: Hmotnost: 25,30 kg/m | [15 empty] | P | 2
| VV |  | 0,427*1,09 'Přepočtené koeficientem množství |  | 0.465 | [13 empty] | VV | 2 | 2 | False | 1 | ROZPOCET
84 | M | 130107520 | ocel profilová IPE, v jakosti 11 375, h=200 mm | t | 0.439 |  | 0 | CS ÚRS 2017 01 |  |  | základní |  | 0 | 1 | 0.439 | 0 | 0 | 8 | M | 2 |  |  |  | ROZPOCET | [5 empty] | 0 | 0 | 0 | 0 | 0 | 1 | 0 | 4 | -1495488919
| P |  | Poznámka k položce: Hmotnost: 23,00 kg/m | [15 empty] | P | 2
| VV |  | 0,403*1,09 'Přepočtené koeficientem množství |  | 0.439 | [13 empty] | VV | 2 | 2 | False | 1 | ROZPOCET
85 | K | 417321515 | Ztužující pásy a věnce z betonu železového (bez výztuže) tř. C 25/30 | m3 | 46.505 |  | 0 | CS ÚRS 2017 01 |  |  | základní |  | 0 | 2.4534 | 114.0954 | 0 | 0 | 4 | K | 2 |  |  |  | ROZPOCET | [5 empty] | 0 | 0 | 0 | 0 | 0 | 1 | 0 | 4 | -1904926643
| VV |  | "1.PP" | [15 empty] | VV | 2 | 1 | True | 0 | ROZPOCET
| VV |  | "ŽB věnec 400/250 mm" | [15 empty] | VV | 2 | 1 | True | 0 | ROZPOCET
| VV |  | (13,400*4+11,100*2+5,950*2+8,600)*(0,400*0,250) |  | 9.63 | [13 empty] | VV | 2 | 2 | True | 0 | ROZPOCET
| VV |  | Mezisoučet - 1.PP |  | 9.63 | [13 empty] | VV | 2 | 3 | True | 0 | ROZPOCET
| VV |  | "1.NP" | [15 empty] | VV | 2 | 1 | True | 0 | ROZPOCET
| VV |  | "ŽB věnec 400/250 mm" | [15 empty] | VV | 2 | 1 | True | 0 | ROZPOCET
| VV |  | (13,400*4+11,100*2)*(0,400*0,250) |  | 7.58 | [13 empty] | VV | 2 | 2 | True | 0 | ROZPOCET
| VV |  | Mezisoučet - 1.NP |  | 7.58 | [13 empty] | VV | 2 | 3 | True | 0 | ROZPOCET
| VV |  | "5.NP" | [15 empty] | VV | 2 | 1 | True | 0 | ROZPOCET
| VV |  | "ŽB věnec 400/250 mm" | [15 empty] | VV | 2 | 1 | True | 0 | ROZPOCET
| VV |  | (44,100*3+12,710*2+43,300*2)*(0,400*0,250) |  | 24.432 | [13 empty] | VV | 2 | 2 | True | 0 | ROZPOCET
| VV |  | "ŽB věnec 250/250 mm" | [15 empty] | VV | 2 | 1 | True | 0 | ROZPOCET
| VV |  | (6,650+3,410)*(0,250*0,250) |  | 0.629 | [13 empty] | VV | 2 | 2 | True | 0 | ROZPOCET
| VV |  | "ŽB věnec 400/100 mm" | [15 empty] | VV | 2 | 1 | True | 0 | ROZPOCET
| VV |  | 44,100*(0,400*0,100) |  | 1.764 | [13 empty] | VV | 2 | 2 | True | 0 | ROZPOCET
| VV |  | "ŽB věnec 400/140 mm" | [15 empty] | VV | 2 | 1 | True | 0 | ROZPOCET
| VV |  | 44,100*(0,400*0,140) |  | 2.47 | [13 empty] | VV | 2 | 2 | True | 0 | ROZPOCET
| VV |  | Mezisoučet - 5.NP |  | 29.295 | [13 empty] | VV | 2 | 3 | True | 0 | ROZPOCET
| VV |  | Součet |  | 46.505 | [13 empty] | VV | 2 | 4 | True | 1 | ROZPOCET
86 | K | 417351115 | Bednění bočnic ztužujících pásů a věnců včetně vzpěr zřízení | m2 | 234.408 |  | 0 | CS ÚRS 2017 01 |  |  | základní |  | 0 | 0.00519 | 1.2166 | 0 | 0 | 4 | K | 2 |  |  |  | ROZPOCET | [5 empty] | 0 | 0 | 0 | 0 | 0 | 1 | 0 | 4 | -931445603
| VV |  | "1.PP" | [15 empty] | VV | 2 | 1 | True | 0 | ROZPOCET
| VV |  | "ŽB věnec 400/250 mm" | [15 empty] | VV | 2 | 1 | True | 0 | ROZPOCET
| VV |  | (13,400*4+11,100*2+5,950*2+8,600)*(2*0,250) |  | 48.15 | [13 empty] | VV | 2 | 2 | True | 0 | ROZPOCET
| VV |  | Mezisoučet - 1.PP |  | 48.15 | [13 empty] | VV | 2 | 3 | True | 0 | ROZPOCET
| VV |  | "1.NP" | [15 empty] | VV | 2 | 1 | True | 0 | ROZPOCET
| VV |  | "ŽB věnec 400/250 mm" | [15 empty] | VV | 2 | 1 | True | 0 | ROZPOCET
| VV |  | (13,400*4+11,100*2)*(2*0,250) |  | 37.9 | [13 empty] | VV | 2 | 2 | True | 0 | ROZPOCET
| VV |  | Mezisoučet - 1.NP |  | 37.9 | [13 empty] | VV | 2 | 3 | True | 0 | ROZPOCET
| VV |  | "5.NP" | [15 empty] | VV | 2 | 1 | True | 0 | ROZPOCET
| VV |  | "ŽB věnec 400/250 mm" | [15 empty] | VV | 2 | 1 | True | 0 | ROZPOCET
| VV |  | (44,100*3+12,710*2+43,300*2)*(2*0,250) |  | 122.16 | [13 empty] | VV | 2 | 2 | True | 0 | ROZPOCET
| VV |  | "ŽB věnec 250/250 mm" | [15 empty] | VV | 2 | 1 | True | 0 | ROZPOCET
| VV |  | (6,650+3,410)*(2*0,250) |  | 5.03 | [13 empty] | VV | 2 | 2 | True | 0 | ROZPOCET
| VV |  | "ŽB věnec 400/100 mm" | [15 empty] | VV | 2 | 1 | True | 0 | ROZPOCET
| VV |  | 44,100*(2*0,100) |  | 8.82 | [13 empty] | VV | 2 | 2 | True | 0 | ROZPOCET
| VV |  | "ŽB věnec 400/140 mm" | [15 empty] | VV | 2 | 1 | True | 0 | ROZPOCET
| VV |  | 44,100*(2*0,140) |  | 12.348 | [13 empty] | VV | 2 | 2 | True | 0 | ROZPOCET
| VV |  | Mezisoučet - 5.NP |  | 148.358 | [13 empty] | VV | 2 | 3 | True | 0 | ROZPOCET
| VV |  | Součet |  | 234.408 | [13 empty] | VV | 2 | 4 | True | 1 | ROZPOCET
87 | K | 417351116 | Bednění bočnic ztužujících pásů a věnců včetně vzpěr odstranění | m2 | 234.408 |  | 0 | CS ÚRS 2017 01 |  |  | základní |  | 0 | 0 | 0 | 0 | 0 | 4 | K | 2 |  |  |  | ROZPOCET | [5 empty] | 0 | 0 | 0 | 0 | 0 | 1 | 0 | 4 | 1809740871
88 | K | 417361821 | Výztuž ztužujících pásů a věnců z betonářské oceli 10 505 (R) nebo BSt 500 | t | 4.185 |  | 0 | CS ÚRS 2017 01 |  |  | základní |  | 0 | 1.0526 | 4.405 | 0 | 0 | 4 | K | 2 |  |  |  | ROZPOCET | [5 empty] | 0 | 0 | 0 | 0 | 0 | 1 | 0 | 4 | 7750824
| VV |  | "PD neřeší - předpoklad 90 kg/m3" | [15 empty] | VV | 2 | 1 | True | 0 | ROZPOCET
| VV |  | 46,505*90,00*0,001 |  | 4.185 | [13 empty] | VV | 2 | 2 | True | 0 | ROZPOCET
| VV |  | Součet |  | 4.185 | [13 empty] | VV | 2 | 4 | True | 1 | ROZPOCET
89 | K | 430321414 | Schodišťové konstrukce a rampy z betonu železového (bez výztuže) stupně, schodnice, ramena, podesty s nosníky tř. C 25/30 | m3 | 9.483 |  | 0 | CS ÚRS 2017 01 |  |  | základní |  | 0 | 2.4534 | 23.2653 | 0 | 0 | 4 | K | 2 |  |  |  | ROZPOCET | [5 empty] | 0 | 0 | 0 | 0 | 0 | 1 | 0 | 4 | 1747805207
| VV |  | "D.1.2.03 - 08" | [15 empty] | VV | 2 | 1 | True | 0 | ROZPOCET
| VV |  | "přístavba výtahu - ŽB deska tl. 200 mm" | [15 empty] | VV | 2 | 1 | True | 0 | ROZPOCET
| VV |  | "1.PP - 5.NP" | [15 empty] | VV | 2 | 1 | True | 0 | ROZPOCET
| VV |  | (1,500*2,860)*0,200*2*5 |  | 8.58 | [13 empty] | VV | 2 | 2 | True | 0 | ROZPOCET
| VV |  | Mezisoučet - výtah |  | 8.58 | [13 empty] | VV | 2 | 3 | True | 0 | ROZPOCET
| VV |  | "D.1.2.07" | [15 empty] | VV | 2 | 1 | True | 0 | ROZPOCET
| VV |  | "SCH-4 m.č. 4.06/5.06" | [15 empty] | VV | 2 | 1 | True | 0 | ROZPOCET
| VV |  | (1,010*2,665)*0,060*2 |  | 0.323 | [13 empty] | VV | 2 | 2 | True | 0 | ROZPOCET
| VV |  | (1,010*2,665)*0,050*2/2 |  | 0.135 | [13 empty] | VV | 2 | 2 | True | 0 | ROZPOCET
| VV |  | (2,350*2,230)*0,060 |  | 0.314 | [13 empty] | VV | 2 | 2 | True | 0 | ROZPOCET
| VV |  | (2,350*2,230)*0,050/2 |  | 0.131 | [13 empty] | VV | 2 | 2 | True | 0 | ROZPOCET
| VV |  | Mezisoučet - do 5.NP |  | 0.903 | [13 empty] | VV | 2 | 3 | True | 0 | ROZPOCET
| VV |  | Součet |  | 9.483 | [13 empty] | VV | 2 | 4 | True | 1 | ROZPOCET
90 | K | 430361821 | Výztuž schodišťových konstrukcí a ramp stupňů, schodnic, ramen, podest s nosníky z betonářské oceli 10 505 (R) nebo BSt 500 | t | 0.853 |  | 0 | CS ÚRS 2017 01 |  |  | základní |  | 0 | 1.0489 | 0.89469 | 0 | 0 | 4 | K | 2 |  |  |  | ROZPOCET | [5 empty] | 0 | 0 | 0 | 0 | 0 | 1 | 0 | 4 | 1584459072
| VV |  | "PD neřeší - předpoklad max. 90 kg/m3" | [15 empty] | VV | 2 | 1 | True | 0 | ROZPOCET
| VV |  | 9,483*90,00*0,001 |  | 0.853 | [13 empty] | VV | 2 | 2 | True | 0 | ROZPOCET
| VV |  | Součet |  | 0.853 | [13 empty] | VV | 2 | 4 | True | 1 | ROZPOCET
91 | K | 431351121 | Bednění podest, podstupňových desek a ramp včetně podpěrné konstrukce výšky do 4 m půdorysně přímočarých zřízení | m2 | 63.574 |  | 0 | CS ÚRS 2017 01 |  |  | základní |  | 0 | 0.01282 | 0.81502 | 0 | 0 | 4 | K | 2 |  |  |  | ROZPOCET | [5 empty] | 0 | 0 | 0 | 0 | 0 | 1 | 0 | 4 | -890922626
| VV |  | "D.1.2.03 - 08" | [15 empty] | VV | 2 | 1 | True | 0 | ROZPOCET
| VV |  | "přístavba výtahu - ŽB deska tl. 200 mm" | [15 empty] | VV | 2 | 1 | True | 0 | ROZPOCET
| VV |  | "1.PP - 5.NP" | [15 empty] | VV | 2 | 1 | True | 0 | ROZPOCET
| VV |  | (1,500*2,860)*2*5 |  | 42.9 | [13 empty] | VV | 2 | 2 | True | 0 | ROZPOCET
| VV |  | (1,500*2+2,860*2)*2*0,200*5 |  | 17.44 | [13 empty] | VV | 2 | 2 | True | 0 | ROZPOCET
| VV |  | Mezisoučet - výtah |  | 60.34 | [13 empty] | VV | 2 | 3 | True | 0 | ROZPOCET
| VV |  | "D.1.2.07" | [15 empty] | VV | 2 | 1 | True | 0 | ROZPOCET
| VV |  | "m.č. 4.06/5.06" | [15 empty] | VV | 2 | 1 | True | 0 | ROZPOCET
| VV |  | (1,010*2+2,665*2)*0,110*2*2 |  | 3.234 | [13 empty] | VV | 2 | 2 | True | 0 | ROZPOCET
| VV |  | Mezisoučet - do 5.NP |  | 3.234 | [13 empty] | VV | 2 | 3 | True | 0 | ROZPOCET
| VV |  | Součet |  | 63.574 | [13 empty] | VV | 2 | 4 | True | 1 | ROZPOCET
92 | K | 431351122 | Bednění podest, podstupňových desek a ramp včetně podpěrné konstrukce výšky do 4 m půdorysně přímočarých odstranění | m2 | 63.574 |  | 0 | CS ÚRS 2017 01 |  |  | základní |  | 0 | 0 | 0 | 0 | 0 | 4 | K | 2 |  |  |  | ROZPOCET | [5 empty] | 0 | 0 | 0 | 0 | 0 | 1 | 0 | 4 | -1489522641
93 | K | 434311115 | Stupně dusané z betonu prostého nebo prokládaného kamenem na terén nebo na desku bez potěru, se zahlazením povrchu tř. C 20/25 | m | 156.16 |  | 0 | CS ÚRS 2017 01 |  |  | základní |  | 0 | 0.11046 | 17.2494 | 0 | 0 | 4 | K | 2 |  |  |  | ROZPOCET | [5 empty] | 0 | 0 | 0 | 0 | 0 | 1 | 0 | 4 | -1251653578
| VV |  | "D.1.2.03 - 08" | [15 empty] | VV | 2 | 1 | True | 0 | ROZPOCET
| VV |  | "přístavba výtahu - ŽB deska tl. 200 mm" | [15 empty] | VV | 2 | 1 | True | 0 | ROZPOCET
| VV |  | "1.PP - 5.NP" | [15 empty] | VV | 2 | 1 | True | 0 | ROZPOCET
| VV |  | ((1,500*9)*2)*5 |  | 135 | [13 empty] | VV | 2 | 2 | True | 0 | ROZPOCET
| VV |  | Mezisoučet - výtah |  | 135 | [13 empty] | VV | 2 | 3 | True | 0 | ROZPOCET
| VV |  | "1.PP" | [15 empty] | VV | 2 | 1 | True | 0 | ROZPOCET
| VV |  | 1,250*4 |  | 5 | [13 empty] | VV | 2 | 2 | True | 0 | ROZPOCET
| VV |  | Mezisoučet - 1.PP |  | 5 | [13 empty] | VV | 2 | 3 | True | 0 | ROZPOCET
| VV |  | (1,010*8)*2 |  | 16.16 | [13 empty] | VV | 2 | 2 | True | 0 | ROZPOCET
| VV |  | Mezisoučet - do 5.NP |  | 16.16 | [13 empty] | VV | 2 | 3 | True | 0 | ROZPOCET
| VV |  | Součet |  | 156.16 | [13 empty] | VV | 2 | 4 | True | 1 | ROZPOCET
94 | K | 434351141 | Bednění stupňů betonovaných na podstupňové desce nebo na terénu půdorysně přímočarých zřízení | m2 | 25.096 |  | 0 | CS ÚRS 2017 01 |  |  | základní |  | 0 | 0.00658 | 0.16513 | 0 | 0 | 4 | K | 2 |  |  |  | ROZPOCET | [5 empty] | 0 | 0 | 0 | 0 | 0 | 1 | 0 | 4 | -1073585098
| VV |  | "D.1.2.03 - 08" | [15 empty] | VV | 2 | 1 | True | 0 | ROZPOCET
| VV |  | "přístavba výtahu - ŽB deska tl. 200 mm" | [15 empty] | VV | 2 | 1 | True | 0 | ROZPOCET
| VV |  | "1.PP - 5.NP" | [15 empty] | VV | 2 | 1 | True | 0 | ROZPOCET
| VV |  | ((1,500*9)*2)*5*0,158 |  | 21.33 | [13 empty] | VV | 2 | 2 | True | 0 | ROZPOCET
| VV |  | Mezisoučet - výtah |  | 21.33 | [13 empty] | VV | 2 | 3 | True | 0 | ROZPOCET
| VV |  | "1.PP" | [15 empty] | VV | 2 | 1 | True | 0 | ROZPOCET
| VV |  | 1,250*4*0,178 |  | 0.89 | [13 empty] | VV | 2 | 2 | True | 0 | ROZPOCET
| VV |  | Mezisoučet - 1.PP |  | 0.89 | [13 empty] | VV | 2 | 3 | True | 0 | ROZPOCET
| VV |  | (1,010*8)*2*0,178 |  | 2.876 | [13 empty] | VV | 2 | 2 | True | 0 | ROZPOCET
| VV |  | Mezisoučet - do 5.NP |  | 2.876 | [13 empty] | VV | 2 | 3 | True | 0 | ROZPOCET
| VV |  | Součet |  | 25.096 | [13 empty] | VV | 2 | 4 | True | 1 | ROZPOCET
95 | K | 434351142 | Bednění stupňů betonovaných na podstupňové desce nebo na terénu půdorysně přímočarých odstranění | m2 | 25.096 |  | 0 | CS ÚRS 2017 01 |  |  | základní |  | 0 | 0 | 0 | 0 | 0 | 4 | K | 2 |  |  |  | ROZPOCET | [5 empty] | 0 | 0 | 0 | 0 | 0 | 1 | 0 | 4 | 1565152417
| D | 6 | Úpravy povrchů, podlahy a osazování výplní |  |  |  | 0 | [5 empty] | 0 |  | 959.2519 |  | 0 | 1 | D | 1 |  |  |  | ROZPOCET | [11 empty] | 0
96 | K | 611111001 | Ubroušení výstupků betonu po odbednění neomítaných vnitřních ploch ze spár bednicích desek do roviny povrchu stropů | m2 | 351.808 |  | 0 | CS ÚRS 2017 01 |  |  | základní |  | 0 | 0 | 0 | 0 | 0 | 4 | K | 2 |  |  |  | ROZPOCET | [5 empty] | 0 | 0 | 0 | 0 | 0 | 1 | 0 | 4 | -1963915726
| VV |  | "D.1.2.03 - 08" | [15 empty] | VV | 2 | 1 | True | 0 | ROZPOCET
| VV |  | "přístavba výtahu - ŽB deska tl. 200 mm" | [15 empty] | VV | 2 | 1 | True | 0 | ROZPOCET
| VV |  | (6,450*8,000-((2,910*1,900)*2)-(3,200*2,480))*0,200 |  | 6.521 | [13 empty] | VV | 2 | 2 | True | 0 | ROZPOCET
| VV |  | (6,450+8,000*2+2,910*4+1,900*4+3,200*2+2,480*2)*0,200 |  | 10.61 | [13 empty] | VV | 2 | 2 | True | 0 | ROZPOCET
| VV |  | Mezisoučet - nad 1.PP |  | 17.131 | [13 empty] | VV | 2 | 3 | True | 0 | ROZPOCET
| VV |  | (6,450*8,000-((2,910*1,900)*2)-(3,200*2,480))*0,200 |  | 6.521 | [13 empty] | VV | 2 | 2 | True | 0 | ROZPOCET
| VV |  | (6,450+8,000*2+2,910*4+1,900*4+3,200*2+2,480*2)*0,200 |  | 10.61 | [13 empty] | VV | 2 | 2 | True | 0 | ROZPOCET
| VV |  | Mezisoučet - nad 1.NP |  | 17.131 | [13 empty] | VV | 2 | 3 | True | 0 | ROZPOCET
| VV |  | (6,450*8,000-((2,910*1,900)*2)-(3,200*2,480))*0,200 |  | 6.521 | [13 empty] | VV | 2 | 2 | True | 0 | ROZPOCET
| VV |  | (6,450+8,000*2+2,910*4+1,900*4+3,200*2+2,480*2)*0,200 |  | 10.61 | [13 empty] | VV | 2 | 2 | True | 0 | ROZPOCET
| VV |  | Mezisoučet - nad 2.NP |  | 17.131 | [13 empty] | VV | 2 | 3 | True | 0 | ROZPOCET
| VV |  | (6,450*8,000-((2,910*1,900)*2)-(3,200*2,480))*0,200 |  | 6.521 | [13 empty] | VV | 2 | 2 | True | 0 | ROZPOCET
| VV |  | (6,450+8,000*2+2,910*4+1,900*4+3,200*2+2,480*2)*0,200 |  | 10.61 | [13 empty] | VV | 2 | 2 | True | 0 | ROZPOCET
| VV |  | Mezisoučet - nad 3.NP |  | 17.131 | [13 empty] | VV | 2 | 3 | True | 0 | ROZPOCET
| VV |  | (6,450*8,000-((2,910*1,900)*2)-(3,200*2,480))*0,200 |  | 6.521 | [13 empty] | VV | 2 | 2 | True | 0 | ROZPOCET
| VV |  | (6,450+8,000*2+2,910*4+1,900*4+3,200*2+2,480*2)*0,200 |  | 10.61 | [13 empty] | VV | 2 | 2 | True | 0 | ROZPOCET
| VV |  | Mezisoučet - nad 4.NP |  | 17.131 | [13 empty] | VV | 2 | 3 | True | 0 | ROZPOCET
| VV |  | (6,450*8,000)*0,200 |  | 10.32 | [13 empty] | VV | 2 | 2 | True | 0 | ROZPOCET
| VV |  | (6,450+8,000*2+4,300*2+3,160)*0,200 |  | 6.842 | [13 empty] | VV | 2 | 2 | True | 0 | ROZPOCET
| VV |  | Mezisoučet - nad 5.NP |  | 17.162 | [13 empty] | VV | 2 | 3 | True | 0 | ROZPOCET
| VV |  | "D.1.2.04" | [15 empty] | VV | 2 | 1 | True | 0 | ROZPOCET
| VV |  | "přístavba terasy" | [15 empty] | VV | 2 | 1 | True | 0 | ROZPOCET
| VV |  | 9,700*13,000 |  | 126.1 | [13 empty] | VV | 2 | 2 | True | 0 | ROZPOCET
| VV |  | (10,300+13,400*2)*0,210 |  | 7.791 | [13 empty] | VV | 2 | 2 | True | 0 | ROZPOCET
| VV |  | Mezisoučet |  | 133.891 | [13 empty] | VV | 2 | 3 | True | 0 | ROZPOCET
| VV |  | "D.1.2.08" | [15 empty] | VV | 2 | 1 | True | 0 | ROZPOCET
| VV |  | "deska tl. 150 mm nad m.č. 5.05 a 5.06" | [15 empty] | VV | 2 | 1 | True | 0 | ROZPOCET
| VV |  | (43,400*2+2,650*2)*0,150 |  | 13.815 | [13 empty] | VV | 2 | 2 | True | 0 | ROZPOCET
| VV |  | 43,100*2,350 |  | 101.285 | [13 empty] | VV | 2 | 2 | True | 0 | ROZPOCET
| VV |  | Mezisoučet - nad 5.NP |  | 115.1 | [13 empty] | VV | 2 | 3 | True | 0 | ROZPOCET
| VV |  | Součet |  | 351.808 | [13 empty] | VV | 2 | 4 | True | 1 | ROZPOCET
97 | K | 611111121 | Vyspravení povrchu neomítaných vnitřních ploch monolitických betonových nebo železobetonových konstrukcí rozetřením vysprávky do ztracena maltou cementovou lokálně v rozsahu vyspravované plochy do 30 % z celkové plochy stropů | m2 | 2195.28 |  | 0 | CS ÚRS 2017 01 |  |  | základní |  | 0 | 0.0021 | 4.6101 | 0 | 0 | 4 | K | 2 |  |  |  | ROZPOCET | [5 empty] | 0 | 0 | 0 | 0 | 0 | 1 | 0 | 4 | 89169075
| VV |  | "stávající stropní konstrukce - viz. výkresy bourání" | [15 empty] | VV | 2 | 1 | True | 0 | ROZPOCET
| VV |  | "1.PP" | [15 empty] | VV | 2 | 1 | True | 0 | ROZPOCET
| VV |  | "m.č. 0.01 - 0.23" | [15 empty] | VV | 2 | 1 | True | 0 | ROZPOCET
| VV |  | 11,240+72,210+5,770+1,900+2,590+14,680+5,500+78,460+23,280+28,38+2,150+16,050+23,540+15,360+13,760+15,570+24,480+25,660+6,600+2,520+3,210+22,820+1,870 |  | 417.6 | [13 empty] | VV | 2 | 2 | True | 0 | ROZPOCET
| VV |  | Mezisoučet - 1.PP |  | 417.6 | [13 empty] | VV | 2 | 3 | True | 0 | ROZPOCET
| VV |  | "1.NP" | [15 empty] | VV | 2 | 1 | True | 0 | ROZPOCET
| VV |  | "m.č. 1.01 - 1.50" | [15 empty] | VV | 2 | 1 | True | 0 | ROZPOCET
| VV |  | 10,060+84,560+3,820+3,140+13,700+8,810+2,480+3,140+13,700+8,810+2,480+3,140+13,700+8,810+2,480+3,140+13,700+8,810+2,480+3,140+13,700+8,810+2,480+3,140 |  | 242.23 | [13 empty] | VV | 2 | 2 | True | 0 | ROZPOCET
| VV |  | 13,700+8,810+2,480+3,140+13,700+8,810+2,480+3,140+13,700+8,810+2,480+3,140+13,700+8,810+2,480+3,140+13,700+8,810+2,480+3,140+22,800+2,480+3,140+14,070 |  | 183.14 | [13 empty] | VV | 2 | 2 | True | 0 | ROZPOCET
| VV |  | 13,700+2,480 |  | 16.18 | [13 empty] | VV | 2 | 2 | True | 0 | ROZPOCET
| VV |  | Mezisoučet - 1.NP |  | 441.55 | [13 empty] | VV | 2 | 3 | True | 0 | ROZPOCET
| VV |  | "2.NP" | [15 empty] | VV | 2 | 1 | True | 0 | ROZPOCET
| VV |  | "m.č. 2.01 - 2.51" | [15 empty] | VV | 2 | 1 | True | 0 | ROZPOCET
| VV |  | 10,060+84,560+3,820+3,140+13,700+8,810+2,480+3,140+13,700+8,810+2,480+3,140+13,700+8,810+2,480+3,140+13,700+8,810+2,480+3,140+13,700+8,810+2,480+3,140 |  | 242.23 | [13 empty] | VV | 2 | 2 | True | 0 | ROZPOCET
| VV |  | 13,700+8,810+2,480+3,140+13,700+8,810+2,480+3,140+13,700+8,810+2,480+3,140+13,700+8,810+2,480+3,140+13,70+8,810+2,480+3,140+13,700+8,810+2,480+3,140 |  | 168.78 | [13 empty] | VV | 2 | 2 | True | 0 | ROZPOCET
| VV |  | 13,700+8,810+2,480 |  | 24.99 | [13 empty] | VV | 2 | 2 | True | 0 | ROZPOCET
| VV |  | Mezisoučet - 2.NP |  | 436 | [13 empty] | VV | 2 | 3 | True | 0 | ROZPOCET
| VV |  | "3.NP" | [15 empty] | VV | 2 | 1 | True | 0 | ROZPOCET
| VV |  | "m.č. 3.01 - 3.51" | [15 empty] | VV | 2 | 1 | True | 0 | ROZPOCET
| VV |  | 10,060+84,560+3,820+3,140+13,700+8,810+2,480+3,140+13,700+8,810+2,480+3,140+13,700+8,810+2,480+3,140+13,700+8,810+2,480+3,140+13,700+8,810+2,480+3,140 |  | 242.23 | [13 empty] | VV | 2 | 2 | True | 0 | ROZPOCET
| VV |  | 13,700+8,810+2,480+3,140+13,700+8,810+2,480+3,140+13,700+8,810+2,480+3,140+13,700+8,810+2,480+3,140+13,700+8,810+2,480+3,140+13,700+8,810+2,480+3,140 |  | 168.78 | [13 empty] | VV | 2 | 2 | True | 0 | ROZPOCET
| VV |  | 13,700+8,810+2,480+3,140+13,700+8,810+2,480 |  | 53.12 | [13 empty] | VV | 2 | 2 | True | 0 | ROZPOCET
| VV |  | Mezisoučet - 3.NP |  | 464.13 | [13 empty] | VV | 2 | 3 | True | 0 | ROZPOCET
| VV |  | "4.NP" | [15 empty] | VV | 2 | 1 | True | 0 | ROZPOCET
| VV |  | "m.č. 4.01 - 4.51" | [15 empty] | VV | 2 | 1 | True | 0 | ROZPOCET
| VV |  | 10,060+84,560+3,820+3,140+13,700+8,810+2,480+3,140+13,700+8,810+2,480+3,140+13,700+8,810+2,480+3,140+13,700+8,810+2,480+3,140+13,700+8,810+2,480+3,140 |  | 242.23 | [13 empty] | VV | 2 | 2 | True | 0 | ROZPOCET
| VV |  | 13,700+8,810+2,480+3,140+13,700+8,810+2,480+3,140+13,700+8,810+2,480+3,140+13,700+8,810+2,480+3,140+13,700+8,810+2,480+3,140+13,700+8,810+2,480+3,140 |  | 168.78 | [13 empty] | VV | 2 | 2 | True | 0 | ROZPOCET
| VV |  | 13,700+8,810+2,480 |  | 24.99 | [13 empty] | VV | 2 | 2 | True | 0 | ROZPOCET
| VV |  | Mezisoučet - 4.NP |  | 436 | [13 empty] | VV | 2 | 3 | True | 0 | ROZPOCET
| VV |  | Součet |  | 2195.28 | [13 empty] | VV | 2 | 4 | True | 1 | ROZPOCET
98 | K | 611131111 | Podkladní a spojovací vrstva vnitřních omítaných ploch polymercementový spojovací můstek nanášený ručně stropů | m2 | 2547.088 |  | 0 | CS ÚRS 2017 01 |  |  | základní |  | 0 | 0.0014 | 3.5659 | 0 | 0 | 4 | K | 2 |  |  |  | ROZPOCET | [5 empty] | 0 | 0 | 0 | 0 | 0 | 1 | 0 | 4 | 793095918
| VV |  | "stávající stropy" 2195,280 |  | 2195.28 | [13 empty] | VV | 2 | 2 | True | 0 | ROZPOCET
| VV |  | "nové stropy" 351,808 |  | 351.808 | [13 empty] | VV | 2 | 2 | True | 0 | ROZPOCET
| VV |  | Součet |  | 2547.088 | [13 empty] | VV | 2 | 4 | True | 1 | ROZPOCET
99 | K | 611131115 | Podkladní a spojovací vrstva vnitřních omítaných ploch polymercementový spojovací můstek nanášený ručně schodišťových konstrukcí | m2 | 60.34 |  | 0 | CS ÚRS 2017 01 |  |  | základní |  | 0 | 0.0014 | 0.084476 | 0 | 0 | 4 | K | 2 |  |  |  | ROZPOCET | [5 empty] | 0 | 0 | 0 | 0 | 0 | 1 | 0 | 4 | -871854348
| VV |  | "D.1.2.03 - 08" | [15 empty] | VV | 2 | 1 | True | 0 | ROZPOCET
| VV |  | "přístavba výtahu - ŽB deska tl. 200 mm" | [15 empty] | VV | 2 | 1 | True | 0 | ROZPOCET
| VV |  | "1.PP - 5.NP" | [15 empty] | VV | 2 | 1 | True | 0 | ROZPOCET
| VV |  | (1,500*2,860)*2*5 |  | 42.9 | [13 empty] | VV | 2 | 2 | True | 0 | ROZPOCET
| VV |  | (1,500*2+2,860*2)*2*0,200*5 |  | 17.44 | [13 empty] | VV | 2 | 2 | True | 0 | ROZPOCET
| VV |  | Mezisoučet - výtah |  | 60.34 | [13 empty] | VV | 2 | 3 | True | 0 | ROZPOCET
| VV |  | Součet |  | 60.34 | [13 empty] | VV | 2 | 4 | True | 1 | ROZPOCET
100 | K | 611131125 | Podkladní a spojovací vrstva vnitřních omítaných ploch penetrace akrylát-silikonová nanášená ručně schodišťových konstrukcí | m2 | 60.34 |  | 0 | CS ÚRS 2017 01 |  |  | základní |  | 0 | 0.00026 | 0.015688 | 0 | 0 | 4 | K | 2 |  |  |  | ROZPOCET | [5 empty] | 0 | 0 | 0 | 0 | 0 | 1 | 0 | 4 | -1072191428
101 | K | 611142001 | Potažení vnitřních ploch pletivem v ploše nebo pruzích, na plném podkladu sklovláknitým vtlačením do tmelu stropů | m2 | 3142.3 |  | 0 | CS ÚRS 2017 01 |  |  | základní |  | 0 | 0.00489 | 15.3658 | 0 | 0 | 4 | K | 2 |  |  |  | ROZPOCET | [5 empty] | 0 | 0 | 0 | 0 | 0 | 1 | 0 | 4 | -1484012335
| VV |  | "viz. Legenda místností" | [15 empty] | VV | 2 | 1 | True | 0 | ROZPOCET
| VV |  | "1.PP" | [15 empty] | VV | 2 | 1 | True | 0 | ROZPOCET
| VV |  | "m.č. 0.01 - 0.49" | [15 empty] | VV | 2 | 1 | True | 0 | ROZPOCET
| VV |  | 33,140+5,530+5,530+8,550+25,600+26,930+34,400+8,950+35,110+10,140+32,020+13,050+1,790+23,340+5,080+6,130+28,490+7,700+8,050+2,750+3,040+8,350+9,630 |  | 343.3 | [13 empty] | VV | 2 | 2 | True | 0 | ROZPOCET
| VV |  | 38,740+7,780+11,310+2,250+1,210+1,400+1,600+1,800+34,130+10,940+7,020+34,800+14,860+28,720+13,360+10,170+11,060+13,590+6,870+10,500+18,630+2,480+1,650 |  | 284.87 | [13 empty] | VV | 2 | 2 | True | 0 | ROZPOCET
| VV |  | 2,510+1,670+12,770 |  | 16.95 | [13 empty] | VV | 2 | 2 | True | 0 | ROZPOCET
| VV |  | Mezisoučet - 1.PP |  | 645.12 | [13 empty] | VV | 2 | 3 | True | 0 | ROZPOCET
| VV |  | "1.NP" | [15 empty] | VV | 2 | 1 | True | 0 | ROZPOCET
| VV |  | "m.č. 1.01 - 1.38" | [15 empty] | VV | 2 | 1 | True | 0 | ROZPOCET
| VV |  | 37,070+5,530+5,530+28,060+66,110+11,230+3,270+3,270+2,18+2,440+2,980+1,550+14,050+8,530+14,910+19,670+13,140+8,770+24,960+1,210+153,260+134,500+28,040 |  | 590.26 | [13 empty] | VV | 2 | 2 | True | 0 | ROZPOCET
| VV |  | 14,170+21,430+4,850+20,170+6,830+20,080+36,740+20,080+6,830+20,120+15,820+1,600+1,720+1,600+1,730 |  | 193.77 | [13 empty] | VV | 2 | 2 | True | 0 | ROZPOCET
| VV |  | Mezisoučet - 1.NP |  | 784.03 | [13 empty] | VV | 2 | 3 | True | 0 | ROZPOCET
| VV |  | "2.NP" | [15 empty] | VV | 2 | 1 | True | 0 | ROZPOCET
| VV |  | "m.č. 2.01 - 2.36" | [15 empty] | VV | 2 | 1 | True | 0 | ROZPOCET
| VV |  | 37,070+5,530+5,530+8,530+95,870+12,910+22,240+4,890+20,100+7,100+20,090+14,170+1,550+1,190+2,410+1,840+2,180+1,190+1,830+10,290+6,560+20,070+6,830 |  | 309.97 | [13 empty] | VV | 2 | 2 | True | 0 | ROZPOCET
| VV |  | 20,080+20,050+6,700+13,840+7,200+20,070+5,030+26,010+20,080+6,830+20,070+22,240+4,890 |  | 193.09 | [13 empty] | VV | 2 | 2 | True | 0 | ROZPOCET
| VV |  | Mezisoučet - 2.NP |  | 503.06 | [13 empty] | VV | 2 | 3 | True | 0 | ROZPOCET
| VV |  | "3.NP" | [15 empty] | VV | 2 | 1 | True | 0 | ROZPOCET
| VV |  | "m.č. 3.01 - 3.35" | [15 empty] | VV | 2 | 1 | True | 0 | ROZPOCET
| VV |  | 37,070+5,530+5,530+8,530+96,370+12,910+22,240+4,890+20,100+7,100+20,090+12,740+3,680+2,410+1,840+2,180+1,190+1,830+10,290+6,560+20,070+6,830+20,080 |  | 330.06 | [13 empty] | VV | 2 | 2 | True | 0 | ROZPOCET
| VV |  | 20,050+6,700+13,840+7,200+20,070+5,030+26,010+20,080+6,830+20,070+22,240+4,890 |  | 173.01 | [13 empty] | VV | 2 | 2 | True | 0 | ROZPOCET
| VV |  | Mezisoučet - 3.NP |  | 503.07 | [13 empty] | VV | 2 | 3 | True | 0 | ROZPOCET
| VV |  | "4.NP" | [15 empty] | VV | 2 | 1 | True | 0 | ROZPOCET
| VV |  | "m.č. 4.01 - 4.36" | [15 empty] | VV | 2 | 1 | True | 0 | ROZPOCET
| VV |  | 37,070+5,530+5,530+8,530+95,870+12,910+22,240+4,890+20,100+7,100+20,090+14,170+1,550+1,190+2,410+1,840+2,180+1,190+1,830+10,290+6,560+20,070 |  | 303.14 | [13 empty] | VV | 2 | 2 | True | 0 | ROZPOCET
| VV |  | 6,830+20,080+20,050+6,700+13,840+7,200+20,070+5,030+26,010+20,080+6,830+20,070+22,240+4,890 |  | 199.92 | [13 empty] | VV | 2 | 2 | True | 0 | ROZPOCET
| VV |  | Mezisoučet - 4.NP |  | 503.06 | [13 empty] | VV | 2 | 3 | True | 0 | ROZPOCET
| VV |  | "5.NP" | [15 empty] | VV | 2 | 1 | True | 0 | ROZPOCET
| VV |  | "m.č. 5.01, 5.05, 5.06"" | [15 empty] | VV | 2 | 1 | True | 0 | ROZPOCET
| VV |  | 37,070+94,110+12,440 |  | 143.62 | [13 empty] | VV | 2 | 2 | True | 0 | ROZPOCET
| VV |  | Mezisoučet - 5.NP |  | 143.62 | [13 empty] | VV | 2 | 3 | True | 0 | ROZPOCET
| VV |  | "D.1.2.03 - 08" | [15 empty] | VV | 2 | 1 | True | 0 | ROZPOCET
| VV |  | "přístavba výtahu - ŽB deska tl. 200 mm" | [15 empty] | VV | 2 | 1 | True | 0 | ROZPOCET
| VV |  | "1.PP - 5.NP" | [15 empty] | VV | 2 | 1 | True | 0 | ROZPOCET
| VV |  | (1,500*2,860)*2*5 |  | 42.9 | [13 empty] | VV | 2 | 2 | True | 0 | ROZPOCET
| VV |  | (1,500*2+2,860*2)*2*0,200*5 |  | 17.44 | [13 empty] | VV | 2 | 2 | True | 0 | ROZPOCET
| VV |  | Mezisoučet - výtah |  | 60.34 | [13 empty] | VV | 2 | 3 | True | 0 | ROZPOCET
| VV |  | Součet |  | 3142.3 | [13 empty] | VV | 2 | 4 | True | 1 | ROZPOCET
102 | K | 611311131 | Potažení vnitřních ploch štukem tloušťky do 3 mm vodorovných konstrukcí stropů rovných | m2 | 2401.72 |  | 0 | CS ÚRS 2017 01 |  |  | základní |  | 0 | 0.003 | 7.2052 | 0 | 0 | 4 | K | 2 |  |  |  | ROZPOCET | [5 empty] | 0 | 0 | 0 | 0 | 0 | 1 | 0 | 4 | -949441358
| VV |  | "viz. Legenda místností" | [15 empty] | VV | 2 | 1 | True | 0 | ROZPOCET
| VV |  | "1.PP" | [15 empty] | VV | 2 | 1 | True | 0 | ROZPOCET
| VV |  | "m.č. 0.01 - 0.49" | [15 empty] | VV | 2 | 1 | True | 0 | ROZPOCET
| VV |  | 33,140+5,530+5,530+8,550+25,600+26,930+34,400+8,950+35,110+10,140+32,020+13,050+1,790+23,340+5,080+6,130+28,490+7,700+8,050+2,750+3,040+8,350+9,630 |  | 343.3 | [13 empty] | VV | 2 | 2 | True | 0 | ROZPOCET
| VV |  | 38,740+7,780+11,310+2,250+1,210+1,400+1,600+1,800+34,130+10,940+7,020+34,800+14,860+28,720+13,360+10,170+11,060+13,590+6,870+10,500+18,630+2,480+1,650 |  | 284.87 | [13 empty] | VV | 2 | 2 | True | 0 | ROZPOCET
| VV |  | 2,510+1,670+12,770 |  | 16.95 | [13 empty] | VV | 2 | 2 | True | 0 | ROZPOCET
| VV |  | Mezisoučet - 1.PP |  | 645.12 | [13 empty] | VV | 2 | 3 | True | 0 | ROZPOCET
| VV |  | "1.NP" | [15 empty] | VV | 2 | 1 | True | 0 | ROZPOCET
| VV |  | "m.č. 1.01 - 1.38" | [15 empty] | VV | 2 | 1 | True | 0 | ROZPOCET
| VV |  | 37,070+5,530+5,530+28,060+66,110+11,230+3,270+3,270+2,18+2,440+2,980+1,550+14,050+8,530+14,910+19,670+13,140+8,770+24,960+1,210+153,260+134,500+28,040 |  | 590.26 | [13 empty] | VV | 2 | 2 | True | 0 | ROZPOCET
| VV |  | 14,170+21,430+4,850+20,170+6,830+20,080+36,740+20,080+6,830+20,120+15,820+1,600+1,720+1,600+1,730 |  | 193.77 | [13 empty] | VV | 2 | 2 | True | 0 | ROZPOCET
| VV |  | Mezisoučet - 1.NP |  | 784.03 | [13 empty] | VV | 2 | 3 | True | 0 | ROZPOCET
| VV |  | "2.NP" | [15 empty] | VV | 2 | 1 | True | 0 | ROZPOCET
| VV |  | "m.č. 2.01 - 2.36" | [15 empty] | VV | 2 | 1 | True | 0 | ROZPOCET
| VV |  | 37,070+5,530+5,530+8,530+95,870+12,910+22,240+4,890+20,100+7,100+20,090+14,170+1,550+1,190+2,410+1,840+2,180+1,190+1,830+10,290+6,560+20,070+6,830 |  | 309.97 | [13 empty] | VV | 2 | 2 | True | 0 | ROZPOCET
| VV |  | 20,080+20,050+6,700+13,840+7,200+20,070+5,030+26,010+20,080+6,830+20,070+22,240+4,890 |  | 193.09 | [13 empty] | VV | 2 | 2 | True | 0 | ROZPOCET
| VV |  | Mezisoučet - 2.NP |  | 503.06 | [13 empty] | VV | 2 | 3 | True | 0 | ROZPOCET
| VV |  | "3.NP" | [15 empty] | VV | 2 | 1 | True | 0 | ROZPOCET
| VV |  | "m.č. 3.01 - 3.35" | [15 empty] | VV | 2 | 1 | True | 0 | ROZPOCET
| VV |  | 37,070+5,530+5,530+8,530+96,370+12,910+22,240+4,890+20,100+7,100+20,090+12,740+3,680+2,410+1,840+2,180+1,190+1,830+10,290+6,560+20,070+6,830+20,080 |  | 330.06 | [13 empty] | VV | 2 | 2 | True | 0 | ROZPOCET
| VV |  | 20,050+6,700+13,840+7,200+20,070+5,030+26,010+20,080+6,830+20,070+22,240+4,890 |  | 173.01 | [13 empty] | VV | 2 | 2 | True | 0 | ROZPOCET
| VV |  | Mezisoučet - 3.NP |  | 503.07 | [13 empty] | VV | 2 | 3 | True | 0 | ROZPOCET
| VV |  | "4.NP" | [15 empty] | VV | 2 | 1 | True | 0 | ROZPOCET
| VV |  | "m.č. 4.01 - 4.36" | [15 empty] | VV | 2 | 1 | True | 0 | ROZPOCET
| VV |  | 37,070+5,530+5,530+8,530+95,870+12,910+22,240+4,890+20,100+7,100+20,090+14,170+1,550+1,190+2,410+1,840+2,180+1,190+1,830+10,290+6,560+20,070 |  | 303.14 | [13 empty] | VV | 2 | 2 | True | 0 | ROZPOCET
| VV |  | 6,830+20,080+20,050+6,700+13,840+7,200+20,070+5,030+26,010+20,080+6,830+20,070+22,240+4,890 |  | 199.92 | [13 empty] | VV | 2 | 2 | True | 0 | ROZPOCET
| VV |  | Mezisoučet - 4.NP |  | 503.06 | [13 empty] | VV | 2 | 3 | True | 0 | ROZPOCET
| VV |  | "5.NP" | [15 empty] | VV | 2 | 1 | True | 0 | ROZPOCET
| VV |  | "m.č. 5.01, 5.05, 5.06"" | [15 empty] | VV | 2 | 1 | True | 0 | ROZPOCET
| VV |  | 37,070+94,110+12,440 |  | 143.62 | [13 empty] | VV | 2 | 2 | True | 0 | ROZPOCET
| VV |  | Mezisoučet - 5.NP |  | 143.62 | [13 empty] | VV | 2 | 3 | True | 0 | ROZPOCET
| VV |  | "odpočet podhledů" | [15 empty] | VV | 2 | 1 | True | 0 | ROZPOCET
| VV |  | "rast" -19,090 |  | -19.09 | [13 empty] | VV | 2 | 2 | True | 0 | ROZPOCET
| VV |  | "SDK" -661,150 |  | -661.15 | [13 empty] | VV | 2 | 2 | True | 0 | ROZPOCET
| VV |  | Součet |  | 2401.72 | [13 empty] | VV | 2 | 4 | True | 1 | ROZPOCET
103 | K | 611311135 | Potažení vnitřních ploch štukem tloušťky do 3 mm schodišťových konstrukcí stropů, stěn, ramen nebo nosníků | m2 | 60.34 |  | 0 | CS ÚRS 2017 01 |  |  | základní |  | 0 | 0.003 | 0.18102 | 0 | 0 | 4 | K | 2 |  |  |  | ROZPOCET | [5 empty] | 0 | 0 | 0 | 0 | 0 | 1 | 0 | 4 | 261211325
104 | K | 611321121 | Omítka vápenocementová vnitřních ploch nanášená ručně jednovrstvá, tloušťky do 10 mm hladká vodorovných konstrukcí stropů rovných | m2 | 3081.96 |  | 0 | CS ÚRS 2017 01 |  |  | základní |  | 0 | 0.0154 | 47.4622 | 0 | 0 | 4 | K | 2 |  |  |  | ROZPOCET | [5 empty] | 0 | 0 | 0 | 0 | 0 | 1 | 0 | 4 | -1603752849
| VV |  | "viz. Legenda místností" | [15 empty] | VV | 2 | 1 | True | 0 | ROZPOCET
| VV |  | "1.PP" | [15 empty] | VV | 2 | 1 | True | 0 | ROZPOCET
| VV |  | "m.č. 0.01 - 0.49" | [15 empty] | VV | 2 | 1 | True | 0 | ROZPOCET
| VV |  | 33,140+5,530+5,530+8,550+25,600+26,930+34,400+8,950+35,110+10,140+32,020+13,050+1,790+23,340+5,080+6,130+28,490+7,700+8,050+2,750+3,040+8,350+9,630 |  | 343.3 | [13 empty] | VV | 2 | 2 | True | 0 | ROZPOCET
| VV |  | 38,740+7,780+11,310+2,250+1,210+1,400+1,600+1,800+34,130+10,940+7,020+34,800+14,860+28,720+13,360+10,170+11,060+13,590+6,870+10,500+18,630+2,480+1,650 |  | 284.87 | [13 empty] | VV | 2 | 2 | True | 0 | ROZPOCET
| VV |  | 2,510+1,670+12,770 |  | 16.95 | [13 empty] | VV | 2 | 2 | True | 0 | ROZPOCET
| VV |  | Mezisoučet - 1.PP |  | 645.12 | [13 empty] | VV | 2 | 3 | True | 0 | ROZPOCET
| VV |  | "1.NP" | [15 empty] | VV | 2 | 1 | True | 0 | ROZPOCET
| VV |  | "m.č. 1.01 - 1.38" | [15 empty] | VV | 2 | 1 | True | 0 | ROZPOCET
| VV |  | 37,070+5,530+5,530+28,060+66,110+11,230+3,270+3,270+2,18+2,440+2,980+1,550+14,050+8,530+14,910+19,670+13,140+8,770+24,960+1,210+153,260+134,500+28,040 |  | 590.26 | [13 empty] | VV | 2 | 2 | True | 0 | ROZPOCET
| VV |  | 14,170+21,430+4,850+20,170+6,830+20,080+36,740+20,080+6,830+20,120+15,820+1,600+1,720+1,600+1,730 |  | 193.77 | [13 empty] | VV | 2 | 2 | True | 0 | ROZPOCET
| VV |  | Mezisoučet - 1.NP |  | 784.03 | [13 empty] | VV | 2 | 3 | True | 0 | ROZPOCET
| VV |  | "2.NP" | [15 empty] | VV | 2 | 1 | True | 0 | ROZPOCET
| VV |  | "m.č. 2.01 - 2.36" | [15 empty] | VV | 2 | 1 | True | 0 | ROZPOCET
| VV |  | 37,070+5,530+5,530+8,530+95,870+12,910+22,240+4,890+20,100+7,100+20,090+14,170+1,550+1,190+2,410+1,840+2,180+1,190+1,830+10,290+6,560+20,070+6,830 |  | 309.97 | [13 empty] | VV | 2 | 2 | True | 0 | ROZPOCET
| VV |  | 20,080+20,050+6,700+13,840+7,200+20,070+5,030+26,010+20,080+6,830+20,070+22,240+4,890 |  | 193.09 | [13 empty] | VV | 2 | 2 | True | 0 | ROZPOCET
| VV |  | Mezisoučet - 2.NP |  | 503.06 | [13 empty] | VV | 2 | 3 | True | 0 | ROZPOCET
| VV |  | "3.NP" | [15 empty] | VV | 2 | 1 | True | 0 | ROZPOCET
| VV |  | "m.č. 3.01 - 3.35" | [15 empty] | VV | 2 | 1 | True | 0 | ROZPOCET
| VV |  | 37,070+5,530+5,530+8,530+96,370+12,910+22,240+4,890+20,100+7,100+20,090+12,740+3,680+2,410+1,840+2,180+1,190+1,830+10,290+6,560+20,070+6,830+20,080 |  | 330.06 | [13 empty] | VV | 2 | 2 | True | 0 | ROZPOCET
| VV |  | 20,050+6,700+13,840+7,200+20,070+5,030+26,010+20,080+6,830+20,070+22,240+4,890 |  | 173.01 | [13 empty] | VV | 2 | 2 | True | 0 | ROZPOCET
| VV |  | Mezisoučet - 3.NP |  | 503.07 | [13 empty] | VV | 2 | 3 | True | 0 | ROZPOCET
| VV |  | "4.NP" | [15 empty] | VV | 2 | 1 | True | 0 | ROZPOCET
| VV |  | "m.č. 4.01 - 4.36" | [15 empty] | VV | 2 | 1 | True | 0 | ROZPOCET
| VV |  | 37,070+5,530+5,530+8,530+95,870+12,910+22,240+4,890+20,100+7,100+20,090+14,170+1,550+1,190+2,410+1,840+2,180+1,190+1,830+10,290+6,560+20,070 |  | 303.14 | [13 empty] | VV | 2 | 2 | True | 0 | ROZPOCET
| VV |  | 6,830+20,080+20,050+6,700+13,840+7,200+20,070+5,030+26,010+20,080+6,830+20,070+22,240+4,890 |  | 199.92 | [13 empty] | VV | 2 | 2 | True | 0 | ROZPOCET
| VV |  | Mezisoučet - 4.NP |  | 503.06 | [13 empty] | VV | 2 | 3 | True | 0 | ROZPOCET
| VV |  | "5.NP" | [15 empty] | VV | 2 | 1 | True | 0 | ROZPOCET
| VV |  | "m.č. 5.01, 5.05, 5.06"" | [15 empty] | VV | 2 | 1 | True | 0 | ROZPOCET
| VV |  | 37,070+94,110+12,440 |  | 143.62 | [13 empty] | VV | 2 | 2 | True | 0 | ROZPOCET
| VV |  | Mezisoučet - 5.NP |  | 143.62 | [13 empty] | VV | 2 | 3 | True | 0 | ROZPOCET
| VV |  | Součet |  | 3081.96 | [13 empty] | VV | 2 | 4 | True | 1 | ROZPOCET
105 | K | 612111001 | Ubroušení výstupků betonu po odbednění neomítaných vnitřních ploch ze spár bednicích desek do roviny povrchu stěn | m2 | 422.216 |  | 0 | CS ÚRS 2017 01 |  |  | základní |  | 0 | 0 | 0 | 0 | 0 | 4 | K | 2 |  |  |  | ROZPOCET | [5 empty] | 0 | 0 | 0 | 0 | 0 | 1 | 0 | 4 | 1197853766
| VV |  | "nové ŽB stěny - výměra viz. bednění stěn" | [15 empty] | VV | 2 | 1 | True | 0 | ROZPOCET
| VV |  | 110,403 |  | 110.403 | [13 empty] | VV | 2 | 2 | True | 0 | ROZPOCET
| VV |  | 623,625/2 |  | 311.813 | [13 empty] | VV | 2 | 2 | True | 0 | ROZPOCET
| VV |  | Součet |  | 422.216 | [13 empty] | VV | 2 | 4 | True | 1 | ROZPOCET
106 | K | 612111121 | Vyspravení povrchu neomítaných vnitřních ploch monolitických betonových nebo železobetonových konstrukcí rozetřením vysprávky do ztracena maltou cementovou lokálně v rozsahu vyspravované plochy do 30 % z celkové plochy stěn | m2 | 422.216 |  | 0 | CS ÚRS 2017 01 |  |  | základní |  | 0 | 0.0021 | 0.88665 | 0 | 0 | 4 | K | 2 |  |  |  | ROZPOCET | [5 empty] | 0 | 0 | 0 | 0 | 0 | 1 | 0 | 4 | -1015809019
107 | K | 612131101 | Podkladní a spojovací vrstva vnitřních omítaných ploch cementový postřik nanášený ručně celoplošně stěn | m2 | 5712.682 |  | 0 | CS ÚRS 2017 01 |  |  | základní |  | 0 | 0.00735 | 41.9882 | 0 | 0 | 4 | K | 2 |  |  |  | ROZPOCET | [5 empty] | 0 | 0 | 0 | 0 | 0 | 1 | 0 | 4 | -508491575
| VV |  | "1.PP" | [15 empty] | VV | 2 | 1 | True | 0 | ROZPOCET
| VV |  | "m.č. 0.01 + 0.02 + 0.12" | [15 empty] | VV | 2 | 1 | True | 0 | ROZPOCET
| VV |  | 2,540*(2,340+1,900*2+30,414*2+6,960*2) |  | 205.456 | [13 empty] | VV | 2 | 2 | True | 0 | ROZPOCET
| VV |  | "m.č. 0.03 - 0.07" | [15 empty] | VV | 2 | 1 | True | 0 | ROZPOCET
| VV |  | 2,540*(3,850*2+8,170*2) |  | 61.062 | [13 empty] | VV | 2 | 2 | True | 0 | ROZPOCET
| VV |  | "m.č. 0.08 + 0.09" | [15 empty] | VV | 2 | 1 | True | 0 | ROZPOCET
| VV |  | 2,540*(26,340*2+3,850*2) |  | 153.365 | [13 empty] | VV | 2 | 2 | True | 0 | ROZPOCET
| VV |  | "m.č. 0.10" | [15 empty] | VV | 2 | 1 | True | 0 | ROZPOCET
| VV |  | 2,540*(8,040*2+3,850*2) |  | 60.401 | [13 empty] | VV | 2 | 2 | True | 0 | ROZPOCET
| VV |  | "m.č. 0.13" | [15 empty] | VV | 2 | 1 | True | 0 | ROZPOCET
| VV |  | 2,540*(6,000*2+3,840*2) |  | 49.987 | [13 empty] | VV | 2 | 2 | True | 0 | ROZPOCET
| VV |  | "m.č. 0.14 + 0.15" | [15 empty] | VV | 2 | 1 | True | 0 | ROZPOCET
| VV |  | 2,540*(7,450*2+3,840*2) |  | 57.353 | [13 empty] | VV | 2 | 2 | True | 0 | ROZPOCET
| VV |  | "m.č. 0.16" | [15 empty] | VV | 2 | 1 | True | 0 | ROZPOCET
| VV |  | 2,540*(3,870*2+3,840*2) |  | 39.167 | [13 empty] | VV | 2 | 2 | True | 0 | ROZPOCET
| VV |  | "m.č. 0.17" | [15 empty] | VV | 2 | 1 | True | 0 | ROZPOCET
| VV |  | 2,540*(6,840*2+3,600*2) |  | 53.035 | [13 empty] | VV | 2 | 2 | True | 0 | ROZPOCET
| VV |  | "m.č. 0.18 - 0.21" | [15 empty] | VV | 2 | 1 | True | 0 | ROZPOCET
| VV |  | 2,540*(10,920*2+3,600*2) |  | 73.762 | [13 empty] | VV | 2 | 2 | True | 0 | ROZPOCET
| VV |  | "m.č. 0.22" | [15 empty] | VV | 2 | 1 | True | 0 | ROZPOCET
| VV |  | 2,540*(6,340*2+3,600*2) |  | 50.495 | [13 empty] | VV | 2 | 2 | True | 0 | ROZPOCET
| VV |  | "odpočet otvorů" | [15 empty] | VV | 2 | 1 | True | 0 | ROZPOCET
| VV |  | "1.NP" | [15 empty] | VV | 2 | 1 | True | 0 | ROZPOCET
| VV |  | "m.č. 1.02 + 1.03" | [15 empty] | VV | 2 | 1 | True | 0 | ROZPOCET
| VV |  | 2,550*(39,020*2) |  | 199.002 | [13 empty] | VV | 2 | 2 | True | 0 | ROZPOCET
| VV |  | "m.č. 1.04 - 1.27" | [15 empty] | VV | 2 | 1 | True | 0 | ROZPOCET
| VV |  | 2,540*(43,100*2+4,170*2) |  | 240.132 | [13 empty] | VV | 2 | 2 | True | 0 | ROZPOCET
| VV |  | "m.č. 1.28 - 1.50" | [15 empty] | VV | 2 | 1 | True | 0 | ROZPOCET
| VV |  | 2,550*(43,100*2+4,170*2) |  | 241.077 | [13 empty] | VV | 2 | 2 | True | 0 | ROZPOCET
| VV |  | "2.NP" | [15 empty] | VV | 2 | 1 | True | 0 | ROZPOCET
| VV |  | "m.č. 2.02 + 2.03" | [15 empty] | VV | 2 | 1 | True | 0 | ROZPOCET
| VV |  | 2,550*(39,020*2) |  | 199.002 | [13 empty] | VV | 2 | 2 | True | 0 | ROZPOCET
| VV |  | "m.č. 2.04 - 2.27" | [15 empty] | VV | 2 | 1 | True | 0 | ROZPOCET
| VV |  | 2,550*(43,100*2+4,170*2) |  | 241.077 | [13 empty] | VV | 2 | 2 | True | 0 | ROZPOCET
| VV |  | "m.č. 2.26 - 2.51" | [15 empty] | VV | 2 | 1 | True | 0 | ROZPOCET
| VV |  | 2,550*(43,100*2+4,170*2) |  | 241.077 | [13 empty] | VV | 2 | 2 | True | 0 | ROZPOCET
| VV |  | "3.NP" | [15 empty] | VV | 2 | 1 | True | 0 | ROZPOCET
| VV |  | "m.č. 3.03 + 3.03" | [15 empty] | VV | 2 | 1 | True | 0 | ROZPOCET
| VV |  | 2,550*(39,020*2) |  | 199.002 | [13 empty] | VV | 2 | 2 | True | 0 | ROZPOCET
| VV |  | "m.č. 3.04 - 3.27" | [15 empty] | VV | 2 | 1 | True | 0 | ROZPOCET
| VV |  | 2,550*(43,100*2+4,170*2) |  | 241.077 | [13 empty] | VV | 2 | 2 | True | 0 | ROZPOCET
| VV |  | "m.č. 3.28 - 3.51" | [15 empty] | VV | 2 | 1 | True | 0 | ROZPOCET
| VV |  | 2,550*(43,100*2+4,170*2) |  | 241.077 | [13 empty] | VV | 2 | 2 | True | 0 | ROZPOCET
| VV |  | "4.NP" | [15 empty] | VV | 2 | 1 | True | 0 | ROZPOCET
| VV |  | "m.č. 4.03 + 4.03" | [15 empty] | VV | 2 | 1 | True | 0 | ROZPOCET
| VV |  | 2,550*(39,020*2) |  | 199.002 | [13 empty] | VV | 2 | 2 | True | 0 | ROZPOCET
| VV |  | "m.č. 4.04 - 4.27" | [15 empty] | VV | 2 | 1 | True | 0 | ROZPOCET
| VV |  | 2,550*(43,100*2+4,170*2) |  | 241.077 | [13 empty] | VV | 2 | 2 | True | 0 | ROZPOCET
| VV |  | "m.č. 4.28 - 4.51" | [15 empty] | VV | 2 | 1 | True | 0 | ROZPOCET
| VV |  | 2,550*(43,100*2+4,170*2) |  | 241.077 | [13 empty] | VV | 2 | 2 | True | 0 | ROZPOCET
| VV |  | "schodiště 1.PP - 4.NP" | [15 empty] | VV | 2 | 1 | True | 0 | ROZPOCET
| VV |  | 14,570*(4,050*2+2,350) |  | 152.257 | [13 empty] | VV | 2 | 2 | True | 0 | ROZPOCET
| VV |  | Mezisoučet - stávající zdivo |  | 3680.019 | [13 empty] | VV | 2 | 3 | True | 0 | ROZPOCET
| VV |  | "příčky" | [15 empty] | VV | 2 | 1 | True | 0 | ROZPOCET
| VV |  | (20,849+189,782+54,596+29,66+220,262+119,05)*2 |  | 1268.398 | [13 empty] | VV | 2 | 2 | True | 0 | ROZPOCET
| VV |  | "zdivo ZD 250" | [15 empty] | VV | 2 | 1 | True | 0 | ROZPOCET
| VV |  | 26,258*2 |  | 52.516 | [13 empty] | VV | 2 | 2 | True | 0 | ROZPOCET
| VV |  | "zdivo ZD 400" | [15 empty] | VV | 2 | 1 | True | 0 | ROZPOCET
| VV |  | 115,649 |  | 115.649 | [13 empty] | VV | 2 | 2 | True | 0 | ROZPOCET
| VV |  | "zdivo PTH 400 + 440" | [15 empty] | VV | 2 | 1 | True | 0 | ROZPOCET
| VV |  | 628,193+132,814 |  | 761.007 | [13 empty] | VV | 2 | 2 | True | 0 | ROZPOCET
| VV |  | Mezisoučet - nové zdivo |  | 2197.57 | [13 empty] | VV | 2 | 3 | True | 0 | ROZPOCET
| VV |  | "odpočet otvorů" | [15 empty] | VV | 2 | 1 | True | 0 | ROZPOCET
| VV |  | "Výpis oken" | [15 empty] | VV | 2 | 1 | True | 0 | ROZPOCET
| VV |  | "ozn. O1" -(1,500*1,800)*53 |  | -143.1 | [13 empty] | VV | 2 | 2 | True | 0 | ROZPOCET
| VV |  | "ozn. O2" -(0,800*1,800)*26 |  | -37.44 | [13 empty] | VV | 2 | 2 | True | 0 | ROZPOCET
| VV |  | "ozn. O3" -(2,000*2,150)*8 |  | -34.4 | [13 empty] | VV | 2 | 2 | True | 0 | ROZPOCET
| VV |  | "ozn. O4"- (0,900*0,600)*24 |  | -12.96 | [13 empty] | VV | 2 | 2 | True | 0 | ROZPOCET
| VV |  | "ozn. O5" -(1,250*0,750)*5 |  | -4.688 | [13 empty] | VV | 2 | 2 | True | 0 | ROZPOCET
| VV |  | "ozn. O6" -(1,600*1,500)*3 |  | -7.2 | [13 empty] | VV | 2 | 2 | True | 0 | ROZPOCET
| VV |  | "ozn. O7" -(1,500*0,600)*4 |  | -3.6 | [13 empty] | VV | 2 | 2 | True | 0 | ROZPOCET
| VV |  | "ozn. O8" -(1,100*2,000)*4 |  | -8.8 | [13 empty] | VV | 2 | 2 | True | 0 | ROZPOCET
| VV |  | "ozn. O9" -(0,600*1,500)*4 |  | -3.6 | [13 empty] | VV | 2 | 2 | True | 0 | ROZPOCET
| VV |  | "ozn. O10" -(2,000*1,250)*2 |  | -5 | [13 empty] | VV | 2 | 2 | True | 0 | ROZPOCET
| VV |  | "ozn. O11" -(2,000*1,250)*2 |  | -5 | [13 empty] | VV | 2 | 2 | True | 0 | ROZPOCET
| VV |  | "ozn. O12" -(2,000*1,750)*1 |  | -3.5 | [13 empty] | VV | 2 | 2 | True | 0 | ROZPOCET
| VV |  | "ozn. O13" -(2,000*1,500)*1 |  | -3 | [13 empty] | VV | 2 | 2 | True | 0 | ROZPOCET
| VV |  | "ozn. O14" -(2,500*1,250)*1 |  | -3.125 | [13 empty] | VV | 2 | 2 | True | 0 | ROZPOCET
| VV |  | "ozn. O15" -(2,000*1,250)*1 |  | -2.5 | [13 empty] | VV | 2 | 2 | True | 0 | ROZPOCET
| VV |  | "ozn. O16" -(2,000*1,500)*1 |  | -3 | [13 empty] | VV | 2 | 2 | True | 0 | ROZPOCET
| VV |  | "ozn. O17" -(0,625*1,750)*1 |  | -1.094 | [13 empty] | VV | 2 | 2 | True | 0 | ROZPOCET
| VV |  | "ozn. O18" -(1,500*0,750)*1 |  | -1.125 | [13 empty] | VV | 2 | 2 | True | 0 | ROZPOCET
| VV |  | "ozn. O19" -(0,750*1,000)*2 |  | -1.5 | [13 empty] | VV | 2 | 2 | True | 0 | ROZPOCET
| VV |  | "ozn. O20" -(1,500*1,300)*1 |  | -1.95 | [13 empty] | VV | 2 | 2 | True | 0 | ROZPOCET
| VV |  | "ozn. O21" -(2,000*1,500)*1 |  | -3 | [13 empty] | VV | 2 | 2 | True | 0 | ROZPOCET
| VV |  | Mezisoučet |  | -289.582 | [13 empty] | VV | 2 | 3 | True | 0 | ROZPOCET
| VV |  | "přípočet ostění" | [15 empty] | VV | 2 | 1 | True | 0 | ROZPOCET
| VV |  | "ozn. O1" (1,500+1,800*2)*0,200*53 |  | 54.06 | [13 empty] | VV | 2 | 2 | True | 0 | ROZPOCET
| VV |  | "ozn. O2" (0,800+1,800*2)*0,200*26 |  | 22.88 | [13 empty] | VV | 2 | 2 | True | 0 | ROZPOCET
| VV |  | "ozn. O3" (2,000+2,150*2)*0,200*8 |  | 10.08 | [13 empty] | VV | 2 | 2 | True | 0 | ROZPOCET
| VV |  | "ozn. O4" (0,900+0,600*2)*0,200*24 |  | 10.08 | [13 empty] | VV | 2 | 2 | True | 0 | ROZPOCET
| VV |  | "ozn. O5" (1,250+0,750*2)*0,200*5 |  | 2.75 | [13 empty] | VV | 2 | 2 | True | 0 | ROZPOCET
| VV |  | "ozn. O6" (1,600+1,500*2)*0,200*3 |  | 2.76 | [13 empty] | VV | 2 | 2 | True | 0 | ROZPOCET
| VV |  | "ozn. O7" (1,500+0,600*2)*0,200*4 |  | 2.16 | [13 empty] | VV | 2 | 2 | True | 0 | ROZPOCET
| VV |  | "ozn. O8" (1,100+2,000*2)*0,200*4 |  | 4.08 | [13 empty] | VV | 2 | 2 | True | 0 | ROZPOCET
| VV |  | "ozn. O9" (0,600+1,500*2)*0,200*4 |  | 2.88 | [13 empty] | VV | 2 | 2 | True | 0 | ROZPOCET
| VV |  | "ozn. O10" (2,000+1,250*2)*0,200*2 |  | 1.8 | [13 empty] | VV | 2 | 2 | True | 0 | ROZPOCET
| VV |  | "ozn. O11" (2,000+1,250*2)*0,200*2 |  | 1.8 | [13 empty] | VV | 2 | 2 | True | 0 | ROZPOCET
| VV |  | "ozn. O12" (2,000+1,750*2)*0,200*1 |  | 1.1 | [13 empty] | VV | 2 | 2 | True | 0 | ROZPOCET
| VV |  | "ozn. O13" (2,000+1,500*2)*0,200*1 |  | 1 | [13 empty] | VV | 2 | 2 | True | 0 | ROZPOCET
| VV |  | "ozn. O14" (2,500+1,250*2)*0,200*1 |  | 1 | [13 empty] | VV | 2 | 2 | True | 0 | ROZPOCET
| VV |  | "ozn. O15" (2,000+1,250*2)*0,200*1 |  | 0.9 | [13 empty] | VV | 2 | 2 | True | 0 | ROZPOCET
| VV |  | "ozn. O16" (2,000+1,500*2)*0,200*1 |  | 1 | [13 empty] | VV | 2 | 2 | True | 0 | ROZPOCET
| VV |  | "ozn. O17" (0,625+1,750*2)*0,200*1 |  | 0.825 | [13 empty] | VV | 2 | 2 | True | 0 | ROZPOCET
| VV |  | "ozn. O18" (1,500+0,750*2)*0,200*1 |  | 0.6 | [13 empty] | VV | 2 | 2 | True | 0 | ROZPOCET
| VV |  | "ozn. O19" (0,750+1,000*2)*0,200*2 |  | 1.1 | [13 empty] | VV | 2 | 2 | True | 0 | ROZPOCET
| VV |  | "ozn. O20" (1,500+1,300*2)*0,200*1 |  | 0.82 | [13 empty] | VV | 2 | 2 | True | 0 | ROZPOCET
| VV |  | "ozn. O21" (2,000+1,500*2)*0,200*1 |  | 1 | [13 empty] | VV | 2 | 2 | True | 0 | ROZPOCET
| VV |  | Mezisoučet |  | 124.675 | [13 empty] | VV | 2 | 3 | True | 0 | ROZPOCET
| VV |  | Součet |  | 5712.682 | [13 empty] | VV | 2 | 4 | True | 1 | ROZPOCET
108 | K | 612131111 | Podkladní a spojovací vrstva vnitřních omítaných ploch polymercementový spojovací můstek nanášený ručně stěn | m2 | 422.216 |  | 0 | CS ÚRS 2017 01 |  |  | základní |  | 0 | 0.0014 | 0.5911 | 0 | 0 | 4 | K | 2 |  |  |  | ROZPOCET | [5 empty] | 0 | 0 | 0 | 0 | 0 | 1 | 0 | 4 | 916128506
109 | K | 612131111 | Podkladní a spojovací vrstva vnitřních omítaných ploch polymercementový spojovací můstek nanášený ručně stěn | m2 | 804.083 |  | 0 | CS ÚRS 2017 01 |  |  | základní |  | 0 | 0.0014 | 1.1257 | 0 | 0 | 4 | K | 2 |  |  |  | ROZPOCET | [5 empty] | 0 | 0 | 0 | 0 | 0 | 1 | 0 | 4 | 2101978247
| VV |  | "1.PP" | [15 empty] | VV | 2 | 1 | True | 0 | ROZPOCET
| VV |  | "m.č. 0.01 + 0.02 + 0.12" | [15 empty] | VV | 2 | 1 | True | 0 | ROZPOCET
| VV |  | 2,540*(2,340+1,900*2+30,414*2+6,960*2) |  | 205.456 | [13 empty] | VV | 2 | 2 | True | 0 | ROZPOCET
| VV |  | "m.č. 0.03 - 0.07" | [15 empty] | VV | 2 | 1 | True | 0 | ROZPOCET
| VV |  | 2,540*(3,850*2+8,170*2) |  | 61.062 | [13 empty] | VV | 2 | 2 | True | 0 | ROZPOCET
| VV |  | "m.č. 0.08 + 0.09" | [15 empty] | VV | 2 | 1 | True | 0 | ROZPOCET
| VV |  | 2,540*(26,340*2+3,850*2) |  | 153.365 | [13 empty] | VV | 2 | 2 | True | 0 | ROZPOCET
| VV |  | "m.č. 0.10" | [15 empty] | VV | 2 | 1 | True | 0 | ROZPOCET
| VV |  | 2,540*(8,040*2+3,850*2) |  | 60.401 | [13 empty] | VV | 2 | 2 | True | 0 | ROZPOCET
| VV |  | "m.č. 0.13" | [15 empty] | VV | 2 | 1 | True | 0 | ROZPOCET
| VV |  | 2,540*(6,000*2+3,840*2) |  | 49.987 | [13 empty] | VV | 2 | 2 | True | 0 | ROZPOCET
| VV |  | "m.č. 0.14 + 0.15" | [15 empty] | VV | 2 | 1 | True | 0 | ROZPOCET
| VV |  | 2,540*(7,450*2+3,840*2) |  | 57.353 | [13 empty] | VV | 2 | 2 | True | 0 | ROZPOCET
| VV |  | "m.č. 0.16" | [15 empty] | VV | 2 | 1 | True | 0 | ROZPOCET
| VV |  | 2,540*(3,870*2+3,840*2) |  | 39.167 | [13 empty] | VV | 2 | 2 | True | 0 | ROZPOCET
| VV |  | "m.č. 0.17" | [15 empty] | VV | 2 | 1 | True | 0 | ROZPOCET
| VV |  | 2,540*(6,840*2+3,600*2) |  | 53.035 | [13 empty] | VV | 2 | 2 | True | 0 | ROZPOCET
| VV |  | "m.č. 0.18 - 0.21" | [15 empty] | VV | 2 | 1 | True | 0 | ROZPOCET
| VV |  | 2,540*(10,920*2+3,600*2) |  | 73.762 | [13 empty] | VV | 2 | 2 | True | 0 | ROZPOCET
| VV |  | "m.č. 0.22" | [15 empty] | VV | 2 | 1 | True | 0 | ROZPOCET
| VV |  | 2,540*(6,340*2+3,600*2) |  | 50.495 | [13 empty] | VV | 2 | 2 | True | 0 | ROZPOCET
| VV |  | Mezisoučet - 1.PP |  | 804.083 | [13 empty] | VV | 2 | 3 | True | 0 | ROZPOCET
| VV |  | Součet |  | 804.083 | [13 empty] | VV | 2 | 4 | True | 1 | ROZPOCET
110 | K | 612131121 | Podkladní a spojovací vrstva vnitřních omítaných ploch penetrace akrylát-silikonová nanášená ručně stěn | m2 | 4908.599 |  | 0 | CS ÚRS 2017 01 |  |  | základní |  | 0 | 0.00026 | 1.2762 | 0 | 0 | 4 | K | 2 |  |  |  | ROZPOCET | [5 empty] | 0 | 0 | 0 | 0 | 0 | 1 | 0 | 4 | 907837459
| VV |  | "1.NP" | [15 empty] | VV | 2 | 1 | True | 0 | ROZPOCET
| VV |  | "m.č. 1.02 + 1.03" | [15 empty] | VV | 2 | 1 | True | 0 | ROZPOCET
| VV |  | 2,550*(39,020*2) |  | 199.002 | [13 empty] | VV | 2 | 2 | True | 0 | ROZPOCET
| VV |  | "m.č. 1.04 - 1.27" | [15 empty] | VV | 2 | 1 | True | 0 | ROZPOCET
| VV |  | 2,540*(43,100*2+4,170*2) |  | 240.132 | [13 empty] | VV | 2 | 2 | True | 0 | ROZPOCET
| VV |  | "m.č. 1.28 - 1.50" | [15 empty] | VV | 2 | 1 | True | 0 | ROZPOCET
| VV |  | 2,550*(43,100*2+4,170*2) |  | 241.077 | [13 empty] | VV | 2 | 2 | True | 0 | ROZPOCET
| VV |  | "2.NP" | [15 empty] | VV | 2 | 1 | True | 0 | ROZPOCET
| VV |  | "m.č. 2.02 + 2.03" | [15 empty] | VV | 2 | 1 | True | 0 | ROZPOCET
| VV |  | 2,550*(39,020*2) |  | 199.002 | [13 empty] | VV | 2 | 2 | True | 0 | ROZPOCET
| VV |  | "m.č. 2.04 - 2.27" | [15 empty] | VV | 2 | 1 | True | 0 | ROZPOCET
| VV |  | 2,550*(43,100*2+4,170*2) |  | 241.077 | [13 empty] | VV | 2 | 2 | True | 0 | ROZPOCET
| VV |  | "m.č. 2.26 - 2.51" | [15 empty] | VV | 2 | 1 | True | 0 | ROZPOCET
| VV |  | 2,550*(43,100*2+4,170*2) |  | 241.077 | [13 empty] | VV | 2 | 2 | True | 0 | ROZPOCET
| VV |  | "3.NP" | [15 empty] | VV | 2 | 1 | True | 0 | ROZPOCET
| VV |  | "m.č. 3.03 + 3.03" | [15 empty] | VV | 2 | 1 | True | 0 | ROZPOCET
| VV |  | 2,550*(39,020*2) |  | 199.002 | [13 empty] | VV | 2 | 2 | True | 0 | ROZPOCET
| VV |  | "m.č. 3.04 - 3.27" | [15 empty] | VV | 2 | 1 | True | 0 | ROZPOCET
| VV |  | 2,550*(43,100*2+4,170*2) |  | 241.077 | [13 empty] | VV | 2 | 2 | True | 0 | ROZPOCET
| VV |  | "m.č. 3.28 - 3.51" | [15 empty] | VV | 2 | 1 | True | 0 | ROZPOCET
| VV |  | 2,550*(43,100*2+4,170*2) |  | 241.077 | [13 empty] | VV | 2 | 2 | True | 0 | ROZPOCET
| VV |  | "4.NP" | [15 empty] | VV | 2 | 1 | True | 0 | ROZPOCET
| VV |  | "m.č. 4.03 + 4.03" | [15 empty] | VV | 2 | 1 | True | 0 | ROZPOCET
| VV |  | 2,550*(39,020*2) |  | 199.002 | [13 empty] | VV | 2 | 2 | True | 0 | ROZPOCET
| VV |  | "m.č. 4.04 - 4.27" | [15 empty] | VV | 2 | 1 | True | 0 | ROZPOCET
| VV |  | 2,550*(43,100*2+4,170*2) |  | 241.077 | [13 empty] | VV | 2 | 2 | True | 0 | ROZPOCET
| VV |  | "m.č. 4.28 - 4.51" | [15 empty] | VV | 2 | 1 | True | 0 | ROZPOCET
| VV |  | 2,550*(43,100*2+4,170*2) |  | 241.077 | [13 empty] | VV | 2 | 2 | True | 0 | ROZPOCET
| VV |  | "schodiště 1.PP - 4.NP" | [15 empty] | VV | 2 | 1 | True | 0 | ROZPOCET
| VV |  | 14,570*(4,050*2+2,350) |  | 152.257 | [13 empty] | VV | 2 | 2 | True | 0 | ROZPOCET
| VV |  | Mezisoučet - stávající zdivo |  | 2875.936 | [13 empty] | VV | 2 | 3 | True | 0 | ROZPOCET
| VV |  | "příčky" | [15 empty] | VV | 2 | 1 | True | 0 | ROZPOCET
| VV |  | (20,849+189,782+54,596+29,66+220,262+119,05)*2 |  | 1268.398 | [13 empty] | VV | 2 | 2 | True | 0 | ROZPOCET
| VV |  | "zdivo ZD 250" | [15 empty] | VV | 2 | 1 | True | 0 | ROZPOCET
| VV |  | 26,258*2 |  | 52.516 | [13 empty] | VV | 2 | 2 | True | 0 | ROZPOCET
| VV |  | "zdivo ZD 400" | [15 empty] | VV | 2 | 1 | True | 0 | ROZPOCET
| VV |  | 115,649 |  | 115.649 | [13 empty] | VV | 2 | 2 | True | 0 | ROZPOCET
| VV |  | "zdivo PTH 400 + 440" | [15 empty] | VV | 2 | 1 | True | 0 | ROZPOCET
| VV |  | 628,193+132,814 |  | 761.007 | [13 empty] | VV | 2 | 2 | True | 0 | ROZPOCET
| VV |  | Mezisoučet - nové zdivo |  | 2197.57 | [13 empty] | VV | 2 | 3 | True | 0 | ROZPOCET
| VV |  | "odpočet otvorů" | [15 empty] | VV | 2 | 1 | True | 0 | ROZPOCET
| VV |  | "Výpis oken" | [15 empty] | VV | 2 | 1 | True | 0 | ROZPOCET
| VV |  | "ozn. O1" -(1,500*1,800)*53 |  | -143.1 | [13 empty] | VV | 2 | 2 | True | 0 | ROZPOCET
| VV |  | "ozn. O2" -(0,800*1,800)*26 |  | -37.44 | [13 empty] | VV | 2 | 2 | True | 0 | ROZPOCET
| VV |  | "ozn. O3" -(2,000*2,150)*8 |  | -34.4 | [13 empty] | VV | 2 | 2 | True | 0 | ROZPOCET
| VV |  | "ozn. O4"- (0,900*0,600)*24 |  | -12.96 | [13 empty] | VV | 2 | 2 | True | 0 | ROZPOCET
| VV |  | "ozn. O5" -(1,250*0,750)*5 |  | -4.688 | [13 empty] | VV | 2 | 2 | True | 0 | ROZPOCET
| VV |  | "ozn. O6" -(1,600*1,500)*3 |  | -7.2 | [13 empty] | VV | 2 | 2 | True | 0 | ROZPOCET
| VV |  | "ozn. O7" -(1,500*0,600)*4 |  | -3.6 | [13 empty] | VV | 2 | 2 | True | 0 | ROZPOCET
| VV |  | "ozn. O8" -(1,100*2,000)*4 |  | -8.8 | [13 empty] | VV | 2 | 2 | True | 0 | ROZPOCET
| VV |  | "ozn. O9" -(0,600*1,500)*4 |  | -3.6 | [13 empty] | VV | 2 | 2 | True | 0 | ROZPOCET
| VV |  | "ozn. O10" -(2,000*1,250)*2 |  | -5 | [13 empty] | VV | 2 | 2 | True | 0 | ROZPOCET
| VV |  | "ozn. O11" -(2,000*1,250)*2 |  | -5 | [13 empty] | VV | 2 | 2 | True | 0 | ROZPOCET
| VV |  | "ozn. O12" -(2,000*1,750)*1 |  | -3.5 | [13 empty] | VV | 2 | 2 | True | 0 | ROZPOCET
| VV |  | "ozn. O13" -(2,000*1,500)*1 |  | -3 | [13 empty] | VV | 2 | 2 | True | 0 | ROZPOCET
| VV |  | "ozn. O14" -(2,500*1,250)*1 |  | -3.125 | [13 empty] | VV | 2 | 2 | True | 0 | ROZPOCET
| VV |  | "ozn. O15" -(2,000*1,250)*1 |  | -2.5 | [13 empty] | VV | 2 | 2 | True | 0 | ROZPOCET
| VV |  | "ozn. O16" -(2,000*1,500)*1 |  | -3 | [13 empty] | VV | 2 | 2 | True | 0 | ROZPOCET
| VV |  | "ozn. O17" -(0,625*1,750)*1 |  | -1.094 | [13 empty] | VV | 2 | 2 | True | 0 | ROZPOCET
| VV |  | "ozn. O18" -(1,500*0,750)*1 |  | -1.125 | [13 empty] | VV | 2 | 2 | True | 0 | ROZPOCET
| VV |  | "ozn. O19" -(0,750*1,000)*2 |  | -1.5 | [13 empty] | VV | 2 | 2 | True | 0 | ROZPOCET
| VV |  | "ozn. O20" -(1,500*1,300)*1 |  | -1.95 | [13 empty] | VV | 2 | 2 | True | 0 | ROZPOCET
| VV |  | "ozn. O21" -(2,000*1,500)*1 |  | -3 | [13 empty] | VV | 2 | 2 | True | 0 | ROZPOCET
| VV |  | Mezisoučet |  | -289.582 | [13 empty] | VV | 2 | 3 | True | 0 | ROZPOCET
| VV |  | "přípočet ostění" | [15 empty] | VV | 2 | 1 | True | 0 | ROZPOCET
| VV |  | "ozn. O1" (1,500+1,800*2)*0,200*53 |  | 54.06 | [13 empty] | VV | 2 | 2 | True | 0 | ROZPOCET
| VV |  | "ozn. O2" (0,800+1,800*2)*0,200*26 |  | 22.88 | [13 empty] | VV | 2 | 2 | True | 0 | ROZPOCET
| VV |  | "ozn. O3" (2,000+2,150*2)*0,200*8 |  | 10.08 | [13 empty] | VV | 2 | 2 | True | 0 | ROZPOCET
| VV |  | "ozn. O4" (0,900+0,600*2)*0,200*24 |  | 10.08 | [13 empty] | VV | 2 | 2 | True | 0 | ROZPOCET
| VV |  | "ozn. O5" (1,250+0,750*2)*0,200*5 |  | 2.75 | [13 empty] | VV | 2 | 2 | True | 0 | ROZPOCET
| VV |  | "ozn. O6" (1,600+1,500*2)*0,200*3 |  | 2.76 | [13 empty] | VV | 2 | 2 | True | 0 | ROZPOCET
| VV |  | "ozn. O7" (1,500+0,600*2)*0,200*4 |  | 2.16 | [13 empty] | VV | 2 | 2 | True | 0 | ROZPOCET
| VV |  | "ozn. O8" (1,100+2,000*2)*0,200*4 |  | 4.08 | [13 empty] | VV | 2 | 2 | True | 0 | ROZPOCET
| VV |  | "ozn. O9" (0,600+1,500*2)*0,200*4 |  | 2.88 | [13 empty] | VV | 2 | 2 | True | 0 | ROZPOCET
| VV |  | "ozn. O10" (2,000+1,250*2)*0,200*2 |  | 1.8 | [13 empty] | VV | 2 | 2 | True | 0 | ROZPOCET
| VV |  | "ozn. O11" (2,000+1,250*2)*0,200*2 |  | 1.8 | [13 empty] | VV | 2 | 2 | True | 0 | ROZPOCET
| VV |  | "ozn. O12" (2,000+1,750*2)*0,200*1 |  | 1.1 | [13 empty] | VV | 2 | 2 | True | 0 | ROZPOCET
| VV |  | "ozn. O13" (2,000+1,500*2)*0,200*1 |  | 1 | [13 empty] | VV | 2 | 2 | True | 0 | ROZPOCET
| VV |  | "ozn. O14" (2,500+1,250*2)*0,200*1 |  | 1 | [13 empty] | VV | 2 | 2 | True | 0 | ROZPOCET
| VV |  | "ozn. O15" (2,000+1,250*2)*0,200*1 |  | 0.9 | [13 empty] | VV | 2 | 2 | True | 0 | ROZPOCET
| VV |  | "ozn. O16" (2,000+1,500*2)*0,200*1 |  | 1 | [13 empty] | VV | 2 | 2 | True | 0 | ROZPOCET
| VV |  | "ozn. O17" (0,625+1,750*2)*0,200*1 |  | 0.825 | [13 empty] | VV | 2 | 2 | True | 0 | ROZPOCET
| VV |  | "ozn. O18" (1,500+0,750*2)*0,200*1 |  | 0.6 | [13 empty] | VV | 2 | 2 | True | 0 | ROZPOCET
| VV |  | "ozn. O19" (0,750+1,000*2)*0,200*2 |  | 1.1 | [13 empty] | VV | 2 | 2 | True | 0 | ROZPOCET
| VV |  | "ozn. O20" (1,500+1,300*2)*0,200*1 |  | 0.82 | [13 empty] | VV | 2 | 2 | True | 0 | ROZPOCET
| VV |  | "ozn. O21" (2,000+1,500*2)*0,200*1 |  | 1 | [13 empty] | VV | 2 | 2 | True | 0 | ROZPOCET
| VV |  | Mezisoučet |  | 124.675 | [13 empty] | VV | 2 | 3 | True | 0 | ROZPOCET
| VV |  | Součet |  | 4908.599 | [13 empty] | VV | 2 | 4 | True | 1 | ROZPOCET
111 | K | 612142001 | Potažení vnitřních ploch pletivem v ploše nebo pruzích, na plném podkladu sklovláknitým vtlačením do tmelu stěn | m2 | 4908.599 |  | 0 | CS ÚRS 2017 01 |  |  | základní |  | 0 | 0.00489 | 24.003 | 0 | 0 | 4 | K | 2 |  |  |  | ROZPOCET | [5 empty] | 0 | 0 | 0 | 0 | 0 | 1 | 0 | 4 | 2078624189
112 | K | 612311131 | Potažení vnitřních ploch štukem tloušťky do 3 mm svislých konstrukcí stěn | m2 | 3067.99 |  | 0 | CS ÚRS 2017 01 |  |  | základní |  | 0 | 0.003 | 9.204 | 0 | 0 | 4 | K | 2 |  |  |  | ROZPOCET | [5 empty] | 0 | 0 | 0 | 0 | 0 | 1 | 0 | 4 | 1670757315
| VV |  | "1.NP" | [15 empty] | VV | 2 | 1 | True | 0 | ROZPOCET
| VV |  | "m.č. 1.02 + 1.03" | [15 empty] | VV | 2 | 1 | True | 0 | ROZPOCET
| VV |  | 2,550*(39,020*2) |  | 199.002 | [13 empty] | VV | 2 | 2 | True | 0 | ROZPOCET
| VV |  | "m.č. 1.04 - 1.27" | [15 empty] | VV | 2 | 1 | True | 0 | ROZPOCET
| VV |  | 2,540*(43,100*2+4,170*2) |  | 240.132 | [13 empty] | VV | 2 | 2 | True | 0 | ROZPOCET
| VV |  | "m.č. 1.28 - 1.50" | [15 empty] | VV | 2 | 1 | True | 0 | ROZPOCET
| VV |  | 2,550*(43,100*2+4,170*2) |  | 241.077 | [13 empty] | VV | 2 | 2 | True | 0 | ROZPOCET
| VV |  | "2.NP" | [15 empty] | VV | 2 | 1 | True | 0 | ROZPOCET
| VV |  | "m.č. 2.02 + 2.03" | [15 empty] | VV | 2 | 1 | True | 0 | ROZPOCET
| VV |  | 2,550*(39,020*2) |  | 199.002 | [13 empty] | VV | 2 | 2 | True | 0 | ROZPOCET
| VV |  | "m.č. 2.04 - 2.27" | [15 empty] | VV | 2 | 1 | True | 0 | ROZPOCET
| VV |  | 2,550*(43,100*2+4,170*2) |  | 241.077 | [13 empty] | VV | 2 | 2 | True | 0 | ROZPOCET
| VV |  | "m.č. 2.26 - 2.51" | [15 empty] | VV | 2 | 1 | True | 0 | ROZPOCET
| VV |  | 2,550*(43,100*2+4,170*2) |  | 241.077 | [13 empty] | VV | 2 | 2 | True | 0 | ROZPOCET
| VV |  | "3.NP" | [15 empty] | VV | 2 | 1 | True | 0 | ROZPOCET
| VV |  | "m.č. 3.03 + 3.03" | [15 empty] | VV | 2 | 1 | True | 0 | ROZPOCET
| VV |  | 2,550*(39,020*2) |  | 199.002 | [13 empty] | VV | 2 | 2 | True | 0 | ROZPOCET
| VV |  | "m.č. 3.04 - 3.27" | [15 empty] | VV | 2 | 1 | True | 0 | ROZPOCET
| VV |  | 2,550*(43,100*2+4,170*2) |  | 241.077 | [13 empty] | VV | 2 | 2 | True | 0 | ROZPOCET
| VV |  | "m.č. 3.28 - 3.51" | [15 empty] | VV | 2 | 1 | True | 0 | ROZPOCET
| VV |  | 2,550*(43,100*2+4,170*2) |  | 241.077 | [13 empty] | VV | 2 | 2 | True | 0 | ROZPOCET
| VV |  | "4.NP" | [15 empty] | VV | 2 | 1 | True | 0 | ROZPOCET
| VV |  | "m.č. 4.03 + 4.03" | [15 empty] | VV | 2 | 1 | True | 0 | ROZPOCET
| VV |  | 2,550*(39,020*2) |  | 199.002 | [13 empty] | VV | 2 | 2 | True | 0 | ROZPOCET
| VV |  | "m.č. 4.04 - 4.27" | [15 empty] | VV | 2 | 1 | True | 0 | ROZPOCET
| VV |  | 2,550*(43,100*2+4,170*2) |  | 241.077 | [13 empty] | VV | 2 | 2 | True | 0 | ROZPOCET
| VV |  | "m.č. 4.28 - 4.51" | [15 empty] | VV | 2 | 1 | True | 0 | ROZPOCET
| VV |  | 2,550*(43,100*2+4,170*2) |  | 241.077 | [13 empty] | VV | 2 | 2 | True | 0 | ROZPOCET
| VV |  | "schodiště 1.PP - 4.NP" | [15 empty] | VV | 2 | 1 | True | 0 | ROZPOCET
| VV |  | 14,570*(4,050*2+2,350) |  | 152.257 | [13 empty] | VV | 2 | 2 | True | 0 | ROZPOCET
| VV |  | Mezisoučet - stávající zdivo |  | 2875.936 | [13 empty] | VV | 2 | 3 | True | 0 | ROZPOCET
| VV |  | "příčky" | [15 empty] | VV | 2 | 1 | True | 0 | ROZPOCET
| VV |  | (20,849+189,782+54,596+29,66+220,262+119,05)*2 |  | 1268.398 | [13 empty] | VV | 2 | 2 | True | 0 | ROZPOCET
| VV |  | "zdivo ZD 250" | [15 empty] | VV | 2 | 1 | True | 0 | ROZPOCET
| VV |  | 26,258*2 |  | 52.516 | [13 empty] | VV | 2 | 2 | True | 0 | ROZPOCET
| VV |  | "zdivo ZD 400" | [15 empty] | VV | 2 | 1 | True | 0 | ROZPOCET
| VV |  | 115,649 |  | 115.649 | [13 empty] | VV | 2 | 2 | True | 0 | ROZPOCET
| VV |  | "zdivo PTH 400 + 440" | [15 empty] | VV | 2 | 1 | True | 0 | ROZPOCET
| VV |  | 628,193+132,814 |  | 761.007 | [13 empty] | VV | 2 | 2 | True | 0 | ROZPOCET
| VV |  | Mezisoučet - nové zdivo |  | 2197.57 | [13 empty] | VV | 2 | 3 | True | 0 | ROZPOCET
| VV |  | "odpočet otvorů" | [15 empty] | VV | 2 | 1 | True | 0 | ROZPOCET
| VV |  | "Výpis oken" | [15 empty] | VV | 2 | 1 | True | 0 | ROZPOCET
| VV |  | "ozn. O1" -(1,500*1,800)*53 |  | -143.1 | [13 empty] | VV | 2 | 2 | True | 0 | ROZPOCET
| VV |  | "ozn. O2" -(0,800*1,800)*26 |  | -37.44 | [13 empty] | VV | 2 | 2 | True | 0 | ROZPOCET
| VV |  | "ozn. O3" -(2,000*2,150)*8 |  | -34.4 | [13 empty] | VV | 2 | 2 | True | 0 | ROZPOCET
| VV |  | "ozn. O4"- (0,900*0,600)*24 |  | -12.96 | [13 empty] | VV | 2 | 2 | True | 0 | ROZPOCET
| VV |  | "ozn. O5" -(1,250*0,750)*5 |  | -4.688 | [13 empty] | VV | 2 | 2 | True | 0 | ROZPOCET
| VV |  | "ozn. O6" -(1,600*1,500)*3 |  | -7.2 | [13 empty] | VV | 2 | 2 | True | 0 | ROZPOCET
| VV |  | "ozn. O7" -(1,500*0,600)*4 |  | -3.6 | [13 empty] | VV | 2 | 2 | True | 0 | ROZPOCET
| VV |  | "ozn. O8" -(1,100*2,000)*4 |  | -8.8 | [13 empty] | VV | 2 | 2 | True | 0 | ROZPOCET
| VV |  | "ozn. O9" -(0,600*1,500)*4 |  | -3.6 | [13 empty] | VV | 2 | 2 | True | 0 | ROZPOCET
| VV |  | "ozn. O10" -(2,000*1,250)*2 |  | -5 | [13 empty] | VV | 2 | 2 | True | 0 | ROZPOCET
| VV |  | "ozn. O11" -(2,000*1,250)*2 |  | -5 | [13 empty] | VV | 2 | 2 | True | 0 | ROZPOCET
| VV |  | "ozn. O12" -(2,000*1,750)*1 |  | -3.5 | [13 empty] | VV | 2 | 2 | True | 0 | ROZPOCET
| VV |  | "ozn. O13" -(2,000*1,500)*1 |  | -3 | [13 empty] | VV | 2 | 2 | True | 0 | ROZPOCET
| VV |  | "ozn. O14" -(2,500*1,250)*1 |  | -3.125 | [13 empty] | VV | 2 | 2 | True | 0 | ROZPOCET
| VV |  | "ozn. O15" -(2,000*1,250)*1 |  | -2.5 | [13 empty] | VV | 2 | 2 | True | 0 | ROZPOCET
| VV |  | "ozn. O16" -(2,000*1,500)*1 |  | -3 | [13 empty] | VV | 2 | 2 | True | 0 | ROZPOCET
| VV |  | "ozn. O17" -(0,625*1,750)*1 |  | -1.094 | [13 empty] | VV | 2 | 2 | True | 0 | ROZPOCET
| VV |  | "ozn. O18" -(1,500*0,750)*1 |  | -1.125 | [13 empty] | VV | 2 | 2 | True | 0 | ROZPOCET
| VV |  | "ozn. O19" -(0,750*1,000)*2 |  | -1.5 | [13 empty] | VV | 2 | 2 | True | 0 | ROZPOCET
| VV |  | "ozn. O20" -(1,500*1,300)*1 |  | -1.95 | [13 empty] | VV | 2 | 2 | True | 0 | ROZPOCET
| VV |  | "ozn. O21" -(2,000*1,500)*1 |  | -3 | [13 empty] | VV | 2 | 2 | True | 0 | ROZPOCET
| VV |  | Mezisoučet |  | -289.582 | [13 empty] | VV | 2 | 3 | True | 0 | ROZPOCET
| VV |  | "přípočet ostění" | [15 empty] | VV | 2 | 1 | True | 0 | ROZPOCET
| VV |  | "ozn. O1" (1,500+1,800*2)*0,200*53 |  | 54.06 | [13 empty] | VV | 2 | 2 | True | 0 | ROZPOCET
| VV |  | "ozn. O2" (0,800+1,800*2)*0,200*26 |  | 22.88 | [13 empty] | VV | 2 | 2 | True | 0 | ROZPOCET
| VV |  | "ozn. O3" (2,000+2,150*2)*0,200*8 |  | 10.08 | [13 empty] | VV | 2 | 2 | True | 0 | ROZPOCET
| VV |  | "ozn. O4" (0,900+0,600*2)*0,200*24 |  | 10.08 | [13 empty] | VV | 2 | 2 | True | 0 | ROZPOCET
| VV |  | "ozn. O5" (1,250+0,750*2)*0,200*5 |  | 2.75 | [13 empty] | VV | 2 | 2 | True | 0 | ROZPOCET
| VV |  | "ozn. O6" (1,600+1,500*2)*0,200*3 |  | 2.76 | [13 empty] | VV | 2 | 2 | True | 0 | ROZPOCET
| VV |  | "ozn. O7" (1,500+0,600*2)*0,200*4 |  | 2.16 | [13 empty] | VV | 2 | 2 | True | 0 | ROZPOCET
| VV |  | "ozn. O8" (1,100+2,000*2)*0,200*4 |  | 4.08 | [13 empty] | VV | 2 | 2 | True | 0 | ROZPOCET
| VV |  | "ozn. O9" (0,600+1,500*2)*0,200*4 |  | 2.88 | [13 empty] | VV | 2 | 2 | True | 0 | ROZPOCET
| VV |  | "ozn. O10" (2,000+1,250*2)*0,200*2 |  | 1.8 | [13 empty] | VV | 2 | 2 | True | 0 | ROZPOCET
| VV |  | "ozn. O11" (2,000+1,250*2)*0,200*2 |  | 1.8 | [13 empty] | VV | 2 | 2 | True | 0 | ROZPOCET
| VV |  | "ozn. O12" (2,000+1,750*2)*0,200*1 |  | 1.1 | [13 empty] | VV | 2 | 2 | True | 0 | ROZPOCET
| VV |  | "ozn. O13" (2,000+1,500*2)*0,200*1 |  | 1 | [13 empty] | VV | 2 | 2 | True | 0 | ROZPOCET
| VV |  | "ozn. O14" (2,500+1,250*2)*0,200*1 |  | 1 | [13 empty] | VV | 2 | 2 | True | 0 | ROZPOCET
| VV |  | "ozn. O15" (2,000+1,250*2)*0,200*1 |  | 0.9 | [13 empty] | VV | 2 | 2 | True | 0 | ROZPOCET
| VV |  | "ozn. O16" (2,000+1,500*2)*0,200*1 |  | 1 | [13 empty] | VV | 2 | 2 | True | 0 | ROZPOCET
| VV |  | "ozn. O17" (0,625+1,750*2)*0,200*1 |  | 0.825 | [13 empty] | VV | 2 | 2 | True | 0 | ROZPOCET
| VV |  | "ozn. O18" (1,500+0,750*2)*0,200*1 |  | 0.6 | [13 empty] | VV | 2 | 2 | True | 0 | ROZPOCET
| VV |  | "ozn. O19" (0,750+1,000*2)*0,200*2 |  | 1.1 | [13 empty] | VV | 2 | 2 | True | 0 | ROZPOCET
| VV |  | "ozn. O20" (1,500+1,300*2)*0,200*1 |  | 0.82 | [13 empty] | VV | 2 | 2 | True | 0 | ROZPOCET
| VV |  | "ozn. O21" (2,000+1,500*2)*0,200*1 |  | 1 | [13 empty] | VV | 2 | 2 | True | 0 | ROZPOCET
| VV |  | Mezisoučet |  | 124.675 | [13 empty] | VV | 2 | 3 | True | 0 | ROZPOCET
| VV |  | "odpočet keram.obkladů" -1840,609 |  | -1840.609 | [13 empty] | VV | 2 | 2 | True | 0 | ROZPOCET
| VV |  | Mezisoučet |  | -1840.609 | [13 empty] | VV | 2 | 3 | True | 0 | ROZPOCET
| VV |  | Součet |  | 3067.99 | [13 empty] | VV | 2 | 4 | True | 1 | ROZPOCET
113 | K | 612321121 | Omítka vápenocementová vnitřních ploch nanášená ručně jednovrstvá, tloušťky do 10 mm hladká svislých konstrukcí stěn | m2 | 4908.599 |  | 0 | CS ÚRS 2017 01 |  |  | základní |  | 0 | 0.0154 | 75.5924 | 0 | 0 | 4 | K | 2 |  |  |  | ROZPOCET | [5 empty] | 0 | 0 | 0 | 0 | 0 | 1 | 0 | 4 | -1655545528
| VV |  | "1.NP" | [15 empty] | VV | 2 | 1 | True | 0 | ROZPOCET
| VV |  | "m.č. 1.02 + 1.03" | [15 empty] | VV | 2 | 1 | True | 0 | ROZPOCET
| VV |  | 2,550*(39,020*2) |  | 199.002 | [13 empty] | VV | 2 | 2 | True | 0 | ROZPOCET
| VV |  | "m.č. 1.04 - 1.27" | [15 empty] | VV | 2 | 1 | True | 0 | ROZPOCET
| VV |  | 2,540*(43,100*2+4,170*2) |  | 240.132 | [13 empty] | VV | 2 | 2 | True | 0 | ROZPOCET
| VV |  | "m.č. 1.28 - 1.50" | [15 empty] | VV | 2 | 1 | True | 0 | ROZPOCET
| VV |  | 2,550*(43,100*2+4,170*2) |  | 241.077 | [13 empty] | VV | 2 | 2 | True | 0 | ROZPOCET
| VV |  | "2.NP" | [15 empty] | VV | 2 | 1 | True | 0 | ROZPOCET
| VV |  | "m.č. 2.02 + 2.03" | [15 empty] | VV | 2 | 1 | True | 0 | ROZPOCET
| VV |  | 2,550*(39,020*2) |  | 199.002 | [13 empty] | VV | 2 | 2 | True | 0 | ROZPOCET
| VV |  | "m.č. 2.04 - 2.27" | [15 empty] | VV | 2 | 1 | True | 0 | ROZPOCET
| VV |  | 2,550*(43,100*2+4,170*2) |  | 241.077 | [13 empty] | VV | 2 | 2 | True | 0 | ROZPOCET
| VV |  | "m.č. 2.26 - 2.51" | [15 empty] | VV | 2 | 1 | True | 0 | ROZPOCET
| VV |  | 2,550*(43,100*2+4,170*2) |  | 241.077 | [13 empty] | VV | 2 | 2 | True | 0 | ROZPOCET
| VV |  | "3.NP" | [15 empty] | VV | 2 | 1 | True | 0 | ROZPOCET
| VV |  | "m.č. 3.03 + 3.03" | [15 empty] | VV | 2 | 1 | True | 0 | ROZPOCET
| VV |  | 2,550*(39,020*2) |  | 199.002 | [13 empty] | VV | 2 | 2 | True | 0 | ROZPOCET
| VV |  | "m.č. 3.04 - 3.27" | [15 empty] | VV | 2 | 1 | True | 0 | ROZPOCET
| VV |  | 2,550*(43,100*2+4,170*2) |  | 241.077 | [13 empty] | VV | 2 | 2 | True | 0 | ROZPOCET
| VV |  | "m.č. 3.28 - 3.51" | [15 empty] | VV | 2 | 1 | True | 0 | ROZPOCET
| VV |  | 2,550*(43,100*2+4,170*2) |  | 241.077 | [13 empty] | VV | 2 | 2 | True | 0 | ROZPOCET
| VV |  | "4.NP" | [15 empty] | VV | 2 | 1 | True | 0 | ROZPOCET
| VV |  | "m.č. 4.03 + 4.03" | [15 empty] | VV | 2 | 1 | True | 0 | ROZPOCET
| VV |  | 2,550*(39,020*2) |  | 199.002 | [13 empty] | VV | 2 | 2 | True | 0 | ROZPOCET
| VV |  | "m.č. 4.04 - 4.27" | [15 empty] | VV | 2 | 1 | True | 0 | ROZPOCET
| VV |  | 2,550*(43,100*2+4,170*2) |  | 241.077 | [13 empty] | VV | 2 | 2 | True | 0 | ROZPOCET
| VV |  | "m.č. 4.28 - 4.51" | [15 empty] | VV | 2 | 1 | True | 0 | ROZPOCET
| VV |  | 2,550*(43,100*2+4,170*2) |  | 241.077 | [13 empty] | VV | 2 | 2 | True | 0 | ROZPOCET
| VV |  | "schodiště 1.PP - 4.NP" | [15 empty] | VV | 2 | 1 | True | 0 | ROZPOCET
| VV |  | 14,570*(4,050*2+2,350) |  | 152.257 | [13 empty] | VV | 2 | 2 | True | 0 | ROZPOCET
| VV |  | Mezisoučet - stávající zdivo |  | 2875.936 | [13 empty] | VV | 2 | 3 | True | 0 | ROZPOCET
| VV |  | "příčky" | [15 empty] | VV | 2 | 1 | True | 0 | ROZPOCET
| VV |  | (20,849+189,782+54,596+29,66+220,262+119,05)*2 |  | 1268.398 | [13 empty] | VV | 2 | 2 | True | 0 | ROZPOCET
| VV |  | "zdivo ZD 250" | [15 empty] | VV | 2 | 1 | True | 0 | ROZPOCET
| VV |  | 26,258*2 |  | 52.516 | [13 empty] | VV | 2 | 2 | True | 0 | ROZPOCET
| VV |  | "zdivo ZD 400" | [15 empty] | VV | 2 | 1 | True | 0 | ROZPOCET
| VV |  | 115,649 |  | 115.649 | [13 empty] | VV | 2 | 2 | True | 0 | ROZPOCET
| VV |  | "zdivo PTH 400 + 440" | [15 empty] | VV | 2 | 1 | True | 0 | ROZPOCET
| VV |  | 628,193+132,814 |  | 761.007 | [13 empty] | VV | 2 | 2 | True | 0 | ROZPOCET
| VV |  | Mezisoučet - nové zdivo |  | 2197.57 | [13 empty] | VV | 2 | 3 | True | 0 | ROZPOCET
| VV |  | "odpočet otvorů" | [15 empty] | VV | 2 | 1 | True | 0 | ROZPOCET
| VV |  | "Výpis oken" | [15 empty] | VV | 2 | 1 | True | 0 | ROZPOCET
| VV |  | "ozn. O1" -(1,500*1,800)*53 |  | -143.1 | [13 empty] | VV | 2 | 2 | True | 0 | ROZPOCET
| VV |  | "ozn. O2" -(0,800*1,800)*26 |  | -37.44 | [13 empty] | VV | 2 | 2 | True | 0 | ROZPOCET
| VV |  | "ozn. O3" -(2,000*2,150)*8 |  | -34.4 | [13 empty] | VV | 2 | 2 | True | 0 | ROZPOCET
| VV |  | "ozn. O4"- (0,900*0,600)*24 |  | -12.96 | [13 empty] | VV | 2 | 2 | True | 0 | ROZPOCET
| VV |  | "ozn. O5" -(1,250*0,750)*5 |  | -4.688 | [13 empty] | VV | 2 | 2 | True | 0 | ROZPOCET
| VV |  | "ozn. O6" -(1,600*1,500)*3 |  | -7.2 | [13 empty] | VV | 2 | 2 | True | 0 | ROZPOCET
| VV |  | "ozn. O7" -(1,500*0,600)*4 |  | -3.6 | [13 empty] | VV | 2 | 2 | True | 0 | ROZPOCET
| VV |  | "ozn. O8" -(1,100*2,000)*4 |  | -8.8 | [13 empty] | VV | 2 | 2 | True | 0 | ROZPOCET
| VV |  | "ozn. O9" -(0,600*1,500)*4 |  | -3.6 | [13 empty] | VV | 2 | 2 | True | 0 | ROZPOCET
| VV |  | "ozn. O10" -(2,000*1,250)*2 |  | -5 | [13 empty] | VV | 2 | 2 | True | 0 | ROZPOCET
| VV |  | "ozn. O11" -(2,000*1,250)*2 |  | -5 | [13 empty] | VV | 2 | 2 | True | 0 | ROZPOCET
| VV |  | "ozn. O12" -(2,000*1,750)*1 |  | -3.5 | [13 empty] | VV | 2 | 2 | True | 0 | ROZPOCET
| VV |  | "ozn. O13" -(2,000*1,500)*1 |  | -3 | [13 empty] | VV | 2 | 2 | True | 0 | ROZPOCET
| VV |  | "ozn. O14" -(2,500*1,250)*1 |  | -3.125 | [13 empty] | VV | 2 | 2 | True | 0 | ROZPOCET
| VV |  | "ozn. O15" -(2,000*1,250)*1 |  | -2.5 | [13 empty] | VV | 2 | 2 | True | 0 | ROZPOCET
| VV |  | "ozn. O16" -(2,000*1,500)*1 |  | -3 | [13 empty] | VV | 2 | 2 | True | 0 | ROZPOCET
| VV |  | "ozn. O17" -(0,625*1,750)*1 |  | -1.094 | [13 empty] | VV | 2 | 2 | True | 0 | ROZPOCET
| VV |  | "ozn. O18" -(1,500*0,750)*1 |  | -1.125 | [13 empty] | VV | 2 | 2 | True | 0 | ROZPOCET
| VV |  | "ozn. O19" -(0,750*1,000)*2 |  | -1.5 | [13 empty] | VV | 2 | 2 | True | 0 | ROZPOCET
| VV |  | "ozn. O20" -(1,500*1,300)*1 |  | -1.95 | [13 empty] | VV | 2 | 2 | True | 0 | ROZPOCET
| VV |  | "ozn. O21" -(2,000*1,500)*1 |  | -3 | [13 empty] | VV | 2 | 2 | True | 0 | ROZPOCET
| VV |  | Mezisoučet |  | -289.582 | [13 empty] | VV | 2 | 3 | True | 0 | ROZPOCET
| VV |  | "přípočet ostění" | [15 empty] | VV | 2 | 1 | True | 0 | ROZPOCET
| VV |  | "ozn. O1" (1,500+1,800*2)*0,200*53 |  | 54.06 | [13 empty] | VV | 2 | 2 | True | 0 | ROZPOCET
| VV |  | "ozn. O2" (0,800+1,800*2)*0,200*26 |  | 22.88 | [13 empty] | VV | 2 | 2 | True | 0 | ROZPOCET
| VV |  | "ozn. O3" (2,000+2,150*2)*0,200*8 |  | 10.08 | [13 empty] | VV | 2 | 2 | True | 0 | ROZPOCET
| VV |  | "ozn. O4" (0,900+0,600*2)*0,200*24 |  | 10.08 | [13 empty] | VV | 2 | 2 | True | 0 | ROZPOCET
| VV |  | "ozn. O5" (1,250+0,750*2)*0,200*5 |  | 2.75 | [13 empty] | VV | 2 | 2 | True | 0 | ROZPOCET
| VV |  | "ozn. O6" (1,600+1,500*2)*0,200*3 |  | 2.76 | [13 empty] | VV | 2 | 2 | True | 0 | ROZPOCET
| VV |  | "ozn. O7" (1,500+0,600*2)*0,200*4 |  | 2.16 | [13 empty] | VV | 2 | 2 | True | 0 | ROZPOCET
| VV |  | "ozn. O8" (1,100+2,000*2)*0,200*4 |  | 4.08 | [13 empty] | VV | 2 | 2 | True | 0 | ROZPOCET
| VV |  | "ozn. O9" (0,600+1,500*2)*0,200*4 |  | 2.88 | [13 empty] | VV | 2 | 2 | True | 0 | ROZPOCET
| VV |  | "ozn. O10" (2,000+1,250*2)*0,200*2 |  | 1.8 | [13 empty] | VV | 2 | 2 | True | 0 | ROZPOCET
| VV |  | "ozn. O11" (2,000+1,250*2)*0,200*2 |  | 1.8 | [13 empty] | VV | 2 | 2 | True | 0 | ROZPOCET
| VV |  | "ozn. O12" (2,000+1,750*2)*0,200*1 |  | 1.1 | [13 empty] | VV | 2 | 2 | True | 0 | ROZPOCET
| VV |  | "ozn. O13" (2,000+1,500*2)*0,200*1 |  | 1 | [13 empty] | VV | 2 | 2 | True | 0 | ROZPOCET
| VV |  | "ozn. O14" (2,500+1,250*2)*0,200*1 |  | 1 | [13 empty] | VV | 2 | 2 | True | 0 | ROZPOCET
| VV |  | "ozn. O15" (2,000+1,250*2)*0,200*1 |  | 0.9 | [13 empty] | VV | 2 | 2 | True | 0 | ROZPOCET
| VV |  | "ozn. O16" (2,000+1,500*2)*0,200*1 |  | 1 | [13 empty] | VV | 2 | 2 | True | 0 | ROZPOCET
| VV |  | "ozn. O17" (0,625+1,750*2)*0,200*1 |  | 0.825 | [13 empty] | VV | 2 | 2 | True | 0 | ROZPOCET
| VV |  | "ozn. O18" (1,500+0,750*2)*0,200*1 |  | 0.6 | [13 empty] | VV | 2 | 2 | True | 0 | ROZPOCET
| VV |  | "ozn. O19" (0,750+1,000*2)*0,200*2 |  | 1.1 | [13 empty] | VV | 2 | 2 | True | 0 | ROZPOCET
| VV |  | "ozn. O20" (1,500+1,300*2)*0,200*1 |  | 0.82 | [13 empty] | VV | 2 | 2 | True | 0 | ROZPOCET
| VV |  | "ozn. O21" (2,000+1,500*2)*0,200*1 |  | 1 | [13 empty] | VV | 2 | 2 | True | 0 | ROZPOCET
| VV |  | Mezisoučet |  | 124.675 | [13 empty] | VV | 2 | 3 | True | 0 | ROZPOCET
| VV |  | Součet |  | 4908.599 | [13 empty] | VV | 2 | 4 | True | 1 | ROZPOCET
114 | K | 612821001 | Sanační omítka vnitřních ploch stěn pro vlhké zdivo, prováděná ručně zatřená | m2 | 804.083 |  | 0 | CS ÚRS 2017 01 |  |  | základní |  | 0 | 0.038 | 30.5552 | 0 | 0 | 4 | K | 2 |  |  |  | ROZPOCET | [5 empty] | 0 | 0 | 0 | 0 | 0 | 1 | 0 | 4 | 792452384
| PSC |  | Poznámka k souboru cen: 1. V cenách jsou započteny náklady na provedení: -1001: podhozu tl. do 5 mm, sanační jádrové omítky tl. do 20 mm ručně -1002: podhozu tl. do 5 mm, jádrové omítky tl. do 20 mm, štukové omítky tl. do 3 mm ručně -1011: jádrové omítky ve 2 vrstvách v celkové tl. do 30 mm ručně -1012: jádrové omítky ve 2 vrstvách tl. do 30 mm, štukové omítky tl. do 3 mm ručně -1021: jádrové omítky ve 2 vrstvách v celkové tl. do 30 mm strojně -1022: jádrové omítky ve 2 vrstvách tl. do 30 mm, štukové omítky tl. do 3 mm strojně -1031: vyrovnávací vrstvy tl. do 20 mm ručně -1041: vyrovnávací vrstvy tl. do 20 mm strojně 2. V cenách zatřených omítek nejsou započteny náklady na případné povrchové úpravy tenkovrstvými omítkami; tyto se oceňují příslušnými cenami tohoto katalogu 3. V cenách zatřených omítek nejsou započteny náklady na případné povrchové úpravy nátěry; tyto se oceňují cenami části A07 katalogu 800-783 Nátěry. 4. Ceny -1031 a -1041 jsou určeny pro vyrovnání nerovností vlhkého nebo zasoleného podkladu ( zdiva ) nebo v případě požadované větší tloušťky omítky. | [15 empty] | PSC | 2
| VV |  | "1.PP" | [15 empty] | VV | 2 | 1 | True | 0 | ROZPOCET
| VV |  | "m.č. 0.01 + 0.02 + 0.12" | [15 empty] | VV | 2 | 1 | True | 0 | ROZPOCET
| VV |  | 2,540*(2,340+1,900*2+30,414*2+6,960*2) |  | 205.456 | [13 empty] | VV | 2 | 2 | True | 0 | ROZPOCET
| VV |  | "m.č. 0.03 - 0.07" | [15 empty] | VV | 2 | 1 | True | 0 | ROZPOCET
| VV |  | 2,540*(3,850*2+8,170*2) |  | 61.062 | [13 empty] | VV | 2 | 2 | True | 0 | ROZPOCET
| VV |  | "m.č. 0.08 + 0.09" | [15 empty] | VV | 2 | 1 | True | 0 | ROZPOCET
| VV |  | 2,540*(26,340*2+3,850*2) |  | 153.365 | [13 empty] | VV | 2 | 2 | True | 0 | ROZPOCET
| VV |  | "m.č. 0.10" | [15 empty] | VV | 2 | 1 | True | 0 | ROZPOCET
| VV |  | 2,540*(8,040*2+3,850*2) |  | 60.401 | [13 empty] | VV | 2 | 2 | True | 0 | ROZPOCET
| VV |  | "m.č. 0.13" | [15 empty] | VV | 2 | 1 | True | 0 | ROZPOCET
| VV |  | 2,540*(6,000*2+3,840*2) |  | 49.987 | [13 empty] | VV | 2 | 2 | True | 0 | ROZPOCET
| VV |  | "m.č. 0.14 + 0.15" | [15 empty] | VV | 2 | 1 | True | 0 | ROZPOCET
| VV |  | 2,540*(7,450*2+3,840*2) |  | 57.353 | [13 empty] | VV | 2 | 2 | True | 0 | ROZPOCET
| VV |  | "m.č. 0.16" | [15 empty] | VV | 2 | 1 | True | 0 | ROZPOCET
| VV |  | 2,540*(3,870*2+3,840*2) |  | 39.167 | [13 empty] | VV | 2 | 2 | True | 0 | ROZPOCET
| VV |  | "m.č. 0.17" | [15 empty] | VV | 2 | 1 | True | 0 | ROZPOCET
| VV |  | 2,540*(6,840*2+3,600*2) |  | 53.035 | [13 empty] | VV | 2 | 2 | True | 0 | ROZPOCET
| VV |  | "m.č. 0.18 - 0.21" | [15 empty] | VV | 2 | 1 | True | 0 | ROZPOCET
| VV |  | 2,540*(10,920*2+3,600*2) |  | 73.762 | [13 empty] | VV | 2 | 2 | True | 0 | ROZPOCET
| VV |  | "m.č. 0.22" | [15 empty] | VV | 2 | 1 | True | 0 | ROZPOCET
| VV |  | 2,540*(6,340*2+3,600*2) |  | 50.495 | [13 empty] | VV | 2 | 2 | True | 0 | ROZPOCET
| VV |  | Mezisoučet - 1.PP |  | 804.083 | [13 empty] | VV | 2 | 3 | True | 0 | ROZPOCET
| VV |  | Součet |  | 804.083 | [13 empty] | VV | 2 | 4 | True | 1 | ROZPOCET
115 | K | 612821002 | Sanační omítka vnitřních ploch stěn pro vlhké zdivo, prováděná ručně štuková | m2 | 804.083 |  | 0 | CS ÚRS 2017 01 |  |  | základní |  | 0 | 0.0425 | 34.1735 | 0 | 0 | 4 | K | 2 |  |  |  | ROZPOCET | [5 empty] | 0 | 0 | 0 | 0 | 0 | 1 | 0 | 4 | 588204545
| PSC |  | Poznámka k souboru cen: 1. V cenách jsou započteny náklady na provedení: -1001: podhozu tl. do 5 mm, sanační jádrové omítky tl. do 20 mm ručně -1002: podhozu tl. do 5 mm, jádrové omítky tl. do 20 mm, štukové omítky tl. do 3 mm ručně -1011: jádrové omítky ve 2 vrstvách v celkové tl. do 30 mm ručně -1012: jádrové omítky ve 2 vrstvách tl. do 30 mm, štukové omítky tl. do 3 mm ručně -1021: jádrové omítky ve 2 vrstvách v celkové tl. do 30 mm strojně -1022: jádrové omítky ve 2 vrstvách tl. do 30 mm, štukové omítky tl. do 3 mm strojně -1031: vyrovnávací vrstvy tl. do 20 mm ručně -1041: vyrovnávací vrstvy tl. do 20 mm strojně 2. V cenách zatřených omítek nejsou započteny náklady na případné povrchové úpravy tenkovrstvými omítkami; tyto se oceňují příslušnými cenami tohoto katalogu 3. V cenách zatřených omítek nejsou započteny náklady na případné povrchové úpravy nátěry; tyto se oceňují cenami části A07 katalogu 800-783 Nátěry. 4. Ceny -1031 a -1041 jsou určeny pro vyrovnání nerovností vlhkého nebo zasoleného podkladu ( zdiva ) nebo v případě požadované větší tloušťky omítky. | [15 empty] | PSC | 2
116 | K | 612821051 | Sanační omítka vnitřních ploch Příplatek k cenám: za každých dalších 10 mm omítky prováděné ve více vrstvách -1001 a -1002 | m2 | 1608.166 |  | 0 | CS ÚRS 2017 01 |  |  | základní |  | 0 | 0.0155 | 24.9266 | 0 | 0 | 4 | K | 2 |  |  |  | ROZPOCET | [5 empty] | 0 | 0 | 0 | 0 | 0 | 1 | 0 | 4 | 1102870068
| PSC |  | Poznámka k souboru cen: 1. V cenách jsou započteny náklady na provedení: -1001: podhozu tl. do 5 mm, sanační jádrové omítky tl. do 20 mm ručně -1002: podhozu tl. do 5 mm, jádrové omítky tl. do 20 mm, štukové omítky tl. do 3 mm ručně -1011: jádrové omítky ve 2 vrstvách v celkové tl. do 30 mm ručně -1012: jádrové omítky ve 2 vrstvách tl. do 30 mm, štukové omítky tl. do 3 mm ručně -1021: jádrové omítky ve 2 vrstvách v celkové tl. do 30 mm strojně -1022: jádrové omítky ve 2 vrstvách tl. do 30 mm, štukové omítky tl. do 3 mm strojně -1031: vyrovnávací vrstvy tl. do 20 mm ručně -1041: vyrovnávací vrstvy tl. do 20 mm strojně 2. V cenách zatřených omítek nejsou započteny náklady na případné povrchové úpravy tenkovrstvými omítkami; tyto se oceňují příslušnými cenami tohoto katalogu 3. V cenách zatřených omítek nejsou započteny náklady na případné povrchové úpravy nátěry; tyto se oceňují cenami části A07 katalogu 800-783 Nátěry. 4. Ceny -1031 a -1041 jsou určeny pro vyrovnání nerovností vlhkého nebo zasoleného podkladu ( zdiva ) nebo v případě požadované větší tloušťky omítky. | [15 empty] | PSC | 2
| VV |  | 804,083*2 'Přepočtené koeficientem množství |  | 1608.166 | [13 empty] | VV | 2 | 2 | False | 1 | ROZPOCET
117 | K | 619991001 | Zakrytí vnitřních ploch před znečištěním včetně pozdějšího odkrytí podlah fólií přilepenou lepící páskou | m2 | 3445.71 |  | 0 | CS ÚRS 2017 01 |  |  | základní |  | 0 | 0.00012 | 0.41349 | 0 | 0 | 4 | K | 2 |  |  |  | ROZPOCET | [5 empty] | 0 | 0 | 0 | 0 | 0 | 1 | 0 | 4 | 142014075
| VV |  | "viz. Legenda místností" | [15 empty] | VV | 2 | 1 | True | 0 | ROZPOCET
| VV |  | "1.PP" | [15 empty] | VV | 2 | 1 | True | 0 | ROZPOCET
| VV |  | "m.č. 0.01 - 0.49" | [15 empty] | VV | 2 | 1 | True | 0 | ROZPOCET
| VV |  | 33,140+5,530+5,530+8,550+25,600+26,930+34,400+8,950+35,110+10,140+32,020+13,050+1,790+23,340+5,080+6,130+28,490+7,700+8,050+2,750+3,040+8,350+9,630 |  | 343.3 | [13 empty] | VV | 2 | 2 | True | 0 | ROZPOCET
| VV |  | 38,740+7,780+11,310+2,250+1,210+1,400+1,600+1,800+34,130+10,940+7,020+34,800+14,860+28,720+13,360+10,170+11,060+13,590+6,870+10,500+18,630+2,480+1,650 |  | 284.87 | [13 empty] | VV | 2 | 2 | True | 0 | ROZPOCET
| VV |  | 2,510+1,670+12,770 |  | 16.95 | [13 empty] | VV | 2 | 2 | True | 0 | ROZPOCET
| VV |  | Mezisoučet - 1.PP |  | 645.12 | [13 empty] | VV | 2 | 3 | True | 0 | ROZPOCET
| VV |  | "1.NP" | [15 empty] | VV | 2 | 1 | True | 0 | ROZPOCET
| VV |  | "m.č. 1.01 - 1.38" | [15 empty] | VV | 2 | 1 | True | 0 | ROZPOCET
| VV |  | 37,070+5,530+5,530+28,060+66,110+11,230+3,270+3,270+2,18+2,440+2,980+1,550+14,050+8,530+14,910+19,670+13,140+8,770+24,960+1,210+153,260+134,500+28,040 |  | 590.26 | [13 empty] | VV | 2 | 2 | True | 0 | ROZPOCET
| VV |  | 14,170+21,430+4,850+20,170+6,830+20,080+36,740+20,080+6,830+20,120+15,820+1,600+1,720+1,600+1,730 |  | 193.77 | [13 empty] | VV | 2 | 2 | True | 0 | ROZPOCET
| VV |  | Mezisoučet - 1.NP |  | 784.03 | [13 empty] | VV | 2 | 3 | True | 0 | ROZPOCET
| VV |  | "2.NP" | [15 empty] | VV | 2 | 1 | True | 0 | ROZPOCET
| VV |  | "m.č. 2.01 - 2.36" | [15 empty] | VV | 2 | 1 | True | 0 | ROZPOCET
| VV |  | 37,070+5,530+5,530+8,530+95,870+12,910+22,240+4,890+20,100+7,100+20,090+14,170+1,550+1,190+2,410+1,840+2,180+1,190+1,830+10,290+6,560+20,070+6,830 |  | 309.97 | [13 empty] | VV | 2 | 2 | True | 0 | ROZPOCET
| VV |  | 20,080+20,050+6,700+13,840+7,200+20,070+5,030+26,010+20,080+6,830+20,070+22,240+4,890 |  | 193.09 | [13 empty] | VV | 2 | 2 | True | 0 | ROZPOCET
| VV |  | Mezisoučet - 2.NP |  | 503.06 | [13 empty] | VV | 2 | 3 | True | 0 | ROZPOCET
| VV |  | "3.NP" | [15 empty] | VV | 2 | 1 | True | 0 | ROZPOCET
| VV |  | "m.č. 3.01 - 3.35" | [15 empty] | VV | 2 | 1 | True | 0 | ROZPOCET
| VV |  | 37,070+5,530+5,530+8,530+96,370+12,910+22,240+4,890+20,100+7,100+20,090+12,740+3,680+2,410+1,840+2,180+1,190+1,830+10,290+6,560+20,070+6,830+20,080 |  | 330.06 | [13 empty] | VV | 2 | 2 | True | 0 | ROZPOCET
| VV |  | 20,050+6,700+13,840+7,200+20,070+5,030+26,010+20,080+6,830+20,070+22,240+4,890 |  | 173.01 | [13 empty] | VV | 2 | 2 | True | 0 | ROZPOCET
| VV |  | Mezisoučet - 3.NP |  | 503.07 | [13 empty] | VV | 2 | 3 | True | 0 | ROZPOCET
| VV |  | "4.NP" | [15 empty] | VV | 2 | 1 | True | 0 | ROZPOCET
| VV |  | "m.č. 4.01 - 4.36" | [15 empty] | VV | 2 | 1 | True | 0 | ROZPOCET
| VV |  | 37,070+5,530+5,530+8,530+95,870+12,910+22,240+4,890+20,100+7,100+20,090+14,170+1,550+1,190+2,410+1,840+2,180+1,190+1,830+10,290+6,560+20,070 |  | 303.14 | [13 empty] | VV | 2 | 2 | True | 0 | ROZPOCET
| VV |  | 6,830+20,080+20,050+6,700+13,840+7,200+20,070+5,030+26,010+20,080+6,830+20,070+22,240+4,890 |  | 199.92 | [13 empty] | VV | 2 | 2 | True | 0 | ROZPOCET
| VV |  | Mezisoučet - 4.NP |  | 503.06 | [13 empty] | VV | 2 | 3 | True | 0 | ROZPOCET
| VV |  | "5.NP" | [15 empty] | VV | 2 | 1 | True | 0 | ROZPOCET
| VV |  | "m.č. 5.01 - 5.35" | [15 empty] | VV | 2 | 1 | True | 0 | ROZPOCET
| VV |  | 37,070+5,530+5,530+8,580+94,110+12,440+22,940+4,920+20,700+7,140+20,690+12,950+3,910+2,290+1,840+2,150+1,190+1,860+10,320+6,560+20,520+6,860+20,530 |  | 330.63 | [13 empty] | VV | 2 | 2 | True | 0 | ROZPOCET
| VV |  | 20,520+6,700+14,110+7,360+20,690+5,030+26,530+20,530+6,890+20,520+22,940+4,920 |  | 176.74 | [13 empty] | VV | 2 | 2 | True | 0 | ROZPOCET
| VV |  | Mezisoučet - 5.NP |  | 507.37 | [13 empty] | VV | 2 | 3 | True | 0 | ROZPOCET
| VV |  | Součet |  | 3445.71 | [13 empty] | VV | 2 | 4 | True | 1 | ROZPOCET
118 | K | 619991011 | Zakrytí vnitřních ploch před znečištěním včetně pozdějšího odkrytí konstrukcí a prvků obalením fólií a přelepením páskou | m2 | 315.712 |  | 0 | CS ÚRS 2017 01 |  |  | základní |  | 0 | 0.00024 | 0.075771 | 0 | 0 | 4 | K | 2 |  |  |  | ROZPOCET | [5 empty] | 0 | 0 | 0 | 0 | 0 | 1 | 0 | 4 | -413088209
| VV |  | "Výpis oken" | [15 empty] | VV | 2 | 1 | True | 0 | ROZPOCET
| VV |  | "ozn. S01" (3,750*2,700)*2 |  | 20.25 | [13 empty] | VV | 2 | 2 | True | 0 | ROZPOCET
| VV |  | "ozn. S02" (1,400*2,100)*2 |  | 5.88 | [13 empty] | VV | 2 | 2 | True | 0 | ROZPOCET
| VV |  | "ozn. O1" (1,500*1,800)*53 |  | 143.1 | [13 empty] | VV | 2 | 2 | True | 0 | ROZPOCET
| VV |  | "ozn. O2" (0,800*1,800)*26 |  | 37.44 | [13 empty] | VV | 2 | 2 | True | 0 | ROZPOCET
| VV |  | "ozn. O3" (2,000*2,150)*8 |  | 34.4 | [13 empty] | VV | 2 | 2 | True | 0 | ROZPOCET
| VV |  | "ozn. O4" (0,900*0,600)*24 |  | 12.96 | [13 empty] | VV | 2 | 2 | True | 0 | ROZPOCET
| VV |  | "ozn. O5" (1,250*0,750)*5 |  | 4.688 | [13 empty] | VV | 2 | 2 | True | 0 | ROZPOCET
| VV |  | "ozn. O6" (1,600*1,500)*3 |  | 7.2 | [13 empty] | VV | 2 | 2 | True | 0 | ROZPOCET
| VV |  | "ozn. O7" (1,500*0,600)*4 |  | 3.6 | [13 empty] | VV | 2 | 2 | True | 0 | ROZPOCET
| VV |  | "ozn. O8" (1,100*2,000)*4 |  | 8.8 | [13 empty] | VV | 2 | 2 | True | 0 | ROZPOCET
| VV |  | "ozn. O9" (0,600*1,500)*4 |  | 3.6 | [13 empty] | VV | 2 | 2 | True | 0 | ROZPOCET
| VV |  | "ozn. O10" (2,000*1,250)*2 |  | 5 | [13 empty] | VV | 2 | 2 | True | 0 | ROZPOCET
| VV |  | "ozn. O11" (2,000*1,250)*2 |  | 5 | [13 empty] | VV | 2 | 2 | True | 0 | ROZPOCET
| VV |  | "ozn. O12" (2,000*1,750)*1 |  | 3.5 | [13 empty] | VV | 2 | 2 | True | 0 | ROZPOCET
| VV |  | "ozn. O13" (2,000*1,500)*1 |  | 3 | [13 empty] | VV | 2 | 2 | True | 0 | ROZPOCET
| VV |  | "ozn. O14" (2,500*1,250)*1 |  | 3.125 | [13 empty] | VV | 2 | 2 | True | 0 | ROZPOCET
| VV |  | "ozn. O15" (2,000*1,250)*1 |  | 2.5 | [13 empty] | VV | 2 | 2 | True | 0 | ROZPOCET
| VV |  | "ozn. O16" (2,000*1,500)*1 |  | 3 | [13 empty] | VV | 2 | 2 | True | 0 | ROZPOCET
| VV |  | "ozn. O17" (0,625*1,750)*1 |  | 1.094 | [13 empty] | VV | 2 | 2 | True | 0 | ROZPOCET
| VV |  | "ozn. O18" (1,500*0,750)*1 |  | 1.125 | [13 empty] | VV | 2 | 2 | True | 0 | ROZPOCET
| VV |  | "ozn. O19" (0,750*1,000)*2 |  | 1.5 | [13 empty] | VV | 2 | 2 | True | 0 | ROZPOCET
| VV |  | "ozn. O20" (1,500*1,300)*1 |  | 1.95 | [13 empty] | VV | 2 | 2 | True | 0 | ROZPOCET
| VV |  | "ozn. O21" (2,000*1,500)*1 |  | 3 | [13 empty] | VV | 2 | 2 | True | 0 | ROZPOCET
| VV |  | Součet |  | 315.712 | [13 empty] | VV | 2 | 4 | True | 1 | ROZPOCET
119 | K | 619995001 | Začištění omítek (s dodáním hmot) kolem oken, dveří, podlah, obkladů apod. | m | 4161.594 |  | 0 | CS ÚRS 2017 01 |  |  | základní |  | 0 | 0.0015 | 6.2424 | 0 | 0 | 4 | K | 2 |  |  |  | ROZPOCET | [5 empty] | 0 | 0 | 0 | 0 | 0 | 1 | 0 | 4 | -1013574967
| PSC |  | Poznámka k souboru cen: 1. Cenu -5001 lze použít pouze v případě provádění opravy nebo osazování nových oken, dveří, obkladů, podlah apod.; nelze ji použít v případech provádění opravy omítek nebo nové omítky v celé ploše. | [15 empty] | PSC | 2
| VV |  | 3194,499+120,36 |  | 3314.859 | [13 empty] | VV | 2 | 2 | True | 0 | ROZPOCET
| VV |  | Mezisoučet - keram. sokl |  | 3314.859 | [13 empty] | VV | 2 | 3 | True | 0 | ROZPOCET
| VV |  | 846,735 |  | 846.735 | [13 empty] | VV | 2 | 2 | True | 0 | ROZPOCET
| VV |  | Mezisoučet - keram. obklad |  | 846.735 | [13 empty] | VV | 2 | 3 | True | 0 | ROZPOCET
| VV |  | Součet |  | 4161.594 | [13 empty] | VV | 2 | 4 | True | 1 | ROZPOCET
120 | K | 622131101 | Podkladní a spojovací vrstva vnějších omítaných ploch cementový postřik nanášený ručně celoplošně stěn | m2 | 539.21 |  | 0 | CS ÚRS 2017 01 |  |  | základní |  | 0 | 0.00735 | 3.9632 | 0 | 0 | 4 | K | 2 |  |  |  | ROZPOCET | [5 empty] | 0 | 0 | 0 | 0 | 0 | 1 | 0 | 4 | -1056633926
| VV |  | "pod fasádní obklad" | [15 empty] | VV | 2 | 1 | True | 0 | ROZPOCET
| VV |  | "Fasáda" | [15 empty] | VV | 2 | 1 | True | 0 | ROZPOCET
| VV |  | "1.NP" | [15 empty] | VV | 2 | 1 | True | 0 | ROZPOCET
| VV |  | (13,450+12,000+13,450)*4,140 |  | 161.046 | [13 empty] | VV | 2 | 2 | True | 0 | ROZPOCET
| VV |  | "odpočet otvorů" | [15 empty] | VV | 2 | 1 | True | 0 | ROZPOCET
| VV |  | -(1,500*0,750)*1 |  | -1.125 | [13 empty] | VV | 2 | 2 | True | 0 | ROZPOCET
| VV |  | -(0,625*1,750)*1 |  | -1.094 | [13 empty] | VV | 2 | 2 | True | 0 | ROZPOCET
| VV |  | -(2,000*1,500)*2 |  | -6 | [13 empty] | VV | 2 | 2 | True | 0 | ROZPOCET
| VV |  | -(2,000*1,250)*2 |  | -5 | [13 empty] | VV | 2 | 2 | True | 0 | ROZPOCET
| VV |  | -(3,750*2,700)*2 |  | -20.25 | [13 empty] | VV | 2 | 2 | True | 0 | ROZPOCET
| VV |  | "přípočet ostění" | [15 empty] | VV | 2 | 1 | True | 0 | ROZPOCET
| VV |  | (1,500+0,750*2)*1*0,160 |  | 0.48 | [13 empty] | VV | 2 | 2 | True | 0 | ROZPOCET
| VV |  | (0,625+1,750*2)*1*0,160 |  | 0.66 | [13 empty] | VV | 2 | 2 | True | 0 | ROZPOCET
| VV |  | (2,000+1,500*2)*2*0,160 |  | 1.6 | [13 empty] | VV | 2 | 2 | True | 0 | ROZPOCET
| VV |  | (2,000+1,250*2)*2*0,160 |  | 1.44 | [13 empty] | VV | 2 | 2 | True | 0 | ROZPOCET
| VV |  | (3,750+2,700*2)*2*0,160 |  | 2.928 | [13 empty] | VV | 2 | 2 | True | 0 | ROZPOCET
| VV |  | "5.NP | [15 empty] | VV | 2 | 1 | True | 0 | ROZPOCET
| VV |  | (44,380*2-6,650+12,990*2)*4,025 |  | 435.062 | [13 empty] | VV | 2 | 2 | True | 0 | ROZPOCET
| VV |  | "odpočet otvorů" | [15 empty] | VV | 2 | 1 | True | 0 | ROZPOCET
| VV |  | -(2,000*2,150)*2 |  | -8.6 | [13 empty] | VV | 2 | 2 | True | 0 | ROZPOCET
| VV |  | -(2,000*1,350)*4 |  | -10.8 | [13 empty] | VV | 2 | 2 | True | 0 | ROZPOCET
| VV |  | -(1,600*1,600)*3 |  | -7.68 | [13 empty] | VV | 2 | 2 | True | 0 | ROZPOCET
| VV |  | -(1,500*0,600)*4 |  | -3.6 | [13 empty] | VV | 2 | 2 | True | 0 | ROZPOCET
| VV |  | -(1,100*2,150)*5 |  | -11.825 | [13 empty] | VV | 2 | 2 | True | 0 | ROZPOCET
| VV |  | -(0,600*1,600)*4 |  | -3.84 | [13 empty] | VV | 2 | 2 | True | 0 | ROZPOCET
| VV |  | "přípočet ostění" | [15 empty] | VV | 2 | 1 | True | 0 | ROZPOCET
| VV |  | (2,000+2,150*2)*2*0,160 |  | 2.016 | [13 empty] | VV | 2 | 2 | True | 0 | ROZPOCET
| VV |  | (2,000+1,350*2)*4*0,160 |  | 3.008 | [13 empty] | VV | 2 | 2 | True | 0 | ROZPOCET
| VV |  | (1,600+1,600*2)*3*0,160 |  | 2.304 | [13 empty] | VV | 2 | 2 | True | 0 | ROZPOCET
| VV |  | (1,500+0,600*2)*4*0,160 |  | 1.728 | [13 empty] | VV | 2 | 2 | True | 0 | ROZPOCET
| VV |  | (1,100+2,150*2)*5*0,160 |  | 4.32 | [13 empty] | VV | 2 | 2 | True | 0 | ROZPOCET
| VV |  | (0,600+1,600*2)*4*0,160 |  | 2.432 | [13 empty] | VV | 2 | 2 | True | 0 | ROZPOCET
| VV |  | Součet |  | 539.21 | [13 empty] | VV | 2 | 4 | True | 1 | ROZPOCET
121 | K | 622135002 | Vyrovnání nerovností podkladu vnějších omítaných ploch maltou, tloušťky do 10 mm cementovou stěn | m2 | 403.819 |  | 0 | CS ÚRS 2017 01 |  |  | základní |  | 0 | 0.0273 | 11.0243 | 0 | 0 | 4 | K | 2 |  |  |  | ROZPOCET | [5 empty] | 0 | 0 | 0 | 0 | 0 | 1 | 0 | 4 | 1721584702
| PSC |  | Poznámka k souboru cen: 1. V cenách nejsou započteny náklady na případné vkládání výztuže do vyrovnávací vrstvy; tyto se ocení cenami souboru cen 62.-14-10.. Potažení vnějších ploch pletivem v části A04, katalogu 801-1 Budovy a haly - zděné a monolitické. 2. Ceny -5011 nelze použít, je-li předepsáno vkládání výztužné tkaniny; náklady se ocení cenami 62. 14-1001 v části A04, katalogu 801-1 Budovy a haly - zděné a monolitické. 3. Ceny lze použít i pro ocenění vyrovnání nerovností podkladu ploch určených k omítání u novostaveb. 4. Vyrovnáním se rozumí: a) vrstva omítky pro vyrovnání nerovností podkladu (výtluků apod.), b) vrstva omítky pro vyrovnání křivě postavené zdi, v tomto případě se uvádí průměrná tloušťka vrstvy omítky. | [15 empty] | PSC | 2
| VV |  | "fasáda - předpoklad max. 30% plochy" | [15 empty] | VV | 2 | 1 | True | 0 | ROZPOCET
| VV |  | 1346,062*30/100 |  | 403.819 | [13 empty] | VV | 2 | 2 | True | 0 | ROZPOCET
| VV |  | Součet |  | 403.819 | [13 empty] | VV | 2 | 4 | True | 1 | ROZPOCET
122 | K | 622135091 | Vyrovnání nerovností podkladu vnějších omítaných ploch tmelem, tloušťky do 2 mm Příplatek k ceně za každých dalších 5 mm tloušťky podkladní vrstvy přes 10 mm maltou vápenocementovou stěn | m2 | 807.638 |  | 0 | CS ÚRS 2017 01 |  |  | základní |  | 0 | 0.0079 | 6.3803 | 0 | 0 | 4 | K | 2 |  |  |  | ROZPOCET | [5 empty] | 0 | 0 | 0 | 0 | 0 | 1 | 0 | 4 | -1609972829
| PSC |  | Poznámka k souboru cen: 1. V cenách nejsou započteny náklady na případné vkládání výztuže do vyrovnávací vrstvy; tyto se ocení cenami souboru cen 62.-14-10.. Potažení vnějších ploch pletivem v části A04, katalogu 801-1 Budovy a haly - zděné a monolitické. 2. Ceny -5011 nelze použít, je-li předepsáno vkládání výztužné tkaniny; náklady se ocení cenami 62. 14-1001 v části A04, katalogu 801-1 Budovy a haly - zděné a monolitické. 3. Ceny lze použít i pro ocenění vyrovnání nerovností podkladu ploch určených k omítání u novostaveb. 4. Vyrovnáním se rozumí: a) vrstva omítky pro vyrovnání nerovností podkladu (výtluků apod.), b) vrstva omítky pro vyrovnání křivě postavené zdi, v tomto případě se uvádí průměrná tloušťka vrstvy omítky. | [15 empty] | PSC | 2
| VV |  | 403,819*2 'Přepočtené koeficientem množství |  | 807.638 | [13 empty] | VV | 2 | 2 | False | 1 | ROZPOCET
123 | K | 622142001 | Potažení vnějších ploch pletivem v ploše nebo pruzích, na plném podkladu sklovláknitým vtlačením do tmelu stěn | m2 | 1582.552 |  | 0 | CS ÚRS 2017 01 |  |  | základní |  | 0 | 0.00489 | 7.7387 | 0 | 0 | 4 | K | 2 |  |  |  | ROZPOCET | [5 empty] | 0 | 0 | 0 | 0 | 0 | 1 | 0 | 4 | 945812257
| VV |  | 236,49+1346,062 |  | 1582.552 | [13 empty] | VV | 2 | 2 | True | 0 | ROZPOCET
| VV |  | Součet |  | 1582.552 | [13 empty] | VV | 2 | 4 | True | 1 | ROZPOCET
124 | K | 622221131 | Montáž kontaktního zateplení z desek z minerální vlny s kolmou orientací vláken na vnější stěny, tloušťky desek přes 120 do 160 mm | m2 | 1346.062 |  | 0 | CS ÚRS 2017 01 |  |  | základní |  | 0 | 0.0115 | 15.4797 | 0 | 0 | 4 | K | 2 |  |  |  | ROZPOCET | [5 empty] | 0 | 0 | 0 | 0 | 0 | 1 | 0 | 4 | 1213509256
| VV |  | "Fasáda - TI tl. 140 mm" | [15 empty] | VV | 2 | 1 | True | 0 | ROZPOCET
| VV |  | (22,830+12,990+14,860+12,990+28,690+13,450*2+12,000+3,550+6,650)*11,400 |  | 1612.644 | [13 empty] | VV | 2 | 2 | True | 0 | ROZPOCET
| VV |  | "odpočet otvorů"" | [15 empty] | VV | 2 | 1 | True | 0 | ROZPOCET
| VV |  | "ozn. O1" -(1,500*1,800)*53 |  | -143.1 | [13 empty] | VV | 2 | 2 | True | 0 | ROZPOCET
| VV |  | "ozn. O2" -(0,800*1,800)*26 |  | -37.44 | [13 empty] | VV | 2 | 2 | True | 0 | ROZPOCET
| VV |  | "ozn. O3" -(2,000*2,150)*6 |  | -25.8 | [13 empty] | VV | 2 | 2 | True | 0 | ROZPOCET
| VV |  | "ozn. O4" -(0,900*0,600)*24 |  | -12.96 | [13 empty] | VV | 2 | 2 | True | 0 | ROZPOCET
| VV |  | "ozn. O5" -(1,250*0,750)*5 |  | -4.688 | [13 empty] | VV | 2 | 2 | True | 0 | ROZPOCET
| VV |  | "ozn. O8" -(1,100*2,000)*4 |  | -8.8 | [13 empty] | VV | 2 | 2 | True | 0 | ROZPOCET
| VV |  | "ozn. O10" -(2,000*1,250)*2 |  | -5 | [13 empty] | VV | 2 | 2 | True | 0 | ROZPOCET
| VV |  | "ozn. O11" -(2,000*1,250)*2 |  | -5 | [13 empty] | VV | 2 | 2 | True | 0 | ROZPOCET
| VV |  | "ozn. O12" -(2,000*1,750)*1 |  | -3.5 | [13 empty] | VV | 2 | 2 | True | 0 | ROZPOCET
| VV |  | "ozn. O13" -(2,000*1,500)*1 |  | -3 | [13 empty] | VV | 2 | 2 | True | 0 | ROZPOCET
| VV |  | "ozn. O14" -(2,500*1,250)*1 |  | -3.125 | [13 empty] | VV | 2 | 2 | True | 0 | ROZPOCET
| VV |  | "ozn. O15" -(2,000*1,250)*1 |  | -2.5 | [13 empty] | VV | 2 | 2 | True | 0 | ROZPOCET
| VV |  | "ozn. O16" -(2,000*1,500)*1 |  | -3 | [13 empty] | VV | 2 | 2 | True | 0 | ROZPOCET
| VV |  | "ozn. O17" -(0,625*1,750)*1 |  | -1.094 | [13 empty] | VV | 2 | 2 | True | 0 | ROZPOCET
| VV |  | "ozn. O18" -(1,500*0,750)*1 |  | -1.125 | [13 empty] | VV | 2 | 2 | True | 0 | ROZPOCET
| VV |  | "ozn. O19" -(0,750*1,000)*2 |  | -1.5 | [13 empty] | VV | 2 | 2 | True | 0 | ROZPOCET
| VV |  | "ozn. O20" -(1,500*1,300)*1 |  | -1.95 | [13 empty] | VV | 2 | 2 | True | 0 | ROZPOCET
| VV |  | "ozn. O21" -(2,000*1,500)*1 |  | -3 | [13 empty] | VV | 2 | 2 | True | 0 | ROZPOCET
| VV |  | Součet |  | 1346.062 | [13 empty] | VV | 2 | 4 | True | 1 | ROZPOCET
125 | M | 631515320 | deska izolační minerální kontaktních fasád kolmé vlákno λ-0.041 tl. 140 mm | m2 | 1372.983 |  | 0 | CS ÚRS 2017 01 |  |  | základní |  | 0 | 0.014 | 19.2218 | 0 | 0 | 8 | M | 2 |  |  |  | ROZPOCET | [5 empty] | 0 | 0 | 0 | 0 | 0 | 1 | 0 | 4 | -653555328
| VV |  | 1346,062*1,02 'Přepočtené koeficientem množství |  | 1372.983 | [13 empty] | VV | 2 | 2 | False | 1 | ROZPOCET
126 | K | 622222051 | Montáž kontaktního zateplení vnějšího ostění, nadpraží nebo parapetu z desek z minerální vlny s podélnou nebo kolmou orientací vláken hloubky špalet přes 200 do 400 mm, tloušťky desek do 40 mm | m | 571.775 |  | 0 | CS ÚRS 2017 01 |  |  | základní |  | 0 | 0.00331 | 1.8926 | 0 | 0 | 4 | K | 2 |  |  |  | ROZPOCET | [5 empty] | 0 | 0 | 0 | 0 | 0 | 1 | 0 | 4 | 1145106349
| VV |  | "Fasáda - TI tl. 140 mm" | [15 empty] | VV | 2 | 1 | True | 0 | ROZPOCET
| VV |  | "ozn. O1" (1,500+1,800*2)*53 |  | 270.3 | [13 empty] | VV | 2 | 2 | True | 0 | ROZPOCET
| VV |  | "ozn. O2" (0,800+1,800*2)*26 |  | 114.4 | [13 empty] | VV | 2 | 2 | True | 0 | ROZPOCET
| VV |  | "ozn. O3" (2,000+2,150*2)*6 |  | 37.8 | [13 empty] | VV | 2 | 2 | True | 0 | ROZPOCET
| VV |  | "ozn. O4" (0,900+0,600*2)*24 |  | 50.4 | [13 empty] | VV | 2 | 2 | True | 0 | ROZPOCET
| VV |  | "ozn. O5" (1,250+0,750*2)*5 |  | 13.75 | [13 empty] | VV | 2 | 2 | True | 0 | ROZPOCET
| VV |  | "ozn. O8" (1,100+2,000*2)*4 |  | 20.4 | [13 empty] | VV | 2 | 2 | True | 0 | ROZPOCET
| VV |  | "ozn. O10" (2,000+1,250*2)*2 |  | 9 | [13 empty] | VV | 2 | 2 | True | 0 | ROZPOCET
| VV |  | "ozn. O11" (2,000+1,250*2)*2 |  | 9 | [13 empty] | VV | 2 | 2 | True | 0 | ROZPOCET
| VV |  | "ozn. O12" (2,000+1,750*2)*1 |  | 5.5 | [13 empty] | VV | 2 | 2 | True | 0 | ROZPOCET
| VV |  | "ozn. O13" (2,000+1,500*2)*1 |  | 5 | [13 empty] | VV | 2 | 2 | True | 0 | ROZPOCET
| VV |  | "ozn. O14" (2,500+1,250*2)*1 |  | 5 | [13 empty] | VV | 2 | 2 | True | 0 | ROZPOCET
| VV |  | "ozn. O15" (2,000+1,250*2)*1 |  | 4.5 | [13 empty] | VV | 2 | 2 | True | 0 | ROZPOCET
| VV |  | "ozn. O16" (2,000+1,500*2)*1 |  | 5 | [13 empty] | VV | 2 | 2 | True | 0 | ROZPOCET
| VV |  | "ozn. O17" (0,625+1,750*2)*1 |  | 4.125 | [13 empty] | VV | 2 | 2 | True | 0 | ROZPOCET
| VV |  | "ozn. O18" (1,500+0,750*2)*1 |  | 3 | [13 empty] | VV | 2 | 2 | True | 0 | ROZPOCET
| VV |  | "ozn. O19" (0,750+1,000*2)*2 |  | 5.5 | [13 empty] | VV | 2 | 2 | True | 0 | ROZPOCET
| VV |  | "ozn. O20" (1,500+1,300*2)*1 |  | 4.1 | [13 empty] | VV | 2 | 2 | True | 0 | ROZPOCET
| VV |  | "ozn. O21" (2,000+1,500*2)*1 |  | 5 | [13 empty] | VV | 2 | 2 | True | 0 | ROZPOCET
| VV |  | Součet |  | 571.775 | [13 empty] | VV | 2 | 4 | True | 1 | ROZPOCET
127 | M | 631515050 | deska izolační minerální kontaktních fasád kolmé vlákno λ-0.040 tl. 20 mm | m2 | 188.686 |  | 0 | CS ÚRS 2017 01 |  |  | základní |  | 0 | 0.002 | 0.37737 | 0 | 0 | 8 | M | 2 |  |  |  | ROZPOCET | [5 empty] | 0 | 0 | 0 | 0 | 0 | 1 | 0 | 4 | -1155906450
| VV |  | 571,775*0,300 |  | 171.533 | [13 empty] | VV | 2 | 2 | True | 1 | ROZPOCET
| VV |  | 171,533*1,1 'Přepočtené koeficientem množství |  | 188.686 | [13 empty] | VV | 2 | 2 | False | 1 | ROZPOCET
128 | K | 622251105 | Montáž kontaktního zateplení Příplatek k cenám za zápustnou montáž kotev s použitím tepelněizolačních zátek na vnější stěny z minerální vlny | m2 | 1346.062 |  | 0 | CS ÚRS 2017 01 |  |  | základní |  | 0 | 6e-05 | 0.080764 | 0 | 0 | 4 | K | 2 |  |  |  | ROZPOCET | [5 empty] | 0 | 0 | 0 | 0 | 0 | 1 | 0 | 4 | 754764098
129 | K | 622252001 | Montáž lišt kontaktního zateplení zakládacích soklových připevněných hmoždinkami | m | 141.46 |  | 0 | CS ÚRS 2017 01 |  |  | základní |  | 0 | 6e-05 | 0.0084876 | 0 | 0 | 4 | K | 2 |  |  |  | ROZPOCET | [5 empty] | 0 | 0 | 0 | 0 | 0 | 1 | 0 | 4 | 34961242
| VV |  | (22,830+12,990+14,860+12,990+28,690+13,450*2+12,000+3,550+6,650) |  | 141.46 | [13 empty] | VV | 2 | 2 | True | 1 | ROZPOCET
130 | M | 590516510 | lišta soklová Al s okapničkou, zakládací U 14 cm, 0,95/200 cm | m | 148.533 |  | 0 | CS ÚRS 2017 01 |  |  | základní |  | 0 | 0.0005 | 0.074266 | 0 | 0 | 8 | M | 2 |  |  |  | ROZPOCET | [5 empty] | 0 | 0 | 0 | 0 | 0 | 1 | 0 | 4 | -1851766643
| VV |  | 141,46*1,05 'Přepočtené koeficientem množství |  | 148.533 | [13 empty] | VV | 2 | 2 | False | 1 | ROZPOCET
131 | K | 622252002 | Montáž lišt kontaktního zateplení ostatních stěnových, dilatačních apod. lepených do tmelu | m | 955.085 |  | 0 | CS ÚRS 2017 01 |  |  | základní |  | 0 | 0.00025 | 0.23877 | 0 | 0 | 4 | K | 2 |  |  |  | ROZPOCET | [5 empty] | 0 | 0 | 0 | 0 | 0 | 1 | 0 | 4 | -1835334519
| VV |  | "rohová" | [15 empty] | VV | 2 | 1 | True | 0 | ROZPOCET
| VV |  | 11,400*4+1,450*3 |  | 49.95 | [13 empty] | VV | 2 | 2 | True | 0 | ROZPOCET
| VV |  | 571,775-191,900 |  | 379.875 | [13 empty] | VV | 2 | 2 | True | 0 | ROZPOCET
| VV |  | "ukončovací" | [15 empty] | VV | 2 | 1 | True | 0 | ROZPOCET
| VV |  | (22,830+12,990+14,860+12,990+28,690+13,450*2+12,000+3,550+6,650) |  | 141.46 | [13 empty] | VV | 2 | 2 | True | 0 | ROZPOCET
| VV |  | "parapetní" | [15 empty] | VV | 2 | 1 | True | 0 | ROZPOCET
| VV |  | 143,500+39,900+8,500 |  | 191.9 | [13 empty] | VV | 2 | 2 | True | 0 | ROZPOCET
| VV |  | "nadpraží" | [15 empty] | VV | 2 | 1 | True | 0 | ROZPOCET
| VV |  | 191,900 |  | 191.9 | [13 empty] | VV | 2 | 2 | True | 0 | ROZPOCET
| VV |  | Součet |  | 955.085 | [13 empty] | VV | 2 | 4 | True | 1 | ROZPOCET
132 | M | 590514840 | lišta rohová PVC 10/10 cm s tkaninou bal. 2,5 m | m | 451.316 |  | 0 | CS ÚRS 2017 01 |  |  | základní |  | 0 | 3e-05 | 0.013539 | 0 | 0 | 8 | M | 2 |  |  |  | ROZPOCET | [5 empty] | 0 | 0 | 0 | 0 | 0 | 1 | 0 | 4 | 145911446
| VV |  | 429,825*1,05 'Přepočtené koeficientem množství |  | 451.316 | [13 empty] | VV | 2 | 2 | False | 1 | ROZPOCET
133 | M | 590515100 | profil okenní s nepřiznanou podomítkovou okapnicí PVC 2,0 m | m | 201.495 |  | 0 | CS ÚRS 2017 01 |  |  | základní |  | 0 | 0.0003 | 0.060448 | 0 | 0 | 8 | M | 2 |  |  |  | ROZPOCET | [5 empty] | 0 | 0 | 0 | 0 | 0 | 1 | 0 | 4 | 2081960761
| VV |  | 191,9*1,05 'Přepočtené koeficientem množství |  | 201.495 | [13 empty] | VV | 2 | 2 | False | 1 | ROZPOCET
134 | M | 590515120 | profil parapetní se sklovláknitou armovací tkaninou PVC 2 m | m | 201.495 |  | 0 | CS ÚRS 2017 01 |  |  | základní |  | 0 | 0.0002 | 0.040299 | 0 | 0 | 8 | M | 2 |  |  |  | ROZPOCET | [5 empty] | 0 | 0 | 0 | 0 | 0 | 1 | 0 | 4 | -660168489
| VV |  | 191,9*1,05 'Přepočtené koeficientem množství |  | 201.495 | [13 empty] | VV | 2 | 2 | False | 1 | ROZPOCET
135 | M | 590515160 | profil ukončovací 14 mm PVC hrana (délka 3 m) | m | 148.533 |  | 0 | CS ÚRS 2017 01 |  |  | základní |  | 0 | 0.0003 | 0.04456 | 0 | 0 | 8 | M | 2 |  |  |  | ROZPOCET | [5 empty] | 0 | 0 | 0 | 0 | 0 | 1 | 0 | 4 | -1479910527
| VV |  | 141,46*1,05 'Přepočtené koeficientem množství |  | 148.533 | [13 empty] | VV | 2 | 2 | False | 1 | ROZPOCET
136 | K | 622273231 | Montáž zavěšené odvětrávané fasády na hliníkové nosné konstrukci z fasádních desek na dvousměrné nosné konstrukci opláštění připevněné mechanickým skrytým spojem, (zadní uchycení ) opláštění stěn 100 mm s vložením tepelné izolace, tloušťky | m2 | 628.245 |  | 0 | CS ÚRS 2017 01 |  |  | základní |  | 0 | 0.01043 | 6.5526 | 0 | 0 | 4 | K | 2 |  |  |  | ROZPOCET | [5 empty] | 0 | 0 | 0 | 0 | 0 | 1 | 0 | 4 | 1495488831
| VV |  | "Fasáda" | [15 empty] | VV | 2 | 1 | True | 0 | ROZPOCET
| VV |  | "1.NP" | [15 empty] | VV | 2 | 1 | True | 0 | ROZPOCET
| VV |  | (13,450+12,000+13,450)*4,140 |  | 161.046 | [13 empty] | VV | 2 | 2 | True | 0 | ROZPOCET
| VV |  | "odpočet otvorů" | [15 empty] | VV | 2 | 1 | True | 0 | ROZPOCET
| VV |  | -(1,500*0,750)*1 |  | -1.125 | [13 empty] | VV | 2 | 2 | True | 0 | ROZPOCET
| VV |  | -(0,625*1,750)*1 |  | -1.094 | [13 empty] | VV | 2 | 2 | True | 0 | ROZPOCET
| VV |  | -(2,000*1,500)*2 |  | -6 | [13 empty] | VV | 2 | 2 | True | 0 | ROZPOCET
| VV |  | -(2,000*1,250)*2 |  | -5 | [13 empty] | VV | 2 | 2 | True | 0 | ROZPOCET
| VV |  | -(3,750*2,700)*2 |  | -20.25 | [13 empty] | VV | 2 | 2 | True | 0 | ROZPOCET
| VV |  | "5.NP | [15 empty] | VV | 2 | 1 | True | 0 | ROZPOCET
| VV |  | (44,380*2-6,650+12,990*2)*4,025 |  | 435.062 | [13 empty] | VV | 2 | 2 | True | 0 | ROZPOCET
| VV |  | "odpočet otvorů" | [15 empty] | VV | 2 | 1 | True | 0 | ROZPOCET
| VV |  | -(2,000*2,150)*2 |  | -8.6 | [13 empty] | VV | 2 | 2 | True | 0 | ROZPOCET
| VV |  | -(2,000*1,350)*4 |  | -10.8 | [13 empty] | VV | 2 | 2 | True | 0 | ROZPOCET
| VV |  | -(1,600*1,600)*3 |  | -7.68 | [13 empty] | VV | 2 | 2 | True | 0 | ROZPOCET
| VV |  | -(1,500*0,600)*4 |  | -3.6 | [13 empty] | VV | 2 | 2 | True | 0 | ROZPOCET
| VV |  | -(1,100*2,150)*5 |  | -11.825 | [13 empty] | VV | 2 | 2 | True | 0 | ROZPOCET
| VV |  | -(0,600*1,600)*4 |  | -3.84 | [13 empty] | VV | 2 | 2 | True | 0 | ROZPOCET
| VV |  | "Výtah" | [15 empty] | VV | 2 | 1 | True | 0 | ROZPOCET
| VV |  | 4,550*14,250 |  | 64.838 | [13 empty] | VV | 2 | 2 | True | 0 | ROZPOCET
| VV |  | 6,650*2,299 |  | 15.288 | [13 empty] | VV | 2 | 2 | True | 0 | ROZPOCET
| VV |  | (1,630+2,299)*8,100/2*2 |  | 31.825 | [13 empty] | VV | 2 | 2 | True | 0 | ROZPOCET
| VV |  | Součet |  | 628.245 | [13 empty] | VV | 2 | 4 | True | 1 | ROZPOCET
137 | M | 591551100 | deska vláknocementová fasádní s hydrofobujicí vrstvou, standardní barvy, povrch broušený 1200 × 3050 mm, tl. 8 mm | m2 | 785.306 |  | 0 | CS ÚRS 2017 01 |  |  | základní |  | 0 | 0.0125 | 9.8163 | 0 | 0 | 8 | M | 2 |  |  |  | ROZPOCET | [5 empty] | 0 | 0 | 0 | 0 | 0 | 1 | 0 | 4 | -397864969
| VV |  | 628,245*1,25 'Přepočtené koeficientem množství |  | 785.306 | [13 empty] | VV | 2 | 2 | False | 1 | ROZPOCET
138 | K | 622273291 | Montáž zavěšené odvětrávané fasády na hliníkové nosné konstrukci z fasádních desek na dvousměrné nosné konstrukci opláštění připevněné mechanickým skrytým spojem, (zadní uchycení ) opláštění stěn ostění nebo nadpraží s vložením tepelné izolace, tloušťky | m | 143.225 |  | 0 | CS ÚRS 2017 01 |  |  | základní |  | 0 | 0.00321 | 0.45975 | 0 | 0 | 4 | K | 2 |  |  |  | ROZPOCET | [5 empty] | 0 | 0 | 0 | 0 | 0 | 1 | 0 | 4 | 1595463383
| VV |  | "1.NP" | [15 empty] | VV | 2 | 1 | True | 0 | ROZPOCET
| VV |  | (1,500+0,750*2)*1 |  | 3 | [13 empty] | VV | 2 | 2 | True | 0 | ROZPOCET
| VV |  | (0,625+1,750*2)*1 |  | 4.125 | [13 empty] | VV | 2 | 2 | True | 0 | ROZPOCET
| VV |  | (2,000+1,500*2)*2 |  | 10 | [13 empty] | VV | 2 | 2 | True | 0 | ROZPOCET
| VV |  | (2,000+1,250*2)*2 |  | 9 | [13 empty] | VV | 2 | 2 | True | 0 | ROZPOCET
| VV |  | (3,750+2,700*2)*2 |  | 18.3 | [13 empty] | VV | 2 | 2 | True | 0 | ROZPOCET
| VV |  | "5.NP | [15 empty] | VV | 2 | 1 | True | 0 | ROZPOCET
| VV |  | (2,000+2,150*2)*2 |  | 12.6 | [13 empty] | VV | 2 | 2 | True | 0 | ROZPOCET
| VV |  | (2,000+1,350*2)*4 |  | 18.8 | [13 empty] | VV | 2 | 2 | True | 0 | ROZPOCET
| VV |  | (1,600+1,600*2)*3 |  | 14.4 | [13 empty] | VV | 2 | 2 | True | 0 | ROZPOCET
| VV |  | (1,500+0,600*2)*4 |  | 10.8 | [13 empty] | VV | 2 | 2 | True | 0 | ROZPOCET
| VV |  | (1,100+2,150*2)*5 |  | 27 | [13 empty] | VV | 2 | 2 | True | 0 | ROZPOCET
| VV |  | (0,600+1,600*2)*4 |  | 15.2 | [13 empty] | VV | 2 | 2 | True | 0 | ROZPOCET
| VV |  | Součet |  | 143.225 | [13 empty] | VV | 2 | 4 | True | 1 | ROZPOCET
139 | M | 591551100 | deska vláknocementová fasádní s hydrofobujicí vrstvou, standardní barvy, povrch broušený 1200 × 3050 mm, tl. 8 mm | m2 | 53.71 |  | 0 | CS ÚRS 2017 01 |  |  | základní |  | 0 | 0.0125 | 0.67138 | 0 | 0 | 8 | M | 2 |  |  |  | ROZPOCET | [5 empty] | 0 | 0 | 0 | 0 | 0 | 1 | 0 | 4 | 1900115449
| VV |  | 143,225*0,300 |  | 42.968 | [13 empty] | VV | 2 | 2 | True | 1 | ROZPOCET
| VV |  | 42,968*1,25 'Přepočtené koeficientem množství |  | 53.71 | [13 empty] | VV | 2 | 2 | False | 1 | ROZPOCET
140 | K | 622321101 | Omítka vápenocementová vnějších ploch nanášená ručně jednovrstvá, tloušťky do 15 mm hrubá nezatřená stěn | m2 | 539.21 |  | 0 | CS ÚRS 2017 01 |  |  | základní |  | 0 | 0.02363 | 12.7415 | 0 | 0 | 4 | K | 2 |  |  |  | ROZPOCET | [5 empty] | 0 | 0 | 0 | 0 | 0 | 1 | 0 | 4 | -665161185
| VV |  | "pod fasádní obklad" | [15 empty] | VV | 2 | 1 | True | 0 | ROZPOCET
| VV |  | "Fasáda" | [15 empty] | VV | 2 | 1 | True | 0 | ROZPOCET
| VV |  | "1.NP" | [15 empty] | VV | 2 | 1 | True | 0 | ROZPOCET
| VV |  | (13,450+12,000+13,450)*4,140 |  | 161.046 | [13 empty] | VV | 2 | 2 | True | 0 | ROZPOCET
| VV |  | "odpočet otvorů" | [15 empty] | VV | 2 | 1 | True | 0 | ROZPOCET
| VV |  | -(1,500*0,750)*1 |  | -1.125 | [13 empty] | VV | 2 | 2 | True | 0 | ROZPOCET
| VV |  | -(0,625*1,750)*1 |  | -1.094 | [13 empty] | VV | 2 | 2 | True | 0 | ROZPOCET
| VV |  | -(2,000*1,500)*2 |  | -6 | [13 empty] | VV | 2 | 2 | True | 0 | ROZPOCET
| VV |  | -(2,000*1,250)*2 |  | -5 | [13 empty] | VV | 2 | 2 | True | 0 | ROZPOCET
| VV |  | -(3,750*2,700)*2 |  | -20.25 | [13 empty] | VV | 2 | 2 | True | 0 | ROZPOCET
| VV |  | "přípočet ostění" | [15 empty] | VV | 2 | 1 | True | 0 | ROZPOCET
| VV |  | (1,500+0,750*2)*1*0,160 |  | 0.48 | [13 empty] | VV | 2 | 2 | True | 0 | ROZPOCET
| VV |  | (0,625+1,750*2)*1*0,160 |  | 0.66 | [13 empty] | VV | 2 | 2 | True | 0 | ROZPOCET
| VV |  | (2,000+1,500*2)*2*0,160 |  | 1.6 | [13 empty] | VV | 2 | 2 | True | 0 | ROZPOCET
| VV |  | (2,000+1,250*2)*2*0,160 |  | 1.44 | [13 empty] | VV | 2 | 2 | True | 0 | ROZPOCET
| VV |  | (3,750+2,700*2)*2*0,160 |  | 2.928 | [13 empty] | VV | 2 | 2 | True | 0 | ROZPOCET
| VV |  | "5.NP | [15 empty] | VV | 2 | 1 | True | 0 | ROZPOCET
| VV |  | (44,380*2-6,650+12,990*2)*4,025 |  | 435.062 | [13 empty] | VV | 2 | 2 | True | 0 | ROZPOCET
| VV |  | "odpočet otvorů" | [15 empty] | VV | 2 | 1 | True | 0 | ROZPOCET
| VV |  | -(2,000*2,150)*2 |  | -8.6 | [13 empty] | VV | 2 | 2 | True | 0 | ROZPOCET
| VV |  | -(2,000*1,350)*4 |  | -10.8 | [13 empty] | VV | 2 | 2 | True | 0 | ROZPOCET
| VV |  | -(1,600*1,600)*3 |  | -7.68 | [13 empty] | VV | 2 | 2 | True | 0 | ROZPOCET
| VV |  | -(1,500*0,600)*4 |  | -3.6 | [13 empty] | VV | 2 | 2 | True | 0 | ROZPOCET
| VV |  | -(1,100*2,150)*5 |  | -11.825 | [13 empty] | VV | 2 | 2 | True | 0 | ROZPOCET
| VV |  | -(0,600*1,600)*4 |  | -3.84 | [13 empty] | VV | 2 | 2 | True | 0 | ROZPOCET
| VV |  | "přípočet ostění" | [15 empty] | VV | 2 | 1 | True | 0 | ROZPOCET
| VV |  | (2,000+2,150*2)*2*0,160 |  | 2.016 | [13 empty] | VV | 2 | 2 | True | 0 | ROZPOCET
| VV |  | (2,000+1,350*2)*4*0,160 |  | 3.008 | [13 empty] | VV | 2 | 2 | True | 0 | ROZPOCET
| VV |  | (1,600+1,600*2)*3*0,160 |  | 2.304 | [13 empty] | VV | 2 | 2 | True | 0 | ROZPOCET
| VV |  | (1,500+0,600*2)*4*0,160 |  | 1.728 | [13 empty] | VV | 2 | 2 | True | 0 | ROZPOCET
| VV |  | (1,100+2,150*2)*5*0,160 |  | 4.32 | [13 empty] | VV | 2 | 2 | True | 0 | ROZPOCET
| VV |  | (0,600+1,600*2)*4*0,160 |  | 2.432 | [13 empty] | VV | 2 | 2 | True | 0 | ROZPOCET
| VV |  | Součet |  | 539.21 | [13 empty] | VV | 2 | 4 | True | 1 | ROZPOCET
141 | K | 622511111 | Omítka tenkovrstvá akrylátová vnějších ploch probarvená, včetně penetrace podkladu mozaiková střednězrnná stěn | m2 | 236.49 |  | 0 | CS ÚRS 2017 01 |  |  | základní |  | 0 | 0.00628 | 1.4852 | 0 | 0 | 4 | K | 2 |  |  |  | ROZPOCET | [5 empty] | 0 | 0 | 0 | 0 | 0 | 1 | 0 | 4 | -2029803984
| VV |  | "sokl" | [15 empty] | VV | 2 | 1 | True | 0 | ROZPOCET
| VV |  | (22,830+12,990+8,100+6,650+8,100+14,860+12,990+28,690+13,450*2+12,000+3,550)*1,500 |  | 236.49 | [13 empty] | VV | 2 | 2 | True | 0 | ROZPOCET
| VV |  | Součet |  | 236.49 | [13 empty] | VV | 2 | 4 | True | 1 | ROZPOCET
142 | K | 622521021 | Omítka tenkovrstvá silikátová vnějších ploch probarvená, včetně penetrace podkladu zrnitá, tloušťky 2,0 mm stěn | m2 | 1346.062 |  | 0 | CS ÚRS 2017 01 |  |  | základní |  | 0 | 0.00348 | 4.6843 | 0 | 0 | 4 | K | 2 |  |  |  | ROZPOCET | [5 empty] | 0 | 0 | 0 | 0 | 0 | 1 | 0 | 4 | 408373230
| VV |  | "Fasáda - TI tl. 140 mm" | [15 empty] | VV | 2 | 1 | True | 0 | ROZPOCET
| VV |  | (22,830+12,990+14,860+12,990+28,690+13,450*2+12,000+3,550+6,650)*11,400 |  | 1612.644 | [13 empty] | VV | 2 | 2 | True | 0 | ROZPOCET
| VV |  | "odpočet otvorů"" | [15 empty] | VV | 2 | 1 | True | 0 | ROZPOCET
| VV |  | "ozn. O1" -(1,500*1,800)*53 |  | -143.1 | [13 empty] | VV | 2 | 2 | True | 0 | ROZPOCET
| VV |  | "ozn. O2" -(0,800*1,800)*26 |  | -37.44 | [13 empty] | VV | 2 | 2 | True | 0 | ROZPOCET
| VV |  | "ozn. O3" -(2,000*2,150)*6 |  | -25.8 | [13 empty] | VV | 2 | 2 | True | 0 | ROZPOCET
| VV |  | "ozn. O4" -(0,900*0,600)*24 |  | -12.96 | [13 empty] | VV | 2 | 2 | True | 0 | ROZPOCET
| VV |  | "ozn. O5" -(1,250*0,750)*5 |  | -4.688 | [13 empty] | VV | 2 | 2 | True | 0 | ROZPOCET
| VV |  | "ozn. O8" -(1,100*2,000)*4 |  | -8.8 | [13 empty] | VV | 2 | 2 | True | 0 | ROZPOCET
| VV |  | "ozn. O10" -(2,000*1,250)*2 |  | -5 | [13 empty] | VV | 2 | 2 | True | 0 | ROZPOCET
| VV |  | "ozn. O11" -(2,000*1,250)*2 |  | -5 | [13 empty] | VV | 2 | 2 | True | 0 | ROZPOCET
| VV |  | "ozn. O12" -(2,000*1,750)*1 |  | -3.5 | [13 empty] | VV | 2 | 2 | True | 0 | ROZPOCET
| VV |  | "ozn. O13" -(2,000*1,500)*1 |  | -3 | [13 empty] | VV | 2 | 2 | True | 0 | ROZPOCET
| VV |  | "ozn. O14" -(2,500*1,250)*1 |  | -3.125 | [13 empty] | VV | 2 | 2 | True | 0 | ROZPOCET
| VV |  | "ozn. O15" -(2,000*1,250)*1 |  | -2.5 | [13 empty] | VV | 2 | 2 | True | 0 | ROZPOCET
| VV |  | "ozn. O16" -(2,000*1,500)*1 |  | -3 | [13 empty] | VV | 2 | 2 | True | 0 | ROZPOCET
| VV |  | "ozn. O17" -(0,625*1,750)*1 |  | -1.094 | [13 empty] | VV | 2 | 2 | True | 0 | ROZPOCET
| VV |  | "ozn. O18" -(1,500*0,750)*1 |  | -1.125 | [13 empty] | VV | 2 | 2 | True | 0 | ROZPOCET
| VV |  | "ozn. O19" -(0,750*1,000)*2 |  | -1.5 | [13 empty] | VV | 2 | 2 | True | 0 | ROZPOCET
| VV |  | "ozn. O20" -(1,500*1,300)*1 |  | -1.95 | [13 empty] | VV | 2 | 2 | True | 0 | ROZPOCET
| VV |  | "ozn. O21" -(2,000*1,500)*1 |  | -3 | [13 empty] | VV | 2 | 2 | True | 0 | ROZPOCET
| VV |  | Součet |  | 1346.062 | [13 empty] | VV | 2 | 4 | True | 1 | ROZPOCET
143 | K | 629135101 | Vyrovnávací vrstva z cementové malty pod klempířskými prvky šířky do 150 mm | m | 105.5 |  | 0 | CS ÚRS 2017 01 |  |  | základní |  | 0 | 0.01032 | 1.0888 | 0 | 0 | 4 | K | 2 |  |  |  | ROZPOCET | [5 empty] | 0 | 0 | 0 | 0 | 0 | 1 | 0 | 4 | 927474960
| VV |  | "Výpis klempířských výrobků" | [15 empty] | VV | 2 | 1 | True | 0 | ROZPOCET
| VV |  | "ozn. K12" 105,500 |  | 105.5 | [13 empty] | VV | 2 | 2 | True | 0 | ROZPOCET
| VV |  | Součet |  | 105.5 | [13 empty] | VV | 2 | 4 | True | 1 | ROZPOCET
144 | K | 629135102 | Vyrovnávací vrstva z cementové malty pod klempířskými prvky šířky přes 150 do 300 mm | m | 191.9 |  | 0 | CS ÚRS 2017 01 |  |  | základní |  | 0 | 0.02065 | 3.9627 | 0 | 0 | 4 | K | 2 |  |  |  | ROZPOCET | [5 empty] | 0 | 0 | 0 | 0 | 0 | 1 | 0 | 4 | -1643758315
| VV |  | "Výpis klempířských výrobků" | [15 empty] | VV | 2 | 1 | True | 0 | ROZPOCET
| VV |  | "ozn. K9" 143,500 |  | 143.5 | [13 empty] | VV | 2 | 2 | True | 0 | ROZPOCET
| VV |  | "ozn. K10" 39,900 |  | 39.9 | [13 empty] | VV | 2 | 2 | True | 0 | ROZPOCET
| VV |  | "ozn. K11" 8,500 |  | 8.5 | [13 empty] | VV | 2 | 2 | True | 0 | ROZPOCET
| VV |  | Součet |  | 191.9 | [13 empty] | VV | 2 | 4 | True | 1 | ROZPOCET
145 | K | 629991011 | Zakrytí vnějších ploch před znečištěním včetně pozdějšího odkrytí výplní otvorů a svislých ploch fólií přilepenou lepící páskou | m2 | 315.712 |  | 0 | CS ÚRS 2017 01 |  |  | základní |  | 0 | 0.00012 | 0.037885 | 0 | 0 | 4 | K | 2 |  |  |  | ROZPOCET | [5 empty] | 0 | 0 | 0 | 0 | 0 | 1 | 0 | 4 | -126453609
| VV |  | "Výpis oken" | [15 empty] | VV | 2 | 1 | True | 0 | ROZPOCET
| VV |  | "ozn. S01" (3,750*2,700)*2 |  | 20.25 | [13 empty] | VV | 2 | 2 | True | 0 | ROZPOCET
| VV |  | "ozn. S02" (1,400*2,100)*2 |  | 5.88 | [13 empty] | VV | 2 | 2 | True | 0 | ROZPOCET
| VV |  | "ozn. O1" (1,500*1,800)*53 |  | 143.1 | [13 empty] | VV | 2 | 2 | True | 0 | ROZPOCET
| VV |  | "ozn. O2" (0,800*1,800)*26 |  | 37.44 | [13 empty] | VV | 2 | 2 | True | 0 | ROZPOCET
| VV |  | "ozn. O3" (2,000*2,150)*8 |  | 34.4 | [13 empty] | VV | 2 | 2 | True | 0 | ROZPOCET
| VV |  | "ozn. O4" (0,900*0,600)*24 |  | 12.96 | [13 empty] | VV | 2 | 2 | True | 0 | ROZPOCET
| VV |  | "ozn. O5" (1,250*0,750)*5 |  | 4.688 | [13 empty] | VV | 2 | 2 | True | 0 | ROZPOCET
| VV |  | "ozn. O6" (1,600*1,500)*3 |  | 7.2 | [13 empty] | VV | 2 | 2 | True | 0 | ROZPOCET
| VV |  | "ozn. O7" (1,500*0,600)*4 |  | 3.6 | [13 empty] | VV | 2 | 2 | True | 0 | ROZPOCET
| VV |  | "ozn. O8" (1,100*2,000)*4 |  | 8.8 | [13 empty] | VV | 2 | 2 | True | 0 | ROZPOCET
| VV |  | "ozn. O9" (0,600*1,500)*4 |  | 3.6 | [13 empty] | VV | 2 | 2 | True | 0 | ROZPOCET
| VV |  | "ozn. O10" (2,000*1,250)*2 |  | 5 | [13 empty] | VV | 2 | 2 | True | 0 | ROZPOCET
| VV |  | "ozn. O11" (2,000*1,250)*2 |  | 5 | [13 empty] | VV | 2 | 2 | True | 0 | ROZPOCET
| VV |  | "ozn. O12" (2,000*1,750)*1 |  | 3.5 | [13 empty] | VV | 2 | 2 | True | 0 | ROZPOCET
| VV |  | "ozn. O13" (2,000*1,500)*1 |  | 3 | [13 empty] | VV | 2 | 2 | True | 0 | ROZPOCET
| VV |  | "ozn. O14" (2,500*1,250)*1 |  | 3.125 | [13 empty] | VV | 2 | 2 | True | 0 | ROZPOCET
| VV |  | "ozn. O15" (2,000*1,250)*1 |  | 2.5 | [13 empty] | VV | 2 | 2 | True | 0 | ROZPOCET
| VV |  | "ozn. O16" (2,000*1,500)*1 |  | 3 | [13 empty] | VV | 2 | 2 | True | 0 | ROZPOCET
| VV |  | "ozn. O17" (0,625*1,750)*1 |  | 1.094 | [13 empty] | VV | 2 | 2 | True | 0 | ROZPOCET
| VV |  | "ozn. O18" (1,500*0,750)*1 |  | 1.125 | [13 empty] | VV | 2 | 2 | True | 0 | ROZPOCET
| VV |  | "ozn. O19" (0,750*1,000)*2 |  | 1.5 | [13 empty] | VV | 2 | 2 | True | 0 | ROZPOCET
| VV |  | "ozn. O20" (1,500*1,300)*1 |  | 1.95 | [13 empty] | VV | 2 | 2 | True | 0 | ROZPOCET
| VV |  | "ozn. O21" (2,000*1,500)*1 |  | 3 | [13 empty] | VV | 2 | 2 | True | 0 | ROZPOCET
| VV |  | Součet |  | 315.712 | [13 empty] | VV | 2 | 4 | True | 1 | ROZPOCET
146 | K | 631311115 | Mazanina z betonu prostého bez zvýšených nároků na prostředí tl. přes 50 do 80 mm tř. C 20/25 | m3 | 109.252 |  | 0 | CS ÚRS 2017 01 |  |  | základní |  | 0 | 2.4533 | 268.0268 | 0 | 0 | 4 | K | 2 |  |  |  | ROZPOCET | [5 empty] | 0 | 0 | 0 | 0 | 0 | 1 | 0 | 4 | 2009088924
| VV |  | "tl. 50 mm" | [15 empty] | VV | 2 | 1 | True | 0 | ROZPOCET
| VV |  | (S1+S5)*0,050 |  | 109.252 | [13 empty] | VV | 2 | 2 | True | 0 | ROZPOCET
| VV |  | Součet |  | 109.252 | [13 empty] | VV | 2 | 4 | True | 1 | ROZPOCET
147 | K | 631311125 | Mazanina z betonu prostého bez zvýšených nároků na prostředí tl. přes 80 do 120 mm tř. C 20/25 | m3 | 24.13 |  | 0 | CS ÚRS 2017 01 |  |  | základní |  | 0 | 2.4533 | 59.1979 | 0 | 0 | 4 | K | 2 |  |  |  | ROZPOCET | [5 empty] | 0 | 0 | 0 | 0 | 0 | 1 | 0 | 4 | -994823132
| VV |  | "tl. 95 mm" | [15 empty] | VV | 2 | 1 | True | 0 | ROZPOCET
| VV |  | (S4+S7+S8)*0,095 |  | 24.13 | [13 empty] | VV | 2 | 2 | True | 0 | ROZPOCET
| VV |  | Součet |  | 24.13 | [13 empty] | VV | 2 | 4 | True | 1 | ROZPOCET
148 | K | 631312131 | Doplnění dosavadních mazanin prostým betonem s dodáním hmot, bez potěru, plochy jednotlivě přes 1 m2 do 4 m2 a tl. přes 80 mm | m3 | 0.986 |  | 0 | CS ÚRS 2017 01 |  |  | základní |  | 0 | 2.2563 | 2.2248 | 0 | 0 | 4 | K | 2 |  |  |  | ROZPOCET | [5 empty] | 0 | 0 | 0 | 0 | 0 | 1 | 0 | 4 | 938830712
| VV |  | "D.1.2.03" | [15 empty] | VV | 2 | 1 | True | 0 | ROZPOCET
| VV |  | "1.NP" | [15 empty] | VV | 2 | 1 | True | 0 | ROZPOCET
| VV |  | "doplnění po vybourání stropu" | [15 empty] | VV | 2 | 1 | True | 0 | ROZPOCET
| VV |  | (1,800*3,700)*0,050/2 |  | 0.167 | [13 empty] | VV | 2 | 2 | True | 0 | ROZPOCET
| VV |  | "odpočet otvoru" | [15 empty] | VV | 2 | 1 | True | 0 | ROZPOCET
| VV |  | -(0,700*0,800)*0,050/2 |  | -0.014 | [13 empty] | VV | 2 | 2 | True | 0 | ROZPOCET
| VV |  | Mezisoučet - 1.NP |  | 0.153 | [13 empty] | VV | 2 | 3 | True | 0 | ROZPOCET
| VV |  | "D.1.2.09" | [15 empty] | VV | 2 | 1 | True | 0 | ROZPOCET
| VV |  | "doplnění prefa stropu nad 1.PP" | [15 empty] | VV | 2 | 1 | True | 0 | ROZPOCET
| VV |  | (11,100*1,000)*0,050 |  | 0.555 | [13 empty] | VV | 2 | 2 | True | 0 | ROZPOCET
| VV |  | (11,100*1,000)*0,050/2 |  | 0.278 | [13 empty] | VV | 2 | 2 | True | 0 | ROZPOCET
| VV |  | Mezisoučet - 1.PP |  | 0.833 | [13 empty] | VV | 2 | 3 | True | 0 | ROZPOCET
| VV |  | Součet |  | 0.986 | [13 empty] | VV | 2 | 4 | True | 1 | ROZPOCET
149 | K | 631319011 | Příplatek k cenám mazanin za úpravu povrchu mazaniny přehlazením, mazanina tl. přes 50 do 80 mm | m3 | 109.252 |  | 0 | CS ÚRS 2017 01 |  |  | základní |  | 0 | 0 | 0 | 0 | 0 | 4 | K | 2 |  |  |  | ROZPOCET | [5 empty] | 0 | 0 | 0 | 0 | 0 | 1 | 0 | 4 | 695451757
150 | K | 631319012 | Příplatek k cenám mazanin za úpravu povrchu mazaniny přehlazením, mazanina tl. přes 80 do 120 mm | m3 | 24.13 |  | 0 | CS ÚRS 2017 01 |  |  | základní |  | 0 | 0 | 0 | 0 | 0 | 4 | K | 2 |  |  |  | ROZPOCET | [5 empty] | 0 | 0 | 0 | 0 | 0 | 1 | 0 | 4 | 1496664946
151 | K | 631319171 | Příplatek k cenám mazanin za stržení povrchu spodní vrstvy mazaniny latí před vložením výztuže nebo pletiva pro tl. obou vrstev mazaniny přes 50 do 80 mm | m3 | 109.252 |  | 0 | CS ÚRS 2017 01 |  |  | základní |  | 0 | 0 | 0 | 0 | 0 | 4 | K | 2 |  |  |  | ROZPOCET | [5 empty] | 0 | 0 | 0 | 0 | 0 | 1 | 0 | 4 | 1731025520
152 | K | 631319173 | Příplatek k cenám mazanin za stržení povrchu spodní vrstvy mazaniny latí před vložením výztuže nebo pletiva pro tl. obou vrstev mazaniny přes 80 do 120 mm | m3 | 24.13 |  | 0 | CS ÚRS 2017 01 |  |  | základní |  | 0 | 0 | 0 | 0 | 0 | 4 | K | 2 |  |  |  | ROZPOCET | [5 empty] | 0 | 0 | 0 | 0 | 0 | 1 | 0 | 4 | 1143814882
153 | K | 631362021 | Výztuž mazanin ze svařovaných sítí z drátů typu KARI | t | 9.692 |  | 0 | CS ÚRS 2017 01 |  |  | základní |  | 0 | 1.0531 | 10.2063 | 0 | 0 | 4 | K | 2 |  |  |  | ROZPOCET | [5 empty] | 0 | 0 | 0 | 0 | 0 | 1 | 0 | 4 | -208193451
| VV |  | "1x KARI 6/150/150 mm" | [15 empty] | VV | 2 | 1 | True | 0 | ROZPOCET
| VV |  | (S1+S4+S5+S7+S7+S8)*2,960*0,001 |  | 7.455 | [13 empty] | VV | 2 | 2 | True | 0 | ROZPOCET
| VV |  | "přípočet 30% na prostřih a stykování" | [15 empty] | VV | 2 | 1 | True | 0 | ROZPOCET
| VV |  | 7,455*30/100 |  | 2.237 | [13 empty] | VV | 2 | 2 | True | 0 | ROZPOCET
| VV |  | Součet |  | 9.692 | [13 empty] | VV | 2 | 4 | True | 1 | ROZPOCET
154 | K | 632451023 | Potěr cementový vyrovnávací z malty (MC-15) v pásu o průměrné (střední) tl. přes 30 do 40 mm | m2 | 76.76 |  | 0 | CS ÚRS 2017 01 |  |  | základní |  | 0 | 0.09868 | 7.5747 | 0 | 0 | 4 | K | 2 |  |  |  | ROZPOCET | [5 empty] | 0 | 0 | 0 | 0 | 0 | 1 | 0 | 4 | 2021704197
| VV |  | "parapet oken" | [15 empty] | VV | 2 | 1 | True | 0 | ROZPOCET
| VV |  | (143,500+39,900+8,500)*0,400 |  | 76.76 | [13 empty] | VV | 2 | 2 | True | 0 | ROZPOCET
| VV |  | Součet |  | 76.76 | [13 empty] | VV | 2 | 4 | True | 1 | ROZPOCET
155 | K | 632451033 | Potěr cementový vyrovnávací z malty (MC-15) v ploše o průměrné (střední) tl. přes 30 do 40 mm | m2 | 391.12 |  | 0 | CS ÚRS 2017 01 |  |  | základní |  | 0 | 0.09868 | 38.5957 | 0 | 0 | 16 | K | 2 |  |  |  | ROZPOCET | [5 empty] | 0 | 0 | 0 | 0 | 0 | 1 | 0 | 16 | -1384409061
| VV |  | "tl. 35 mm" | [15 empty] | VV | 2 | 1 | True | 0 | ROZPOCET
| VV |  | S5 |  | 391.12 | [13 empty] | VV | 2 | 2 | True | 0 | ROZPOCET
| VV |  | Součet |  | 391.12 | [13 empty] | VV | 2 | 4 | True | 1 | ROZPOCET
156 | K | 632451034 | Potěr cementový vyrovnávací z malty (MC-15) v ploše o průměrné (střední) tl. přes 40 do 50 mm | m2 | 151.8 |  | 0 | CS ÚRS 2017 01 |  |  | základní |  | 0 | 0.1231 | 18.6866 | 0 | 0 | 4 | K | 2 |  |  |  | ROZPOCET | [5 empty] | 0 | 0 | 0 | 0 | 0 | 1 | 0 | 4 | 1847964380
| VV |  | S9 |  | 151.8 | [13 empty] | VV | 2 | 2 | True | 0 | ROZPOCET
| VV |  | Součet |  | 151.8 | [13 empty] | VV | 2 | 4 | True | 1 | ROZPOCET
157 | K | 632451103 | Potěr cementový samonivelační ze suchých směsí tloušťky přes 5 do 10 mm | m2 | 2473.44 |  | 0 | CS ÚRS 2017 01 |  |  | základní |  | 0 | 0.0204 | 50.4582 | 0 | 0 | 4 | K | 2 |  |  |  | ROZPOCET | [5 empty] | 0 | 0 | 0 | 0 | 0 | 1 | 0 | 4 | -1310913280
| VV |  | S1+S2+S4+S7 |  | 2473.44 | [13 empty] | VV | 2 | 2 | True | 0 | ROZPOCET
| VV |  | Součet |  | 2473.44 | [13 empty] | VV | 2 | 4 | True | 1 | ROZPOCET
158 | K | 632451107 | Potěr cementový samonivelační ze suchých směsí tloušťky přes 15 do 20 mm | m2 | 628.46 |  | 0 | CS ÚRS 2017 01 |  |  | základní |  | 0 | 0.0408 | 25.6412 | 0 | 0 | 4 | K | 2 |  |  |  | ROZPOCET | [5 empty] | 0 | 0 | 0 | 0 | 0 | 1 | 0 | 4 | 983048995
| VV |  | "tl. 12 mm" | [15 empty] | VV | 2 | 1 | True | 0 | ROZPOCET
| VV |  | S8 |  | 130.39 | [13 empty] | VV | 2 | 2 | True | 0 | ROZPOCET
| VV |  | Mezisoučet |  | 130.39 | [13 empty] | VV | 2 | 3 | True | 0 | ROZPOCET
| VV |  | "tl. 20 mm" | [15 empty] | VV | 2 | 1 | True | 0 | ROZPOCET
| VV |  | S3+S6 |  | 498.07 | [13 empty] | VV | 2 | 2 | True | 0 | ROZPOCET
| VV |  | Mezisoučet |  | 498.07 | [13 empty] | VV | 2 | 3 | True | 0 | ROZPOCET
| VV |  | Součet |  | 628.46 | [13 empty] | VV | 2 | 4 | True | 1 | ROZPOCET
159 | K | 632481213 | Separační vrstva k oddělení podlahových vrstev z polyetylénové fólie | m2 | 2439.04 |  | 0 | CS ÚRS 2017 01 |  |  | základní |  | 0 | 0.00012 | 0.29268 | 0 | 0 | 4 | K | 2 |  |  |  | ROZPOCET | [5 empty] | 0 | 0 | 0 | 0 | 0 | 1 | 0 | 4 | -177645752
| VV |  | S1+S4+S5+S7+S8 |  | 2439.04 | [13 empty] | VV | 2 | 2 | True | 0 | ROZPOCET
| VV |  | Součet |  | 2439.04 | [13 empty] | VV | 2 | 4 | True | 1 | ROZPOCET
160 | K | 633811111 | Broušení betonových podlah nerovností do 2 mm (stržení šlemu) | m2 | 2439.04 |  | 0 | CS ÚRS 2017 01 |  |  | základní |  | 0 | 0 | 0 | 0 | 0 | 4 | K | 2 |  |  |  | ROZPOCET | [5 empty] | 0 | 0 | 0 | 0 | 0 | 1 | 0 | 4 | 669305893
| VV |  | S1+S5 |  | 2185.04 | [13 empty] | VV | 2 | 2 | True | 0 | ROZPOCET
| VV |  | S4+S7+S8 |  | 254 | [13 empty] | VV | 2 | 2 | True | 0 | ROZPOCET
| VV |  | Součet |  | 2439.04 | [13 empty] | VV | 2 | 4 | True | 1 | ROZPOCET
161 | K | 633991111 | Nástřik proti odpařování vody betonových povrchů | m2 | 310.195 |  | 0 | CS ÚRS 2017 01 |  |  | základní |  | 0 | 0.00022 | 0.068243 | 0 | 0 | 4 | K | 2 |  |  |  | ROZPOCET | [5 empty] | 0 | 0 | 0 | 0 | 0 | 1 | 0 | 4 | 1446368615
| VV |  | "D.1.2.11" | [15 empty] | VV | 2 | 1 | True | 0 | ROZPOCET
| VV |  | "nové ŽB desky tl. 400 mm a 600 mm" | [15 empty] | VV | 2 | 1 | True | 0 | ROZPOCET
| VV |  | "přístavba výtahu" | [15 empty] | VV | 2 | 1 | True | 0 | ROZPOCET
| VV |  | (3,710*4,650) |  | 17.252 | [13 empty] | VV | 2 | 2 | True | 0 | ROZPOCET
| VV |  | (6,850*3,900+4,650*3,490) |  | 42.944 | [13 empty] | VV | 2 | 2 | True | 0 | ROZPOCET
| VV |  | "přístavba kuchyně + zásobování" | [15 empty] | VV | 2 | 1 | True | 0 | ROZPOCET
| VV |  | (13,650*12,397+11,600*6,150+3,853*2,450) |  | 249.999 | [13 empty] | VV | 2 | 2 | True | 0 | ROZPOCET
| VV |  | Mezisoučet - výtah + kuchyně |  | 310.195 | [13 empty] | VV | 2 | 3 | True | 0 | ROZPOCET
| VV |  | Součet |  | 310.195 | [13 empty] | VV | 2 | 4 | True | 1 | ROZPOCET
162 | K | 634111113 | Obvodová dilatace mezi stěnou a mazaninou pružnou těsnicí páskou výšky 80 mm | m | 3194.499 |  | 0 | CS ÚRS 2017 01 |  |  | základní |  | 0 | 6e-05 | 0.19167 | 0 | 0 | 4 | K | 2 |  |  |  | ROZPOCET | [5 empty] | 0 | 0 | 0 | 0 | 0 | 1 | 0 | 4 | -1262679856
163 | K | 642944121 | Osazení ocelových dveřních zárubní lisovaných nebo z úhelníků dodatečně s vybetonováním prahu, plochy do 2,5 m2 | kus | 59 |  | 0 | CS ÚRS 2017 01 |  |  | základní |  | 0 | 0.04684 | 2.7636 | 0 | 0 | 4 | K | 2 |  |  |  | ROZPOCET | [5 empty] | 0 | 0 | 0 | 0 | 0 | 1 | 0 | 4 | 278891284
| VV |  | "700/1970 mm" 20,000 |  | 20 | [13 empty] | VV | 2 | 2 | True | 0 | ROZPOCET
| VV |  | "800/1970 mm" 26,000 |  | 26 | [13 empty] | VV | 2 | 2 | True | 0 | ROZPOCET
| VV |  | "900/1970 mm" 10,000 |  | 10 | [13 empty] | VV | 2 | 2 | True | 0 | ROZPOCET
| VV |  | "1000-1100 mm" 3,000 |  | 3 | [13 empty] | VV | 2 | 2 | True | 0 | ROZPOCET
| VV |  | Součet |  | 59 | [13 empty] | VV | 2 | 4 | True | 1 | ROZPOCET
164 | M | 553311280 | zárubeň ocelová pro běžné zdění hranatý profil 700 L/P | kus | 20 |  | 0 | CS ÚRS 2017 01 |  |  | základní |  | 0 | 0.0119 | 0.238 | 0 | 0 | 8 | M | 2 |  |  |  | ROZPOCET | [5 empty] | 0 | 0 | 0 | 0 | 0 | 1 | 0 | 4 | 1138986446
165 | M | 553311300 | zárubeň ocelová pro běžné zdění hranatý profil 800 L/P | kus | 26 |  | 0 | CS ÚRS 2017 01 |  |  | základní |  | 0 | 0.0121 | 0.3146 | 0 | 0 | 8 | M | 2 |  |  |  | ROZPOCET | [5 empty] | 0 | 0 | 0 | 0 | 0 | 1 | 0 | 4 | 1475684685
166 | M | 553311320 | zárubeň ocelová pro běžné zdění hranatý profil 900 L/P | kus | 10 |  | 0 | CS ÚRS 2017 01 |  |  | základní |  | 0 | 0.0123 | 0.123 | 0 | 0 | 8 | M | 2 |  |  |  | ROZPOCET | [5 empty] | 0 | 0 | 0 | 0 | 0 | 1 | 0 | 4 | -570058698
167 | M | 553311340 | zárubeň ocelová pro běžné zdění hranatý profil 1100 L/P | kus | 3 |  | 0 | CS ÚRS 2017 01 |  |  | základní |  | 0 | 0.0128 | 0.0384 | 0 | 0 | 8 | M | 2 |  |  |  | ROZPOCET | [5 empty] | 0 | 0 | 0 | 0 | 0 | 1 | 0 | 4 | 1535616827
168 | K | 642944221 | Osazení ocelových dveřních zárubní lisovaných nebo z úhelníků dodatečně s vybetonováním prahu, plochy přes 2,5 m2 | kus | 1 |  | 0 | CS ÚRS 2017 01 |  |  | základní |  | 0 | 0.07146 | 0.07146 | 0 | 0 | 4 | K | 2 |  |  |  | ROZPOCET | [5 empty] | 0 | 0 | 0 | 0 | 0 | 1 | 0 | 4 | -1236905430
| VV |  | "1550/1970 mm" 1,000 |  | 1 | [13 empty] | VV | 2 | 2 | True | 0 | ROZPOCET
| VV |  | Součet |  | 1 | [13 empty] | VV | 2 | 4 | True | 1 | ROZPOCET
169 | M | 553311380 | zárubeň ocelová pro běžné zdění hranatý profil 1600 dvoukřídlá | kus | 1 |  | 0 | CS ÚRS 2017 01 |  |  | základní |  | 0 | 0.0154 | 0.0154 | 0 | 0 | 8 | M | 2 |  |  |  | ROZPOCET | [5 empty] | 0 | 0 | 0 | 0 | 0 | 1 | 0 | 4 | 1119113780
170 | K | 642945111 | Osazování ocelových zárubní protipožárních nebo protiplynových dveří do vynechaného otvoru, s obetonováním, dveří jednokřídlových do 2,5 m2 | kus | 80 |  | 0 | CS ÚRS 2017 01 |  |  | základní |  | 0 | 0.4417 | 35.336 | 0 | 0 | 4 | K | 2 |  |  |  | ROZPOCET | [5 empty] | 0 | 0 | 0 | 0 | 0 | 1 | 0 | 4 | 1236840506
| VV |  | "800/1970 mm" 27,000 |  | 27 | [13 empty] | VV | 2 | 2 | True | 0 | ROZPOCET
| VV |  | "900/1970 mm" 4,000 |  | 4 | [13 empty] | VV | 2 | 2 | True | 0 | ROZPOCET
| VV |  | "1000-1100/1970 mm" 49,000 |  | 49 | [13 empty] | VV | 2 | 2 | True | 0 | ROZPOCET
| VV |  | Součet |  | 80 | [13 empty] | VV | 2 | 4 | True | 1 | ROZPOCET
171 | M | 553312010 | zárubeň ocelová pro běžné zdění hranatý profil s drážko 800 L/P | kus | 27 |  | 0 | CS ÚRS 2017 01 |  |  | základní |  | 0 | 0.01802 | 0.48654 | 0 | 0 | 8 | M | 2 |  |  |  | ROZPOCET | [5 empty] | 0 | 0 | 0 | 0 | 0 | 1 | 0 | 4 | -1577800081
172 | M | 553312030 | zárubeň ocelová pro běžné zdění hranatý profil s drážko 900 L/P | kus | 4 |  | 0 | CS ÚRS 2017 01 |  |  | základní |  | 0 | 0.01847 | 0.07388 | 0 | 0 | 8 | M | 2 |  |  |  | ROZPOCET | [5 empty] | 0 | 0 | 0 | 0 | 0 | 1 | 0 | 4 | 559126748
173 | M | 553312050 | zárubeň ocelová pro běžné zdění hranatý profil s drážko 1100 L/P | kus | 49 |  | 0 | CS ÚRS 2017 01 |  |  | základní |  | 0 | 0.01923 | 0.94227 | 0 | 0 | 8 | M | 2 |  |  |  | ROZPOCET | [5 empty] | 0 | 0 | 0 | 0 | 0 | 1 | 0 | 4 | 31133601
| D | 9 | Ostatní konstrukce a práce, bourání |  |  |  | 0 | [5 empty] | 0 |  | 12.5669 |  | 8.8841 | 1 | D | 1 |  |  |  | ROZPOCET | [11 empty] | 0
174 | K | 900000001 | Náklady na čerpání betonových směsí pomocí čerpadla na automobilovém podvozku | m3 | 601.161 |  | 0 |  |  |  | základní |  | 0 | 0 | 0 | 0 | 0 | 4 | K | 2 |  |  |  | ROZPOCET | [5 empty] | 0 | 0 | 0 | 0 | 0 | 1 | 0 | 4 | -476099312
| VV |  | 136,117+1,742+92,490 |  | 230.349 | [13 empty] | VV | 2 | 2 | True | 0 | ROZPOCET
| VV |  | Mezisoučet - základy |  | 230.349 | [13 empty] | VV | 2 | 3 | True | 0 | ROZPOCET
| VV |  | 88,485+2,810 |  | 91.295 | [13 empty] | VV | 2 | 2 | True | 0 | ROZPOCET
| VV |  | Mezisoučet - stěny |  | 91.295 | [13 empty] | VV | 2 | 3 | True | 0 | ROZPOCET
| VV |  | 89,161+46,505 |  | 135.666 | [13 empty] | VV | 2 | 2 | True | 0 | ROZPOCET
| VV |  | Mezisoučet - stropy a věnce |  | 135.666 | [13 empty] | VV | 2 | 3 | True | 0 | ROZPOCET
| VV |  | 9,483 |  | 9.483 | [13 empty] | VV | 2 | 2 | True | 0 | ROZPOCET
| VV |  | Mezisoučet - schody |  | 9.483 | [13 empty] | VV | 2 | 3 | True | 0 | ROZPOCET
| VV |  | 109,252+24,130+0,986 |  | 134.368 | [13 empty] | VV | 2 | 2 | True | 0 | ROZPOCET
| VV |  | Mezisoučet - podlahy |  | 134.368 | [13 empty] | VV | 2 | 3 | True | 0 | ROZPOCET
| VV |  | Součet |  | 601.161 | [13 empty] | VV | 2 | 4 | True | 1 | ROZPOCET
175 | K | 941211112 | Montáž lešení řadového rámového lehkého pracovního s podlahami s provozním zatížením tř. 3 do 200 kg/m2 šířky tř. SW06 přes 0,6 do 0,9 m, výšky přes 10 do 25 m | m2 | 2932.55 |  | 0 | CS ÚRS 2017 01 |  |  | základní |  | 0 | 0 | 0 | 0 | 0 | 4 | K | 2 |  |  |  | ROZPOCET | [5 empty] | 0 | 0 | 0 | 0 | 0 | 1 | 0 | 4 | 597982579
| PSC |  | Poznámka k souboru cen: 1. V ceně jsou započteny i náklady na kotvení lešení. 2. Montáž lešení řadového rámového lehkého výšky přes 40 m se oceňuje individuálně. 3. Šířkou se rozumí půdorysná vzdálenost, měřená od vnitřního líce sloupků zábradlí k protilehlému volnému okraji podlahy nebo mezi vnitřními líci. | [15 empty] | PSC | 2
| VV |  | "poslední pracovní podlaha cca. 1,5 m pod úrovní střechy" | [15 empty] | VV | 2 | 1 | True | 0 | ROZPOCET
| VV |  | (22,830+14,860+44,380+12,990*2+6,650+8,100*2+0,900*12)*18,955 |  | 2685.924 | [13 empty] | VV | 2 | 2 | True | 0 | ROZPOCET
| VV |  | (12,000+13,450*2)*6,340 |  | 246.626 | [13 empty] | VV | 2 | 2 | True | 0 | ROZPOCET
| VV |  | Součet |  | 2932.55 | [13 empty] | VV | 2 | 4 | True | 1 | ROZPOCET
176 | K | 941211211 | Montáž lešení řadového rámového lehkého pracovního s podlahami s provozním zatížením tř. 3 do 200 kg/m2 Příplatek za první a každý další den použití lešení k ceně -1111 nebo -1112 | m2 | 1466275 |  | 0 | CS ÚRS 2017 01 |  |  | základní |  | 0 | 0 | 0 | 0 | 0 | 4 | K | 2 |  |  |  | ROZPOCET | [5 empty] | 0 | 0 | 0 | 0 | 0 | 1 | 0 | 4 | 2110268558
| PSC |  | Poznámka k souboru cen: 1. V ceně jsou započteny i náklady na kotvení lešení. 2. Montáž lešení řadového rámového lehkého výšky přes 40 m se oceňuje individuálně. 3. Šířkou se rozumí půdorysná vzdálenost, měřená od vnitřního líce sloupků zábradlí k protilehlému volnému okraji podlahy nebo mezi vnitřními líci. | [15 empty] | PSC | 2
| VV |  | 2932,55*500 'Přepočtené koeficientem množství |  | 1466275 | [13 empty] | VV | 2 | 2 | False | 1 | ROZPOCET
177 | K | 941211812 | Demontáž lešení řadového rámového lehkého pracovního s provozním zatížením tř. 3 do 200 kg/m2 šířky tř. SW06 přes 0,6 do 0,9 m, výšky přes 10 do 25 m | m2 | 2932.55 |  | 0 | CS ÚRS 2017 01 |  |  | základní |  | 0 | 0 | 0 | 0 | 0 | 4 | K | 2 |  |  |  | ROZPOCET | [5 empty] | 0 | 0 | 0 | 0 | 0 | 1 | 0 | 4 | -541475213
| PSC |  | Poznámka k souboru cen: 1. Demontáž lešení řadového rámového lehkého výšky přes 40 m se oceňuje individuálně. | [15 empty] | PSC | 2
178 | K | 943211111 | Montáž lešení prostorového rámového lehkého pracovního s podlahami s provozním zatížením tř. 3 do 200 kg/m2, výšky do 10 m | m3 | 1216.986 |  | 0 | CS ÚRS 2017 01 |  |  | základní |  | 0 | 0 | 0 | 0 | 0 | 4 | K | 2 |  |  |  | ROZPOCET | [5 empty] | 0 | 0 | 0 | 0 | 0 | 1 | 0 | 4 | -1195963412
| PSC |  | Poznámka k souboru cen: 1. Montáž lešení prostorového rámového lehkého výšky přes 25 m se oceňuje individuálně. | [15 empty] | PSC | 2
| VV |  | "5.NP" | [15 empty] | VV | 2 | 1 | True | 0 | ROZPOCET
| VV |  | "pro montáž krovu - pracovní podlaha cca. 1500 mm pod PZ" | [15 empty] | VV | 2 | 1 | True | 0 | ROZPOCET
| VV |  | "m.č. 5.04 - 5.35" | [15 empty] | VV | 2 | 1 | True | 0 | ROZPOCET
| VV |  | (8,580+94,110+12,440+22,940+4,920+20,700+7,140+20,690+12,950+3,910+2,290+1,840+2,150+1,190+1,860+10,320+6,560+20,520+6,860+20,530)*2,650 |  | 748.625 | [13 empty] | VV | 2 | 2 | True | 0 | ROZPOCET
| VV |  | (20,520+6,700+14,110+7,360+20,690+5,030+26,530+20,530+6,890+20,520+22,940+4,920)*2,650 |  | 468.361 | [13 empty] | VV | 2 | 2 | True | 0 | ROZPOCET
| VV |  | Součet |  | 1216.986 | [13 empty] | VV | 2 | 4 | True | 1 | ROZPOCET
179 | K | 943211211 | Montáž lešení prostorového rámového lehkého pracovního s podlahami Příplatek za první a každý další den použití lešení k ceně -1111 | m3 | 54764.37 |  | 0 | CS ÚRS 2017 01 |  |  | základní |  | 0 | 0 | 0 | 0 | 0 | 4 | K | 2 |  |  |  | ROZPOCET | [5 empty] | 0 | 0 | 0 | 0 | 0 | 1 | 0 | 4 | 741132152
| PSC |  | Poznámka k souboru cen: 1. Montáž lešení prostorového rámového lehkého výšky přes 25 m se oceňuje individuálně. | [15 empty] | PSC | 2
| VV |  | 1216,986*45 'Přepočtené koeficientem množství |  | 54764.37 | [13 empty] | VV | 2 | 2 | False | 1 | ROZPOCET
180 | K | 943211811 | Demontáž lešení prostorového rámového lehkého pracovního s podlahami s provozním zatížením tř. 3 do 200 kg/m2, výšky do 10 m | m3 | 1216.986 |  | 0 | CS ÚRS 2017 01 |  |  | základní |  | 0 | 0 | 0 | 0 | 0 | 4 | K | 2 |  |  |  | ROZPOCET | [5 empty] | 0 | 0 | 0 | 0 | 0 | 1 | 0 | 4 | -1166497867
| PSC |  | Poznámka k souboru cen: 1. Demontáž lešení prostorového rámového lehkého výšky přes 25 m se oceňuje individuálně. | [15 empty] | PSC | 2
181 | K | 944121111 | Montáž ochranného zábradlí dílcového na vnějších volných stranách objektů odkloněného od svislice do 15 st. | m | 180.6 |  | 0 | CS ÚRS 2017 01 |  |  | základní |  | 0 | 0 | 0 | 0 | 0 | 4 | K | 2 |  |  |  | ROZPOCET | [5 empty] | 0 | 0 | 0 | 0 | 0 | 1 | 0 | 4 | -605054054
| PSC |  | Poznámka k souboru cen: 1. Cena -1111 je určena pro zábradlí na objektech jakékoliv výšky. 2. Ceny -1121 a -1122 jsou určeny pro lešeňové trubkové konstrukce do výšky 25 m. 3. Množství měrných jednotek se určuje: a) u ceny -1111 v m délky vnějšího obvodu objektu v úrovni ochranného zábradlí, b) u cen -1121 a -1122 v m délky ochranného zábradlí. | [15 empty] | PSC | 2
| VV |  | 22,830+14,860+44,380+12,990*2+6,650+8,100*2+0,900*12 |  | 141.7 | [13 empty] | VV | 2 | 2 | True | 0 | ROZPOCET
| VV |  | 12,000+13,450*2 |  | 38.9 | [13 empty] | VV | 2 | 2 | True | 0 | ROZPOCET
| VV |  | Součet |  | 180.6 | [13 empty] | VV | 2 | 4 | True | 1 | ROZPOCET
182 | K | 944121211 | Montáž ochranného zábradlí dílcového Příplatek za první a každý další den použití zábradlí k ceně -1111 | m | 90300 |  | 0 | CS ÚRS 2017 01 |  |  | základní |  | 0 | 0 | 0 | 0 | 0 | 4 | K | 2 |  |  |  | ROZPOCET | [5 empty] | 0 | 0 | 0 | 0 | 0 | 1 | 0 | 4 | 2124776577
| PSC |  | Poznámka k souboru cen: 1. Cena -1111 je určena pro zábradlí na objektech jakékoliv výšky. 2. Ceny -1121 a -1122 jsou určeny pro lešeňové trubkové konstrukce do výšky 25 m. 3. Množství měrných jednotek se určuje: a) u ceny -1111 v m délky vnějšího obvodu objektu v úrovni ochranného zábradlí, b) u cen -1121 a -1122 v m délky ochranného zábradlí. | [15 empty] | PSC | 2
| VV |  | 180,6*500 'Přepočtené koeficientem množství |  | 90300 | [13 empty] | VV | 2 | 2 | False | 1 | ROZPOCET
183 | K | 944121811 | Demontáž ochranného zábradlí dílcového na vnějších volných stranách objektů odkloněného od svislice do 15 st. | m | 180.6 |  | 0 | CS ÚRS 2017 01 |  |  | základní |  | 0 | 0 | 0 | 0 | 0 | 4 | K | 2 |  |  |  | ROZPOCET | [5 empty] | 0 | 0 | 0 | 0 | 0 | 1 | 0 | 4 | -1775999314
| PSC |  | Poznámka k souboru cen: 1. Cena -1811 je určena pro zábradlí na objektech jakékoliv výšky. 2. Ceny -1821 a -1822 jsou určeny pro lešeňové trubkové konstrukce do výšky 25 m. | [15 empty] | PSC | 2
184 | K | 944511111 | Montáž ochranné sítě zavěšené na konstrukci lešení z textilie z umělých vláken | m2 | 3140.24 |  | 0 | CS ÚRS 2017 01 |  |  | základní |  | 0 | 0 | 0 | 0 | 0 | 4 | K | 2 |  |  |  | ROZPOCET | [5 empty] | 0 | 0 | 0 | 0 | 0 | 1 | 0 | 4 | -1437321664
| PSC |  | Poznámka k souboru cen: 1. V cenách nejsou započteny náklady na lešení potřebné pro zavěšení sítí; toto lešení se oceňuje příslušnými cenami lešení. | [15 empty] | PSC | 2
| VV |  | "poslední pracovní podlaha cca. 1,5 m pod úrovní střechy + výška zábradlí" | [15 empty] | VV | 2 | 1 | True | 0 | ROZPOCET
| VV |  | (22,830+14,860+44,380+12,990*2+6,650+8,100*2+0,900*12)*(18,955+1,150) |  | 2848.879 | [13 empty] | VV | 2 | 2 | True | 0 | ROZPOCET
| VV |  | (12,000+13,450*2)*(6,340+1,150) |  | 291.361 | [13 empty] | VV | 2 | 2 | True | 0 | ROZPOCET
| VV |  | Součet |  | 3140.24 | [13 empty] | VV | 2 | 4 | True | 1 | ROZPOCET
185 | K | 944511211 | Montáž ochranné sítě Příplatek za první a každý další den použití sítě k ceně -1111 | m2 | 1570120 |  | 0 | CS ÚRS 2017 01 |  |  | základní |  | 0 | 0 | 0 | 0 | 0 | 4 | K | 2 |  |  |  | ROZPOCET | [5 empty] | 0 | 0 | 0 | 0 | 0 | 1 | 0 | 4 | -517007343
| PSC |  | Poznámka k souboru cen: 1. V cenách nejsou započteny náklady na lešení potřebné pro zavěšení sítí; toto lešení se oceňuje příslušnými cenami lešení. | [15 empty] | PSC | 2
| VV |  | 3140,24*500 'Přepočtené koeficientem množství |  | 1570120 | [13 empty] | VV | 2 | 2 | False | 1 | ROZPOCET
186 | K | 944511811 | Demontáž ochranné sítě zavěšené na konstrukci lešení z textilie z umělých vláken | m2 | 3140.24 |  | 0 | CS ÚRS 2017 01 |  |  | základní |  | 0 | 0 | 0 | 0 | 0 | 4 | K | 2 |  |  |  | ROZPOCET | [5 empty] | 0 | 0 | 0 | 0 | 0 | 1 | 0 | 4 | -893811902
187 | K | 949101111 | Lešení pomocné pracovní pro objekty pozemních staveb pro zatížení do 150 kg/m2, o výšce lešeňové podlahy do 1,9 m | m2 | 3445.71 |  | 0 | CS ÚRS 2017 01 |  |  | základní |  | 0 | 0.00013 | 0.44794 | 0 | 0 | 4 | K | 2 |  |  |  | ROZPOCET | [5 empty] | 0 | 0 | 0 | 0 | 0 | 1 | 0 | 4 | 1275449653
| PSC |  | Poznámka k souboru cen: 1. V ceně jsou započteny i náklady na montáž, opotřebení a demontáž lešení. 2. V ceně nejsou započteny náklady na manipulaci s lešením; tyto jsou již zahrnuty v cenách příslušných stavebních prací. 3. Množství měrných jednotek se určuje m2 podlahové plochy, na které se práce provádí. | [15 empty] | PSC | 2
| VV |  | "viz. Legenda místností" | [15 empty] | VV | 2 | 1 | True | 0 | ROZPOCET
| VV |  | "1.PP" | [15 empty] | VV | 2 | 1 | True | 0 | ROZPOCET
| VV |  | "m.č. 0.01 - 0.49" | [15 empty] | VV | 2 | 1 | True | 0 | ROZPOCET
| VV |  | 33,140+5,530+5,530+8,550+25,600+26,930+34,400+8,950+35,110+10,140+32,020+13,050+1,790+23,340+5,080+6,130+28,490+7,700+8,050+2,750+3,040+8,350+9,630 |  | 343.3 | [13 empty] | VV | 2 | 2 | True | 0 | ROZPOCET
| VV |  | 38,740+7,780+11,310+2,250+1,210+1,400+1,600+1,800+34,130+10,940+7,020+34,800+14,860+28,720+13,360+10,170+11,060+13,590+6,870+10,500+18,630+2,480+1,650 |  | 284.87 | [13 empty] | VV | 2 | 2 | True | 0 | ROZPOCET
| VV |  | 2,510+1,670+12,770 |  | 16.95 | [13 empty] | VV | 2 | 2 | True | 0 | ROZPOCET
| VV |  | Mezisoučet - 1.PP |  | 645.12 | [13 empty] | VV | 2 | 3 | True | 0 | ROZPOCET
| VV |  | "1.NP" | [15 empty] | VV | 2 | 1 | True | 0 | ROZPOCET
| VV |  | "m.č. 1.01 - 1.38" | [15 empty] | VV | 2 | 1 | True | 0 | ROZPOCET
| VV |  | 37,070+5,530+5,530+28,060+66,110+11,230+3,270+3,270+2,18+2,440+2,980+1,550+14,050+8,530+14,910+19,670+13,140+8,770+24,960+1,210+153,260+134,500+28,040 |  | 590.26 | [13 empty] | VV | 2 | 2 | True | 0 | ROZPOCET
| VV |  | 14,170+21,430+4,850+20,170+6,830+20,080+36,740+20,080+6,830+20,120+15,820+1,600+1,720+1,600+1,730 |  | 193.77 | [13 empty] | VV | 2 | 2 | True | 0 | ROZPOCET
| VV |  | Mezisoučet - 1.NP |  | 784.03 | [13 empty] | VV | 2 | 3 | True | 0 | ROZPOCET
| VV |  | "2.NP" | [15 empty] | VV | 2 | 1 | True | 0 | ROZPOCET
| VV |  | "m.č. 2.01 - 2.36" | [15 empty] | VV | 2 | 1 | True | 0 | ROZPOCET
| VV |  | 37,070+5,530+5,530+8,530+95,870+12,910+22,240+4,890+20,100+7,100+20,090+14,170+1,550+1,190+2,410+1,840+2,180+1,190+1,830+10,290+6,560+20,070+6,830 |  | 309.97 | [13 empty] | VV | 2 | 2 | True | 0 | ROZPOCET
| VV |  | 20,080+20,050+6,700+13,840+7,200+20,070+5,030+26,010+20,080+6,830+20,070+22,240+4,890 |  | 193.09 | [13 empty] | VV | 2 | 2 | True | 0 | ROZPOCET
| VV |  | Mezisoučet - 2.NP |  | 503.06 | [13 empty] | VV | 2 | 3 | True | 0 | ROZPOCET
| VV |  | "3.NP" | [15 empty] | VV | 2 | 1 | True | 0 | ROZPOCET
| VV |  | "m.č. 3.01 - 3.35" | [15 empty] | VV | 2 | 1 | True | 0 | ROZPOCET
| VV |  | 37,070+5,530+5,530+8,530+96,370+12,910+22,240+4,890+20,100+7,100+20,090+12,740+3,680+2,410+1,840+2,180+1,190+1,830+10,290+6,560+20,070+6,830+20,080 |  | 330.06 | [13 empty] | VV | 2 | 2 | True | 0 | ROZPOCET
| VV |  | 20,050+6,700+13,840+7,200+20,070+5,030+26,010+20,080+6,830+20,070+22,240+4,890 |  | 173.01 | [13 empty] | VV | 2 | 2 | True | 0 | ROZPOCET
| VV |  | Mezisoučet - 3.NP |  | 503.07 | [13 empty] | VV | 2 | 3 | True | 0 | ROZPOCET
| VV |  | "4.NP" | [15 empty] | VV | 2 | 1 | True | 0 | ROZPOCET
| VV |  | "m.č. 4.01 - 4.36" | [15 empty] | VV | 2 | 1 | True | 0 | ROZPOCET
| VV |  | 37,070+5,530+5,530+8,530+95,870+12,910+22,240+4,890+20,100+7,100+20,090+14,170+1,550+1,190+2,410+1,840+2,180+1,190+1,830+10,290+6,560+20,070 |  | 303.14 | [13 empty] | VV | 2 | 2 | True | 0 | ROZPOCET
| VV |  | 6,830+20,080+20,050+6,700+13,840+7,200+20,070+5,030+26,010+20,080+6,830+20,070+22,240+4,890 |  | 199.92 | [13 empty] | VV | 2 | 2 | True | 0 | ROZPOCET
| VV |  | Mezisoučet - 4.NP |  | 503.06 | [13 empty] | VV | 2 | 3 | True | 0 | ROZPOCET
| VV |  | "5.NP" | [15 empty] | VV | 2 | 1 | True | 0 | ROZPOCET
| VV |  | "m.č. 5.01 - 5.35" | [15 empty] | VV | 2 | 1 | True | 0 | ROZPOCET
| VV |  | 37,070+5,530+5,530+8,580+94,110+12,440+22,940+4,920+20,700+7,140+20,690+12,950+3,910+2,290+1,840+2,150+1,190+1,860+10,320+6,560+20,520+6,860+20,530 |  | 330.63 | [13 empty] | VV | 2 | 2 | True | 0 | ROZPOCET
| VV |  | 20,520+6,700+14,110+7,360+20,690+5,030+26,530+20,530+6,890+20,520+22,940+4,920 |  | 176.74 | [13 empty] | VV | 2 | 2 | True | 0 | ROZPOCET
| VV |  | Mezisoučet - 5.NP |  | 507.37 | [13 empty] | VV | 2 | 3 | True | 0 | ROZPOCET
| VV |  | Součet |  | 3445.71 | [13 empty] | VV | 2 | 4 | True | 1 | ROZPOCET
188 | K | 949311112 | Montáž lešení trubkového do šachet (výtahových, potrubních) o půdorysné ploše do 6 m2, výšky přes 10 do 20 m | m | 45.4 |  | 0 | CS ÚRS 2017 01 |  |  | základní |  | 0 | 0 | 0 | 0 | 0 | 4 | K | 2 |  |  |  | ROZPOCET | [5 empty] | 0 | 0 | 0 | 0 | 0 | 1 | 0 | 4 | -274207970
| PSC |  | Poznámka k souboru cen: 1. V cenách nejsou započteny náklady na vysekání otvorů ve zdivu, světlíku nebo šachtě; tyto stavební práce se oceňují příslušnými cenami katalogu 801-3 Budovy a haly - bourání konstrukcí. 2. Množství měrných jednotek se určuje v běžných metrech výšky šachty nebo světlíku. 3. Montáž lešení trubkového do šachet výšky přes 50 m se oceňuje individuálně. | [15 empty] | PSC | 2
| VV |  | "přístavba osobonákladního/výtahu" | [15 empty] | VV | 2 | 1 | True | 0 | ROZPOCET
| VV |  | "od -4,350 do +15,200 m" | [15 empty] | VV | 2 | 1 | True | 0 | ROZPOCET
| VV |  | 19,550*2 |  | 39.1 | [13 empty] | VV | 2 | 2 | True | 0 | ROZPOCET
| VV |  | Mezisoučet |  | 39.1 | [13 empty] | VV | 2 | 3 | True | 0 | ROZPOCET
| VV |  | "jídelní výtah" | [15 empty] | VV | 2 | 1 | True | 0 | ROZPOCET
| VV |  | "od -3,350 do +2,950 m" | [15 empty] | VV | 2 | 1 | True | 0 | ROZPOCET
| VV |  | 6,300 |  | 6.3 | [13 empty] | VV | 2 | 2 | True | 0 | ROZPOCET
| VV |  | Mezisoučet |  | 6.3 | [13 empty] | VV | 2 | 3 | True | 0 | ROZPOCET
| VV |  | Součet |  | 45.4 | [13 empty] | VV | 2 | 4 | True | 1 | ROZPOCET
189 | K | 949311211 | Montáž lešení trubkového do šachet (výtahových, potrubních) Příplatek za první a každý další den použití lešení k ceně -1111, -1112 nebo -1113 | m | 10896 |  | 0 | CS ÚRS 2017 01 |  |  | základní |  | 0 | 0 | 0 | 0 | 0 | 4 | K | 2 |  |  |  | ROZPOCET | [5 empty] | 0 | 0 | 0 | 0 | 0 | 1 | 0 | 4 | 471081096
| PSC |  | Poznámka k souboru cen: 1. V cenách nejsou započteny náklady na vysekání otvorů ve zdivu, světlíku nebo šachtě; tyto stavební práce se oceňují příslušnými cenami katalogu 801-3 Budovy a haly - bourání konstrukcí. 2. Množství měrných jednotek se určuje v běžných metrech výšky šachty nebo světlíku. 3. Montáž lešení trubkového do šachet výšky přes 50 m se oceňuje individuálně. | [15 empty] | PSC | 2
| VV |  | 45,4*240 'Přepočtené koeficientem množství |  | 10896 | [13 empty] | VV | 2 | 2 | False | 1 | ROZPOCET
190 | K | 949311812 | Demontáž lešení trubkového do šachet (výtahových, potrubních) o půdorysné ploše do 6 m2, výšky přes 10 do 20 m | m | 45.4 |  | 0 | CS ÚRS 2017 01 |  |  | základní |  | 0 | 0 | 0 | 0 | 0 | 4 | K | 2 |  |  |  | ROZPOCET | [5 empty] | 0 | 0 | 0 | 0 | 0 | 1 | 0 | 4 | -808828236
| PSC |  | Poznámka k souboru cen: 1. Demontáž lešení trubkového do šachet výšky přes 50 m se oceňuje individuálně. | [15 empty] | PSC | 2
191 | K | 952901111 | Vyčištění budov nebo objektů před předáním do užívání budov bytové nebo občanské výstavby - zametení a umytí podlah, dlažeb, obkladů, schodů v místnostech, chodbách a schodištích, vyčištění a umytí oken, dveří s rámy, zárubněmi, umytí a vyčištění jiných zasklených a natíraných ploch a zařizovacích předmětů, při světlé výšce podlaží do 4 m | m2 | 3445.71 |  | 0 | CS ÚRS 2017 01 |  |  | základní |  | 0 | 4e-05 | 0.13783 | 0 | 0 | 4 | K | 2 |  |  |  | ROZPOCET | [5 empty] | 0 | 0 | 0 | 0 | 0 | 1 | 0 | 4 | 1856308258
| PSC |  | Poznámka k souboru cen: 1. Cena -1111 lze použít i pro vyčištění půdy a rovné střechy budov, pokud definitivní úprava umožňuje, aby se ploché střechy používalo jako terasy, nebo tehdy, když je nutno čistit konstrukce na těchto střechách (světlíky, dveře apod.). Do výměry se započítávají jednou třetinou plochy. 2. Střešní plochy hal se světlíky nebo okny se oceňují jako podlaží cenou -1221. 3. Množství měrných jednotek se určuje v m2 půdorysné plochy každého podlaží, dané vnějším obrysem podlaží budovy. Plochy balkonů se přičítají. | [15 empty] | PSC | 2
| VV |  | "viz. Legenda místností" | [15 empty] | VV | 2 | 1 | True | 0 | ROZPOCET
| VV |  | "1.PP" | [15 empty] | VV | 2 | 1 | True | 0 | ROZPOCET
| VV |  | "m.č. 0.01 - 0.49" | [15 empty] | VV | 2 | 1 | True | 0 | ROZPOCET
| VV |  | 33,140+5,530+5,530+8,550+25,600+26,930+34,400+8,950+35,110+10,140+32,020+13,050+1,790+23,340+5,080+6,130+28,490+7,700+8,050+2,750+3,040+8,350+9,630 |  | 343.3 | [13 empty] | VV | 2 | 2 | True | 0 | ROZPOCET
| VV |  | 38,740+7,780+11,310+2,250+1,210+1,400+1,600+1,800+34,130+10,940+7,020+34,800+14,860+28,720+13,360+10,170+11,060+13,590+6,870+10,500+18,630+2,480+1,650 |  | 284.87 | [13 empty] | VV | 2 | 2 | True | 0 | ROZPOCET
| VV |  | 2,510+1,670+12,770 |  | 16.95 | [13 empty] | VV | 2 | 2 | True | 0 | ROZPOCET
| VV |  | Mezisoučet - 1.PP |  | 645.12 | [13 empty] | VV | 2 | 3 | True | 0 | ROZPOCET
| VV |  | "1.NP" | [15 empty] | VV | 2 | 1 | True | 0 | ROZPOCET
| VV |  | "m.č. 1.01 - 1.38" | [15 empty] | VV | 2 | 1 | True | 0 | ROZPOCET
| VV |  | 37,070+5,530+5,530+28,060+66,110+11,230+3,270+3,270+2,18+2,440+2,980+1,550+14,050+8,530+14,910+19,670+13,140+8,770+24,960+1,210+153,260+134,500+28,040 |  | 590.26 | [13 empty] | VV | 2 | 2 | True | 0 | ROZPOCET
| VV |  | 14,170+21,430+4,850+20,170+6,830+20,080+36,740+20,080+6,830+20,120+15,820+1,600+1,720+1,600+1,730 |  | 193.77 | [13 empty] | VV | 2 | 2 | True | 0 | ROZPOCET
| VV |  | Mezisoučet - 1.NP |  | 784.03 | [13 empty] | VV | 2 | 3 | True | 0 | ROZPOCET
| VV |  | "2.NP" | [15 empty] | VV | 2 | 1 | True | 0 | ROZPOCET
| VV |  | "m.č. 2.01 - 2.36" | [15 empty] | VV | 2 | 1 | True | 0 | ROZPOCET
| VV |  | 37,070+5,530+5,530+8,530+95,870+12,910+22,240+4,890+20,100+7,100+20,090+14,170+1,550+1,190+2,410+1,840+2,180+1,190+1,830+10,290+6,560+20,070+6,830 |  | 309.97 | [13 empty] | VV | 2 | 2 | True | 0 | ROZPOCET
| VV |  | 20,080+20,050+6,700+13,840+7,200+20,070+5,030+26,010+20,080+6,830+20,070+22,240+4,890 |  | 193.09 | [13 empty] | VV | 2 | 2 | True | 0 | ROZPOCET
| VV |  | Mezisoučet - 2.NP |  | 503.06 | [13 empty] | VV | 2 | 3 | True | 0 | ROZPOCET
| VV |  | "3.NP" | [15 empty] | VV | 2 | 1 | True | 0 | ROZPOCET
| VV |  | "m.č. 3.01 - 3.35" | [15 empty] | VV | 2 | 1 | True | 0 | ROZPOCET
| VV |  | 37,070+5,530+5,530+8,530+96,370+12,910+22,240+4,890+20,100+7,100+20,090+12,740+3,680+2,410+1,840+2,180+1,190+1,830+10,290+6,560+20,070+6,830+20,080 |  | 330.06 | [13 empty] | VV | 2 | 2 | True | 0 | ROZPOCET
| VV |  | 20,050+6,700+13,840+7,200+20,070+5,030+26,010+20,080+6,830+20,070+22,240+4,890 |  | 173.01 | [13 empty] | VV | 2 | 2 | True | 0 | ROZPOCET
| VV |  | Mezisoučet - 3.NP |  | 503.07 | [13 empty] | VV | 2 | 3 | True | 0 | ROZPOCET
| VV |  | "4.NP" | [15 empty] | VV | 2 | 1 | True | 0 | ROZPOCET
| VV |  | "m.č. 4.01 - 4.36" | [15 empty] | VV | 2 | 1 | True | 0 | ROZPOCET
| VV |  | 37,070+5,530+5,530+8,530+95,870+12,910+22,240+4,890+20,100+7,100+20,090+14,170+1,550+1,190+2,410+1,840+2,180+1,190+1,830+10,290+6,560+20,070 |  | 303.14 | [13 empty] | VV | 2 | 2 | True | 0 | ROZPOCET
| VV |  | 6,830+20,080+20,050+6,700+13,840+7,200+20,070+5,030+26,010+20,080+6,830+20,070+22,240+4,890 |  | 199.92 | [13 empty] | VV | 2 | 2 | True | 0 | ROZPOCET
| VV |  | Mezisoučet - 4.NP |  | 503.06 | [13 empty] | VV | 2 | 3 | True | 0 | ROZPOCET
| VV |  | "5.NP" | [15 empty] | VV | 2 | 1 | True | 0 | ROZPOCET
| VV |  | "m.č. 5.01 - 5.35" | [15 empty] | VV | 2 | 1 | True | 0 | ROZPOCET
| VV |  | 37,070+5,530+5,530+8,580+94,110+12,440+22,940+4,920+20,700+7,140+20,690+12,950+3,910+2,290+1,840+2,150+1,190+1,860+10,320+6,560+20,520+6,860+20,530 |  | 330.63 | [13 empty] | VV | 2 | 2 | True | 0 | ROZPOCET
| VV |  | 20,520+6,700+14,110+7,360+20,690+5,030+26,530+20,530+6,890+20,520+22,940+4,920 |  | 176.74 | [13 empty] | VV | 2 | 2 | True | 0 | ROZPOCET
| VV |  | Mezisoučet - 5.NP |  | 507.37 | [13 empty] | VV | 2 | 3 | True | 0 | ROZPOCET
| VV |  | Součet |  | 3445.71 | [13 empty] | VV | 2 | 4 | True | 1 | ROZPOCET
192 | K | 953312125 | Vložky svislé do dilatačních spár z polystyrenových desek extrudovaných včetně dodání a osazení, v jakémkoliv zdivu přes 40 do 50 mm | m2 | 117.705 |  | 0 | CS ÚRS 2017 01 |  |  | základní |  | 0 | 0.00158 | 0.18597 | 0 | 0 | 4 | K | 2 |  |  |  | ROZPOCET | [5 empty] | 0 | 0 | 0 | 0 | 0 | 1 | 0 | 4 | 85686703
| VV |  | "1.PP - 5.NP" | [15 empty] | VV | 2 | 1 | True | 0 | ROZPOCET
| VV |  | "přístavba schodiště/stávající objekt" | [15 empty] | VV | 2 | 1 | True | 0 | ROZPOCET
| VV |  | 6,650*17,700 |  | 117.705 | [13 empty] | VV | 2 | 2 | True | 0 | ROZPOCET
| VV |  | Součet |  | 117.705 | [13 empty] | VV | 2 | 4 | True | 1 | ROZPOCET
193 | K | 953942121 | Osazování drobných kovových předmětů se zalitím maltou cementovou, do vysekaných kapes nebo připravených otvorů ochranných úhelníků | kus | 265 |  | 0 | CS ÚRS 2017 01 |  |  | základní |  | 0 | 0.00468 | 1.2402 | 0 | 0 | 4 | K | 2 |  |  |  | ROZPOCET | [5 empty] | 0 | 0 | 0 | 0 | 0 | 1 | 0 | 4 | 1194887173
| VV |  | "Výpis zámečnických výrobků" | [15 empty] | VV | 2 | 1 | True | 0 | ROZPOCET
| VV |  | "ozn. Z/9 - dl.1800 mm" | [15 empty] | VV | 2 | 1 | True | 0 | ROZPOCET
| VV |  | 265,000 |  | 265 | [13 empty] | VV | 2 | 2 | True | 0 | ROZPOCET
| VV |  | Součet |  | 265 | [13 empty] | VV | 2 | 4 | True | 1 | ROZPOCET
194 | M | 286Z/9 | rohový ochranný profil L 30/30/3 mm pro ochranu nároží, probarvený z PVC, samolepící, délka 1800 mm | kus | 265 |  | 0 |  |  |  | základní |  | 0 | 0.001 | 0.265 | 0 | 0 | 8 | M | 2 |  |  |  | ROZPOCET | [5 empty] | 0 | 0 | 0 | 0 | 0 | 1 | 0 | 4 | -756625887
195 | K | 953946111 | Montáž atypických ocelových konstrukcí profilů hmotnosti do 13 kg/m, hmotnosti konstrukce do 1 t | t | 0.126 |  | 0 | CS ÚRS 2017 01 |  |  | základní |  | 0 | 0 | 0 | 0 | 0 | 4 | K | 2 |  |  |  | ROZPOCET | [5 empty] | 0 | 0 | 0 | 0 | 0 | 1 | 0 | 4 | -1292382003
| VV |  | "D.1.2.04 + D.1.2.09" | [15 empty] | VV | 2 | 1 | True | 0 | ROZPOCET
| VV |  | "L 60/60/6 mm na 2x Uč. 200 mm" | [15 empty] | VV | 2 | 1 | True | 0 | ROZPOCET
| VV |  | (11,600*2)*5,42*0,001 |  | 0.126 | [13 empty] | VV | 2 | 2 | True | 0 | ROZPOCET
| VV |  | Součet |  | 0.126 | [13 empty] | VV | 2 | 4 | True | 1 | ROZPOCET
196 | M | 130104240 | úhelník ocelový rovnostranný, v jakosti 11 375, 60 x 60 x 6 mm | t | 0.137 |  | 0 | CS ÚRS 2017 01 |  |  | základní |  | 0 | 1 | 0.137 | 0 | 0 | 8 | M | 2 |  |  |  | ROZPOCET | [5 empty] | 0 | 0 | 0 | 0 | 0 | 1 | 0 | 4 | 1442285388
| P |  | Poznámka k položce: Hmotnost: 5,47 kg/m | [15 empty] | P | 2
| VV |  | 0,126*1,09 'Přepočtené koeficientem množství |  | 0.137 | [13 empty] | VV | 2 | 2 | False | 1 | ROZPOCET
197 | K | 953961113 | Kotvy chemické s vyvrtáním otvoru do betonu, železobetonu nebo tvrdého kamene tmel, velikost M 12, hloubka 110 mm | kus | 138 |  | 0 | CS ÚRS 2017 01 |  |  | základní |  | 0 | 1e-05 | 0.00138 | 0 | 0 | 4 | K | 2 |  |  |  | ROZPOCET | [5 empty] | 0 | 0 | 0 | 0 | 0 | 1 | 0 | 4 | 776424836
| VV |  | "kotvení PZ do ŽB věnce" | [15 empty] | VV | 2 | 1 | True | 0 | ROZPOCET
| VV |  | 6,000*3+30,000*4 |  | 138 | [13 empty] | VV | 2 | 2 | True | 0 | ROZPOCET
| VV |  | Součet |  | 138 | [13 empty] | VV | 2 | 4 | True | 1 | ROZPOCET
198 | K | 953961114 | Kotvy chemické s vyvrtáním otvoru do betonu, železobetonu nebo tvrdého kamene tmel, velikost M 16, hloubka 125 mm | kus | 12 |  | 0 | CS ÚRS 2017 01 |  |  | základní |  | 0 | 2e-05 | 0.00024 | 0 | 0 | 4 | K | 2 |  |  |  | ROZPOCET | [5 empty] | 0 | 0 | 0 | 0 | 0 | 1 | 0 | 4 | -583992347
| VV |  | "D.1.2.11" | [15 empty] | VV | 2 | 1 | True | 0 | ROZPOCET
| VV |  | "SCH-1" | [15 empty] | VV | 2 | 1 | True | 0 | ROZPOCET
| VV |  | (1,000*4)*3 |  | 12 | [13 empty] | VV | 2 | 2 | True | 0 | ROZPOCET
| VV |  | Mezisoučet - SCH-1 |  | 12 | [13 empty] | VV | 2 | 3 | True | 0 | ROZPOCET
| VV |  | Součet |  | 12 | [13 empty] | VV | 2 | 4 | True | 1 | ROZPOCET
199 | K | 953965123 | Kotvy chemické s vyvrtáním otvoru kotevní šrouby pro chemické kotvy, velikost M 12, délka 260 mm | kus | 138 |  | 0 | CS ÚRS 2017 01 |  |  | základní |  | 0 | 0.00024 | 0.03312 | 0 | 0 | 4 | K | 2 |  |  |  | ROZPOCET | [5 empty] | 0 | 0 | 0 | 0 | 0 | 1 | 0 | 4 | -744073717
| VV |  | "kotvení PZ do ŽB věnce" | [15 empty] | VV | 2 | 1 | True | 0 | ROZPOCET
| VV |  | 6,000*3+30,000*4 |  | 138 | [13 empty] | VV | 2 | 2 | True | 0 | ROZPOCET
| VV |  | Součet |  | 138 | [13 empty] | VV | 2 | 4 | True | 1 | ROZPOCET
200 | K | 953965132 | Kotvy chemické s vyvrtáním otvoru kotevní šrouby pro chemické kotvy, velikost M 16, délka 260 mm | kus | 12 |  | 0 | CS ÚRS 2017 01 |  |  | základní |  | 0 | 0.00029 | 0.00348 | 0 | 0 | 4 | K | 2 |  |  |  | ROZPOCET | [5 empty] | 0 | 0 | 0 | 0 | 0 | 1 | 0 | 4 | 1773859284
| VV |  | "D.1.2.11" | [15 empty] | VV | 2 | 1 | True | 0 | ROZPOCET
| VV |  | "SCH-1" | [15 empty] | VV | 2 | 1 | True | 0 | ROZPOCET
| VV |  | (1,000*4)*3 |  | 12 | [13 empty] | VV | 2 | 2 | True | 0 | ROZPOCET
| VV |  | Mezisoučet - SCH-1 |  | 12 | [13 empty] | VV | 2 | 3 | True | 0 | ROZPOCET
| VV |  | Součet |  | 12 | [13 empty] | VV | 2 | 4 | True | 1 | ROZPOCET
201 | K | 964052111 | Bourání samostatných trámů, průvlaků nebo pásů ze železobetonu bez přerušení výztuže, průřezu do 0,16 m2 | m3 | 1.184 |  | 0 | CS ÚRS 2017 01 |  |  | základní |  | 0 | 0 | 0 | 2.4 | 2.8416 | 4 | K | 2 |  |  |  | ROZPOCET | [5 empty] | 0 | 0 | 0 | 0 | 0 | 1 | 0 | 4 | -1657602760
| VV |  | "D.1.2.03 + D.1.2.09" | [15 empty] | VV | 2 | 1 | True | 0 | ROZPOCET
| VV |  | "1.NP" | [15 empty] | VV | 2 | 1 | True | 0 | ROZPOCET
| VV |  | "ŽB nosník stropu" | [15 empty] | VV | 2 | 1 | True | 0 | ROZPOCET
| VV |  | (3,700*2)*0,160 |  | 1.184 | [13 empty] | VV | 2 | 2 | True | 0 | ROZPOCET
| VV |  | Mezisoučet - 1.NP |  | 1.184 | [13 empty] | VV | 2 | 3 | True | 0 | ROZPOCET
| VV |  | Součet |  | 1.184 | [13 empty] | VV | 2 | 4 | True | 1 | ROZPOCET
202 | K | 964061341 | Uvolnění zhlaví trámu při jeho výměně pro jakoukoliv délku uložení, ze zdiva cihelného, o průřezu zhlaví přes 0,05 m2 | kus | 4 |  | 0 | CS ÚRS 2017 01 |  |  | základní |  | 0 | 0 | 0 | 0.054 | 0.216 | 4 | K | 2 |  |  |  | ROZPOCET | [5 empty] | 0 | 0 | 0 | 0 | 0 | 1 | 0 | 4 | 593819344
| VV |  | "D.1.2.03 + D.1.2.09" | [15 empty] | VV | 2 | 1 | True | 0 | ROZPOCET
| VV |  | "1.NP" | [15 empty] | VV | 2 | 1 | True | 0 | ROZPOCET
| VV |  | "ŽB nosník stropu" | [15 empty] | VV | 2 | 1 | True | 0 | ROZPOCET
| VV |  | 2,000*2 |  | 4 | [13 empty] | VV | 2 | 2 | True | 0 | ROZPOCET
| VV |  | Mezisoučet - 1.NP |  | 4 | [13 empty] | VV | 2 | 3 | True | 0 | ROZPOCET
| VV |  | Součet |  | 4 | [13 empty] | VV | 2 | 4 | True | 1 | ROZPOCET
203 | K | 972055691 | Vybourání otvorů ve stropech nebo klenbách železobetonových ve stropech z dutých prefabrikátů, plochy do 4 m2, tl. přes 120 mm | m3 | 1.665 |  | 0 | CS ÚRS 2017 01 |  |  | základní |  | 0 | 0 | 0 | 2.1 | 3.4965 | 4 | K | 2 |  |  |  | ROZPOCET | [5 empty] | 0 | 0 | 0 | 0 | 0 | 1 | 0 | 4 | 1625820232
| VV |  | "D.1.2.03 + D.1.2.09" | [15 empty] | VV | 2 | 1 | True | 0 | ROZPOCET
| VV |  | "1.NP" | [15 empty] | VV | 2 | 1 | True | 0 | ROZPOCET
| VV |  | "vložky stropu" | [15 empty] | VV | 2 | 1 | True | 0 | ROZPOCET
| VV |  | (3,700*1,800)*0,250 |  | 1.665 | [13 empty] | VV | 2 | 2 | True | 0 | ROZPOCET
| VV |  | Mezisoučet - 1.NP |  | 1.665 | [13 empty] | VV | 2 | 3 | True | 0 | ROZPOCET
| VV |  | Součet |  | 1.665 | [13 empty] | VV | 2 | 4 | True | 1 | ROZPOCET
204 | K | 973031324 | Vysekání výklenků nebo kapes ve zdivu z cihel na maltu vápennou nebo vápenocementovou kapes, plochy do 0,10 m2, hl. do 150 mm | kus | 72 |  | 0 | CS ÚRS 2017 01 |  |  | základní |  | 0 | 0 | 0 | 0.015 | 1.08 | 4 | K | 2 |  |  |  | ROZPOCET | [5 empty] | 0 | 0 | 0 | 0 | 0 | 1 | 0 | 4 | -716701302
| VV |  | "D.1.2.03 + D.1.2.04" | [15 empty] | VV | 2 | 1 | True | 0 | ROZPOCET
| VV |  | "1.NP" | [15 empty] | VV | 2 | 1 | True | 0 | ROZPOCET
| VV |  | "2x Uč.140 dl. 4500 mm" | [15 empty] | VV | 2 | 1 | True | 0 | ROZPOCET
| VV |  | 6*2,000 |  | 12 | [13 empty] | VV | 2 | 2 | True | 0 | ROZPOCET
| VV |  | "1x IPE č.200 dl. 4500 mm" | [15 empty] | VV | 2 | 1 | True | 0 | ROZPOCET
| VV |  | 4*2,000 |  | 8 | [13 empty] | VV | 2 | 2 | True | 0 | ROZPOCET
| VV |  | Mezisoučet - 1.NP |  | 20 | [13 empty] | VV | 2 | 3 | True | 0 | ROZPOCET
| VV |  | "2.NP" | [15 empty] | VV | 2 | 1 | True | 0 | ROZPOCET
| VV |  | "2x Uč.140 dl. 4500 mm" | [15 empty] | VV | 2 | 1 | True | 0 | ROZPOCET
| VV |  | 5*2,000 |  | 10 | [13 empty] | VV | 2 | 2 | True | 0 | ROZPOCET
| VV |  | Mezisoučet - 2.NP |  | 10 | [13 empty] | VV | 2 | 3 | True | 0 | ROZPOCET
| VV |  | "3.NP" | [15 empty] | VV | 2 | 1 | True | 0 | ROZPOCET
| VV |  | "2x Uč.140 dl. 4500 mm" | [15 empty] | VV | 2 | 1 | True | 0 | ROZPOCET
| VV |  | 5*2,000 |  | 10 | [13 empty] | VV | 2 | 2 | True | 0 | ROZPOCET
| VV |  | Mezisoučet - 3.NP |  | 10 | [13 empty] | VV | 2 | 3 | True | 0 | ROZPOCET
| VV |  | "4.NP" | [15 empty] | VV | 2 | 1 | True | 0 | ROZPOCET
| VV |  | "2x Uč.140 dl. 4500 mm" | [15 empty] | VV | 2 | 1 | True | 0 | ROZPOCET
| VV |  | 5*2,000 |  | 10 | [13 empty] | VV | 2 | 2 | True | 0 | ROZPOCET
| VV |  | Mezisoučet - 4.NP |  | 10 | [13 empty] | VV | 2 | 3 | True | 0 | ROZPOCET
| VV |  | "5.NP" | [15 empty] | VV | 2 | 1 | True | 0 | ROZPOCET
| VV |  | "2x Uč.140 dl. 4500 mm" | [15 empty] | VV | 2 | 1 | True | 0 | ROZPOCET
| VV |  | 5*2,000 |  | 10 | [13 empty] | VV | 2 | 2 | True | 0 | ROZPOCET
| VV |  | Mezisoučet - 5.NP |  | 10 | [13 empty] | VV | 2 | 3 | True | 0 | ROZPOCET
| VV |  | "D.1.2.07" | [15 empty] | VV | 2 | 1 | True | 0 | ROZPOCET
| VV |  | "SCH-4" | [15 empty] | VV | 2 | 1 | True | 0 | ROZPOCET
| VV |  | (1,000*2)*6 |  | 12 | [13 empty] | VV | 2 | 2 | True | 0 | ROZPOCET
| VV |  | Mezisoučet - SCH-4 |  | 12 | [13 empty] | VV | 2 | 3 | True | 0 | ROZPOCET
| VV |  | Součet |  | 72 | [13 empty] | VV | 2 | 4 | True | 1 | ROZPOCET
205 | K | 975011351 | Podpěrné dřevení při podezdívání základového zdiva při výšce vyzdívky do 2 m, při tl. zdiva přes 450 do 600 mm a délce podchycení přes 3 do 5 m | m | 80 |  | 0 | CS ÚRS 2017 01 |  |  | základní |  | 0 | 0.04559 | 3.6472 | 0 | 0 | 4 | K | 2 |  |  |  | ROZPOCET | [5 empty] | 0 | 0 | 0 | 0 | 0 | 1 | 0 | 4 | -184438237
| PSC |  | Poznámka k souboru cen: 1. V cenách jsou započteny i náklady na: a) podpěrné dřevení; při oboustranném podpěrném dřevení oceňuje se podpírání na každé straně samostatně. b) kapes pro vzpěry. | [15 empty] | PSC | 2
206 | K | 985131311 | Očištění ploch stěn, rubu kleneb a podlah ruční dočištění ocelovými kartáči | m2 | 5768.787 |  | 0 | CS ÚRS 2017 01 |  |  | základní |  | 0 | 0 | 0 | 0 | 0 | 4 | K | 2 |  |  |  | ROZPOCET | [5 empty] | 0 | 0 | 0 | 0 | 0 | 1 | 0 | 4 | -1629512546
| PSC |  | Poznámka k souboru cen: 1. V cenách jsou započteny i náklady na dodání všech hmot. 2. V cenách očištění ploch pískem jsou započteny i náklady smetení písku dohromady nebo naložení na dopravní prostředek. 3. V cenách očištění ploch pískem nejsou započteny náklady na odvoz písku, které se oceňují cenami odvozu suti příslušného katalogu pro objekt, na kterém se práce provádí. | [15 empty] | PSC | 2
| VV |  | "desinfekce vnitřních stavebních konstrukcí po otlučení omítek" | [15 empty] | VV | 2 | 1 | True | 0 | ROZPOCET
| VV |  | "strop" | [15 empty] | VV | 2 | 1 | True | 0 | ROZPOCET
| VV |  | "1.PP" | [15 empty] | VV | 2 | 1 | True | 0 | ROZPOCET
| VV |  | "m.č. 0.01 - 0.23" | [15 empty] | VV | 2 | 1 | True | 0 | ROZPOCET
| VV |  | 11,240+72,210+5,770+1,900+2,590+14,680+5,500+78,460+23,280+28,38+2,150+16,050+23,540+15,360+13,760+15,570+24,480+25,660+6,600+2,520+3,210+22,820+1,870 |  | 417.6 | [13 empty] | VV | 2 | 2 | True | 0 | ROZPOCET
| VV |  | "1.NP" | [15 empty] | VV | 2 | 1 | True | 0 | ROZPOCET
| VV |  | "m.č. 1.01 - 1.50" | [15 empty] | VV | 2 | 1 | True | 0 | ROZPOCET
| VV |  | 10,060+84,560+3,820+3,140+13,700+8,810+2,480+3,140+13,700+8,810+2,480+3,140+13,700+8,810+2,480+3,140+13,700+8,810+2,480+3,140+13,700+8,810+2,480+3,140 |  | 242.23 | [13 empty] | VV | 2 | 2 | True | 0 | ROZPOCET
| VV |  | 13,700+8,810+2,480+3,140+13,700+8,810+2,480+3,140+13,700+8,810+2,480+3,140+13,700+8,810+2,480+3,140+13,700+8,810+2,480+3,140+22,800+2,480+3,140+14,070 |  | 183.14 | [13 empty] | VV | 2 | 2 | True | 0 | ROZPOCET
| VV |  | 13,700+2,480 |  | 16.18 | [13 empty] | VV | 2 | 2 | True | 0 | ROZPOCET
| VV |  | "2.NP" | [15 empty] | VV | 2 | 1 | True | 0 | ROZPOCET
| VV |  | "m.č. 2.01 - 2.51" | [15 empty] | VV | 2 | 1 | True | 0 | ROZPOCET
| VV |  | 10,060+84,560+3,820+3,140+13,700+8,810+2,480+3,140+13,700+8,810+2,480+3,140+13,700+8,810+2,480+3,140+13,700+8,810+2,480+3,140+13,700+8,810+2,480+3,140 |  | 242.23 | [13 empty] | VV | 2 | 2 | True | 0 | ROZPOCET
| VV |  | 13,700+8,810+2,480+3,140+13,700+8,810+2,480+3,140+13,700+8,810+2,480+3,140+13,700+8,810+2,480+3,140+13,70+8,810+2,480+3,140+13,700+8,810+2,480+3,140 |  | 168.78 | [13 empty] | VV | 2 | 2 | True | 0 | ROZPOCET
| VV |  | 13,700+8,810+2,480 |  | 24.99 | [13 empty] | VV | 2 | 2 | True | 0 | ROZPOCET
| VV |  | "3.NP" | [15 empty] | VV | 2 | 1 | True | 0 | ROZPOCET
| VV |  | "m.č. 3.01 - 3.51" | [15 empty] | VV | 2 | 1 | True | 0 | ROZPOCET
| VV |  | 10,060+84,560+3,820+3,140+13,700+8,810+2,480+3,140+13,700+8,810+2,480+3,140+13,700+8,810+2,480+3,140+13,700+8,810+2,480+3,140+13,700+8,810+2,480+3,140 |  | 242.23 | [13 empty] | VV | 2 | 2 | True | 0 | ROZPOCET
| VV |  | 13,700+8,810+2,480+3,140+13,700+8,810+2,480+3,140+13,700+8,810+2,480+3,140+13,700+8,810+2,480+3,140+13,700+8,810+2,480+3,140+13,700+8,810+2,480+3,140 |  | 168.78 | [13 empty] | VV | 2 | 2 | True | 0 | ROZPOCET
| VV |  | 13,700+8,810+2,480+3,140+13,700+8,810+2,480 |  | 53.12 | [13 empty] | VV | 2 | 2 | True | 0 | ROZPOCET
| VV |  | "4.NP" | [15 empty] | VV | 2 | 1 | True | 0 | ROZPOCET
| VV |  | "m.č. 4.01 - 4.51" | [15 empty] | VV | 2 | 1 | True | 0 | ROZPOCET
| VV |  | 10,060+84,560+3,820+3,140+13,700+8,810+2,480+3,140+13,700+8,810+2,480+3,140+13,700+8,810+2,480+3,140+13,700+8,810+2,480+3,140+13,700+8,810+2,480+3,140 |  | 242.23 | [13 empty] | VV | 2 | 2 | True | 0 | ROZPOCET
| VV |  | 13,700+8,810+2,480+3,140+13,700+8,810+2,480+3,140+13,700+8,810+2,480+3,140+13,700+8,810+2,480+3,140+13,700+8,810+2,480+3,140+13,700+8,810+2,480+3,140 |  | 168.78 | [13 empty] | VV | 2 | 2 | True | 0 | ROZPOCET
| VV |  | 13,700+8,810+2,480 |  | 24.99 | [13 empty] | VV | 2 | 2 | True | 0 | ROZPOCET
| VV |  | Mezisoučet - strop 1.PP - 4.NP |  | 2195.28 | [13 empty] | VV | 2 | 3 | True | 0 | ROZPOCET
| VV |  | "stěny" | [15 empty] | VV | 2 | 1 | True | 0 | ROZPOCET
| VV |  | "1.PP" | [15 empty] | VV | 2 | 1 | True | 0 | ROZPOCET
| VV |  | "m.č. 0.01 + 0.02 + 0.12" | [15 empty] | VV | 2 | 1 | True | 0 | ROZPOCET
| VV |  | 2,540*(2,340+1,900*2+30,414*2+6,960*2) |  | 205.456 | [13 empty] | VV | 2 | 2 | True | 0 | ROZPOCET
| VV |  | "m.č. 0.03 - 0.07" | [15 empty] | VV | 2 | 1 | True | 0 | ROZPOCET
| VV |  | 2,540*(3,850*2+8,170*2) |  | 61.062 | [13 empty] | VV | 2 | 2 | True | 0 | ROZPOCET
| VV |  | "m.č. 0.08 + 0.09" | [15 empty] | VV | 2 | 1 | True | 0 | ROZPOCET
| VV |  | 2,540*(26,340*2+3,850*2) |  | 153.365 | [13 empty] | VV | 2 | 2 | True | 0 | ROZPOCET
| VV |  | "m.č. 0.10" | [15 empty] | VV | 2 | 1 | True | 0 | ROZPOCET
| VV |  | 2,540*(8,040*2+3,850*2) |  | 60.401 | [13 empty] | VV | 2 | 2 | True | 0 | ROZPOCET
| VV |  | "m.č. 0.13" | [15 empty] | VV | 2 | 1 | True | 0 | ROZPOCET
| VV |  | 2,540*(6,000*2+3,840*2) |  | 49.987 | [13 empty] | VV | 2 | 2 | True | 0 | ROZPOCET
| VV |  | "m.č. 0.14 + 0.15" | [15 empty] | VV | 2 | 1 | True | 0 | ROZPOCET
| VV |  | 2,540*(7,450*2+3,840*2) |  | 57.353 | [13 empty] | VV | 2 | 2 | True | 0 | ROZPOCET
| VV |  | "m.č. 0.16" | [15 empty] | VV | 2 | 1 | True | 0 | ROZPOCET
| VV |  | 2,540*(3,870*2+3,840*2) |  | 39.167 | [13 empty] | VV | 2 | 2 | True | 0 | ROZPOCET
| VV |  | "m.č. 0.17" | [15 empty] | VV | 2 | 1 | True | 0 | ROZPOCET
| VV |  | 2,540*(6,840*2+3,600*2) |  | 53.035 | [13 empty] | VV | 2 | 2 | True | 0 | ROZPOCET
| VV |  | "m.č. 0.18 - 0.21" | [15 empty] | VV | 2 | 1 | True | 0 | ROZPOCET
| VV |  | 2,540*(10,920*2+3,600*2) |  | 73.762 | [13 empty] | VV | 2 | 2 | True | 0 | ROZPOCET
| VV |  | "m.č. 0.22" | [15 empty] | VV | 2 | 1 | True | 0 | ROZPOCET
| VV |  | 2,540*(6,340*2+3,600*2) |  | 50.495 | [13 empty] | VV | 2 | 2 | True | 0 | ROZPOCET
| VV |  | "odpočet otvorů" | [15 empty] | VV | 2 | 1 | True | 0 | ROZPOCET
| VV |  | -20*(0,900*0,600) |  | -10.8 | [13 empty] | VV | 2 | 2 | True | 0 | ROZPOCET
| VV |  | -12*(0,950*2,100) |  | -23.94 | [13 empty] | VV | 2 | 2 | True | 0 | ROZPOCET
| VV |  | -6*(0,930*2,100) |  | -11.718 | [13 empty] | VV | 2 | 2 | True | 0 | ROZPOCET
| VV |  | -8*(1,050*2,100) |  | -17.64 | [13 empty] | VV | 2 | 2 | True | 0 | ROZPOCET
| VV |  | -2*(1,650*2,100) |  | -6.93 | [13 empty] | VV | 2 | 2 | True | 0 | ROZPOCET
| VV |  | -2*(1,550*2,100) |  | -6.51 | [13 empty] | VV | 2 | 2 | True | 0 | ROZPOCET
| VV |  | -4*(1,000*2,100) |  | -8.4 | [13 empty] | VV | 2 | 2 | True | 0 | ROZPOCET
| VV |  | -2*(0,800*1,970) |  | -3.152 | [13 empty] | VV | 2 | 2 | True | 0 | ROZPOCET
| VV |  | -2*(0,900*1,970) |  | -3.546 | [13 empty] | VV | 2 | 2 | True | 0 | ROZPOCET
| VV |  | -2*(1,750*2,100) |  | -7.35 | [13 empty] | VV | 2 | 2 | True | 0 | ROZPOCET
| VV |  | "přípočet ostění" | [15 empty] | VV | 2 | 1 | True | 0 | ROZPOCET
| VV |  | 10*(0,900+0,600*2)*0,440 |  | 9.24 | [13 empty] | VV | 2 | 2 | True | 0 | ROZPOCET
| VV |  | 4*(0,900+0,600*2)*0,250 |  | 2.1 | [13 empty] | VV | 2 | 2 | True | 0 | ROZPOCET
| VV |  | 4*(0,900+0,600*2)*0,360 |  | 3.024 | [13 empty] | VV | 2 | 2 | True | 0 | ROZPOCET
| VV |  | 2*(0,900+0,600*2)*0,600 |  | 2.52 | [13 empty] | VV | 2 | 2 | True | 0 | ROZPOCET
| VV |  | 6*(0,950+2,100*2)*0,540 |  | 16.686 | [13 empty] | VV | 2 | 2 | True | 0 | ROZPOCET
| VV |  | 3*(0,930+2,100*2)*0,540 |  | 8.311 | [13 empty] | VV | 2 | 2 | True | 0 | ROZPOCET
| VV |  | 4*(1,050+2,100*2)*0,540 |  | 11.34 | [13 empty] | VV | 2 | 2 | True | 0 | ROZPOCET
| VV |  | 1*(1,650+2,100*2)*0,540 |  | 3.159 | [13 empty] | VV | 2 | 2 | True | 0 | ROZPOCET
| VV |  | 2*(1,000+2,100*2)*0,540 |  | 5.616 | [13 empty] | VV | 2 | 2 | True | 0 | ROZPOCET
| VV |  | 1*(1,550+2,100*2)*0,540 |  | 3.105 | [13 empty] | VV | 2 | 2 | True | 0 | ROZPOCET
| VV |  | 1*(1,750+2,100*2)*0,320 |  | 1.904 | [13 empty] | VV | 2 | 2 | True | 0 | ROZPOCET
| VV |  | "1.NP" | [15 empty] | VV | 2 | 1 | True | 0 | ROZPOCET
| VV |  | "m.č. 1.02 + 1.03" | [15 empty] | VV | 2 | 1 | True | 0 | ROZPOCET
| VV |  | 2,550*(39,020*2) |  | 199.002 | [13 empty] | VV | 2 | 2 | True | 0 | ROZPOCET
| VV |  | "m.č. 1.04 - 1.27" | [15 empty] | VV | 2 | 1 | True | 0 | ROZPOCET
| VV |  | 2,540*(43,100*2+4,170*2) |  | 240.132 | [13 empty] | VV | 2 | 2 | True | 0 | ROZPOCET
| VV |  | "m.č. 1.28 - 1.50" | [15 empty] | VV | 2 | 1 | True | 0 | ROZPOCET
| VV |  | 2,550*(43,100*2+4,170*2) |  | 241.077 | [13 empty] | VV | 2 | 2 | True | 0 | ROZPOCET
| VV |  | "odpočet otvorů" | [15 empty] | VV | 2 | 1 | True | 0 | ROZPOCET
| VV |  | -24*(1,500*1,300) |  | -46.8 | [13 empty] | VV | 2 | 2 | True | 0 | ROZPOCET
| VV |  | -12*(0,950*2,090) |  | -23.826 | [13 empty] | VV | 2 | 2 | True | 0 | ROZPOCET
| VV |  | "přípočet ostění" | [15 empty] | VV | 2 | 1 | True | 0 | ROZPOCET
| VV |  | 24*(1,500+1,300*2)*0,300 |  | 29.52 | [13 empty] | VV | 2 | 2 | True | 0 | ROZPOCET
| VV |  | 12*(0,950+2,090*2)*0,410 |  | 25.24 | [13 empty] | VV | 2 | 2 | True | 0 | ROZPOCET
| VV |  | "2.NP" | [15 empty] | VV | 2 | 1 | True | 0 | ROZPOCET
| VV |  | "m.č. 2.02 + 2.03" | [15 empty] | VV | 2 | 1 | True | 0 | ROZPOCET
| VV |  | 2,550*(39,020*2) |  | 199.002 | [13 empty] | VV | 2 | 2 | True | 0 | ROZPOCET
| VV |  | "m.č. 2.04 - 2.27" | [15 empty] | VV | 2 | 1 | True | 0 | ROZPOCET
| VV |  | 2,550*(43,100*2+4,170*2) |  | 241.077 | [13 empty] | VV | 2 | 2 | True | 0 | ROZPOCET
| VV |  | "m.č. 2.26 - 2.51" | [15 empty] | VV | 2 | 1 | True | 0 | ROZPOCET
| VV |  | 2,550*(43,100*2+4,170*2) |  | 241.077 | [13 empty] | VV | 2 | 2 | True | 0 | ROZPOCET
| VV |  | "odpočet otvorů" | [15 empty] | VV | 2 | 1 | True | 0 | ROZPOCET
| VV |  | -24*(1,500*1,300) |  | -46.8 | [13 empty] | VV | 2 | 2 | True | 0 | ROZPOCET
| VV |  | -12*(0,950*2,090) |  | -23.826 | [13 empty] | VV | 2 | 2 | True | 0 | ROZPOCET
| VV |  | "přípočet ostění" | [15 empty] | VV | 2 | 1 | True | 0 | ROZPOCET
| VV |  | 24*(1,500+1,300*2)*0,300 |  | 29.52 | [13 empty] | VV | 2 | 2 | True | 0 | ROZPOCET
| VV |  | 12*(0,950+2,090*2)*0,410 |  | 25.24 | [13 empty] | VV | 2 | 2 | True | 0 | ROZPOCET
| VV |  | "3.NP" | [15 empty] | VV | 2 | 1 | True | 0 | ROZPOCET
| VV |  | "m.č. 3.03 + 3.03" | [15 empty] | VV | 2 | 1 | True | 0 | ROZPOCET
| VV |  | 2,550*(39,020*2) |  | 199.002 | [13 empty] | VV | 2 | 2 | True | 0 | ROZPOCET
| VV |  | "m.č. 3.04 - 3.27" | [15 empty] | VV | 2 | 1 | True | 0 | ROZPOCET
| VV |  | 2,550*(43,100*2+4,170*2) |  | 241.077 | [13 empty] | VV | 2 | 2 | True | 0 | ROZPOCET
| VV |  | "m.č. 3.28 - 3.51" | [15 empty] | VV | 2 | 1 | True | 0 | ROZPOCET
| VV |  | 2,550*(43,100*2+4,170*2) |  | 241.077 | [13 empty] | VV | 2 | 2 | True | 0 | ROZPOCET
| VV |  | "odpočet otvorů" | [15 empty] | VV | 2 | 1 | True | 0 | ROZPOCET
| VV |  | -24*(1,500*1,300) |  | -46.8 | [13 empty] | VV | 2 | 2 | True | 0 | ROZPOCET
| VV |  | -12*(0,950*2,090) |  | -23.826 | [13 empty] | VV | 2 | 2 | True | 0 | ROZPOCET
| VV |  | "přípočet ostění" | [15 empty] | VV | 2 | 1 | True | 0 | ROZPOCET
| VV |  | 24*(1,500+1,300*2)*0,300 |  | 29.52 | [13 empty] | VV | 2 | 2 | True | 0 | ROZPOCET
| VV |  | 12*(0,950+2,090*2)*0,410 |  | 25.24 | [13 empty] | VV | 2 | 2 | True | 0 | ROZPOCET
| VV |  | "4.NP" | [15 empty] | VV | 2 | 1 | True | 0 | ROZPOCET
| VV |  | "m.č. 4.03 + 4.03" | [15 empty] | VV | 2 | 1 | True | 0 | ROZPOCET
| VV |  | 2,550*(39,020*2) |  | 199.002 | [13 empty] | VV | 2 | 2 | True | 0 | ROZPOCET
| VV |  | "m.č. 4.04 - 4.27" | [15 empty] | VV | 2 | 1 | True | 0 | ROZPOCET
| VV |  | 2,550*(43,100*2+4,170*2) |  | 241.077 | [13 empty] | VV | 2 | 2 | True | 0 | ROZPOCET
| VV |  | "m.č. 4.28 - 4.51" | [15 empty] | VV | 2 | 1 | True | 0 | ROZPOCET
| VV |  | 2,550*(43,100*2+4,170*2) |  | 241.077 | [13 empty] | VV | 2 | 2 | True | 0 | ROZPOCET
| VV |  | "odpočet otvorů" | [15 empty] | VV | 2 | 1 | True | 0 | ROZPOCET
| VV |  | -24*(1,500*1,300) |  | -46.8 | [13 empty] | VV | 2 | 2 | True | 0 | ROZPOCET
| VV |  | -12*(0,950*2,090) |  | -23.826 | [13 empty] | VV | 2 | 2 | True | 0 | ROZPOCET
| VV |  | "přípočet ostění" | [15 empty] | VV | 2 | 1 | True | 0 | ROZPOCET
| VV |  | 24*(1,500+1,300*2)*0,300 |  | 29.52 | [13 empty] | VV | 2 | 2 | True | 0 | ROZPOCET
| VV |  | 12*(0,950+2,090*2)*0,410 |  | 25.24 | [13 empty] | VV | 2 | 2 | True | 0 | ROZPOCET
| VV |  | "schodiště 1.PP - 4.NP" | [15 empty] | VV | 2 | 1 | True | 0 | ROZPOCET
| VV |  | 14,570*(4,050*2+2,350) |  | 152.257 | [13 empty] | VV | 2 | 2 | True | 0 | ROZPOCET
| VV |  | "odpočet otvorů" | [15 empty] | VV | 2 | 1 | True | 0 | ROZPOCET
| VV |  | -1*(1,600*1,970) |  | -3.152 | [13 empty] | VV | 2 | 2 | True | 0 | ROZPOCET
| VV |  | -1*(2,350*2,550) |  | -5.993 | [13 empty] | VV | 2 | 2 | True | 0 | ROZPOCET
| VV |  | -2*(2,350*2,150) |  | -10.105 | [13 empty] | VV | 2 | 2 | True | 0 | ROZPOCET
| VV |  | "přípočet ostění" | [15 empty] | VV | 2 | 1 | True | 0 | ROZPOCET
| VV |  | 1*(1,600+2,150*2)*0,150 |  | 0.885 | [13 empty] | VV | 2 | 2 | True | 0 | ROZPOCET
| VV |  | 1*(2,350+2,550*2)*0,300 |  | 2.235 | [13 empty] | VV | 2 | 2 | True | 0 | ROZPOCET
| VV |  | 2*(2,350*2,150*2)*0,300 |  | 6.063 | [13 empty] | VV | 2 | 2 | True | 0 | ROZPOCET
| VV |  | Mezisoučet - stěny 1.PP - 4.NP |  | 3573.507 | [13 empty] | VV | 2 | 3 | True | 0 | ROZPOCET
| VV |  | Součet |  | 5768.787 | [13 empty] | VV | 2 | 4 | True | 1 | ROZPOCET
207 | K | 985141111 | Vyčištění trhlin nebo dutin ve zdivu šířky do 30 mm, hloubky do 150 mm | m | 500 |  | 0 | CS ÚRS 2017 01 |  |  | základní |  | 0 | 0 | 0 | 0 | 0 | 4 | K | 2 |  |  |  | ROZPOCET | [5 empty] | 0 | 0 | 0 | 0 | 0 | 1 | 0 | 4 | 928101815
| PSC |  | Poznámka k souboru cen: 1. V cenách jsou započteny i náklady na: a) odstranění porostů, zvětralin a nečistot, b) vysekání navětralých částí zdiva, c) vyfoukání a vypláchnutí trhlin. 2. Množství měrných jednotek se určuje v m délky vyčištěné dutiny. | [15 empty] | PSC | 2
| VV |  | "předpoklad sanace zdiva - bude upřesněno při realizaci" | [15 empty] | VV | 2 | 1 | True | 0 | ROZPOCET
| VV |  | "1.PP - 4.NP" | [15 empty] | VV | 2 | 1 | True | 0 | ROZPOCET
| VV |  | 100,000*5 |  | 500 | [13 empty] | VV | 2 | 2 | True | 0 | ROZPOCET
| VV |  | Součet |  | 500 | [13 empty] | VV | 2 | 4 | True | 1 | ROZPOCET
208 | K | 985421131 | Injektáž trhlin v cihelném, kamenném nebo smíšeném zdivu nízkotlaká do 0,6 MP, včetně provedení vrtů aktivovanou cementovou maltou šířka trhlin přes 5 do 10 mm tloušťka zdiva do 300 mm | m | 500 |  | 0 | CS ÚRS 2017 01 |  |  | základní |  | 0 | 0.01056 | 5.28 | 0 | 0 | 4 | K | 2 |  |  |  | ROZPOCET | [5 empty] | 0 | 0 | 0 | 0 | 0 | 1 | 0 | 4 | 1597432732
| PSC |  | Poznámka k souboru cen: 1. Šířka trhlin je určena šířkou trhliny na povrchu konstrukce. 2. Množství měrných jednotek se určuje v m délky trhliny. 3. V cenách jsou započteny i náklady na: a) vyčištění trhlin, b) vyvrtání otvorů pro injektážní jehly a jejich vyčištění - jsou uvažovány 4 vrty na 1 m trhliny. U zdiva tloušťky do 450 mm je uvažováno provedení vrtů z jedné strany zdiva, u tloušťky přes 450 mm z obou stran zdiva, c) úpravu trhlin před injektáží (temování), d) hrubé zapravení otvorů po injektážních jehlách. 4. V cenách nejsou započteny náklady na zednické zapravení trhlin a opravu omítek, které se oceňují cenami katalogu 801-4 Budovy a haly - opravy a údržba. | [15 empty] | PSC | 2
| VV |  | "předpoklad sanace zdiva - bude upřesněno při realizaci" | [15 empty] | VV | 2 | 1 | True | 0 | ROZPOCET
| VV |  | "1.PP - 4.NP" | [15 empty] | VV | 2 | 1 | True | 0 | ROZPOCET
| VV |  | 100,000*5 |  | 500 | [13 empty] | VV | 2 | 2 | True | 0 | ROZPOCET
| VV |  | Součet |  | 500 | [13 empty] | VV | 2 | 4 | True | 1 | ROZPOCET
209 | K | 985441111 | Přídavná šroubovitá nerezová výztuž pro sanaci trhlin v drážce včetně vyfrézování a zalití kotevní maltou v cihelném nebo kamenném zdivu hloubky do 70 mm 1 táhlo průměru 4,5 mm | m | 1250 |  | 0 | CS ÚRS 2017 01 |  |  | základní |  | 0 | 0.00095 | 1.1875 | 0.001 | 1.25 | 4 | K | 2 |  |  |  | ROZPOCET | [5 empty] | 0 | 0 | 0 | 0 | 0 | 1 | 0 | 4 | -218283871
| PSC |  | Poznámka k souboru cen: 1. V cenách jsou započteny i náklady na vytvoření drážky nebo vrtu, jejich vyčištění, vložení táhla do drážky nebo kotvy do vrtu včetně dodávky materiálu, zalití drážky nebo vrtu zálivkovou maltou včetně dodávky materiálu a úpravy povrchu pod omítku (bez úpravy omítky). 2. V cenách nejsou započteny náklady na zatmelení vertikálních trhlin. | [15 empty] | PSC | 2
| VV |  | "předpoklad sanace trhlin zdiva - bude upřesněno při realizaci" | [15 empty] | VV | 2 | 1 | True | 0 | ROZPOCET
| VV |  | "1.PP - 4.NP" | [15 empty] | VV | 2 | 1 | True | 0 | ROZPOCET
| VV |  | "dl. 500 mm á 200 mm" | [15 empty] | VV | 2 | 1 | True | 0 | ROZPOCET
| VV |  | (100,000*5)*0,500*5 |  | 1250 | [13 empty] | VV | 2 | 2 | True | 0 | ROZPOCET
| VV |  | Součet |  | 1250 | [13 empty] | VV | 2 | 4 | True | 1 | ROZPOCET
| D | 997 | Přesun sutě |  |  |  | 0 | [5 empty] | 0 |  | 0 |  | 0 | 1 | D | 1 |  |  |  | ROZPOCET | [11 empty] | 0
210 | K | 997013154 | Vnitrostaveništní doprava suti a vybouraných hmot vodorovně do 50 m svisle s omezením mechanizace pro budovy a haly výšky přes 12 do 15 m | t | 8.884 |  | 0 | CS ÚRS 2017 01 |  |  | základní |  | 0 | 0 | 0 | 0 | 0 | 4 | K | 2 |  |  |  | ROZPOCET | [5 empty] | 0 | 0 | 0 | 0 | 0 | 1 | 0 | 4 | 1636020478
211 | K | 997013501 | Odvoz suti a vybouraných hmot na skládku nebo meziskládku se složením, na vzdálenost do 1 km | t | 8.884 |  | 0 | CS ÚRS 2017 01 |  |  | základní |  | 0 | 0 | 0 | 0 | 0 | 4 | K | 2 |  |  |  | ROZPOCET | [5 empty] | 0 | 0 | 0 | 0 | 0 | 1 | 0 | 4 | -1491267136
212 | K | 997013509 | Odvoz suti a vybouraných hmot na skládku nebo meziskládku se složením, na vzdálenost Příplatek k ceně za každý další i započatý 1 km přes 1 km | t | 213.216 |  | 0 | CS ÚRS 2017 01 |  |  | základní |  | 0 | 0 | 0 | 0 | 0 | 4 | K | 2 |  |  |  | ROZPOCET | [5 empty] | 0 | 0 | 0 | 0 | 0 | 1 | 0 | 4 | 702844487
| VV |  | 8,884*24 'Přepočtené koeficientem množství |  | 213.216 | [13 empty] | VV | 2 | 2 | False | 1 | ROZPOCET
213 | K | 997013803 | Poplatek za uložení stavebního odpadu na skládce (skládkovné) z keramických materiálů | t | 8.884 |  | 0 | CS ÚRS 2017 01 |  |  | základní |  | 0 | 0 | 0 | 0 | 0 | 4 | K | 2 |  |  |  | ROZPOCET | [5 empty] | 0 | 0 | 0 | 0 | 0 | 1 | 0 | 4 | -1286678503
| D | 998 | Přesun hmot |  |  |  | 0 | [5 empty] | 0 |  | 0 |  | 0 | 1 | D | 1 |  |  |  | ROZPOCET | [11 empty] | 0
214 | K | 998017003 | Přesun hmot pro budovy občanské výstavby, bydlení, výrobu a služby s omezením mechanizace vodorovná dopravní vzdálenost do 100 m pro budovy s jakoukoliv nosnou konstrukcí výšky přes 12 do 24 m | t | 3530.999 |  | 0 | CS ÚRS 2017 01 |  |  | základní |  | 0 | 0 | 0 | 0 | 0 | 4 | K | 2 |  |  |  | ROZPOCET | [5 empty] | 0 | 0 | 0 | 0 | 0 | 1 | 0 | 4 | -1962284025
| PSC |  | Poznámka k souboru cen: 1. Ceny -7001 až -7006 lze použít v případě, kdy dochází ke ztížení přesunu např. tím, že není možné instalovat jeřáb. 2. K cenám -7001 až -7006 lze použít příplatky za zvětšený přesun -1014 až -1019, -2034 až -2039 nebo -2114 až 2119. 3. Jestliže pro svislý přesun používá zařízení investora (např. výtah v budově), užijí se pro ocenění přesunu hmot ceny stanovené pro nejmenší výšku, tj. 6 m. | [15 empty] | PSC | 2
| D | PSV | Práce a dodávky PSV |  |  |  | 0 | [5 empty] | 0 |  | 365.9011 |  | 0 | 2 | D | 0 |  |  |  | ROZPOCET | [11 empty] | 0
| D | 711 | Izolace proti vodě, vlhkosti a plynům |  |  |  | 0 | [5 empty] | 0 |  | 10.0218 |  | 0 | 2 | D | 1 |  |  |  | ROZPOCET | [11 empty] | 0
215 | K | 711111001 | Provedení izolace proti zemní vlhkosti natěradly a tmely za studena na ploše vodorovné V nátěrem penetračním | m2 | 701.315 |  | 0 | CS ÚRS 2017 01 |  |  | základní |  | 0 | 0 | 0 | 0 | 0 | 16 | K | 2 |  |  |  | ROZPOCET | [5 empty] | 0 | 0 | 0 | 0 | 0 | 1 | 0 | 16 | -539582917
| VV |  | "viz. skladby podlaha ozn. S4, S5, S7, S8" | [15 empty] | VV | 2 | 1 | True | 0 | ROZPOCET
| VV |  | S5 |  | 391.12 | [13 empty] | VV | 2 | 2 | True | 0 | ROZPOCET
| VV |  | Mezisoučet - 1.PP |  | 391.12 | [13 empty] | VV | 2 | 3 | True | 0 | ROZPOCET
| VV |  | "D.1.2.11" | [15 empty] | VV | 2 | 1 | True | 0 | ROZPOCET
| VV |  | "nové ŽB desky tl. 400 mm a 600 mm" | [15 empty] | VV | 2 | 1 | True | 0 | ROZPOCET
| VV |  | "přístavba výtahu" | [15 empty] | VV | 2 | 1 | True | 0 | ROZPOCET
| VV |  | (3,710*4,650) |  | 17.252 | [13 empty] | VV | 2 | 2 | True | 0 | ROZPOCET
| VV |  | (6,850*3,900+4,650*3,490) |  | 42.944 | [13 empty] | VV | 2 | 2 | True | 0 | ROZPOCET
| VV |  | "přístavba kuchyně + zásobování" | [15 empty] | VV | 2 | 1 | True | 0 | ROZPOCET
| VV |  | (13,650*12,397+11,600*6,150+3,853*2,450) |  | 249.999 | [13 empty] | VV | 2 | 2 | True | 0 | ROZPOCET
| VV |  | Mezisoučet - výtah + kuchyně |  | 310.195 | [13 empty] | VV | 2 | 3 | True | 0 | ROZPOCET
| VV |  | Součet |  | 701.315 | [13 empty] | VV | 2 | 4 | True | 1 | ROZPOCET
216 | M | 111631500 | lak asfaltový penetrační (MJ t) bal 9 kg | t | 0.21 |  | 0 | CS ÚRS 2017 01 |  |  | základní |  | 0 | 1 | 0.21 | 0 | 0 | 32 | M | 2 |  |  |  | ROZPOCET | [5 empty] | 0 | 0 | 0 | 0 | 0 | 1 | 0 | 16 | -1870959664
| P |  | Poznámka k položce: Spotřeba 0,3-0,4kg/m2 dle povrchu, ředidlo technický benzín | [15 empty] | P | 2
| VV |  | 701,315*0,0003 'Přepočtené koeficientem množství |  | 0.21 | [13 empty] | VV | 2 | 2 | False | 1 | ROZPOCET
217 | K | 711112001 | Provedení izolace proti zemní vlhkosti natěradly a tmely za studena na ploše svislé S nátěrem penetračním | m2 | 79.713 |  | 0 | CS ÚRS 2017 01 |  |  | základní |  | 0 | 0 | 0 | 0 | 0 | 16 | K | 2 |  |  |  | ROZPOCET | [5 empty] | 0 | 0 | 0 | 0 | 0 | 1 | 0 | 16 | 1690766663
| VV |  | "1.PP" | [15 empty] | VV | 2 | 1 | True | 0 | ROZPOCET
| VV |  | (13,400+11,900+2,100+5,950+9,600+2,600)*1,750 |  | 79.713 | [13 empty] | VV | 2 | 2 | True | 0 | ROZPOCET
| VV |  | Mezisoučet - 1.PP |  | 79.713 | [13 empty] | VV | 2 | 3 | True | 0 | ROZPOCET
| VV |  | Součet |  | 79.713 | [13 empty] | VV | 2 | 4 | True | 1 | ROZPOCET
218 | M | 111631500 | lak asfaltový penetrační (MJ t) bal 9 kg | t | 0.028 |  | 0 | CS ÚRS 2017 01 |  |  | základní |  | 0 | 1 | 0.028 | 0 | 0 | 32 | M | 2 |  |  |  | ROZPOCET | [5 empty] | 0 | 0 | 0 | 0 | 0 | 1 | 0 | 16 | -998366060
| P |  | Poznámka k položce: Spotřeba 0,3-0,4kg/m2 dle povrchu, ředidlo technický benzín | [15 empty] | P | 2
| VV |  | 79,713*0,00035 'Přepočtené koeficientem množství |  | 0.028 | [13 empty] | VV | 2 | 2 | False | 1 | ROZPOCET
219 | K | 711131101 | Provedení izolace proti zemní vlhkosti pásy na sucho AIP nebo tkaniny na ploše vodorovné V | m2 | 659.506 |  | 0 | CS ÚRS 2017 01 |  |  | základní |  | 0 | 0 | 0 | 0 | 0 | 16 | K | 2 |  |  |  | ROZPOCET | [5 empty] | 0 | 0 | 0 | 0 | 0 | 1 | 0 | 16 | -18359247
| VV |  | "drenáž" | [15 empty] | VV | 2 | 1 | True | 0 | ROZPOCET
| VV |  | 235,538*(0,600*2+0,800*2) |  | 659.506 | [13 empty] | VV | 2 | 2 | True | 0 | ROZPOCET
| VV |  | Součet |  | 659.506 | [13 empty] | VV | 2 | 4 | True | 1 | ROZPOCET
220 | M | 693110410 | geotextilie z polyesterových vláken netkaná, 300 g/m2, šíře 300 cm | m2 | 758.432 |  | 0 | CS ÚRS 2017 01 |  |  | základní |  | 0 | 0.0003 | 0.22753 | 0 | 0 | 32 | M | 2 |  |  |  | ROZPOCET | [5 empty] | 0 | 0 | 0 | 0 | 0 | 1 | 0 | 16 | 1114307962
| P |  | Poznámka k položce: geoNETEX M/B 300, Plošná hmotnost: 300 g/m2, Pevnost v tahu (podélně/příčně): 3,0/3,5 kN/m, Statické protržení (CBR): 600 N, Funkce: F, F+S Šířka: 2 m, Délka nábalu: 50 m | [15 empty] | P | 2
| VV |  | 659,506*1,15 'Přepočtené koeficientem množství |  | 758.432 | [13 empty] | VV | 2 | 2 | False | 1 | ROZPOCET
221 | K | 711141559 | Provedení izolace proti zemní vlhkosti pásy přitavením NAIP na ploše vodorovné V | m2 | 1402.628 |  | 0 | CS ÚRS 2017 01 |  |  | základní |  | 0 | 0.0004 | 0.56105 | 0 | 0 | 16 | K | 2 |  |  |  | ROZPOCET | [5 empty] | 0 | 0 | 0 | 0 | 0 | 1 | 0 | 16 | -302012283
| VV |  | "viz. skladby podlaha ozn. S4, S5, S7, S8" | [15 empty] | VV | 2 | 1 | True | 0 | ROZPOCET
| VV |  | S5*2 |  | 782.24 | [13 empty] | VV | 2 | 2 | True | 0 | ROZPOCET
| VV |  | Mezisoučet - 1.PP |  | 782.24 | [13 empty] | VV | 2 | 3 | True | 0 | ROZPOCET
| VV |  | "D.1.2.11" | [15 empty] | VV | 2 | 1 | True | 0 | ROZPOCET
| VV |  | "nové ŽB desky tl. 400 mm a 600 mm" | [15 empty] | VV | 2 | 1 | True | 0 | ROZPOCET
| VV |  | "přístavba výtahu" | [15 empty] | VV | 2 | 1 | True | 0 | ROZPOCET
| VV |  | (3,710*4,650)*2 |  | 34.503 | [13 empty] | VV | 2 | 2 | True | 0 | ROZPOCET
| VV |  | (6,850*3,900+4,650*3,490)*2 |  | 85.887 | [13 empty] | VV | 2 | 2 | True | 0 | ROZPOCET
| VV |  | "přístavba kuchyně + zásobování" | [15 empty] | VV | 2 | 1 | True | 0 | ROZPOCET
| VV |  | (13,650*12,397+11,600*6,150+3,853*2,450)*2 |  | 499.998 | [13 empty] | VV | 2 | 2 | True | 0 | ROZPOCET
| VV |  | Mezisoučet - výtah + kuchyně |  | 620.388 | [13 empty] | VV | 2 | 3 | True | 0 | ROZPOCET
| VV |  | Součet |  | 1402.628 | [13 empty] | VV | 2 | 4 | True | 1 | ROZPOCET
222 | M | 628522540 | pásy s modifikovaným asfaltem tl. 4,0 mm vložka polyesterové rouno minerální jemnozrnný posyp | m2 | 806.512 |  | 0 | CS ÚRS 2017 01 |  |  | základní |  | 0 | 0.0049 | 3.9519 | 0 | 0 | 32 | M | 2 |  |  |  | ROZPOCET | [5 empty] | 0 | 0 | 0 | 0 | 0 | 1 | 0 | 16 | -1363965063
| VV |  | 701,315*1,15 'Přepočtené koeficientem množství |  | 806.512 | [13 empty] | VV | 2 | 2 | False | 1 | ROZPOCET
223 | M | 628361090 | pás těžký asfaltovaný s Al folií nosnou vložkou mineralní posyp | m2 | 806.512 |  | 0 | CS ÚRS 2017 01 |  |  | základní |  | 0 | 0.005 | 4.0326 | 0 | 0 | 32 | M | 2 |  |  |  | ROZPOCET | [5 empty] | 0 | 0 | 0 | 0 | 0 | 1 | 0 | 16 | -321090600
| VV |  | 701,315*1,15 'Přepočtené koeficientem množství |  | 806.512 | [13 empty] | VV | 2 | 2 | False | 1 | ROZPOCET
224 | K | 711142559 | Provedení izolace proti zemní vlhkosti pásy přitavením NAIP na ploše svislé S | m2 | 159.425 |  | 0 | CS ÚRS 2017 01 |  |  | základní |  | 0 | 0.0004 | 0.06377 | 0 | 0 | 16 | K | 2 |  |  |  | ROZPOCET | [5 empty] | 0 | 0 | 0 | 0 | 0 | 1 | 0 | 16 | -916375361
| VV |  | "1.PP" | [15 empty] | VV | 2 | 1 | True | 0 | ROZPOCET
| VV |  | (13,400+11,900+2,100+5,950+9,600+2,600)*1,750*2 |  | 159.425 | [13 empty] | VV | 2 | 2 | True | 0 | ROZPOCET
| VV |  | Mezisoučet - 1.PP |  | 159.425 | [13 empty] | VV | 2 | 3 | True | 0 | ROZPOCET
| VV |  | Součet |  | 159.425 | [13 empty] | VV | 2 | 4 | True | 1 | ROZPOCET
225 | M | 628522540 | pásy s modifikovaným asfaltem tl. 4,0 mm vložka polyesterové rouno minerální jemnozrnný posyp | m2 | 95.656 |  | 0 | CS ÚRS 2017 01 |  |  | základní |  | 0 | 0.0049 | 0.46871 | 0 | 0 | 32 | M | 2 |  |  |  | ROZPOCET | [5 empty] | 0 | 0 | 0 | 0 | 0 | 1 | 0 | 16 | 920327887
| VV |  | 79,713*1,2 'Přepočtené koeficientem množství |  | 95.656 | [13 empty] | VV | 2 | 2 | False | 1 | ROZPOCET
226 | M | 628361090 | pás těžký asfaltovaný s Al folií nosnou vložkou mineralní posyp | m2 | 95.656 |  | 0 | CS ÚRS 2017 01 |  |  | základní |  | 0 | 0.005 | 0.47828 | 0 | 0 | 32 | M | 2 |  |  |  | ROZPOCET | [5 empty] | 0 | 0 | 0 | 0 | 0 | 1 | 0 | 16 | 1842967228
| VV |  | 79,713*1,2 'Přepočtené koeficientem množství |  | 95.656 | [13 empty] | VV | 2 | 2 | False | 1 | ROZPOCET
227 | K | 998711103 | Přesun hmot pro izolace proti vodě, vlhkosti a plynům stanovený z hmotnosti přesunovaného materiálu vodorovná dopravní vzdálenost do 50 m v objektech výšky přes 12 do 60 m | t | 10.022 |  | 0 | CS ÚRS 2017 01 |  |  | základní |  | 0 | 0 | 0 | 0 | 0 | 16 | K | 2 |  |  |  | ROZPOCET | [5 empty] | 0 | 0 | 0 | 0 | 0 | 1 | 0 | 16 | -994485866
| D | 712 | Povlakové krytiny |  |  |  | 0 | [5 empty] | 0 |  | 16.3337 |  | 0 | 2 | D | 1 |  |  |  | ROZPOCET | [11 empty] | 0
228 | K | 712331111 | Provedení povlakové krytiny střech plochých do 10 st. pásy na sucho podkladní samolepící asfaltový pás | m2 | 1646.289 |  | 0 | CS ÚRS 2017 01 |  |  | základní |  | 0 | 0 | 0 | 0 | 0 | 16 | K | 2 |  |  |  | ROZPOCET | [5 empty] | 0 | 0 | 0 | 0 | 0 | 1 | 0 | 16 | 31644128
| VV |  | S9*2 |  | 303.6 | [13 empty] | VV | 2 | 2 | True | 0 | ROZPOCET
| VV |  | Mezisoučet |  | 303.6 | [13 empty] | VV | 2 | 3 | True | 0 | ROZPOCET
| VV |  | "střecha nad 5.NP" | [15 empty] | VV | 2 | 1 | True | 0 | ROZPOCET
| VV |  | "strechy.pdf - měřeno funkcí AREA - sklon 5°" | [15 empty] | VV | 2 | 1 | True | 0 | ROZPOCET
| VV |  | ((325,290+343,500)/Cos(5))*2 |  | 1342.689 | [13 empty] | VV | 2 | 2 | True | 0 | ROZPOCET
| VV |  | Mezisoučet |  | 1342.689 | [13 empty] | VV | 2 | 3 | True | 0 | ROZPOCET
| VV |  | Součet |  | 1646.289 | [13 empty] | VV | 2 | 4 | True | 1 | ROZPOCET
229 | M | 1010410010 | Hydroizolace Asfaltové pásy Parozábrany Samolepicí asfaltový pás GLASTEK 30 STICKER PLUS KVK | m2 | 1893.232 |  | 0 |  |  |  | základní |  | 0 | 0.0045 | 8.5195 | 0 | 0 | 32 | M | 2 |  |  |  | ROZPOCET | [5 empty] | 0 | 0 | 0 | 0 | 0 | 1 | 0 | 16 | -789419813
| VV |  | 1646,289*1,15 'Přepočtené koeficientem množství |  | 1893.232 | [13 empty] | VV | 2 | 2 | False | 1 | ROZPOCET
230 | K | 712341559 | Provedení povlakové krytiny střech plochých do 10 st. pásy přitavením NAIP v plné ploše | m2 | 823.145 |  | 0 | CS ÚRS 2017 01 |  |  | základní |  | 0 | 0.00088 | 0.72437 | 0 | 0 | 16 | K | 2 |  |  |  | ROZPOCET | [5 empty] | 0 | 0 | 0 | 0 | 0 | 1 | 0 | 16 | -2023983677
| VV |  | S9 |  | 151.8 | [13 empty] | VV | 2 | 2 | True | 0 | ROZPOCET
| VV |  | Mezisoučet |  | 151.8 | [13 empty] | VV | 2 | 3 | True | 0 | ROZPOCET
| VV |  | "střecha nad 5.NP" | [15 empty] | VV | 2 | 1 | True | 0 | ROZPOCET
| VV |  | "strechy.pdf - měřeno funkcí AREA - sklon 5°" | [15 empty] | VV | 2 | 1 | True | 0 | ROZPOCET
| VV |  | (325,290+343,500)/Cos(5) |  | 671.345 | [13 empty] | VV | 2 | 2 | True | 0 | ROZPOCET
| VV |  | Mezisoučet |  | 671.345 | [13 empty] | VV | 2 | 3 | True | 0 | ROZPOCET
| VV |  | Součet |  | 823.145 | [13 empty] | VV | 2 | 4 | True | 1 | ROZPOCET
231 | M | 628522590 | pásy s modifikovaným asfaltem tl. 5,2 mm vložka polyesterové rouno šedý minerální hrubozrnný posyp | m2 | 946.617 |  | 0 | CS ÚRS 2017 01 |  |  | základní |  | 0 | 0.0069 | 6.5317 | 0 | 0 | 32 | M | 2 |  |  |  | ROZPOCET | [5 empty] | 0 | 0 | 0 | 0 | 0 | 1 | 0 | 16 | 1268233527
| VV |  | 823,145*1,15 'Přepočtené koeficientem množství |  | 946.617 | [13 empty] | VV | 2 | 2 | False | 1 | ROZPOCET
232 | K | 712831101 | Provedení povlakové krytiny střech samostatným vytažením izolačního povlaku pásy na sucho na konstrukce převyšující úroveň střechy, AIP, NAIP nebo tkaninou | m2 | 24.983 |  | 0 | CS ÚRS 2017 01 |  |  | základní |  | 0 | 0 | 0 | 0 | 0 | 16 | K | 2 |  |  |  | ROZPOCET | [5 empty] | 0 | 0 | 0 | 0 | 0 | 1 | 0 | 16 | -1249796337
| VV |  | "terasa nad 1.NP" | [15 empty] | VV | 2 | 1 | True | 0 | ROZPOCET
| VV |  | (11,500+13,650)*(0,366+0,460) |  | 20.774 | [13 empty] | VV | 2 | 2 | True | 0 | ROZPOCET
| VV |  | 11,500*0,366 |  | 4.209 | [13 empty] | VV | 2 | 2 | True | 0 | ROZPOCET
| VV |  | Součet |  | 24.983 | [13 empty] | VV | 2 | 4 | True | 1 | ROZPOCET
233 | M | 1010410010 | Hydroizolace Asfaltové pásy Parozábrany Samolepicí asfaltový pás GLASTEK 30 STICKER PLUS KVK | m2 | 29.98 |  | 0 |  |  |  | základní |  | 0 | 0.0045 | 0.13491 | 0 | 0 | 32 | M | 2 |  |  |  | ROZPOCET | [5 empty] | 0 | 0 | 0 | 0 | 0 | 1 | 0 | 16 | 1030242651
| VV |  | 24,983*1,2 'Přepočtené koeficientem množství |  | 29.98 | [13 empty] | VV | 2 | 2 | False | 1 | ROZPOCET
234 | K | 712841559 | Provedení povlakové krytiny střech samostatným vytažením izolačního povlaku pásy přitavením na konstrukce převyšující úroveň střechy, NAIP | m2 | 24.983 |  | 0 | CS ÚRS 2017 01 |  |  | základní |  | 0 | 0.00094 | 0.023484 | 0 | 0 | 16 | K | 2 |  |  |  | ROZPOCET | [5 empty] | 0 | 0 | 0 | 0 | 0 | 1 | 0 | 16 | 573761535
| VV |  | "terasa nad 1.NP" | [15 empty] | VV | 2 | 1 | True | 0 | ROZPOCET
| VV |  | (11,500+13,650)*(0,366+0,460) |  | 20.774 | [13 empty] | VV | 2 | 2 | True | 0 | ROZPOCET
| VV |  | 11,500*0,366 |  | 4.209 | [13 empty] | VV | 2 | 2 | True | 0 | ROZPOCET
| VV |  | Součet |  | 24.983 | [13 empty] | VV | 2 | 4 | True | 1 | ROZPOCET
235 | M | 628522590 | pásy s modifikovaným asfaltem tl. 5,2 mm vložka polyesterové rouno šedý minerální hrubozrnný posyp | m2 | 29.98 |  | 0 | CS ÚRS 2017 01 |  |  | základní |  | 0 | 0.0069 | 0.20686 | 0 | 0 | 32 | M | 2 |  |  |  | ROZPOCET | [5 empty] | 0 | 0 | 0 | 0 | 0 | 1 | 0 | 16 | 1057411369
| VV |  | 24,983*1,2 'Přepočtené koeficientem množství |  | 29.98 | [13 empty] | VV | 2 | 2 | False | 1 | ROZPOCET
236 | K | 712997001 | Provedení povlakové krytiny střech - ostatní práce přilepení klínů do asfaltu | m | 49.4 |  | 0 | CS ÚRS 2017 01 |  |  | základní |  | 0 | 0.00031 | 0.015314 | 0 | 0 | 16 | K | 2 |  |  |  | ROZPOCET | [5 empty] | 0 | 0 | 0 | 0 | 0 | 1 | 0 | 16 | 190219859
| VV |  | "terasa nad 1.NP" | [15 empty] | VV | 2 | 1 | True | 0 | ROZPOCET
| VV |  | 11,500*2+13,200*2 |  | 49.4 | [13 empty] | VV | 2 | 2 | True | 0 | ROZPOCET
| VV |  | Součet |  | 49.4 | [13 empty] | VV | 2 | 4 | True | 1 | ROZPOCET
237 | M | 631529080 | klín atikový přechodný minerální plochých střech tl.100 x100 mm | kus | 50 |  | 0 | CS ÚRS 2017 01 |  |  | základní |  | 0 | 0.0015 | 0.075 | 0 | 0 | 32 | M | 2 |  |  |  | ROZPOCET | [5 empty] | 0 | 0 | 0 | 0 | 0 | 1 | 0 | 16 | -1464810370
238 | K | 712998005.1 | Montáž střešní dvoustupňové vpusti z PVC DN 150 s bitum. límcem | kus | 5 |  | 0 |  |  |  | základní |  | 0 | 0.0001 | 0.0005 | 0 | 0 | 16 | K | 2 |  |  |  | ROZPOCET | [5 empty] | 0 | 0 | 0 | 0 | 0 | 1 | 0 | 16 | -1632266472
| VV |  | "Výpis klempířských výrobků" | [15 empty] | VV | 2 | 1 | True | 0 | ROZPOCET
| VV |  | "ozn. K3" 5,000 |  | 5 | [13 empty] | VV | 2 | 2 | True | 0 | ROZPOCET
| VV |  | Součet |  | 5 | [13 empty] | VV | 2 | 4 | True | 1 | ROZPOCET
| VV |  |  |  | 0 | [13 empty] | VV | 2 | 2 | True | 0 | ROZPOCET
| VV |  |  |  | 0 | [13 empty] | VV | 2 | 2 | True | 0 | ROZPOCET
| VV |  |  |  | 0 | [13 empty] | VV | 2 | 2 | True | 0 | ROZPOCET
| VV |  |  |  | 0 | [13 empty] | VV | 2 | 2 | True | 0 | ROZPOCET
| VV |  |  |  | 0 | [13 empty] | VV | 2 | 2 | True | 0 | ROZPOCET
| VV |  |  |  | 0 | [13 empty] | VV | 2 | 2 | True | 0 | ROZPOCET
| VV |  |  |  | 0 | [13 empty] | VV | 2 | 2 | True | 0 | ROZPOCET
| VV |  |  |  | 0 | [13 empty] | VV | 2 | 2 | True | 0 | ROZPOCET
| VV |  |  |  | 0 | [13 empty] | VV | 2 | 2 | True | 0 | ROZPOCET
| VV |  |  |  | 0 | [13 empty] | VV | 2 | 2 | True | 0 | ROZPOCET
239 | M | 2810310240.1 | střešní dvoustupňová vpusť včetně těsnící bitum. manžety doplněná o košík proti nečistotám DN 150 mm | ks | 5 |  | 0 |  |  |  | základní |  | 0 | 0.007 | 0.035 | 0 | 0 | 32 | M | 2 |  |  |  | ROZPOCET | [5 empty] | 0 | 0 | 0 | 0 | 0 | 1 | 0 | 16 | -1635833524
240 | K | 712998005.2 | Montáž ventilačního komínku odvětrání kanalizace z PVC DN 110 s bitum. límcem | kus | 61 |  | 0 |  |  |  | základní |  | 0 | 0.0001 | 0.0061 | 0 | 0 | 16 | K | 2 |  |  |  | ROZPOCET | [5 empty] | 0 | 0 | 0 | 0 | 0 | 1 | 0 | 16 | -790540485
| VV |  | "Výpis klempířských výrobků" | [15 empty] | VV | 2 | 1 | True | 0 | ROZPOCET
| VV |  | "ozn. K4" 61,000 |  | 61 | [13 empty] | VV | 2 | 2 | True | 1 | ROZPOCET
| VV |  | Součet |  | 61 | [13 empty] | VV | 2 | 4 | True | 0 | ROZPOCET
241 | M | 2810312005.1 | Ploché střechy Odvětrání Větrací komínky Střešní komínek s napojením na potrubí TWOP 110 BIT s manžetou z modifikovaného asfaltového pásu | ks | 61 |  | 0 |  |  |  | základní |  | 0 | 0.001 | 0.061 | 0 | 0 | 32 | M | 2 |  |  |  | ROZPOCET | [5 empty] | 0 | 0 | 0 | 0 | 0 | 1 | 0 | 16 | 1198042968
242 | K | 998712103 | Přesun hmot pro povlakové krytiny stanovený z hmotnosti přesunovaného materiálu vodorovná dopravní vzdálenost do 50 m v objektech výšky přes 12 do 24 m | t | 16.334 |  | 0 | CS ÚRS 2017 01 |  |  | základní |  | 0 | 0 | 0 | 0 | 0 | 16 | K | 2 |  |  |  | ROZPOCET | [5 empty] | 0 | 0 | 0 | 0 | 0 | 1 | 0 | 16 | 2046180731
| D | 713 | Izolace tepelné |  |  |  | 0 | [5 empty] | 0 |  | 14.1825 |  | 0 | 2 | D | 1 |  |  |  | ROZPOCET | [11 empty] | 0
243 | K | 713121111 | Montáž tepelné izolace podlah rohožemi, pásy, deskami, dílci, bloky (izolační materiál ve specifikaci) kladenými volně jednovrstvá | m2 | 2185.04 |  | 0 | CS ÚRS 2017 01 |  |  | základní |  | 0 | 0 | 0 | 0 | 0 | 16 | K | 2 |  |  |  | ROZPOCET | [5 empty] | 0 | 0 | 0 | 0 | 0 | 1 | 0 | 16 | 2053030777
| VV |  | "1.NP - 5.NP" | [15 empty] | VV | 2 | 1 | True | 0 | ROZPOCET
| VV |  | S1 |  | 1793.92 | [13 empty] | VV | 2 | 2 | True | 0 | ROZPOCET
| VV |  | Mezisoučet |  | 1793.92 | [13 empty] | VV | 2 | 3 | True | 0 | ROZPOCET
| VV |  | "1.PP" | [15 empty] | VV | 2 | 1 | True | 0 | ROZPOCET
| VV |  | S5 |  | 391.12 | [13 empty] | VV | 2 | 2 | True | 0 | ROZPOCET
| VV |  | Mezisoučet |  | 391.12 | [13 empty] | VV | 2 | 3 | True | 0 | ROZPOCET
| VV |  | Součet |  | 2185.04 | [13 empty] | VV | 2 | 4 | True | 1 | ROZPOCET
244 | M | 631509440 | deska tepelně izolační podlahová 1250x600 tl 25 mm | m2 | 1829.798 |  | 0 | CS ÚRS 2017 01 |  |  | základní |  | 0 | 0.003 | 5.4894 | 0 | 0 | 32 | M | 2 |  |  |  | ROZPOCET | [5 empty] | 0 | 0 | 0 | 0 | 0 | 1 | 0 | 16 | 221685440
| VV |  | 1793,92*1,02 'Přepočtené koeficientem množství |  | 1829.798 | [13 empty] | VV | 2 | 2 | False | 1 | ROZPOCET
245 | M | 283764160 | deska z polystyrénu XPS, hrana polodrážková a hladký povrch tl 40 mm | m2 | 398.942 |  | 0 | CS ÚRS 2017 01 |  |  | základní |  | 0 | 0.0012 | 0.47873 | 0 | 0 | 32 | M | 2 |  |  |  | ROZPOCET | [5 empty] | 0 | 0 | 0 | 0 | 0 | 1 | 0 | 16 | -120146487
| VV |  | 391,12*1,02 'Přepočtené koeficientem množství |  | 398.942 | [13 empty] | VV | 2 | 2 | False | 1 | ROZPOCET
246 | K | 713121121 | Montáž tepelné izolace podlah rohožemi, pásy, deskami, dílci, bloky (izolační materiál ve specifikaci) kladenými volně dvouvrstvá | m2 | 254 |  | 0 | CS ÚRS 2017 01 |  |  | základní |  | 0 | 0 | 0 | 0 | 0 | 16 | K | 2 |  |  |  | ROZPOCET | [5 empty] | 0 | 0 | 0 | 0 | 0 | 1 | 0 | 16 | 1079593752
| VV |  | S4+S7+S8 |  | 254 | [13 empty] | VV | 2 | 2 | True | 0 | ROZPOCET
| VV |  | Součet |  | 254 | [13 empty] | VV | 2 | 4 | True | 1 | ROZPOCET
247 | M | 283759200 | deska z pěnového polystyrenu pro trvalé zatížení v tlaku (max. 3600 kg/m2) 1000 x 500 x 40 mm | m2 | 518.16 |  | 0 | CS ÚRS 2017 01 |  |  | základní |  | 0 | 0.0014 | 0.72542 | 0 | 0 | 32 | M | 2 |  |  |  | ROZPOCET | [5 empty] | 0 | 0 | 0 | 0 | 0 | 1 | 0 | 16 | -1200107497
| P |  | Poznámka k položce: lambda=0,034 [W / m K] | [15 empty] | P | 2
| VV |  | 254*2,04 'Přepočtené koeficientem množství |  | 518.16 | [13 empty] | VV | 2 | 2 | False | 1 | ROZPOCET
248 | K | 713131141 | Montáž tepelné izolace stěn rohožemi, pásy, deskami, dílci, bloky (izolační materiál ve specifikaci) lepením celoplošně | m2 | 130.751 |  | 0 | CS ÚRS 2017 01 |  |  | základní |  | 0 | 0.006 | 0.78451 | 0 | 0 | 16 | K | 2 |  |  |  | ROZPOCET | [5 empty] | 0 | 0 | 0 | 0 | 0 | 1 | 0 | 16 | -2052006416
| VV |  | "terasa nad 1.NP - atika - tl. 50 mm" | [15 empty] | VV | 2 | 1 | True | 0 | ROZPOCET
| VV |  | (11,500+13,650)*(0,366+0,460) |  | 20.774 | [13 empty] | VV | 2 | 2 | True | 0 | ROZPOCET
| VV |  | 11,500*0,366 |  | 4.209 | [13 empty] | VV | 2 | 2 | True | 0 | ROZPOCET
| VV |  | Mezisoučet |  | 24.983 | [13 empty] | VV | 2 | 3 | True | 0 | ROZPOCET
| VV |  | "1.PP" | [15 empty] | VV | 2 | 1 | True | 0 | ROZPOCET
| VV |  | "ŽB věnec 400/250 mm" | [15 empty] | VV | 2 | 1 | True | 0 | ROZPOCET
| VV |  | (13,400*4+11,100*2+5,950*2+8,600)*0,250 |  | 24.075 | [13 empty] | VV | 2 | 2 | True | 0 | ROZPOCET
| VV |  | "1.NP" | [15 empty] | VV | 2 | 1 | True | 0 | ROZPOCET
| VV |  | "ŽB věnec 400/250 mm" | [15 empty] | VV | 2 | 1 | True | 0 | ROZPOCET
| VV |  | (13,400*4+11,100*2)*0,250 |  | 18.95 | [13 empty] | VV | 2 | 2 | True | 0 | ROZPOCET
| VV |  | "5.NP" | [15 empty] | VV | 2 | 1 | True | 0 | ROZPOCET
| VV |  | "ŽB věnec 400/250 mm" | [15 empty] | VV | 2 | 1 | True | 0 | ROZPOCET
| VV |  | (44,100*3+12,710*2+43,300*2)*0,250 |  | 61.08 | [13 empty] | VV | 2 | 2 | True | 0 | ROZPOCET
| VV |  | "ŽB věnec 250/250 mm" | [15 empty] | VV | 2 | 1 | True | 0 | ROZPOCET
| VV |  | 6,650*0,250 |  | 1.663 | [13 empty] | VV | 2 | 2 | True | 0 | ROZPOCET
| VV |  | Mezisoučet - ŽB věnec |  | 105.768 | [13 empty] | VV | 2 | 3 | True | 0 | ROZPOCET
| VV |  | Součet |  | 130.751 | [13 empty] | VV | 2 | 4 | True | 1 | ROZPOCET
249 | M | 283764170 | deska z polystyrénu XPS, hrana polodrážková a hladký povrch tl 50 mm | m2 | 133.366 |  | 0 | CS ÚRS 2017 01 |  |  | základní |  | 0 | 0.0015 | 0.20005 | 0 | 0 | 32 | M | 2 |  |  |  | ROZPOCET | [5 empty] | 0 | 0 | 0 | 0 | 0 | 1 | 0 | 16 | -702246006
| VV |  | 130,751*1,02 'Přepočtené koeficientem množství |  | 133.366 | [13 empty] | VV | 2 | 2 | False | 1 | ROZPOCET
250 | K | 713131145 | Montáž tepelné izolace stěn rohožemi, pásy, deskami, dílci, bloky (izolační materiál ve specifikaci) lepením bodově | m2 | 280.385 |  | 0 | CS ÚRS 2017 01 |  |  | základní |  | 0 | 0.003 | 0.84115 | 0 | 0 | 16 | K | 2 |  |  |  | ROZPOCET | [5 empty] | 0 | 0 | 0 | 0 | 0 | 1 | 0 | 16 | -1180449949
| VV |  | "1.PP" | [15 empty] | VV | 2 | 1 | True | 0 | ROZPOCET
| VV |  | "drenážní desky výšky 1750 mm" | [15 empty] | VV | 2 | 1 | True | 0 | ROZPOCET
| VV |  | (22,790+12,710+3,550+13,450+12,000+1,850+9,600+6,000+2,100+25,850+12,710+14,860+8,050+6,650+8,050)*1,750 |  | 280.385 | [13 empty] | VV | 2 | 2 | True | 0 | ROZPOCET
| VV |  | Součet |  | 280.385 | [13 empty] | VV | 2 | 4 | True | 1 | ROZPOCET
251 | M | 693341420.1 | deska drenážní min. 600 g/m2, tl 50 mm, XPS | m2 | 285.993 |  | 0 |  |  |  | základní |  | 0 | 0.0006 | 0.1716 | 0 | 0 | 32 | M | 2 |  |  |  | ROZPOCET | [5 empty] | 0 | 0 | 0 | 0 | 0 | 1 | 0 | 16 | -1572567374
| VV |  | 280,385*1,02 'Přepočtené koeficientem množství |  | 285.993 | [13 empty] | VV | 2 | 2 | False | 1 | ROZPOCET
252 | K | 713141181 | Montáž tepelné izolace střech plochých rohožemi, pásy, deskami, dílci, bloky (izolační materiál ve specifikaci) přišroubovanými šrouby tl. izolace přes 170 mm budovy výšky do 20 m vnitřní pole | m2 | 443.698 |  | 0 | CS ÚRS 2017 01 |  |  | základní |  | 0 | 0.00014 | 0.062118 | 0 | 0 | 16 | K | 2 |  |  |  | ROZPOCET | [5 empty] | 0 | 0 | 0 | 0 | 0 | 1 | 0 | 16 | -1002448810
| VV |  | "střecha nad 5.NP" | [15 empty] | VV | 2 | 1 | True | 0 | ROZPOCET
| VV |  | "strechy.pdf - měřeno funkcí AREA - sklon 5°" | [15 empty] | VV | 2 | 1 | True | 0 | ROZPOCET
| VV |  | (325,290+343,500)/Cos(5) |  | 671.345 | [13 empty] | VV | 2 | 2 | True | 0 | ROZPOCET
| VV |  | "odpočet krajního pole" -79,674 |  | -79.674 | [13 empty] | VV | 2 | 2 | True | 0 | ROZPOCET
| VV |  | "odpočet rohového pole" -147,973 |  | -147.973 | [13 empty] | VV | 2 | 2 | True | 0 | ROZPOCET
| VV |  | Součet |  | 443.698 | [13 empty] | VV | 2 | 4 | True | 1 | ROZPOCET
253 | K | 713141182 | Montáž tepelné izolace střech plochých rohožemi, pásy, deskami, dílci, bloky (izolační materiál ve specifikaci) přišroubovanými šrouby tl. izolace přes 170 mm budovy výšky do 20 m okrajové pole | m2 | 79.674 |  | 0 | CS ÚRS 2017 01 |  |  | základní |  | 0 | 0.00027 | 0.021512 | 0 | 0 | 16 | K | 2 |  |  |  | ROZPOCET | [5 empty] | 0 | 0 | 0 | 0 | 0 | 1 | 0 | 16 | -1836065903
| VV |  | "střecha nad 5.NP" | [15 empty] | VV | 2 | 1 | True | 0 | ROZPOCET
| VV |  | (3,080*2+28,750+7,035+14,965)*1,400 |  | 79.674 | [13 empty] | VV | 2 | 2 | True | 0 | ROZPOCET
| VV |  | Součet |  | 79.674 | [13 empty] | VV | 2 | 4 | True | 1 | ROZPOCET
254 | K | 713141183 | Montáž tepelné izolace střech plochých rohožemi, pásy, deskami, dílci, bloky (izolační materiál ve specifikaci) přišroubovanými šrouby tl. izolace přes 170 mm budovy výšky do 20 m rohové pole | m2 | 147.973 |  | 0 | CS ÚRS 2017 01 |  |  | základní |  | 0 | 0.00041 | 0.060669 | 0 | 0 | 16 | K | 2 |  |  |  | ROZPOCET | [5 empty] | 0 | 0 | 0 | 0 | 0 | 1 | 0 | 16 | -540177424
| VV |  | "střecha nad 5.NP | [15 empty] | VV | 2 | 1 | True | 0 | ROZPOCET
| VV |  | (5,300*1,400)*4 |  | 29.68 | [13 empty] | VV | 2 | 2 | True | 0 | ROZPOCET
| VV |  | (6,600*3,200)*4 |  | 84.48 | [13 empty] | VV | 2 | 2 | True | 0 | ROZPOCET
| VV |  | 6,650*3,200 |  | 21.28 | [13 empty] | VV | 2 | 2 | True | 0 | ROZPOCET
| VV |  | (4,476*1,400)*2 |  | 12.533 | [13 empty] | VV | 2 | 2 | True | 0 | ROZPOCET
| VV |  | Součet |  | 147.973 | [13 empty] | VV | 2 | 4 | True | 1 | ROZPOCET
255 | M | 283759930 | deska z pěnového polystyrenu pro trvalé zatížení v tlaku (max. 3000 kg/m2) 1000 x 500 x 200 mm | m2 | 684.772 |  | 0 | CS ÚRS 2017 01 |  |  | základní |  | 0 | 0.006 | 4.1086 | 0 | 0 | 32 | M | 2 |  |  |  | ROZPOCET | [5 empty] | 0 | 0 | 0 | 0 | 0 | 1 | 0 | 16 | -1326032545
| P |  | Poznámka k položce: lambda=0,035 [W / m K] | [15 empty] | P | 2
| VV |  | 671,345*1,02 'Přepočtené koeficientem množství |  | 684.772 | [13 empty] | VV | 2 | 2 | False | 1 | ROZPOCET
256 | K | 713141331 | Montáž tepelné izolace střech plochých spádovými klíny v ploše přilepenými za studena zplna | m2 | 151.8 |  | 0 | CS ÚRS 2017 01 |  |  | základní |  | 0 | 0.00116 | 0.17609 | 0 | 0 | 16 | K | 2 |  |  |  | ROZPOCET | [5 empty] | 0 | 0 | 0 | 0 | 0 | 1 | 0 | 16 | -1179478871
| VV |  | "terasa nad 1.NP" | [15 empty] | VV | 2 | 1 | True | 0 | ROZPOCET
| VV |  | S9 |  | 151.8 | [13 empty] | VV | 2 | 2 | True | 0 | ROZPOCET
| VV |  | Součet |  | 151.8 | [13 empty] | VV | 2 | 4 | True | 1 | ROZPOCET
257 | M | 28376.PIR.1 | spádové klíny PIR (2%) tl. 70 - 330 mm | m2 | 151.8 |  | 0 |  |  |  | základní |  | 0 | 0.007 | 1.0626 | 0 | 0 | 32 | M | 2 |  |  |  | ROZPOCET | [5 empty] | 0 | 0 | 0 | 0 | 0 | 1 | 0 | 16 | 137775636
258 | K | 998713103 | Přesun hmot pro izolace tepelné stanovený z hmotnosti přesunovaného materiálu vodorovná dopravní vzdálenost do 50 m v objektech výšky přes 12 m do 24 m | t | 14.182 |  | 0 | CS ÚRS 2017 01 |  |  | základní |  | 0 | 0 | 0 | 0 | 0 | 16 | K | 2 |  |  |  | ROZPOCET | [5 empty] | 0 | 0 | 0 | 0 | 0 | 1 | 0 | 16 | -795737705
| D | 714 | Akustická a protiotřesová opatření |  |  |  | 0 | [5 empty] | 0 |  | 0.73047 |  | 0 | 2 | D | 1 |  |  |  | ROZPOCET | [11 empty] | 0
259 | K | 714121021.1 | Montáž zvukově izolačního panelu podlah lepením do tmelu | m2 | 498.07 |  | 0 |  |  |  | základní |  | 0 | 0.00011 | 0.054788 | 0 | 0 | 16 | K | 2 |  |  |  | ROZPOCET | [5 empty] | 0 | 0 | 0 | 0 | 0 | 1 | 0 | 16 | 1289480422
| VV |  | S3+S6 |  | 498.07 | [13 empty] | VV | 2 | 2 | True | 0 | ROZPOCET
| VV |  | Součet |  | 498.07 | [13 empty] | VV | 2 | 4 | True | 1 | ROZPOCET
260 | M | 28376.SDI.1 | zvukově izolační panel SDI tl. 6 mm | m2 | 508.031 |  | 0 |  |  |  | základní |  | 0 | 0.00133 | 0.67568 | 0 | 0 | 32 | M | 2 |  |  |  | ROZPOCET | [5 empty] | 0 | 0 | 0 | 0 | 0 | 1 | 0 | 16 | -1863761611
| VV |  | 498,07*1,02 'Přepočtené koeficientem množství |  | 508.031 | [13 empty] | VV | 2 | 2 | False | 1 | ROZPOCET
261 | K | 998714103 | Přesun hmot pro akustická a protiotřesová opatření stanovený z hmotnosti přesunovaného materiálu vodorovná dopravní vzdálenost do 50 m v objektech výšky přes 12 do 24 m | t | 0.73 |  | 0 | CS ÚRS 2017 01 |  |  | základní |  | 0 | 0 | 0 | 0 | 0 | 16 | K | 2 |  |  |  | ROZPOCET | [5 empty] | 0 | 0 | 0 | 0 | 0 | 1 | 0 | 16 | 3174179
| D | 725 | Zdravotechnika - zařizovací předměty |  |  |  | 0 | [5 empty] | 0 |  | 1.61 |  | 0 | 2 | D | 1 |  |  |  | ROZPOCET | [11 empty] | 0
262 | K | 725291642 | Doplňky zařízení koupelen a záchodů nerezové sedačky do sprchy | soubor | 39 |  | 0 | CS ÚRS 2017 01 |  |  | základní |  | 0 | 0.003 | 0.117 | 0 | 0 | 16 | K | 2 |  |  |  | ROZPOCET | [5 empty] | 0 | 0 | 0 | 0 | 0 | 1 | 0 | 16 | -1472881804
| VV |  | "Výpis zámečnických výrobků" | [15 empty] | VV | 2 | 1 | True | 0 | ROZPOCET
| VV |  | "ozn. Z/7" 39,000 |  | 39 | [13 empty] | VV | 2 | 2 | True | 0 | ROZPOCET
| VV |  | Součet |  | 39 | [13 empty] | VV | 2 | 4 | True | 1 | ROZPOCET
263 | K | 72529-Z/1 | Nástěnné madlo ozn. Z/1, délka 600 mm, provedení nerez | kus | 11 |  | 0 |  |  |  | základní |  | 0 | 0.002 | 0.022 | 0 | 0 | 16 | K | 2 |  |  |  | ROZPOCET | [5 empty] | 0 | 0 | 0 | 0 | 0 | 1 | 0 | 16 | 1096874329
264 | K | 72529-Z/2 | Madlo k wc ozn. Z/2, sklopné, montované do podlahy, výška 800 mm, provedení nerez | kus | 52 |  | 0 |  |  |  | základní |  | 0 | 0.015 | 0.78 | 0 | 0 | 16 | K | 2 |  |  |  | ROZPOCET | [5 empty] | 0 | 0 | 0 | 0 | 0 | 1 | 0 | 16 | 518887091
265 | K | 72529-Z/3 | Madlo nástěnné ozn. Z/3, pevné, délka 500 mm, provedení nerez | kus | 77 |  | 0 |  |  |  | základní |  | 0 | 0.002 | 0.154 | 0 | 0 | 16 | K | 2 |  |  |  | ROZPOCET | [5 empty] | 0 | 0 | 0 | 0 | 0 | 1 | 0 | 16 | 878479103
266 | K | 72529-Z/4 | Zrcadlo kyvné ozn. Z/4, rozměr 400/600 mm v nereovém rámečku | kus | 46 |  | 0 |  |  |  | základní |  | 0 | 0.0075 | 0.345 | 0 | 0 | 16 | K | 2 |  |  |  | ROZPOCET | [5 empty] | 0 | 0 | 0 | 0 | 0 | 1 | 0 | 16 | 1278838706
267 | K | 72529-Z/5 | Pevné integrované madlo ozn. Z/5 vodorovné a svislé madlo k wc, rozměr 600/600 mm, provedení nerez | kus | 12 |  | 0 |  |  |  | základní |  | 0 | 0.005 | 0.06 | 0 | 0 | 16 | K | 2 |  |  |  | ROZPOCET | [5 empty] | 0 | 0 | 0 | 0 | 0 | 1 | 0 | 16 | 1663576618
268 | K | 72529-Z/6 | Madlo pevné ozn. Z/6 do sprchy, rozměr 600/1000 mm, provedení nerez | kus | 33 |  | 0 |  |  |  | základní |  | 0 | 0.004 | 0.132 | 0 | 0 | 16 | K | 2 |  |  |  | ROZPOCET | [5 empty] | 0 | 0 | 0 | 0 | 0 | 1 | 0 | 16 | -489286488
269 | K | 998725103 | Přesun hmot pro zařizovací předměty stanovený z hmotnosti přesunovaného materiálu vodorovná dopravní vzdálenost do 50 m v objektech výšky přes 12 do 24 m | t | 1.61 |  | 0 | CS ÚRS 2017 01 |  |  | základní |  | 0 | 0 | 0 | 0 | 0 | 16 | K | 2 |  |  |  | ROZPOCET | [5 empty] | 0 | 0 | 0 | 0 | 0 | 1 | 0 | 16 | 1759851349
| D | 762 | Konstrukce tesařské |  |  |  | 0 | [5 empty] | 0 |  | 29.2441 |  | 0 | 2 | D | 1 |  |  |  | ROZPOCET | [11 empty] | 0
270 | K | 762081410 | Práce společné pro tesařské konstrukce hoblování hraněného řeziva zabudovaného do konstrukce vícestranné hranoly | m2 | 48.851 |  | 0 | CS ÚRS 2017 01 |  |  | základní |  | 0 | 0 | 0 | 0 | 0 | 16 | K | 2 |  |  |  | ROZPOCET | [5 empty] | 0 | 0 | 0 | 0 | 0 | 1 | 0 | 16 | 1455087888
| VV |  | "krajový profil 80/210 mm - 3 strany" | [15 empty] | VV | 2 | 1 | True | 0 | ROZPOCET
| VV |  | (0,080+0,210+0,080)*132,030 |  | 48.851 | [13 empty] | VV | 2 | 2 | True | 0 | ROZPOCET
| VV |  | Součet |  | 48.851 | [13 empty] | VV | 2 | 4 | True | 1 | ROZPOCET
271 | K | 762082130 | Práce společné pro tesařské konstrukce profilování zhlaví trámů a ozdobných konců jednoduché seříznutí jedním řezem, plochy přes 160 do 320 cm2 | kus | 227 |  | 0 | CS ÚRS 2017 01 |  |  | základní |  | 0 | 0 | 0 | 0 | 0 | 16 | K | 2 |  |  |  | ROZPOCET | [5 empty] | 0 | 0 | 0 | 0 | 0 | 1 | 0 | 16 | -1231074093
| PSC |  | Poznámka k souboru cen: 1. Soubor cen 762 08-3 Impregnace řeziva neobsahuje položky pro ocenění imregnace řeziva nátěrem; tyto se oceňují příslušnými cenami souboru cen 783 2. -31.1 Napouštěcí nátěr tesařských konstrukcí, katalogu 800-783 Nátěry. 2. Soubor cen 762 08-5 Montáž ocelových spojovacích prostředků neobsahuje položky pro ocenění chemických kotev; tyto lze ocenit příslušnými cenami souboru cen 953 96 Kotvy chemické, katalogu 801-1 Budovy a haly - konstrukce zděné a monolitické. 3. V cenách 762 08-5 nejsou započteny náklady na dodávku spojovacích prostředků; tato dodávka se oceňuje ve specifikaci. 4. U položek 762 08-6 se určení cen řídí hmotností jednotlivě montovaného dílu konstrukce, dodávka veškerého materiálu se oceňuje ve specifikaci. | [15 empty] | PSC | 2
| VV |  | "střecha nad 5.NP" | [15 empty] | VV | 2 | 1 | True | 0 | ROZPOCET
| VV |  | "zhlaví krokve 80/240 mm u vrcholu" | [15 empty] | VV | 2 | 1 | True | 0 | ROZPOCET
| VV |  | 72,000+24,000+37,000 |  | 133 | [13 empty] | VV | 2 | 2 | True | 0 | ROZPOCET
| VV |  | "zhlaví krokve 80/240 mm v úžlabí" | [15 empty] | VV | 2 | 1 | True | 0 | ROZPOCET
| VV |  | 72,000 |  | 72 | [13 empty] | VV | 2 | 2 | True | 0 | ROZPOCET
| VV |  | "zhlaví krokví 80/240 mm v napojení na přístavbu výtahu" | [15 empty] | VV | 2 | 1 | True | 0 | ROZPOCET
| VV |  | 11,000*2 |  | 22 | [13 empty] | VV | 2 | 2 | True | 0 | ROZPOCET
| VV |  | Součet |  | 227 | [13 empty] | VV | 2 | 4 | True | 1 | ROZPOCET
272 | K | 762083121 | Práce společné pro tesařské konstrukce impregnace řeziva máčením proti dřevokaznému hmyzu, houbám a plísním, třída ohrožení 1 a 2 (dřevo v interiéru) | m3 | 28.436 |  | 0 | CS ÚRS 2017 01 |  |  | základní |  | 0 | 0.00108 | 0.030711 | 0 | 0 | 16 | K | 2 |  |  |  | ROZPOCET | [5 empty] | 0 | 0 | 0 | 0 | 0 | 1 | 0 | 16 | -155985846
| PSC |  | Poznámka k souboru cen: 1. Soubor cen 762 08-3 Impregnace řeziva neobsahuje položky pro ocenění imregnace řeziva nátěrem; tyto se oceňují příslušnými cenami souboru cen 783 2. -31.1 Napouštěcí nátěr tesařských konstrukcí, katalogu 800-783 Nátěry. 2. Soubor cen 762 08-5 Montáž ocelových spojovacích prostředků neobsahuje položky pro ocenění chemických kotev; tyto lze ocenit příslušnými cenami souboru cen 953 96 Kotvy chemické, katalogu 801-1 Budovy a haly - konstrukce zděné a monolitické. 3. V cenách 762 08-5 nejsou započteny náklady na dodávku spojovacích prostředků; tato dodávka se oceňuje ve specifikaci. 4. U položek 762 08-6 se určení cen řídí hmotností jednotlivě montovaného dílu konstrukce, dodávka veškerého materiálu se oceňuje ve specifikaci. | [15 empty] | PSC | 2
| VV |  | "krokev 80/240 mm" 20,549 |  | 20.549 | [13 empty] | VV | 2 | 2 | True | 0 | ROZPOCET
| VV |  | "pozednice 150/130 mm" 3,845 |  | 3.845 | [13 empty] | VV | 2 | 2 | True | 0 | ROZPOCET
| VV |  | "kraj. profil 80/210 mm" 2,218 |  | 2.218 | [13 empty] | VV | 2 | 2 | True | 0 | ROZPOCET
| VV |  | "rozpěra 80/240 mm" 1,824 |  | 1.824 | [13 empty] | VV | 2 | 2 | True | 0 | ROZPOCET
| VV |  | Součet |  | 28.436 | [13 empty] | VV | 2 | 4 | True | 1 | ROZPOCET
273 | K | 762332142 | Montáž vázaných konstrukcí krovů střech pultových, sedlových, valbových, stanových čtvercového nebo obdélníkového půdorysu, z řeziva hraněného s použitím ocelových spojek (spojky ve specifikaci), přes 120 do 224 cm2 průřezové plochy | m | 1494.495 |  | 0 | CS ÚRS 2017 01 |  |  | základní |  | 0 | 0 | 0 | 0 | 0 | 16 | K | 2 |  |  |  | ROZPOCET | [5 empty] | 0 | 0 | 0 | 0 | 0 | 1 | 0 | 16 | 576164564
| PSC |  | Poznámka k souboru cen: 1. V cenách nejsou započteny náklady na montáž kotevních želez s připojením k dřevěné konstrukci; tyto se ocení příslušnými položkami souboru cen 762 08-5 tohoto katalogu. 2. V cenách 762 33-5 nejsou započteny náklady na podpory (např. vazníky). | [15 empty] | PSC | 2
| VV |  | "střecha nad 5.NP" | [15 empty] | VV | 2 | 1 | True | 0 | ROZPOCET
| VV |  | "krokev 80/240 mm" | [15 empty] | VV | 2 | 1 | True | 0 | ROZPOCET
| VV |  | 8,125*11 |  | 89.375 | [13 empty] | VV | 2 | 2 | True | 0 | ROZPOCET
| VV |  | 7,600*72 |  | 547.2 | [13 empty] | VV | 2 | 2 | True | 0 | ROZPOCET
| VV |  | 6,100*(24+37) |  | 372.1 | [13 empty] | VV | 2 | 2 | True | 0 | ROZPOCET
| VV |  | 5,600*11 |  | 61.6 | [13 empty] | VV | 2 | 2 | True | 0 | ROZPOCET
| VV |  | Mezisoučet - krokev 80/240 mm |  | 1070.275 | [13 empty] | VV | 2 | 3 | True | 0 | ROZPOCET
| VV |  | "pozednice 150/130 mm" | [15 empty] | VV | 2 | 1 | True | 0 | ROZPOCET
| VV |  | 44,670*4-1,500 |  | 177.18 | [13 empty] | VV | 2 | 2 | True | 0 | ROZPOCET
| VV |  | 6,670*3 |  | 20.01 | [13 empty] | VV | 2 | 2 | True | 0 | ROZPOCET
| VV |  | Mezisoučet - pozednice 150/130 mm |  | 197.19 | [13 empty] | VV | 2 | 3 | True | 0 | ROZPOCET
| VV |  | "okrajový profil 80/210 mm" | [15 empty] | VV | 2 | 1 | True | 0 | ROZPOCET
| VV |  | 44,670+13,680+15,035+7,675+6,650+7,675+22,965+13,680 |  | 132.03 | [13 empty] | VV | 2 | 2 | True | 0 | ROZPOCET
| VV |  | Mezisoučet - kraj.profil 80/210 mm |  | 132.03 | [13 empty] | VV | 2 | 3 | True | 0 | ROZPOCET
| VV |  | "rozpěra krokve 80/240 mm" | [15 empty] | VV | 2 | 1 | True | 0 | ROZPOCET
| VV |  | 0,625*152 |  | 95 | [13 empty] | VV | 2 | 2 | True | 0 | ROZPOCET
| VV |  | Mezisoučet - rozpěra krokve 80/240 mm |  | 95 | [13 empty] | VV | 2 | 3 | True | 0 | ROZPOCET
| VV |  | Součet |  | 1494.495 | [13 empty] | VV | 2 | 4 | True | 1 | ROZPOCET
274 | M | 605121300 | řezivo stavební hranol průřezu do 224 cm2 | m3 | 31.28 |  | 0 | CS ÚRS 2017 01 |  |  | základní |  | 0 | 0.55 | 17.204 | 0 | 0 | 32 | M | 2 |  |  |  | ROZPOCET | [5 empty] | 0 | 0 | 0 | 0 | 0 | 1 | 0 | 16 | -1784271890
| VV |  | "střecha nad 5.NP" | [15 empty] | VV | 2 | 1 | True | 0 | ROZPOCET
| VV |  | "krokev 80/240 mm" | [15 empty] | VV | 2 | 1 | True | 0 | ROZPOCET
| VV |  | (0,080*0,240)*8,125*11 |  | 1.716 | [13 empty] | VV | 2 | 2 | True | 0 | ROZPOCET
| VV |  | (0,080*0,240)*7,600*72 |  | 10.506 | [13 empty] | VV | 2 | 2 | True | 0 | ROZPOCET
| VV |  | (0,080*0,240)*6,100*(24+37) |  | 7.144 | [13 empty] | VV | 2 | 2 | True | 0 | ROZPOCET
| VV |  | (0,080*0,240)*5,600*11 |  | 1.183 | [13 empty] | VV | 2 | 2 | True | 0 | ROZPOCET
| VV |  | Mezisoučet - krokev 80/240 mm |  | 20.549 | [13 empty] | VV | 2 | 3 | True | 0 | ROZPOCET
| VV |  | "pozednice 150/130 mm" | [15 empty] | VV | 2 | 1 | True | 0 | ROZPOCET
| VV |  | (0,150*0,130)*(44,670*4-1,500) |  | 3.455 | [13 empty] | VV | 2 | 2 | True | 0 | ROZPOCET
| VV |  | (0,150*0,130)*6,670*3 |  | 0.39 | [13 empty] | VV | 2 | 2 | True | 0 | ROZPOCET
| VV |  | Mezisoučet - pozednice 150/130 mm |  | 3.845 | [13 empty] | VV | 2 | 3 | True | 0 | ROZPOCET
| VV |  | "krajový profil 80/210 mm" | [15 empty] | VV | 2 | 1 | True | 0 | ROZPOCET
| VV |  | (0,080*0,210)*132,030 |  | 2.218 | [13 empty] | VV | 2 | 2 | True | 0 | ROZPOCET
| VV |  | Mezisoučet - kraj. profil 80/210 mm |  | 2.218 | [13 empty] | VV | 2 | 3 | True | 0 | ROZPOCET
| VV |  | "rozpěra krokve 80/240 mm" | [15 empty] | VV | 2 | 1 | True | 0 | ROZPOCET
| VV |  | (0,080*0,240)*95,000 |  | 1.824 | [13 empty] | VV | 2 | 2 | True | 0 | ROZPOCET
| VV |  | Mezisoučet - rozpěra KV 80/240 mm |  | 1.824 | [13 empty] | VV | 2 | 3 | True | 0 | ROZPOCET
| VV |  | Součet |  | 28.436 | [13 empty] | VV | 2 | 4 | True | 1 | ROZPOCET
| VV |  | 28,436*1,1 'Přepočtené koeficientem množství |  | 31.28 | [13 empty] | VV | 2 | 2 | False | 1 | ROZPOCET
275 | M | 548251100 | kování tesařské úhelník 90° typ1 80x80x80x2,0 mm | kus | 608 |  | 0 | CS ÚRS 2017 01 |  |  | základní |  | 0 | 0.0002 | 0.1216 | 0 | 0 | 32 | M | 2 |  |  |  | ROZPOCET | [5 empty] | 0 | 0 | 0 | 0 | 0 | 1 | 0 | 16 | 724659605
276 | M | 548254170 | kování tesařské děrovaná styčníková deska 100x200x2,0 mm | kus | 72 |  | 0 | CS ÚRS 2017 01 |  |  | základní |  | 0 | 0.00031 | 0.02232 | 0 | 0 | 32 | M | 2 |  |  |  | ROZPOCET | [5 empty] | 0 | 0 | 0 | 0 | 0 | 1 | 0 | 16 | 391862408
277 | K | 762341027 | Bednění a laťování bednění střech rovných sklonu do 60 st. s vyřezáním otvorů z dřevoštěpkových desek šroubovaných na krokve 25 mm na pero a drážku, tloušťky desky | m2 | 671.345 |  | 0 | CS ÚRS 2017 01 |  |  | základní |  | 0 | 0.0161 | 10.8087 | 0 | 0 | 16 | K | 2 |  |  |  | ROZPOCET | [5 empty] | 0 | 0 | 0 | 0 | 0 | 1 | 0 | 16 | -882354905
| PSC |  | Poznámka k souboru cen: 1. V cenách -1011 až -1149 bednění střech z desek dřevoštěpkových a cementotřískových jsou započteny i náklady na dodávku spojovacích prostředků, na tyto položky se nevztahuje ocenění dodávky spojovacích prostředků položka 762 39-5000. | [15 empty] | PSC | 2
| VV |  | "střecha nad 5.NP" | [15 empty] | VV | 2 | 1 | True | 0 | ROZPOCET
| VV |  | "strechy.pdf - měřeno funkcí AREA - sklon 5°" | [15 empty] | VV | 2 | 1 | True | 0 | ROZPOCET
| VV |  | (325,290+343,500)/Cos(5) |  | 671.345 | [13 empty] | VV | 2 | 2 | True | 0 | ROZPOCET
| VV |  | Součet |  | 671.345 | [13 empty] | VV | 2 | 4 | True | 1 | ROZPOCET
278 | K | 762395000 | Spojovací prostředky krovů, bednění a laťování, nadstřešních konstrukcí svory, prkna, hřebíky, pásová ocel, vruty | m3 | 45.22 |  | 0 | CS ÚRS 2017 01 |  |  | základní |  | 0 | 0.02337 | 1.0568 | 0 | 0 | 16 | K | 2 |  |  |  | ROZPOCET | [5 empty] | 0 | 0 | 0 | 0 | 0 | 1 | 0 | 16 | 333179424
| PSC |  | Poznámka k souboru cen: 1. Cena je určena pro montážní ceny souborů cen: a) 762 33- Montáž vázaných konstrukcí krovů, b) 762 34- Bednění a laťování, ceny -1210 až -2441, c) 762 35- Montáž nadstřešních konstrukcí, d) 762 36- Montáž spádových klínů. 2. Ochrana konstrukce se oceňuje samostatně, např. položkami 762 08-3 Impregnace řeziva tohoto katalogu nebo příslušnými položkami katalogu 800-783 Nátěry. | [15 empty] | PSC | 2
| VV |  | "bednění střechyOSB tl. 25 mm" 671,345*0,025 |  | 16.784 | [13 empty] | VV | 2 | 2 | True | 0 | ROZPOCET
| VV |  | "krokev 80/240 mm" 20,549 |  | 20.549 | [13 empty] | VV | 2 | 2 | True | 0 | ROZPOCET
| VV |  | "pozednice 150/130 mm" 3,845 |  | 3.845 | [13 empty] | VV | 2 | 2 | True | 0 | ROZPOCET
| VV |  | "krajový profil 80/210 mm" 2,218 |  | 2.218 | [13 empty] | VV | 2 | 2 | True | 0 | ROZPOCET
| VV |  | "rozpěra 80/240 mm" 1,824 |  | 1.824 | [13 empty] | VV | 2 | 2 | True | 0 | ROZPOCET
| VV |  | Součet |  | 45.22 | [13 empty] | VV | 2 | 4 | True | 1 | ROZPOCET
279 | K | 998762103 | Přesun hmot pro konstrukce tesařské stanovený z hmotnosti přesunovaného materiálu vodorovná dopravní vzdálenost do 50 m v objektech výšky přes 12 do 24 m | t | 29.244 |  | 0 | CS ÚRS 2017 01 |  |  | základní |  | 0 | 0 | 0 | 0 | 0 | 16 | K | 2 |  |  |  | ROZPOCET | [5 empty] | 0 | 0 | 0 | 0 | 0 | 1 | 0 | 16 | 1034254989
| PSC |  | Poznámka k souboru cen: 1. Ceny pro přesun hmot stanovený z hmotnosti přesunovaného materiálu se používají tehdy, pokud je možné určit hmotnost za celý stavební díl. Do této hmotnosti se započítává i hmotnost materiálů oceňovaných ve specifikaci. 2. Pokud nelze jednoznačně stanovit hmotnost přesunovaných materiálů, lze pro výpočet přesunu hmot použít orientačně procentní sazbu. Touto sazbou se vynásobí rozpočtové náklady za celý stavební díl včetně nákladů na materiál ve specifikacích. 3. Příplatek k cenám -2181 pro přesun prováděný bez použití mechanizace, tj. za ztížených podmínek, lze použít pouze pro hmotnost materiálu, která se tímto způsobem skutečně přemísťuje. | [15 empty] | PSC | 2
| D | 763 | Konstrukce suché výstavby |  |  |  | 0 | [5 empty] | 0 |  | 38.2922 |  | 0 | 2 | D | 1 |  |  |  | ROZPOCET | [11 empty] | 0
280 | K | 763111316 | Příčka ze sádrokartonových desek s nosnou konstrukcí z jednoduchých ocelových profilů UW, CW jednoduše opláštěná deskou standardní A tl. 12,5 mm, příčka tl. 125 mm, profil 100 TI tl. 80 mm, EI 30, Rw 48 dB | m2 | 140.559 |  | 0 | CS ÚRS 2017 01 |  |  | základní |  | 0 | 0.02687 | 3.7768 | 0 | 0 | 16 | K | 2 |  |  |  | ROZPOCET | [5 empty] | 0 | 0 | 0 | 0 | 0 | 1 | 0 | 16 | -1073006550
| VV |  | "1.NP" | [15 empty] | VV | 2 | 1 | True | 0 | ROZPOCET
| VV |  | (4,170+3,000+4,170+4,170+4,170+4,170)*2,500 |  | 59.625 | [13 empty] | VV | 2 | 2 | True | 0 | ROZPOCET
| VV |  | "odpočet otvorů" | [15 empty] | VV | 2 | 1 | True | 0 | ROZPOCET
| VV |  | -(0,800*1,970)*3 |  | -4.728 | [13 empty] | VV | 2 | 2 | True | 0 | ROZPOCET
| VV |  | Mezisoučet - 1.NP |  | 54.897 | [13 empty] | VV | 2 | 3 | True | 0 | ROZPOCET
| VV |  | "2.NP" | [15 empty] | VV | 2 | 1 | True | 0 | ROZPOCET
| VV |  | (4,170*2)*2,500 |  | 20.85 | [13 empty] | VV | 2 | 2 | True | 0 | ROZPOCET
| VV |  | Mezisoučet - 2.NP |  | 20.85 | [13 empty] | VV | 2 | 3 | True | 0 | ROZPOCET
| VV |  | "3.NP" | [15 empty] | VV | 2 | 1 | True | 0 | ROZPOCET
| VV |  | (4,170*2)*2,500 |  | 20.85 | [13 empty] | VV | 2 | 2 | True | 0 | ROZPOCET
| VV |  | Mezisoučet - 3.NP |  | 20.85 | [13 empty] | VV | 2 | 3 | True | 0 | ROZPOCET
| VV |  | "4.NP" | [15 empty] | VV | 2 | 1 | True | 0 | ROZPOCET
| VV |  | (4,170*2)*2,500 |  | 20.85 | [13 empty] | VV | 2 | 2 | True | 0 | ROZPOCET
| VV |  | Mezisoučet - 4.NP |  | 20.85 | [13 empty] | VV | 2 | 3 | True | 0 | ROZPOCET
| VV |  | "5.NP" | [15 empty] | VV | 2 | 1 | True | 0 | ROZPOCET
| VV |  | (4,280*2)*2,700 |  | 23.112 | [13 empty] | VV | 2 | 2 | True | 0 | ROZPOCET
| VV |  | Mezisoučet - 5.NP |  | 23.112 | [13 empty] | VV | 2 | 3 | True | 0 | ROZPOCET
| VV |  | Součet |  | 140.559 | [13 empty] | VV | 2 | 4 | True | 1 | ROZPOCET
281 | K | 763111336 | Příčka ze sádrokartonových desek s nosnou konstrukcí z jednoduchých ocelových profilů UW, CW jednoduše opláštěná deskou impregnovanou H2 tl. 12,5 mm, příčka tl. 125 mm, profil 100 TI tl. 80 mm, EI 30, Rw 48 dB | m2 | 750.249 |  | 0 | CS ÚRS 2017 01 |  |  | základní |  | 0 | 0.0275 | 20.6318 | 0 | 0 | 16 | K | 2 |  |  |  | ROZPOCET | [5 empty] | 0 | 0 | 0 | 0 | 0 | 1 | 0 | 16 | -1862228622
| VV |  | "1.NP" | [15 empty] | VV | 2 | 1 | True | 0 | ROZPOCET
| VV |  | (4,170*2+3,700+2,200+4,170*2+3,700+2,200+4,170+2,600+4,170)*2,500 |  | 98.55 | [13 empty] | VV | 2 | 2 | True | 0 | ROZPOCET
| VV |  | "odpočet otvoru" | [15 empty] | VV | 2 | 1 | True | 0 | ROZPOCET
| VV |  | -(0,800*1,970)*4 |  | -6.304 | [13 empty] | VV | 2 | 2 | True | 0 | ROZPOCET
| VV |  | -(0,900*1,970)*1 |  | -1.773 | [13 empty] | VV | 2 | 2 | True | 0 | ROZPOCET
| VV |  | -(1,200*2,100)*5 |  | -12.6 | [13 empty] | VV | 2 | 2 | True | 0 | ROZPOCET
| VV |  | Mezisoučet - 1.NP |  | 77.873 | [13 empty] | VV | 2 | 3 | True | 0 | ROZPOCET
| VV |  | "2.NP" | [15 empty] | VV | 2 | 1 | True | 0 | ROZPOCET
| VV |  | (4,170*12+3,700+3,350+2,200+2,045+2,725+2,200+3,850+3,700+2,650*2+2,200*2)*2,500 |  | 208.775 | [13 empty] | VV | 2 | 2 | True | 0 | ROZPOCET
| VV |  | "odpočet otvoru" | [15 empty] | VV | 2 | 1 | True | 0 | ROZPOCET
| VV |  | -(0,800*1,970)*5 |  | -7.88 | [13 empty] | VV | 2 | 2 | True | 0 | ROZPOCET
| VV |  | -(0,900*1,970)*5 |  | -8.865 | [13 empty] | VV | 2 | 2 | True | 0 | ROZPOCET
| VV |  | -(1,200*2,100)*11 |  | -27.72 | [13 empty] | VV | 2 | 2 | True | 0 | ROZPOCET
| VV |  | Mezisoučet - 2.NP |  | 164.31 | [13 empty] | VV | 2 | 3 | True | 0 | ROZPOCET
| VV |  | "3.NP" | [15 empty] | VV | 2 | 1 | True | 0 | ROZPOCET
| VV |  | (4,170*12+3,700+3,350+2,200+2,045+2,725+2,200+3,850+3,700+2,650*2+2,200*2)*2,500 |  | 208.775 | [13 empty] | VV | 2 | 2 | True | 0 | ROZPOCET
| VV |  | "odpočet otvoru" | [15 empty] | VV | 2 | 1 | True | 0 | ROZPOCET
| VV |  | -(0,800*1,970)*5 |  | -7.88 | [13 empty] | VV | 2 | 2 | True | 0 | ROZPOCET
| VV |  | -(0,900*1,970)*5 |  | -8.865 | [13 empty] | VV | 2 | 2 | True | 0 | ROZPOCET
| VV |  | -(1,200*2,100)*11 |  | -27.72 | [13 empty] | VV | 2 | 2 | True | 0 | ROZPOCET
| VV |  | Mezisoučet - 3.NP |  | 164.31 | [13 empty] | VV | 2 | 3 | True | 0 | ROZPOCET
| VV |  | "4.NP" | [15 empty] | VV | 2 | 1 | True | 0 | ROZPOCET
| VV |  | (4,170*12+3,700+3,350+2,200+2,045+2,725+2,200+3,850+3,700+2,650*2+2,200*2)*2,500 |  | 208.775 | [13 empty] | VV | 2 | 2 | True | 0 | ROZPOCET
| VV |  | "odpočet otvoru" | [15 empty] | VV | 2 | 1 | True | 0 | ROZPOCET
| VV |  | -(0,800*1,970)*5 |  | -7.88 | [13 empty] | VV | 2 | 2 | True | 0 | ROZPOCET
| VV |  | -(0,900*1,970)*5 |  | -8.865 | [13 empty] | VV | 2 | 2 | True | 0 | ROZPOCET
| VV |  | -(1,200*2,100)*11 |  | -27.72 | [13 empty] | VV | 2 | 2 | True | 0 | ROZPOCET
| VV |  | Mezisoučet - 4.NP |  | 164.31 | [13 empty] | VV | 2 | 3 | True | 0 | ROZPOCET
| VV |  | "5.NP" | [15 empty] | VV | 2 | 1 | True | 0 | ROZPOCET
| VV |  | (4,280*12+3,700+3,350+2,300+2,045+2,725+3,850+3,700+2,650*2+2,300*2)*2,700 |  | 223.911 | [13 empty] | VV | 2 | 2 | True | 0 | ROZPOCET
| VV |  | "odpočet otvoru" | [15 empty] | VV | 2 | 1 | True | 0 | ROZPOCET
| VV |  | -(0,800*1,970)*5 |  | -7.88 | [13 empty] | VV | 2 | 2 | True | 0 | ROZPOCET
| VV |  | -(0,900*1,970)*5 |  | -8.865 | [13 empty] | VV | 2 | 2 | True | 0 | ROZPOCET
| VV |  | -(1,200*2,100)*11 |  | -27.72 | [13 empty] | VV | 2 | 2 | True | 0 | ROZPOCET
| VV |  | Mezisoučet - 5.NP |  | 179.446 | [13 empty] | VV | 2 | 3 | True | 0 | ROZPOCET
| VV |  | Součet |  | 750.249 | [13 empty] | VV | 2 | 4 | True | 1 | ROZPOCET
282 | K | 763111417 | Příčka ze sádrokartonových desek s nosnou konstrukcí z jednoduchých ocelových profilů UW, CW dvojitě opláštěná deskami standardními A tl. 2 x 12,5 mm, EI 60, příčka tl. 150 mm, profil 100 TI tl. 100 mm, Rw 55 dB | m2 | 42.534 |  | 0 | CS ÚRS 2017 01 |  |  | základní |  | 0 | 0.04619 | 1.9646 | 0 | 0 | 16 | K | 2 |  |  |  | ROZPOCET | [5 empty] | 0 | 0 | 0 | 0 | 0 | 1 | 0 | 16 | -223631370
| VV |  | "2.NP" | [15 empty] | VV | 2 | 1 | True | 0 | ROZPOCET
| VV |  | 4,170*2,500 |  | 10.425 | [13 empty] | VV | 2 | 2 | True | 0 | ROZPOCET
| VV |  | Mezisoučet - 2.NP |  | 10.425 | [13 empty] | VV | 2 | 3 | True | 0 | ROZPOCET
| VV |  | "3.NP" | [15 empty] | VV | 2 | 1 | True | 0 | ROZPOCET
| VV |  | 4,170*2,500 |  | 10.425 | [13 empty] | VV | 2 | 2 | True | 0 | ROZPOCET
| VV |  | Mezisoučet - 3.NP |  | 10.425 | [13 empty] | VV | 2 | 3 | True | 0 | ROZPOCET
| VV |  | "4.NP" | [15 empty] | VV | 2 | 1 | True | 0 | ROZPOCET
| VV |  | 4,170*2,500 |  | 10.425 | [13 empty] | VV | 2 | 2 | True | 0 | ROZPOCET
| VV |  | Mezisoučet - 4.NP |  | 10.425 | [13 empty] | VV | 2 | 3 | True | 0 | ROZPOCET
| VV |  | "5.NP" | [15 empty] | VV | 2 | 1 | True | 0 | ROZPOCET
| VV |  | 4,170*2,700 |  | 11.259 | [13 empty] | VV | 2 | 2 | True | 0 | ROZPOCET
| VV |  | Mezisoučet - 5.NP |  | 11.259 | [13 empty] | VV | 2 | 3 | True | 0 | ROZPOCET
| VV |  | Součet |  | 42.534 | [13 empty] | VV | 2 | 4 | True | 1 | ROZPOCET
283 | K | 763111712 | Příčka ze sádrokartonových desek ostatní konstrukce a práce na příčkách ze sádrokartonových desek kluzné napojení příčky ke stropu | m | 446.99 |  | 0 | CS ÚRS 2017 01 |  |  | základní |  | 0 | 0 | 0 | 0 | 0 | 16 | K | 2 |  |  |  | ROZPOCET | [5 empty] | 0 | 0 | 0 | 0 | 0 | 1 | 0 | 16 | 1824632643
| VV |  | "1.NP" | [15 empty] | VV | 2 | 1 | True | 0 | ROZPOCET
| VV |  | (4,170+3,000+4,170+4,170+4,170+4,170) |  | 23.85 | [13 empty] | VV | 2 | 2 | True | 0 | ROZPOCET
| VV |  | "2.NP" | [15 empty] | VV | 2 | 1 | True | 0 | ROZPOCET
| VV |  | (4,170*2) |  | 8.34 | [13 empty] | VV | 2 | 2 | True | 0 | ROZPOCET
| VV |  | "3.NP" | [15 empty] | VV | 2 | 1 | True | 0 | ROZPOCET
| VV |  | (4,170*2) |  | 8.34 | [13 empty] | VV | 2 | 2 | True | 0 | ROZPOCET
| VV |  | "4.NP" | [15 empty] | VV | 2 | 1 | True | 0 | ROZPOCET
| VV |  | (4,170*2) |  | 8.34 | [13 empty] | VV | 2 | 2 | True | 0 | ROZPOCET
| VV |  | "5.NP" | [15 empty] | VV | 2 | 1 | True | 0 | ROZPOCET
| VV |  | (4,280*2) |  | 8.56 | [13 empty] | VV | 2 | 2 | True | 0 | ROZPOCET
| VV |  | Mezisoučet - příčka tl. 125 mm, deska A |  | 57.43 | [13 empty] | VV | 2 | 3 | True | 0 | ROZPOCET
| VV |  | "1.NP" | [15 empty] | VV | 2 | 1 | True | 0 | ROZPOCET
| VV |  | (4,170*2+3,700+2,200+4,170*2+3,700+2,200+4,170+2,600+4,170) |  | 39.42 | [13 empty] | VV | 2 | 2 | True | 0 | ROZPOCET
| VV |  | "2.NP" | [15 empty] | VV | 2 | 1 | True | 0 | ROZPOCET
| VV |  | (4,170*12+3,700+3,350+2,200+2,045+2,725+2,200+3,850+3,700+2,650*2+2,200*2) |  | 83.51 | [13 empty] | VV | 2 | 2 | True | 0 | ROZPOCET
| VV |  | "3.NP" | [15 empty] | VV | 2 | 1 | True | 0 | ROZPOCET
| VV |  | (4,170*12+3,700+3,350+2,200+2,045+2,725+2,200+3,850+3,700+2,650*2+2,200*2) |  | 83.51 | [13 empty] | VV | 2 | 2 | True | 0 | ROZPOCET
| VV |  | "4.NP" | [15 empty] | VV | 2 | 1 | True | 0 | ROZPOCET
| VV |  | (4,170*12+3,700+3,350+2,200+2,045+2,725+2,200+3,850+3,700+2,650*2+2,200*2) |  | 83.51 | [13 empty] | VV | 2 | 2 | True | 0 | ROZPOCET
| VV |  | "5.NP" | [15 empty] | VV | 2 | 1 | True | 0 | ROZPOCET
| VV |  | (4,280*12+3,700+3,350+2,300+2,045+2,725+3,850+3,700+2,650*2+2,300*2) |  | 82.93 | [13 empty] | VV | 2 | 2 | True | 0 | ROZPOCET
| VV |  | Mezisoučet - příčka tl. 125 mm, deska H2 |  | 372.88 | [13 empty] | VV | 2 | 3 | True | 0 | ROZPOCET
| VV |  | "2.NP" | [15 empty] | VV | 2 | 1 | True | 0 | ROZPOCET
| VV |  | 4,170 |  | 4.17 | [13 empty] | VV | 2 | 2 | True | 0 | ROZPOCET
| VV |  | "3.NP" | [15 empty] | VV | 2 | 1 | True | 0 | ROZPOCET
| VV |  | 4,170 |  | 4.17 | [13 empty] | VV | 2 | 2 | True | 0 | ROZPOCET
| VV |  | "4.NP" | [15 empty] | VV | 2 | 1 | True | 0 | ROZPOCET
| VV |  | 4,170 |  | 4.17 | [13 empty] | VV | 2 | 2 | True | 0 | ROZPOCET
| VV |  | "5.NP" | [15 empty] | VV | 2 | 1 | True | 0 | ROZPOCET
| VV |  | 4,170 |  | 4.17 | [13 empty] | VV | 2 | 2 | True | 0 | ROZPOCET
| VV |  | Mezisoučet - příčka tl. 150 mm, deska A |  | 16.68 | [13 empty] | VV | 2 | 3 | True | 0 | ROZPOCET
| VV |  | Součet |  | 446.99 | [13 empty] | VV | 2 | 4 | True | 1 | ROZPOCET
284 | K | 763111717 | Příčka ze sádrokartonových desek ostatní konstrukce a práce na příčkách ze sádrokartonových desek základní penetrační nátěr | m2 | 933.342 |  | 0 | CS ÚRS 2017 01 |  |  | základní |  | 0 | 0.0002 | 0.18667 | 0 | 0 | 16 | K | 2 |  |  |  | ROZPOCET | [5 empty] | 0 | 0 | 0 | 0 | 0 | 1 | 0 | 16 | 1582288827
| VV |  | 140,559+750,249+42,534 |  | 933.342 | [13 empty] | VV | 2 | 2 | True | 0 | ROZPOCET
| VV |  | Součet |  | 933.342 | [13 empty] | VV | 2 | 4 | True | 1 | ROZPOCET
285 | K | 763111718 | Příčka ze sádrokartonových desek ostatní konstrukce a práce na příčkách ze sádrokartonových desek úprava styku příčky a podhledu separační páskou se silikonem | m | 446.99 |  | 0 | CS ÚRS 2017 01 |  |  | základní |  | 0 | 4e-05 | 0.01788 | 0 | 0 | 16 | K | 2 |  |  |  | ROZPOCET | [5 empty] | 0 | 0 | 0 | 0 | 0 | 1 | 0 | 16 | 1098198625
286 | K | 763111726 | Příčka ze sádrokartonových desek ostatní konstrukce a práce na příčkách ze sádrokartonových desek úhelníky k ochraně rohů lišta na ochranu volných hran vysoce pevná a nárazu odolná | m | 950.12 |  | 0 | CS ÚRS 2017 01 |  |  | základní |  | 0 | 0.00016 | 0.15202 | 0 | 0 | 16 | K | 2 |  |  |  | ROZPOCET | [5 empty] | 0 | 0 | 0 | 0 | 0 | 1 | 0 | 16 | 940517840
| VV |  | (0,800+1,970*2)*2*25 |  | 237 | [13 empty] | VV | 2 | 2 | True | 0 | ROZPOCET
| VV |  | (0,900+1,970*2)*2*19 |  | 183.92 | [13 empty] | VV | 2 | 2 | True | 0 | ROZPOCET
| VV |  | (1,200+2,100*2)*2*49 |  | 529.2 | [13 empty] | VV | 2 | 2 | True | 0 | ROZPOCET
| VV |  | Součet |  | 950.12 | [13 empty] | VV | 2 | 4 | True | 1 | ROZPOCET
287 | K | 763111741 | Příčka ze sádrokartonových desek ostatní konstrukce a práce na příčkách ze sádrokartonových desek montáž parotěsné zábrany | m2 | 1866.684 |  | 0 | CS ÚRS 2017 01 |  |  | základní |  | 0 | 0 | 0 | 0 | 0 | 16 | K | 2 |  |  |  | ROZPOCET | [5 empty] | 0 | 0 | 0 | 0 | 0 | 1 | 0 | 16 | -741133293
| VV |  | (140,559+750,249+42,534)*2 |  | 1866.684 | [13 empty] | VV | 2 | 2 | True | 0 | ROZPOCET
| VV |  | Součet |  | 1866.684 | [13 empty] | VV | 2 | 4 | True | 1 | ROZPOCET
288 | M | 283292100 | folie podstřešní parotěsná PE role 1,5 x 50 m | m2 | 2053.352 |  | 0 | CS ÚRS 2017 01 |  |  | základní |  | 0 | 0.00017 | 0.34907 | 0 | 0 | 32 | M | 2 |  |  |  | ROZPOCET | [5 empty] | 0 | 0 | 0 | 0 | 0 | 1 | 0 | 16 | 2103521408
| P |  | Poznámka k položce: Parotěsná zábrana zpevněná mřížkou s hlavní funkcí jako větrotěsná zábrana.. | [15 empty] | P | 2
| VV |  | 1866,684*1,1 'Přepočtené koeficientem množství |  | 2053.352 | [13 empty] | VV | 2 | 2 | False | 1 | ROZPOCET
289 | K | 763111771 | Příčka ze sádrokartonových desek Příplatek k cenám za rovinnost kvality speciální tmelení | m2 | 933.342 |  | 0 | CS ÚRS 2017 01 |  |  | základní |  | 0 | 0.0002 | 0.18667 | 0 | 0 | 16 | K | 2 |  |  |  | ROZPOCET | [5 empty] | 0 | 0 | 0 | 0 | 0 | 1 | 0 | 16 | -863223204
290 | K | 763131411 | Podhled ze sádrokartonových desek dvouvrstvá zavěšená spodní konstrukce z ocelových profilů CD, UD jednoduše opláštěná deskou standardní A, tl. 12,5 mm, bez TI | m2 | 60.63 |  | 0 | CS ÚRS 2017 01 |  |  | základní |  | 0 | 0.01223 | 0.7415 | 0 | 0 | 16 | K | 2 |  |  |  | ROZPOCET | [5 empty] | 0 | 0 | 0 | 0 | 0 | 1 | 0 | 16 | 1754371566
| VV |  | "1.PP" | [15 empty] | VV | 2 | 1 | True | 0 | ROZPOCET
| VV |  | "m.č. 0.17" 28,490 |  | 28.49 | [13 empty] | VV | 2 | 2 | True | 0 | ROZPOCET
| VV |  | "m.č. 0.18" 7,700 |  | 7.7 | [13 empty] | VV | 2 | 2 | True | 0 | ROZPOCET
| VV |  | "m.č. 0.19" 8,050 |  | 8.05 | [13 empty] | VV | 2 | 2 | True | 0 | ROZPOCET
| VV |  | "m.č. 0.20" 2,750 |  | 2.75 | [13 empty] | VV | 2 | 2 | True | 0 | ROZPOCET
| VV |  | "m.č. 0.21" 3,040 |  | 3.04 | [13 empty] | VV | 2 | 2 | True | 0 | ROZPOCET
| VV |  | "m.č. 0.22" 8,350 |  | 8.35 | [13 empty] | VV | 2 | 2 | True | 0 | ROZPOCET
| VV |  | "m.č. 0.27" 2,250 |  | 2.25 | [13 empty] | VV | 2 | 2 | True | 0 | ROZPOCET
| VV |  | Mezisoučet - 1.PP |  | 60.63 | [13 empty] | VV | 2 | 3 | True | 0 | ROZPOCET
| VV |  | Součet |  | 60.63 | [13 empty] | VV | 2 | 4 | True | 1 | ROZPOCET
291 | K | 763131431 | Podhled ze sádrokartonových desek dvouvrstvá zavěšená spodní konstrukce z ocelových profilů CD, UD jednoduše opláštěná deskou protipožární DF, tl. 12,5 mm, bez TI | m2 | 286.67 |  | 0 | CS ÚRS 2017 01 |  |  | základní |  | 0 | 0.01379 | 3.9532 | 0 | 0 | 16 | K | 2 |  |  |  | ROZPOCET | [5 empty] | 0 | 0 | 0 | 0 | 0 | 1 | 0 | 16 | -311333029
| VV |  | "5.NP" | [15 empty] | VV | 2 | 1 | True | 0 | ROZPOCET
| VV |  | "m.č. 5.04" 8,580 |  | 8.58 | [13 empty] | VV | 2 | 2 | True | 0 | ROZPOCET
| VV |  | "m.č. 5.07" 22,940 |  | 22.94 | [13 empty] | VV | 2 | 2 | True | 0 | ROZPOCET
| VV |  | "m.č. 5.09" 20,700 |  | 20.7 | [13 empty] | VV | 2 | 2 | True | 0 | ROZPOCET
| VV |  | "m.č. 5.11" 20,690 |  | 20.69 | [13 empty] | VV | 2 | 2 | True | 0 | ROZPOCET
| VV |  | "m.č. 5.12" 12,950 |  | 12.95 | [13 empty] | VV | 2 | 2 | True | 0 | ROZPOCET
| VV |  | "m.č. 5.20" 6,560 |  | 6.56 | [13 empty] | VV | 2 | 2 | True | 0 | ROZPOCET
| VV |  | "m.č. 5.21" 20,520 |  | 20.52 | [13 empty] | VV | 2 | 2 | True | 0 | ROZPOCET
| VV |  | "m.č. 5.23" 20,530 |  | 20.53 | [13 empty] | VV | 2 | 2 | True | 0 | ROZPOCET
| VV |  | "m.č. 5.24" 20,520 |  | 20.52 | [13 empty] | VV | 2 | 2 | True | 0 | ROZPOCET
| VV |  | "m.č. 5.26" 14,110 |  | 14.11 | [13 empty] | VV | 2 | 2 | True | 0 | ROZPOCET
| VV |  | "m.č. 5.27" 7,360 |  | 7.36 | [13 empty] | VV | 2 | 2 | True | 0 | ROZPOCET
| VV |  | "m.č. 5.28" 20,690 |  | 20.69 | [13 empty] | VV | 2 | 2 | True | 0 | ROZPOCET
| VV |  | "m.č. 5.30" 26,530 |  | 26.53 | [13 empty] | VV | 2 | 2 | True | 0 | ROZPOCET
| VV |  | "m.č. 5.31" 20,530 |  | 20.53 | [13 empty] | VV | 2 | 2 | True | 0 | ROZPOCET
| VV |  | "m.č. 5.33" 20,520 |  | 20.52 | [13 empty] | VV | 2 | 2 | True | 0 | ROZPOCET
| VV |  | "m.č. 5.34" 22,940 |  | 22.94 | [13 empty] | VV | 2 | 2 | True | 0 | ROZPOCET
| VV |  | Mezisoučet - 5.NP |  | 286.67 | [13 empty] | VV | 2 | 3 | True | 0 | ROZPOCET
| VV |  | Součet |  | 286.67 | [13 empty] | VV | 2 | 4 | True | 1 | ROZPOCET
292 | K | 763131451 | Podhled ze sádrokartonových desek dvouvrstvá zavěšená spodní konstrukce z ocelových profilů CD, UD jednoduše opláštěná deskou impregnovanou H2, tl. 12,5 mm, bez TI | m2 | 247.86 |  | 0 | CS ÚRS 2017 01 |  |  | základní |  | 0 | 0.01254 | 3.1082 | 0 | 0 | 16 | K | 2 |  |  |  | ROZPOCET | [5 empty] | 0 | 0 | 0 | 0 | 0 | 1 | 0 | 16 | -364492465
| VV |  | "1.PP" | [15 empty] | VV | 2 | 1 | True | 0 | ROZPOCET
| VV |  | "m.č. 0.29" 1,400 |  | 1.4 | [13 empty] | VV | 2 | 2 | True | 0 | ROZPOCET
| VV |  | "m.č. 0.30" 1,600 |  | 1.6 | [13 empty] | VV | 2 | 2 | True | 0 | ROZPOCET
| VV |  | "m.č. 0.31" 1,800 |  | 1.8 | [13 empty] | VV | 2 | 2 | True | 0 | ROZPOCET
| VV |  | "m.č. 0.34" 7,020 |  | 7.02 | [13 empty] | VV | 2 | 2 | True | 0 | ROZPOCET
| VV |  | Mezisoučet - 1.PP |  | 11.82 | [13 empty] | VV | 2 | 3 | True | 0 | ROZPOCET
| VV |  | "1.NP" | [15 empty] | VV | 2 | 1 | True | 0 | ROZPOCET
| VV |  | "m.č. 1.07" 3,270 |  | 3.27 | [13 empty] | VV | 2 | 2 | True | 0 | ROZPOCET
| VV |  | "m.č. 1.08" 3,270 |  | 3.27 | [13 empty] | VV | 2 | 2 | True | 0 | ROZPOCET
| VV |  | "m.č. 1.09" 2,180 |  | 2.18 | [13 empty] | VV | 2 | 2 | True | 0 | ROZPOCET
| VV |  | "m.č. 1.10" 2,440 |  | 2.44 | [13 empty] | VV | 2 | 2 | True | 0 | ROZPOCET
| VV |  | "m.č. 1.11" 2,980 |  | 2.98 | [13 empty] | VV | 2 | 2 | True | 0 | ROZPOCET
| VV |  | "m.č. 1.12" 1,550 |  | 1.55 | [13 empty] | VV | 2 | 2 | True | 0 | ROZPOCET
| VV |  | "m.č. 1.26" 4,850 |  | 4.85 | [13 empty] | VV | 2 | 2 | True | 0 | ROZPOCET
| VV |  | "m.č. 1.28" 6,830 |  | 6.83 | [13 empty] | VV | 2 | 2 | True | 0 | ROZPOCET
| VV |  | "m.č. 1.32" 6,830 |  | 6.83 | [13 empty] | VV | 2 | 2 | True | 0 | ROZPOCET
| VV |  | "m.č. 1.35" 1,600 |  | 1.6 | [13 empty] | VV | 2 | 2 | True | 0 | ROZPOCET
| VV |  | "m.č. 1.36" 1,720 |  | 1.72 | [13 empty] | VV | 2 | 2 | True | 0 | ROZPOCET
| VV |  | "m.č. 1.37" 1,600 |  | 1.6 | [13 empty] | VV | 2 | 2 | True | 0 | ROZPOCET
| VV |  | "m.č. 1.38" 1,730 |  | 1.73 | [13 empty] | VV | 2 | 2 | True | 0 | ROZPOCET
| VV |  | Mezisoučet - 1.NP |  | 40.85 | [13 empty] | VV | 2 | 3 | True | 0 | ROZPOCET
| VV |  | "2.NP" | [15 empty] | VV | 2 | 1 | True | 0 | ROZPOCET
| VV |  | "m.č. 2.08" 4,890 |  | 4.89 | [13 empty] | VV | 2 | 2 | True | 0 | ROZPOCET
| VV |  | "m.č. 2.10" 7,100 |  | 7.1 | [13 empty] | VV | 2 | 2 | True | 0 | ROZPOCET
| VV |  | "m.č. 2.13" 1,550 |  | 1.55 | [13 empty] | VV | 2 | 2 | True | 0 | ROZPOCET
| VV |  | "m.č. 2.14" 1,190 |  | 1.19 | [13 empty] | VV | 2 | 2 | True | 0 | ROZPOCET
| VV |  | "m.č. 2.15" 2,410 |  | 2.41 | [13 empty] | VV | 2 | 2 | True | 0 | ROZPOCET
| VV |  | "m.č. 2.16" 1,840 |  | 1.84 | [13 empty] | VV | 2 | 2 | True | 0 | ROZPOCET
| VV |  | "m.č. 2.17" 2,180 |  | 2.18 | [13 empty] | VV | 2 | 2 | True | 0 | ROZPOCET
| VV |  | "m.č. 2.18" 1,190 |  | 1.19 | [13 empty] | VV | 2 | 2 | True | 0 | ROZPOCET
| VV |  | "m.č. 2.19" 1,830 |  | 1.83 | [13 empty] | VV | 2 | 2 | True | 0 | ROZPOCET
| VV |  | "m.č. 2.20" 10,290 |  | 10.29 | [13 empty] | VV | 2 | 2 | True | 0 | ROZPOCET
| VV |  | "m.č. 2.23" 6,830 |  | 6.83 | [13 empty] | VV | 2 | 2 | True | 0 | ROZPOCET
| VV |  | "m.č. 2.26" 6,700 |  | 6.7 | [13 empty] | VV | 2 | 2 | True | 0 | ROZPOCET
| VV |  | "m.č. 2.30" 5,030 |  | 5.03 | [13 empty] | VV | 2 | 2 | True | 0 | ROZPOCET
| VV |  | "m.č. 2.33" 6,830 |  | 6.83 | [13 empty] | VV | 2 | 2 | True | 0 | ROZPOCET
| VV |  | "m.č. 2.36" 4,890 |  | 4.89 | [13 empty] | VV | 2 | 2 | True | 0 | ROZPOCET
| VV |  | Mezisoučet - 2.NP |  | 64.75 | [13 empty] | VV | 2 | 3 | True | 0 | ROZPOCET
| VV |  | "3.NP" | [15 empty] | VV | 2 | 1 | True | 0 | ROZPOCET
| VV |  | "m.č. 3.08" 4,890 |  | 4.89 | [13 empty] | VV | 2 | 2 | True | 0 | ROZPOCET
| VV |  | "m.č. 3.10" 7,100 |  | 7.1 | [13 empty] | VV | 2 | 2 | True | 0 | ROZPOCET
| VV |  | "m.č. 3.13" 3,680 |  | 3.68 | [13 empty] | VV | 2 | 2 | True | 0 | ROZPOCET
| VV |  | "m.č. 3.14" 2,410 |  | 2.41 | [13 empty] | VV | 2 | 2 | True | 0 | ROZPOCET
| VV |  | "m.č. 3.15" 1,840 |  | 1.84 | [13 empty] | VV | 2 | 2 | True | 0 | ROZPOCET
| VV |  | "m.č. 3.16" 2,180 |  | 2.18 | [13 empty] | VV | 2 | 2 | True | 0 | ROZPOCET
| VV |  | "m.č. 3.17" 1,190 |  | 1.19 | [13 empty] | VV | 2 | 2 | True | 0 | ROZPOCET
| VV |  | "m.č. 3.18" 1,830 |  | 1.83 | [13 empty] | VV | 2 | 2 | True | 0 | ROZPOCET
| VV |  | "m.č. 3.19" 10,290 |  | 10.29 | [13 empty] | VV | 2 | 2 | True | 0 | ROZPOCET
| VV |  | "m.č. 3.22" 6,830 |  | 6.83 | [13 empty] | VV | 2 | 2 | True | 0 | ROZPOCET
| VV |  | "m.č. 3.25" 6,700 |  | 6.7 | [13 empty] | VV | 2 | 2 | True | 0 | ROZPOCET
| VV |  | "m.č. 3.29" 5,030 |  | 5.03 | [13 empty] | VV | 2 | 2 | True | 0 | ROZPOCET
| VV |  | "m.č. 3.32" 6,830 |  | 6.83 | [13 empty] | VV | 2 | 2 | True | 0 | ROZPOCET
| VV |  | "m.č. 3.35" 4,890 |  | 4.89 | [13 empty] | VV | 2 | 2 | True | 0 | ROZPOCET
| VV |  | Mezisoučet - 3.NP |  | 65.69 | [13 empty] | VV | 2 | 3 | True | 0 | ROZPOCET
| VV |  | "4.NP" | [15 empty] | VV | 2 | 1 | True | 0 | ROZPOCET
| VV |  | "m.č. 4.08" 4,890 |  | 4.89 | [13 empty] | VV | 2 | 2 | True | 0 | ROZPOCET
| VV |  | "m.č. 4.10" 7,100 |  | 7.1 | [13 empty] | VV | 2 | 2 | True | 0 | ROZPOCET
| VV |  | "m.č. 4.13" 1,550 |  | 1.55 | [13 empty] | VV | 2 | 2 | True | 0 | ROZPOCET
| VV |  | "m.č. 4.14" 1,190 |  | 1.19 | [13 empty] | VV | 2 | 2 | True | 0 | ROZPOCET
| VV |  | "m.č. 4.15" 2,410 |  | 2.41 | [13 empty] | VV | 2 | 2 | True | 0 | ROZPOCET
| VV |  | "m.č. 4.16" 1,840 |  | 1.84 | [13 empty] | VV | 2 | 2 | True | 0 | ROZPOCET
| VV |  | "m.č. 4.17" 2,180 |  | 2.18 | [13 empty] | VV | 2 | 2 | True | 0 | ROZPOCET
| VV |  | "m.č. 4.18" 1,190 |  | 1.19 | [13 empty] | VV | 2 | 2 | True | 0 | ROZPOCET
| VV |  | "m.č. 4.19" 1,830 |  | 1.83 | [13 empty] | VV | 2 | 2 | True | 0 | ROZPOCET
| VV |  | "m.č. 4.20" 10,290 |  | 10.29 | [13 empty] | VV | 2 | 2 | True | 0 | ROZPOCET
| VV |  | "m.č. 4.23" 6,830 |  | 6.83 | [13 empty] | VV | 2 | 2 | True | 0 | ROZPOCET
| VV |  | "m.č. 4.26" 6,700 |  | 6.7 | [13 empty] | VV | 2 | 2 | True | 0 | ROZPOCET
| VV |  | "m.č. 4.30" 5,030 |  | 5.03 | [13 empty] | VV | 2 | 2 | True | 0 | ROZPOCET
| VV |  | "m.č. 4.33" 6,830 |  | 6.83 | [13 empty] | VV | 2 | 2 | True | 0 | ROZPOCET
| VV |  | "m.č. 4.36" 4,890 |  | 4.89 | [13 empty] | VV | 2 | 2 | True | 0 | ROZPOCET
| VV |  | Mezisoučet - 4.NP |  | 64.75 | [13 empty] | VV | 2 | 3 | True | 0 | ROZPOCET
| VV |  | Součet |  | 247.86 | [13 empty] | VV | 2 | 4 | True | 1 | ROZPOCET
293 | K | 763131471 | Podhled ze sádrokartonových desek dvouvrstvá zavěšená spodní konstrukce z ocelových profilů CD, UD jednoduše opláštěná deskou impregnovanou protipožární H2DF, tl. 12,5 mm, bez TI | m2 | 65.99 |  | 0 | CS ÚRS 2017 01 |  |  | základní |  | 0 | 0.01379 | 0.91 | 0 | 0 | 16 | K | 2 |  |  |  | ROZPOCET | [5 empty] | 0 | 0 | 0 | 0 | 0 | 1 | 0 | 16 | -1975538304
| VV |  | "5.NP" | [15 empty] | VV | 2 | 1 | True | 0 | ROZPOCET
| VV |  | "m.č. 5.08" 4,920 |  | 4.92 | [13 empty] | VV | 2 | 2 | True | 0 | ROZPOCET
| VV |  | "m.č. 5.10" 7,140 |  | 7.14 | [13 empty] | VV | 2 | 2 | True | 0 | ROZPOCET
| VV |  | "m.č. 5.13" 3,910 |  | 3.91 | [13 empty] | VV | 2 | 2 | True | 0 | ROZPOCET
| VV |  | "m.č. 5.14" 2,290 |  | 2.29 | [13 empty] | VV | 2 | 2 | True | 0 | ROZPOCET
| VV |  | "m.č. 5.15" 1,840 |  | 1.84 | [13 empty] | VV | 2 | 2 | True | 0 | ROZPOCET
| VV |  | "m.č. 5.16" 2,150 |  | 2.15 | [13 empty] | VV | 2 | 2 | True | 0 | ROZPOCET
| VV |  | "m.č. 5.17" 1,190 |  | 1.19 | [13 empty] | VV | 2 | 2 | True | 0 | ROZPOCET
| VV |  | "m.č. 5.18" 1,860 |  | 1.86 | [13 empty] | VV | 2 | 2 | True | 0 | ROZPOCET
| VV |  | "m.č. 5.19" 10,320 |  | 10.32 | [13 empty] | VV | 2 | 2 | True | 0 | ROZPOCET
| VV |  | "m.č. 5.22" 6,860 |  | 6.86 | [13 empty] | VV | 2 | 2 | True | 0 | ROZPOCET
| VV |  | "m.č. 5.25" 6,700 |  | 6.7 | [13 empty] | VV | 2 | 2 | True | 0 | ROZPOCET
| VV |  | "m.č. 5.29" 5,030 |  | 5.03 | [13 empty] | VV | 2 | 2 | True | 0 | ROZPOCET
| VV |  | "m.č. 5.32" 6,860 |  | 6.86 | [13 empty] | VV | 2 | 2 | True | 0 | ROZPOCET
| VV |  | "m.č. 5.35" 4,920 |  | 4.92 | [13 empty] | VV | 2 | 2 | True | 0 | ROZPOCET
| VV |  | Mezisoučet - 5.NP |  | 65.99 | [13 empty] | VV | 2 | 3 | True | 0 | ROZPOCET
| VV |  | Součet |  | 65.99 | [13 empty] | VV | 2 | 4 | True | 1 | ROZPOCET
294 | K | 763131714 | Podhled ze sádrokartonových desek ostatní práce a konstrukce na podhledech ze sádrokartonových desek základní penetrační nátěr | m2 | 661.15 |  | 0 | CS ÚRS 2017 01 |  |  | základní |  | 0 | 0.0001 | 0.066115 | 0 | 0 | 16 | K | 2 |  |  |  | ROZPOCET | [5 empty] | 0 | 0 | 0 | 0 | 0 | 1 | 0 | 16 | 465576740
| VV |  | "deska A" 60,630 |  | 60.63 | [13 empty] | VV | 2 | 2 | True | 0 | ROZPOCET
| VV |  | "deska H2" 247,86 |  | 247.86 | [13 empty] | VV | 2 | 2 | True | 0 | ROZPOCET
| VV |  | "deska DF" 286,67 |  | 286.67 | [13 empty] | VV | 2 | 2 | True | 0 | ROZPOCET
| VV |  | "deska DFH2" 65,99 |  | 65.99 | [13 empty] | VV | 2 | 2 | True | 0 | ROZPOCET
| VV |  | Součet |  | 661.15 | [13 empty] | VV | 2 | 4 | True | 1 | ROZPOCET
295 | K | 763131751 | Podhled ze sádrokartonových desek ostatní práce a konstrukce na podhledech ze sádrokartonových desek montáž parotěsné zábrany | m2 | 661.15 |  | 0 | CS ÚRS 2017 01 |  |  | základní |  | 0 | 0 | 0 | 0 | 0 | 16 | K | 2 |  |  |  | ROZPOCET | [5 empty] | 0 | 0 | 0 | 0 | 0 | 1 | 0 | 16 | 1493963619
296 | M | 283292100 | folie podstřešní parotěsná PE role 1,5 x 50 m | m2 | 727.265 |  | 0 | CS ÚRS 2017 01 |  |  | základní |  | 0 | 0.00017 | 0.12364 | 0 | 0 | 32 | M | 2 |  |  |  | ROZPOCET | [5 empty] | 0 | 0 | 0 | 0 | 0 | 1 | 0 | 16 | -1185627755
| P |  | Poznámka k položce: Parotěsná zábrana zpevněná mřížkou s hlavní funkcí jako větrotěsná zábrana.. | [15 empty] | P | 2
| VV |  | 661,15*1,1 'Přepočtené koeficientem množství |  | 727.265 | [13 empty] | VV | 2 | 2 | False | 1 | ROZPOCET
297 | K | 763131761 | Podhled ze sádrokartonových desek Příplatek k cenám za plochu do 3 m2 jednotlivě | m2 | 71.8 |  | 0 | CS ÚRS 2017 01 |  |  | základní |  | 0 | 0 | 0 | 0 | 0 | 16 | K | 2 |  |  |  | ROZPOCET | [5 empty] | 0 | 0 | 0 | 0 | 0 | 1 | 0 | 16 | 741884504
| VV |  | "1.PP" | [15 empty] | VV | 2 | 1 | True | 0 | ROZPOCET
| VV |  | "m.č. 0.20" 2,750 |  | 2.75 | [13 empty] | VV | 2 | 2 | True | 0 | ROZPOCET
| VV |  | "m.č. 0.21" 3,040 |  | 3.04 | [13 empty] | VV | 2 | 2 | True | 0 | ROZPOCET
| VV |  | "m.č. 0.27" 2,250 |  | 2.25 | [13 empty] | VV | 2 | 2 | True | 0 | ROZPOCET
| VV |  | "m.č. 0.29" 1,400 |  | 1.4 | [13 empty] | VV | 2 | 2 | True | 0 | ROZPOCET
| VV |  | "m.č. 0.30" 1,600 |  | 1.6 | [13 empty] | VV | 2 | 2 | True | 0 | ROZPOCET
| VV |  | "m.č. 0.31" 1,800 |  | 1.8 | [13 empty] | VV | 2 | 2 | True | 0 | ROZPOCET
| VV |  | Mezisoučet - 1.PP |  | 12.84 | [13 empty] | VV | 2 | 3 | True | 0 | ROZPOCET
| VV |  | "1.NP" | [15 empty] | VV | 2 | 1 | True | 0 | ROZPOCET
| VV |  | "m.č. 1.09" 2,180 |  | 2.18 | [13 empty] | VV | 2 | 2 | True | 0 | ROZPOCET
| VV |  | "m.č. 1.10" 2,440 |  | 2.44 | [13 empty] | VV | 2 | 2 | True | 0 | ROZPOCET
| VV |  | "m.č. 1.11" 2,980 |  | 2.98 | [13 empty] | VV | 2 | 2 | True | 0 | ROZPOCET
| VV |  | "m.č. 1.12" 1,550 |  | 1.55 | [13 empty] | VV | 2 | 2 | True | 0 | ROZPOCET
| VV |  | "m.č. 1.35" 1,600 |  | 1.6 | [13 empty] | VV | 2 | 2 | True | 0 | ROZPOCET
| VV |  | "m.č. 1.36" 1,720 |  | 1.72 | [13 empty] | VV | 2 | 2 | True | 0 | ROZPOCET
| VV |  | "m.č. 1.37" 1,600 |  | 1.6 | [13 empty] | VV | 2 | 2 | True | 0 | ROZPOCET
| VV |  | "m.č. 1.38" 1,730 |  | 1.73 | [13 empty] | VV | 2 | 2 | True | 0 | ROZPOCET
| VV |  | Mezisoučet - 1.NP |  | 15.8 | [13 empty] | VV | 2 | 3 | True | 0 | ROZPOCET
| VV |  | "2.NP" | [15 empty] | VV | 2 | 1 | True | 0 | ROZPOCET
| VV |  | "m.č. 2.13" 1,550 |  | 1.55 | [13 empty] | VV | 2 | 2 | True | 0 | ROZPOCET
| VV |  | "m.č. 2.14" 1,190 |  | 1.19 | [13 empty] | VV | 2 | 2 | True | 0 | ROZPOCET
| VV |  | "m.č. 2.15" 2,410 |  | 2.41 | [13 empty] | VV | 2 | 2 | True | 0 | ROZPOCET
| VV |  | "m.č. 2.16" 1,840 |  | 1.84 | [13 empty] | VV | 2 | 2 | True | 0 | ROZPOCET
| VV |  | "m.č. 2.17" 2,180 |  | 2.18 | [13 empty] | VV | 2 | 2 | True | 0 | ROZPOCET
| VV |  | "m.č. 2.18" 1,190 |  | 1.19 | [13 empty] | VV | 2 | 2 | True | 0 | ROZPOCET
| VV |  | "m.č. 2.19" 1,830 |  | 1.83 | [13 empty] | VV | 2 | 2 | True | 0 | ROZPOCET
| VV |  | Mezisoučet - 2.NP |  | 12.19 | [13 empty] | VV | 2 | 3 | True | 0 | ROZPOCET
| VV |  | "3.NP" | [15 empty] | VV | 2 | 1 | True | 0 | ROZPOCET
| VV |  | "m.č. 3.14" 2,410 |  | 2.41 | [13 empty] | VV | 2 | 2 | True | 0 | ROZPOCET
| VV |  | "m.č. 3.15" 1,840 |  | 1.84 | [13 empty] | VV | 2 | 2 | True | 0 | ROZPOCET
| VV |  | "m.č. 3.16" 2,180 |  | 2.18 | [13 empty] | VV | 2 | 2 | True | 0 | ROZPOCET
| VV |  | "m.č. 3.17" 1,190 |  | 1.19 | [13 empty] | VV | 2 | 2 | True | 0 | ROZPOCET
| VV |  | "m.č. 3.18" 1,830 |  | 1.83 | [13 empty] | VV | 2 | 2 | True | 0 | ROZPOCET
| VV |  | Mezisoučet - 3.NP |  | 9.45 | [13 empty] | VV | 2 | 3 | True | 0 | ROZPOCET
| VV |  | "4.NP" | [15 empty] | VV | 2 | 1 | True | 0 | ROZPOCET
| VV |  | "m.č. 4.13" 1,550 |  | 1.55 | [13 empty] | VV | 2 | 2 | True | 0 | ROZPOCET
| VV |  | "m.č. 4.14" 1,190 |  | 1.19 | [13 empty] | VV | 2 | 2 | True | 0 | ROZPOCET
| VV |  | "m.č. 4.15" 2,410 |  | 2.41 | [13 empty] | VV | 2 | 2 | True | 0 | ROZPOCET
| VV |  | "m.č. 4.16" 1,840 |  | 1.84 | [13 empty] | VV | 2 | 2 | True | 0 | ROZPOCET
| VV |  | "m.č. 4.17" 2,180 |  | 2.18 | [13 empty] | VV | 2 | 2 | True | 0 | ROZPOCET
| VV |  | "m.č. 4.18" 1,190 |  | 1.19 | [13 empty] | VV | 2 | 2 | True | 0 | ROZPOCET
| VV |  | "m.č. 4.19" 1,830 |  | 1.83 | [13 empty] | VV | 2 | 2 | True | 0 | ROZPOCET
| VV |  | Mezisoučet - 4.NP |  | 12.19 | [13 empty] | VV | 2 | 3 | True | 0 | ROZPOCET
| VV |  | "5.NP" | [15 empty] | VV | 2 | 1 | True | 0 | ROZPOCET
| VV |  | "m.č. 5.14" 2,290 |  | 2.29 | [13 empty] | VV | 2 | 2 | True | 0 | ROZPOCET
| VV |  | "m.č. 5.15" 1,840 |  | 1.84 | [13 empty] | VV | 2 | 2 | True | 0 | ROZPOCET
| VV |  | "m.č. 5.16" 2,150 |  | 2.15 | [13 empty] | VV | 2 | 2 | True | 0 | ROZPOCET
| VV |  | "m.č. 5.17" 1,190 |  | 1.19 | [13 empty] | VV | 2 | 2 | True | 0 | ROZPOCET
| VV |  | "m.č. 5.18" 1,860 |  | 1.86 | [13 empty] | VV | 2 | 2 | True | 0 | ROZPOCET
| VV |  | Mezisoučet - 5.NP |  | 9.33 | [13 empty] | VV | 2 | 3 | True | 0 | ROZPOCET
| VV |  | Součet |  | 71.8 | [13 empty] | VV | 2 | 4 | True | 1 | ROZPOCET
298 | K | 763131771 | Podhled ze sádrokartonových desek Příplatek k cenám za rovinnost kvality speciální tmelení | m2 | 661.15 |  | 0 | CS ÚRS 2017 01 |  |  | základní |  | 0 | 0.0001 | 0.066115 | 0 | 0 | 16 | K | 2 |  |  |  | ROZPOCET | [5 empty] | 0 | 0 | 0 | 0 | 0 | 1 | 0 | 16 | 1116978713
299 | K | 763181311 | Výplně otvorů konstrukcí ze sádrokartonových desek montáž zárubně kovové s příslušenstvím pro příčky výšky do 2,75 m nebo zátěže dveřního křídla do 25 kg, s profily CW a UW jednokřídlové | kus | 3 |  | 0 | CS ÚRS 2017 01 |  |  | základní |  | 0 | 0.00022 | 0.00066 | 0 | 0 | 16 | K | 2 |  |  |  | ROZPOCET | [5 empty] | 0 | 0 | 0 | 0 | 0 | 1 | 0 | 16 | 486289353
| VV |  | "1.NP" | [15 empty] | VV | 2 | 1 | True | 0 | ROZPOCET
| VV |  | 3,000 |  | 3 | [13 empty] | VV | 2 | 2 | True | 0 | ROZPOCET
| VV |  | Mezisoučet - 1.NP |  | 3 | [13 empty] | VV | 2 | 3 | True | 0 | ROZPOCET
| VV |  | Součet |  | 3 | [13 empty] | VV | 2 | 4 | True | 1 | ROZPOCET
300 | M | 553313150 | zárubeň ocelová pro sádrokarton s drážkou 125 800 L/P | kus | 3 |  | 0 | CS ÚRS 2017 01 |  |  | základní |  | 0 | 0.02474 | 0.07422 | 0 | 0 | 32 | M | 2 |  |  |  | ROZPOCET | [5 empty] | 0 | 0 | 0 | 0 | 0 | 1 | 0 | 16 | -1316172331
301 | K | 763183111 | Výplně otvorů konstrukcí ze sádrokartonových desek montáž stavebního pouzdra posuvných dveří do sádrokartonové příčky s jednou kapsou pro jedno dveřní křídlo, průchozí šířky do 800 mm | kus | 25 |  | 0 | CS ÚRS 2017 01 |  |  | základní |  | 0 | 0 | 0 | 0 | 0 | 16 | K | 2 |  |  |  | ROZPOCET | [5 empty] | 0 | 0 | 0 | 0 | 0 | 1 | 0 | 16 | -223083226
| VV |  | "Výpis dveří" | [15 empty] | VV | 2 | 1 | True | 0 | ROZPOCET
| VV |  | "ozn. D16" 14,000+11,000 |  | 25 | [13 empty] | VV | 2 | 2 | True | 0 | ROZPOCET
| VV |  | Součet |  | 25 | [13 empty] | VV | 2 | 4 | True | 1 | ROZPOCET
302 | M | 553316120 | pouzdro stavební posuvných dveří jednopouzdrové 800 mm - standartní rozměr | kus | 25 |  | 0 | CS ÚRS 2017 01 |  |  | základní |  | 0 | 0.0425 | 1.0625 | 0 | 0 | 32 | M | 2 |  |  |  | ROZPOCET | [5 empty] | 0 | 0 | 0 | 0 | 0 | 1 | 0 | 16 | -992713591
303 | K | 763183112 | Výplně otvorů konstrukcí ze sádrokartonových desek montáž stavebního pouzdra posuvných dveří do sádrokartonové příčky s jednou kapsou pro jedno dveřní křídlo, průchozí šířky přes 800 do 1200 mm | kus | 19 |  | 0 | CS ÚRS 2017 01 |  |  | základní |  | 0 | 0 | 0 | 0 | 0 | 16 | K | 2 |  |  |  | ROZPOCET | [5 empty] | 0 | 0 | 0 | 0 | 0 | 1 | 0 | 16 | -1032334286
| VV |  | "Výpis dveří" | [15 empty] | VV | 2 | 1 | True | 0 | ROZPOCET
| VV |  | "ozn. D17" 9,000+10,000 |  | 19 | [13 empty] | VV | 2 | 2 | True | 0 | ROZPOCET
| VV |  | Součet |  | 19 | [13 empty] | VV | 2 | 4 | True | 1 | ROZPOCET
304 | M | 553316130 | pouzdro stavební posuvných dveří jednopouzdrové 900 mm - standartní rozměr | kus | 19 |  | 0 | CS ÚRS 2017 01 |  |  | základní |  | 0 | 0.045 | 0.855 | 0 | 0 | 32 | M | 2 |  |  |  | ROZPOCET | [5 empty] | 0 | 0 | 0 | 0 | 0 | 1 | 0 | 16 | 1219909258
305 | K | 763431001 | Montáž podhledu minerálního včetně zavěšeného roštu viditelného s panely vyjímatelnými, velikosti panelů do 0,36 m2 | m2 | 19.09 |  | 0 | CS ÚRS 2017 01 |  |  | základní |  | 0 | 0.00117 | 0.022335 | 0 | 0 | 16 | K | 2 |  |  |  | ROZPOCET | [5 empty] | 0 | 0 | 0 | 0 | 0 | 1 | 0 | 16 | -716018947
| VV |  | "1.PP" | [15 empty] | VV | 2 | 1 | True | 0 | ROZPOCET
| VV |  | "m.č. 0.25" 7,780 |  | 7.78 | [13 empty] | VV | 2 | 2 | True | 0 | ROZPOCET
| VV |  | "m.č. 0.26" 11,310 |  | 11.31 | [13 empty] | VV | 2 | 2 | True | 0 | ROZPOCET
| VV |  | Mezisoučet - 1.PP |  | 19.09 | [13 empty] | VV | 2 | 3 | True | 0 | ROZPOCET
| VV |  | Součet |  | 19.09 | [13 empty] | VV | 2 | 4 | True | 1 | ROZPOCET
306 | M | 590361230 | panel akustický pro vlhké prostory, barvená hrana, bílá, 600x600x20mm | m2 | 20.045 |  | 0 | CS ÚRS 2017 01 |  |  | základní |  | 0 | 0.00186 | 0.037284 | 0 | 0 | 32 | M | 2 |  |  |  | ROZPOCET | [5 empty] | 0 | 0 | 0 | 0 | 0 | 1 | 0 | 16 | -1657911938
| VV |  | 19,09*1,05 'Přepočtené koeficientem množství |  | 20.045 | [13 empty] | VV | 2 | 2 | False | 1 | ROZPOCET
307 | K | 763431041 | Montáž podhledu minerálního včetně zavěšeného roštu Příplatek k cenám: za výšku zavěšení přes 0,5 do 1,0 m | m2 | 19.09 |  | 0 | CS ÚRS 2017 01 |  |  | základní |  | 0 | 4e-05 | 0.0007636 | 0 | 0 | 16 | K | 2 |  |  |  | ROZPOCET | [5 empty] | 0 | 0 | 0 | 0 | 0 | 1 | 0 | 16 | -1542564737
308 | K | 763431201 | Montáž podhledu minerálního napojení na stěnu lištou obvodovou | m | 25.3 |  | 0 | CS ÚRS 2017 01 |  |  | základní |  | 0 | 0.0002 | 0.00506 | 0 | 0 | 16 | K | 2 |  |  |  | ROZPOCET | [5 empty] | 0 | 0 | 0 | 0 | 0 | 1 | 0 | 16 | -1824021493
| VV |  | "1.PP" | [15 empty] | VV | 2 | 1 | True | 0 | ROZPOCET
| VV |  | "m.č. 0.25" 2,550*2+3,000*2 |  | 11.1 | [13 empty] | VV | 2 | 2 | True | 0 | ROZPOCET
| VV |  | "m.č. 0.26" 3,000*2+4,100*2 |  | 14.2 | [13 empty] | VV | 2 | 2 | True | 0 | ROZPOCET
| VV |  | Mezisoučet - 1.PP |  | 25.3 | [13 empty] | VV | 2 | 3 | True | 0 | ROZPOCET
| VV |  | Součet |  | 25.3 | [13 empty] | VV | 2 | 4 | True | 1 | ROZPOCET
309 | K | 998763303 | Přesun hmot pro konstrukce montované z desek sádrokartonových, sádrovláknitých, cementovláknitých nebo cementových stanovený z hmotnosti přesunovaného materiálu vodorovná dopravní vzdálenost do 50 m v objektech výšky přes 12 do 24 m | t | 38.292 |  | 0 | CS ÚRS 2017 01 |  |  | základní |  | 0 | 0 | 0 | 0 | 0 | 16 | K | 2 |  |  |  | ROZPOCET | [5 empty] | 0 | 0 | 0 | 0 | 0 | 1 | 0 | 16 | 1300765155
| D | 764 | Konstrukce klempířské |  |  |  | 0 | [5 empty] | 0 |  | 1.8056 |  | 0 | 2 | D | 1 |  |  |  | ROZPOCET | [11 empty] | 0
310 | K | 764011424 | Podkladní plech z pozinkovaného plechu tloušťky 1,0 mm pro TiZn rš 330 mm | m | 39.5 |  | 0 | CS ÚRS 2017 01 |  |  | základní |  | 0 | 0.00303 | 0.11968 | 0 | 0 | 16 | K | 2 |  |  |  | ROZPOCET | [5 empty] | 0 | 0 | 0 | 0 | 0 | 1 | 0 | 16 | 2104529327
| VV |  | "Výpis klempířských výrobků" | [15 empty] | VV | 2 | 1 | True | 0 | ROZPOCET
| VV |  | "pro ozn. K1" 39,500 |  | 39.5 | [13 empty] | VV | 2 | 2 | True | 0 | ROZPOCET
| VV |  | Součet |  | 39.5 | [13 empty] | VV | 2 | 4 | True | 1 | ROZPOCET
311 | K | 764011441 | Podkladní plech z pozinkovaného plechu tloušťky 1,0 mm pro TiZn rš 150 mm | m | 133.9 |  | 0 | CS ÚRS 2017 01 |  |  | základní |  | 0 | 0.00141 | 0.1888 | 0 | 0 | 16 | K | 2 |  |  |  | ROZPOCET | [5 empty] | 0 | 0 | 0 | 0 | 0 | 1 | 0 | 16 | 1575424958
| VV |  | "Výpis klempířských výrobků" | [15 empty] | VV | 2 | 1 | True | 0 | ROZPOCET
| VV |  | "pro ozn. K2" 133,900 |  | 133.9 | [13 empty] | VV | 2 | 2 | True | 0 | ROZPOCET
| VV |  | Součet |  | 133.9 | [13 empty] | VV | 2 | 4 | True | 1 | ROZPOCET
312 | K | 764041322 | Dilatační lišta z titanzinkového lesklého válcovaného plechu připojovací, včetně tmelení rš 120 mm | m | 11.5 |  | 0 | CS ÚRS 2017 01 |  |  | základní |  | 0 | 0.00077 | 0.008855 | 0 | 0 | 16 | K | 2 |  |  |  | ROZPOCET | [5 empty] | 0 | 0 | 0 | 0 | 0 | 1 | 0 | 16 | 123285256
| VV |  | "Výpis klempířských výrobků" | [15 empty] | VV | 2 | 1 | True | 0 | ROZPOCET
| VV |  | "ozn. K8" 11,500 |  | 11.5 | [13 empty] | VV | 2 | 2 | True | 0 | ROZPOCET
| VV |  | Součet |  | 11.5 | [13 empty] | VV | 2 | 4 | True | 1 | ROZPOCET
313 | K | 764042413 | Strukturní odddělovací rohož se zabudovanou hydroizolací rš do 300 mm | m | 39.5 |  | 0 | CS ÚRS 2017 01 |  |  | základní |  | 0 | 0.00014 | 0.00553 | 0 | 0 | 16 | K | 2 |  |  |  | ROZPOCET | [5 empty] | 0 | 0 | 0 | 0 | 0 | 1 | 0 | 16 | -1183187462
| VV |  | "Výpis klempířských výrobků" | [15 empty] | VV | 2 | 1 | True | 0 | ROZPOCET
| VV |  | "pro ozn. K1" 39,500 |  | 39.5 | [13 empty] | VV | 2 | 2 | True | 0 | ROZPOCET
| VV |  | Součet |  | 39.5 | [13 empty] | VV | 2 | 4 | True | 1 | ROZPOCET
314 | K | 764242306.1 | Oplechování střešních prvků z titanzinkového lesklého válcovaného plechu štítu závětrnou lištou rš 530 mm | m | 133.9 |  | 0 |  |  |  | základní |  | 0 | 0.003 | 0.4017 | 0 | 0 | 16 | K | 2 |  |  |  | ROZPOCET | [5 empty] | 0 | 0 | 0 | 0 | 0 | 1 | 0 | 16 | -1492510674
| VV |  | "Výpis klempířských výrobků" | [15 empty] | VV | 2 | 1 | True | 0 | ROZPOCET
| VV |  | "ozn. K2" 133,900 |  | 133.9 | [13 empty] | VV | 2 | 2 | True | 0 | ROZPOCET
| VV |  | Součet |  | 133.9 | [13 empty] | VV | 2 | 4 | True | 1 | ROZPOCET
315 | K | 764245306.1 | Oplechování horních ploch zdí a nadezdívek (atik) z titanzinkového lesklého válcovaného plechu celoplošně lepené rš 550 mm | m | 39.5 |  | 0 |  |  |  | základní |  | 0 | 0.005 | 0.1975 | 0 | 0 | 16 | K | 2 |  |  |  | ROZPOCET | [5 empty] | 0 | 0 | 0 | 0 | 0 | 1 | 0 | 16 | 7693822
| VV |  | "Výpis klempířských výrobků" | [15 empty] | VV | 2 | 1 | True | 0 | ROZPOCET
| VV |  | "ozn. K1" 39,500 |  | 39.5 | [13 empty] | VV | 2 | 2 | True | 0 | ROZPOCET
| VV |  | Součet |  | 39.5 | [13 empty] | VV | 2 | 4 | True | 1 | ROZPOCET
316 | K | 764245346 | Oplechování horních ploch zdí a nadezdívek (atik) z titanzinkového lesklého válcovaného plechu Příplatek k cenám za zvýšenou pracnost při provedení rohu nebo koutu přes rš 400 mm | kus | 2 |  | 0 | CS ÚRS 2017 01 |  |  | základní |  | 0 | 0 | 0 | 0 | 0 | 16 | K | 2 |  |  |  | ROZPOCET | [5 empty] | 0 | 0 | 0 | 0 | 0 | 1 | 0 | 16 | -1855163309
317 | K | 764246344.1 | Oplechování parapetů z titanzinkového lesklého válcovaného plechu rovných celoplošně lepené, bez rohů rš 290 mm | m | 8.5 |  | 0 |  |  |  | základní |  | 0 | 0.00264 | 0.02244 | 0 | 0 | 16 | K | 2 |  |  |  | ROZPOCET | [5 empty] | 0 | 0 | 0 | 0 | 0 | 1 | 0 | 16 | -808524290
| VV |  | "Výpis klempířských výrobků" | [15 empty] | VV | 2 | 1 | True | 0 | ROZPOCET
| VV |  | "ozn. K11" 8,500 |  | 8.5 | [13 empty] | VV | 2 | 2 | True | 0 | ROZPOCET
| VV |  | Součet |  | 8.5 | [13 empty] | VV | 2 | 4 | True | 1 | ROZPOCET
318 | K | 764246345.1 | Oplechování parapetů z titanzinkového lesklého válcovaného plechu rovných celoplošně lepené, bez rohů rš 340 mm | m | 39.9 |  | 0 |  |  |  | základní |  | 0 | 0.00315 | 0.12568 | 0 | 0 | 16 | K | 2 |  |  |  | ROZPOCET | [5 empty] | 0 | 0 | 0 | 0 | 0 | 1 | 0 | 16 | -805941540
| VV |  | "Výpis klempířských výrobků" | [15 empty] | VV | 2 | 1 | True | 0 | ROZPOCET
| VV |  | "ozn. K10" 39,900 |  | 39.9 | [13 empty] | VV | 2 | 2 | True | 0 | ROZPOCET
| VV |  | Součet |  | 39.9 | [13 empty] | VV | 2 | 4 | True | 1 | ROZPOCET
319 | K | 764246345.2 | Oplechování parapetů z titanzinkového lesklého válcovaného plechu rovných celoplošně lepené, bez rohů rš 380 mm | m | 143.5 |  | 0 |  |  |  | základní |  | 0 | 0.00315 | 0.45203 | 0 | 0 | 16 | K | 2 |  |  |  | ROZPOCET | [5 empty] | 0 | 0 | 0 | 0 | 0 | 1 | 0 | 16 | -2014526065
| VV |  | "Výpis klempířských výrobků" | [15 empty] | VV | 2 | 1 | True | 0 | ROZPOCET
| VV |  | "ozn. K9" 143,500 |  | 143.5 | [13 empty] | VV | 2 | 2 | True | 0 | ROZPOCET
| VV |  | Součet |  | 143.5 | [13 empty] | VV | 2 | 4 | True | 1 | ROZPOCET
320 | K | 764248324.1 | Oplechování říms a ozdobných prvků z titanzinkového lesklého válcovaného plechu rovných, bez rohů celoplošně lepené rš 280 mm | m | 105.5 |  | 0 |  |  |  | základní |  | 0 | 0.00257 | 0.27113 | 0 | 0 | 16 | K | 2 |  |  |  | ROZPOCET | [5 empty] | 0 | 0 | 0 | 0 | 0 | 1 | 0 | 16 | -1365414061
| VV |  | "Výpis klempířských výrobků" | [15 empty] | VV | 2 | 1 | True | 0 | ROZPOCET
| VV |  | "ozn. K12" 105,500 |  | 105.5 | [13 empty] | VV | 2 | 2 | True | 0 | ROZPOCET
| VV |  | Součet |  | 105.5 | [13 empty] | VV | 2 | 4 | True | 1 | ROZPOCET
321 | K | 764248345 | Oplechování říms a ozdobných prvků z titanzinkového lesklého válcovaného plechu rovných, bez rohů Příplatek k cenám za zvýšenou pracnost při provedení rohu nebo koutu rovné římsy do rš 400 mm | kus | 4 |  | 0 | CS ÚRS 2017 01 |  |  | základní |  | 0 | 0 | 0 | 0 | 0 | 16 | K | 2 |  |  |  | ROZPOCET | [5 empty] | 0 | 0 | 0 | 0 | 0 | 1 | 0 | 16 | 869330538
322 | K | 764344312 | Lemování prostupů z titanzinkového lesklého válcovaného plechu bez lišty, střech s krytinou skládanou nebo z plechu | m2 | 2.1 |  | 0 | CS ÚRS 2017 01 |  |  | základní |  | 0 | 0.00584 | 0.012264 | 0 | 0 | 16 | K | 2 |  |  |  | ROZPOCET | [5 empty] | 0 | 0 | 0 | 0 | 0 | 1 | 0 | 16 | 1552972737
| VV |  | "Výpis klempířských výrobků" | [15 empty] | VV | 2 | 1 | True | 0 | ROZPOCET
| VV |  | "ozn. K7" 0,500*(1,500*2+0,600*2) |  | 2.1 | [13 empty] | VV | 2 | 2 | True | 0 | ROZPOCET
| VV |  | Součet |  | 2.1 | [13 empty] | VV | 2 | 4 | True | 1 | ROZPOCET
323 | K | 998764103 | Přesun hmot pro konstrukce klempířské stanovený z hmotnosti přesunovaného materiálu vodorovná dopravní vzdálenost do 50 m v objektech výšky přes 12 do 24 m | t | 1.806 |  | 0 | CS ÚRS 2017 01 |  |  | základní |  | 0 | 0 | 0 | 0 | 0 | 16 | K | 2 |  |  |  | ROZPOCET | [5 empty] | 0 | 0 | 0 | 0 | 0 | 1 | 0 | 16 | 952295437
| D | 766 | Konstrukce truhlářské |  |  |  | 0 | [5 empty] | 0 |  | 16.4869 |  | 0 | 2 | D | 1 |  |  |  | ROZPOCET | [11 empty] | 0
324 | K | 766622115 | Montáž oken plastových včetně montáže rámu na polyuretanovou pěnu plochy přes 1 m2 pevných do zdiva, výšky do 1,5 m | m2 | 5.5 |  | 0 | CS ÚRS 2017 01 |  |  | základní |  | 0 | 0.00025 | 0.001375 | 0 | 0 | 16 | K | 2 |  |  |  | ROZPOCET | [5 empty] | 0 | 0 | 0 | 0 | 0 | 1 | 0 | 16 | -857506345
| VV |  | "Výpis oken" | [15 empty] | VV | 2 | 1 | True | 0 | ROZPOCET
| VV |  | "ozn. O15" (2,000*1,250)*1 |  | 2.5 | [13 empty] | VV | 2 | 2 | True | 0 | ROZPOCET
| VV |  | "ozn. O21" (2,000*1,500)*1 |  | 3 | [13 empty] | VV | 2 | 2 | True | 0 | ROZPOCET
| VV |  | Součet |  | 5.5 | [13 empty] | VV | 2 | 4 | True | 1 | ROZPOCET
325 | K | 766622131 | Montáž oken plastových včetně montáže rámu na polyuretanovou pěnu plochy přes 1 m2 otevíravých nebo sklápěcích do zdiva, výšky do 1,5 m | m2 | 263.234 |  | 0 | CS ÚRS 2017 01 |  |  | základní |  | 0 | 0.00025 | 0.065808 | 0 | 0 | 16 | K | 2 |  |  |  | ROZPOCET | [5 empty] | 0 | 0 | 0 | 0 | 0 | 1 | 0 | 16 | 1023018432
| VV |  | "Výpis oken" | [15 empty] | VV | 2 | 1 | True | 0 | ROZPOCET
| VV |  | "ozn. O1" (1,500*1,800)*53 |  | 143.1 | [13 empty] | VV | 2 | 2 | True | 0 | ROZPOCET
| VV |  | "ozn. O2" (0,800*1,800)*26 |  | 37.44 | [13 empty] | VV | 2 | 2 | True | 0 | ROZPOCET
| VV |  | "ozn. O3" (2,000*2,150)*8 |  | 34.4 | [13 empty] | VV | 2 | 2 | True | 0 | ROZPOCET
| VV |  | "ozn. O6" (1,600*1,500)*3 |  | 7.2 | [13 empty] | VV | 2 | 2 | True | 0 | ROZPOCET
| VV |  | "ozn. O8" (1,100*2,000)*4 |  | 8.8 | [13 empty] | VV | 2 | 2 | True | 0 | ROZPOCET
| VV |  | "ozn. O10" (2,000*1,250)*2 |  | 5 | [13 empty] | VV | 2 | 2 | True | 0 | ROZPOCET
| VV |  | "ozn. O11" (2,000*1,250)*2 |  | 5 | [13 empty] | VV | 2 | 2 | True | 0 | ROZPOCET
| VV |  | "ozn. O12" (2,000*1,750)*1 |  | 3.5 | [13 empty] | VV | 2 | 2 | True | 0 | ROZPOCET
| VV |  | "ozn. O13" (2,000*1,500)*1 |  | 3 | [13 empty] | VV | 2 | 2 | True | 0 | ROZPOCET
| VV |  | "ozn. O14" (2,500*1,250)*1 |  | 3.125 | [13 empty] | VV | 2 | 2 | True | 0 | ROZPOCET
| VV |  | "ozn. O15" (2,000*1,250)*1 |  | 2.5 | [13 empty] | VV | 2 | 2 | True | 0 | ROZPOCET
| VV |  | "ozn. O16" (2,000*1,500)*1 |  | 3 | [13 empty] | VV | 2 | 2 | True | 0 | ROZPOCET
| VV |  | "ozn. O17" (0,625*1,750)*1 |  | 1.094 | [13 empty] | VV | 2 | 2 | True | 0 | ROZPOCET
| VV |  | "ozn. O18" (1,500*0,750)*1 |  | 1.125 | [13 empty] | VV | 2 | 2 | True | 0 | ROZPOCET
| VV |  | "ozn. O20" (1,500*1,300)*1 |  | 1.95 | [13 empty] | VV | 2 | 2 | True | 0 | ROZPOCET
| VV |  | "ozn. O21" (2,000*1,500)*1 |  | 3 | [13 empty] | VV | 2 | 2 | True | 0 | ROZPOCET
| VV |  | Součet |  | 263.234 | [13 empty] | VV | 2 | 4 | True | 1 | ROZPOCET
326 | K | 766622216 | Montáž oken plastových plochy do 1 m2 včetně montáže rámu na polyuretanovou pěnu otevíravých nebo sklápěcích do zdiva | kus | 39 |  | 0 | CS ÚRS 2017 01 |  |  | základní |  | 0 | 0.00025 | 0.00975 | 0 | 0 | 16 | K | 2 |  |  |  | ROZPOCET | [5 empty] | 0 | 0 | 0 | 0 | 0 | 1 | 0 | 16 | 1986311207
| VV |  | "Výpis oken" | [15 empty] | VV | 2 | 1 | True | 0 | ROZPOCET
| VV |  | "ozn. O4" 24,000 |  | 24 | [13 empty] | VV | 2 | 2 | True | 0 | ROZPOCET
| VV |  | "ozn. O5" 5,000 |  | 5 | [13 empty] | VV | 2 | 2 | True | 0 | ROZPOCET
| VV |  | "ozn. O7" 4,000 |  | 4 | [13 empty] | VV | 2 | 2 | True | 0 | ROZPOCET
| VV |  | "ozn. O9" 4,000 |  | 4 | [13 empty] | VV | 2 | 2 | True | 0 | ROZPOCET
| VV |  | "ozn. O19" 2,000 |  | 2 | [13 empty] | VV | 2 | 2 | True | 0 | ROZPOCET
| VV |  | Součet |  | 39 | [13 empty] | VV | 2 | 4 | True | 1 | ROZPOCET
327 | M | 611O1-O21 | dodávka plastových oken s izolačním dvojsklem, barva bílá (rozměry a vybavení oken /mimo žaluzií/ - viz. podrobnosti Výpis oken) | m2 | 289.582 |  | 0 |  |  |  | základní |  | 0 | 0.035 | 10.1354 | 0 | 0 | 32 | M | 2 |  |  |  | ROZPOCET | [5 empty] | 0 | 0 | 0 | 0 | 0 | 1 | 0 | 16 | -1955163833
| VV |  | "Výpis oken" | [15 empty] | VV | 2 | 1 | True | 0 | ROZPOCET
| VV |  | "ozn. O1" (1,500*1,800)*53 |  | 143.1 | [13 empty] | VV | 2 | 2 | True | 0 | ROZPOCET
| VV |  | "ozn. O2" (0,800*1,800)*26 |  | 37.44 | [13 empty] | VV | 2 | 2 | True | 0 | ROZPOCET
| VV |  | "ozn. O3" (2,000*2,150)*8 |  | 34.4 | [13 empty] | VV | 2 | 2 | True | 0 | ROZPOCET
| VV |  | "ozn. O4" (0,900*0,600)*24 |  | 12.96 | [13 empty] | VV | 2 | 2 | True | 0 | ROZPOCET
| VV |  | "ozn. O5" (1,250*0,750)*5 |  | 4.688 | [13 empty] | VV | 2 | 2 | True | 0 | ROZPOCET
| VV |  | "ozn. O6" (1,600*1,500)*3 |  | 7.2 | [13 empty] | VV | 2 | 2 | True | 0 | ROZPOCET
| VV |  | "ozn. O7" (1,500*0,600)*4 |  | 3.6 | [13 empty] | VV | 2 | 2 | True | 0 | ROZPOCET
| VV |  | "ozn. O8" (1,100*2,000)*4 |  | 8.8 | [13 empty] | VV | 2 | 2 | True | 0 | ROZPOCET
| VV |  | "ozn. O9" (0,600*1,500)*4 |  | 3.6 | [13 empty] | VV | 2 | 2 | True | 0 | ROZPOCET
| VV |  | "ozn. O10" (2,000*1,250)*2 |  | 5 | [13 empty] | VV | 2 | 2 | True | 0 | ROZPOCET
| VV |  | "ozn. O11" (2,000*1,250)*2 |  | 5 | [13 empty] | VV | 2 | 2 | True | 0 | ROZPOCET
| VV |  | "ozn. O12" (2,000*1,750)*1 |  | 3.5 | [13 empty] | VV | 2 | 2 | True | 0 | ROZPOCET
| VV |  | "ozn. O13" (2,000*1,500)*1 |  | 3 | [13 empty] | VV | 2 | 2 | True | 0 | ROZPOCET
| VV |  | "ozn. O14" (2,500*1,250)*1 |  | 3.125 | [13 empty] | VV | 2 | 2 | True | 0 | ROZPOCET
| VV |  | "ozn. O15" (2,000*1,250)*1 |  | 2.5 | [13 empty] | VV | 2 | 2 | True | 0 | ROZPOCET
| VV |  | "ozn. O16" (2,000*1,500)*1 |  | 3 | [13 empty] | VV | 2 | 2 | True | 0 | ROZPOCET
| VV |  | "ozn. O17" (0,625*1,750)*1 |  | 1.094 | [13 empty] | VV | 2 | 2 | True | 0 | ROZPOCET
| VV |  | "ozn. O18" (1,500*0,750)*1 |  | 1.125 | [13 empty] | VV | 2 | 2 | True | 0 | ROZPOCET
| VV |  | "ozn. O19" (0,750*1,000)*2 |  | 1.5 | [13 empty] | VV | 2 | 2 | True | 0 | ROZPOCET
| VV |  | "ozn. O20" (1,500*1,300)*1 |  | 1.95 | [13 empty] | VV | 2 | 2 | True | 0 | ROZPOCET
| VV |  | "ozn. O21" (2,000*1,500)*1 |  | 3 | [13 empty] | VV | 2 | 2 | True | 0 | ROZPOCET
| VV |  | Součet |  | 289.582 | [13 empty] | VV | 2 | 4 | True | 1 | ROZPOCET
328 | K | 766660001 | Montáž dveřních křídel dřevěných nebo plastových otevíravých do ocelové zárubně povrchově upravených jednokřídlových, šířky do 800 mm | kus | 46 |  | 0 | CS ÚRS 2017 01 |  |  | základní |  | 0 | 0 | 0 | 0 | 0 | 16 | K | 2 |  |  |  | ROZPOCET | [5 empty] | 0 | 0 | 0 | 0 | 0 | 1 | 0 | 16 | 96471289
| VV |  | "Výpis dveří" | [15 empty] | VV | 2 | 1 | True | 0 | ROZPOCET
| VV |  | "ozn. D15" 14,000+6,000 |  | 20 | [13 empty] | VV | 2 | 2 | True | 0 | ROZPOCET
| VV |  | "ozn. D18" 13,000+13,000 |  | 26 | [13 empty] | VV | 2 | 2 | True | 0 | ROZPOCET
| VV |  | Součet |  | 46 | [13 empty] | VV | 2 | 4 | True | 1 | ROZPOCET
329 | M | 611D15 | vnitřní dveře 1kř. ozn. D15 rozm.: 700/1970 mm, povrch HPL, výplň DVD deska, | kus | 20 |  | 0 |  |  |  | základní |  | 0 | 0.03 | 0.6 | 0 | 0 | 32 | M | 2 |  |  |  | ROZPOCET | [5 empty] | 0 | 0 | 0 | 0 | 0 | 1 | 0 | 16 | -150955926
330 | M | 611D18 | vnitřní dveře 1kř. ozn. D18 rozm.: 800/1970 mm, povrch HPL, výplň DVD deska, | kus | 26 |  | 0 |  |  |  | základní |  | 0 | 0.03 | 0.78 | 0 | 0 | 32 | M | 2 |  |  |  | ROZPOCET | [5 empty] | 0 | 0 | 0 | 0 | 0 | 1 | 0 | 16 | 535762843
331 | K | 766660002 | Montáž dveřních křídel dřevěných nebo plastových otevíravých do ocelové zárubně povrchově upravených jednokřídlových, šířky přes 800 mm | kus | 13 |  | 0 | CS ÚRS 2017 01 |  |  | základní |  | 0 | 0 | 0 | 0 | 0 | 16 | K | 2 |  |  |  | ROZPOCET | [5 empty] | 0 | 0 | 0 | 0 | 0 | 1 | 0 | 16 | -1605136045
| VV |  | "Výpis dveří" | [15 empty] | VV | 2 | 1 | True | 0 | ROZPOCET
| VV |  | "ozn. D19" 6,000+4,000 |  | 10 | [13 empty] | VV | 2 | 2 | True | 0 | ROZPOCET
| VV |  | "ozn. D23" 1,000 |  | 1 | [13 empty] | VV | 2 | 2 | True | 0 | ROZPOCET
| VV |  | "ozn. D24" 1,000+1,000 |  | 2 | [13 empty] | VV | 2 | 2 | True | 0 | ROZPOCET
| VV |  | Součet |  | 13 | [13 empty] | VV | 2 | 4 | True | 1 | ROZPOCET
332 | M | 611D19 | vnitřní dveře 1kř. ozn. D19 rozm.: 900/1970 mm, povrch HPL, výplň DVD deska, | kus | 10 |  | 0 |  |  |  | základní |  | 0 | 0.03 | 0.3 | 0 | 0 | 32 | M | 2 |  |  |  | ROZPOCET | [5 empty] | 0 | 0 | 0 | 0 | 0 | 1 | 0 | 16 | -198910778
333 | M | 611D23 | vnitřní dveře 1kř. ozn. D23 rozm.: 1100/1970 mm, povrch HPL, výplň DVD deska | kus | 1 |  | 0 |  |  |  | základní |  | 0 | 0.03 | 0.03 | 0 | 0 | 32 | M | 2 |  |  |  | ROZPOCET | [5 empty] | 0 | 0 | 0 | 0 | 0 | 1 | 0 | 16 | -1579922871
334 | M | 611D24 | vnitřní dveře 1kř. ozn. D23 rozm.: 1000/1970 mm, povrch HPL, výplň DVD deska, | kus | 2 |  | 0 |  |  |  | základní |  | 0 | 0.03 | 0.06 | 0 | 0 | 32 | M | 2 |  |  |  | ROZPOCET | [5 empty] | 0 | 0 | 0 | 0 | 0 | 1 | 0 | 16 | -214732173
335 | K | 766660012 | Montáž dveřních křídel dřevěných nebo plastových otevíravých do ocelové zárubně povrchově upravených dvoukřídlových, šířky přes 1450 mm | kus | 1 |  | 0 | CS ÚRS 2017 01 |  |  | základní |  | 0 | 0 | 0 | 0 | 0 | 16 | K | 2 |  |  |  | ROZPOCET | [5 empty] | 0 | 0 | 0 | 0 | 0 | 1 | 0 | 16 | 1499252212
| VV |  | "Výpis dveří" | [15 empty] | VV | 2 | 1 | True | 0 | ROZPOCET
| VV |  | "ozn. D22" 1,000 |  | 1 | [13 empty] | VV | 2 | 2 | True | 0 | ROZPOCET
| VV |  | Součet |  | 1 | [13 empty] | VV | 2 | 4 | True | 1 | ROZPOCET
336 | M | 611D22 | vnitřní dveře 2kř. ozn. D22 rozm.: 1550/1970 mm, povrch HPL, výplň DVD deska, | kus | 1 |  | 0 |  |  |  | základní |  | 0 | 0.03 | 0.03 | 0 | 0 | 32 | M | 2 |  |  |  | ROZPOCET | [5 empty] | 0 | 0 | 0 | 0 | 0 | 1 | 0 | 16 | 110868853
337 | K | 766660021 | Montáž dveřních křídel dřevěných nebo plastových otevíravých do ocelové zárubně protipožárních jednokřídlových, šířky do 800 mm | kus | 27 |  | 0 | CS ÚRS 2017 01 |  |  | základní |  | 0 | 0 | 0 | 0 | 0 | 16 | K | 2 |  |  |  | ROZPOCET | [5 empty] | 0 | 0 | 0 | 0 | 0 | 1 | 0 | 16 | 2116736626
| VV |  | "Výpis dveří" | [15 empty] | VV | 2 | 1 | True | 0 | ROZPOCET
| VV |  | "ozn. D7" 1,000 |  | 1 | [13 empty] | VV | 2 | 2 | True | 0 | ROZPOCET
| VV |  | "ozn. D9" 1,000 |  | 1 | [13 empty] | VV | 2 | 2 | True | 0 | ROZPOCET
| VV |  | "ozn. D11" 3,000 |  | 3 | [13 empty] | VV | 2 | 2 | True | 0 | ROZPOCET
| VV |  | "ozn. D12" 4,000+8,000 |  | 12 | [13 empty] | VV | 2 | 2 | True | 0 | ROZPOCET
| VV |  | "ozn. D14" 5,000+5,000 |  | 10 | [13 empty] | VV | 2 | 2 | True | 0 | ROZPOCET
| VV |  | Součet |  | 27 | [13 empty] | VV | 2 | 4 | True | 1 | ROZPOCET
338 | M | 611D7 | vnitřní dveře 1kř. ozn. D7 rozm.: 800/1970 mm, povrch HPL, výplň DVD deska, EI 45DP1/Sm | kus | 1 |  | 0 |  |  |  | základní |  | 0 | 0.03 | 0.03 | 0 | 0 | 32 | M | 2 |  |  |  | ROZPOCET | [5 empty] | 0 | 0 | 0 | 0 | 0 | 1 | 0 | 16 | 425326528
339 | M | 611D9 | vnitřní dveře 1kř. ozn. D9 rozm.: 800/1970 mm, povrch HPL, výplň DVD deska, EI 30DP1/Sm | kus | 1 |  | 0 |  |  |  | základní |  | 0 | 0.03 | 0.03 | 0 | 0 | 32 | M | 2 |  |  |  | ROZPOCET | [5 empty] | 0 | 0 | 0 | 0 | 0 | 1 | 0 | 16 | 896162830
340 | M | 611D11 | vnitřní dveře 1kř. ozn. D11 rozm.: 800/1970 mm, povrch HPL, výplň DVD deska, EI 30DP3/Sm | kus | 3 |  | 0 |  |  |  | základní |  | 0 | 0.03 | 0.09 | 0 | 0 | 32 | M | 2 |  |  |  | ROZPOCET | [5 empty] | 0 | 0 | 0 | 0 | 0 | 1 | 0 | 16 | -1202281882
341 | M | 611D12 | vnitřní dveře 1kř. ozn. D12 rozm.: 800/1970 mm, povrch HPL, výplň DVD deska, EI 45DP1/Sm | kus | 12 |  | 0 |  |  |  | základní |  | 0 | 0.03 | 0.36 | 0 | 0 | 32 | M | 2 |  |  |  | ROZPOCET | [5 empty] | 0 | 0 | 0 | 0 | 0 | 1 | 0 | 16 | -480710710
342 | M | 611D14 | vnitřní dveře 1kř. ozn. D14 rozm.: 800/1970 mm, povrch HPL, výplň DVD deska, EI 30DP3/Sm | kus | 10 |  | 0 |  |  |  | základní |  | 0 | 0.03 | 0.3 | 0 | 0 | 32 | M | 2 |  |  |  | ROZPOCET | [5 empty] | 0 | 0 | 0 | 0 | 0 | 1 | 0 | 16 | -818146894
343 | K | 766660022 | Montáž dveřních křídel dřevěných nebo plastových otevíravých do ocelové zárubně protipožárních jednokřídlových, šířky přes 800 mm | kus | 53 |  | 0 | CS ÚRS 2017 01 |  |  | základní |  | 0 | 0 | 0 | 0 | 0 | 16 | K | 2 |  |  |  | ROZPOCET | [5 empty] | 0 | 0 | 0 | 0 | 0 | 1 | 0 | 16 | 1664992264
| VV |  | "Výpis dveří" | [15 empty] | VV | 2 | 1 | True | 0 | ROZPOCET
| VV |  | "ozn. D1" 25,000+20,000 |  | 45 | [13 empty] | VV | 2 | 2 | True | 0 | ROZPOCET
| VV |  | "ozn. D6" 1,000 |  | 1 | [13 empty] | VV | 2 | 2 | True | 0 | ROZPOCET
| VV |  | "ozn. D13" 4,000 |  | 4 | [13 empty] | VV | 2 | 2 | True | 0 | ROZPOCET
| VV |  | "ozn. D20" 1,000+2,000 |  | 3 | [13 empty] | VV | 2 | 2 | True | 0 | ROZPOCET
| VV |  | Součet |  | 53 | [13 empty] | VV | 2 | 4 | True | 1 | ROZPOCET
344 | M | 611D1 | vnitřní dveře 1kř. ozn. D1 rozm.: 1000/1970 mm, povrch HPL, výplň DVD deska, EI 30DP3/Sm | kus | 45 |  | 0 |  |  |  | základní |  | 0 | 0.03 | 1.35 | 0 | 0 | 32 | M | 2 |  |  |  | ROZPOCET | [5 empty] | 0 | 0 | 0 | 0 | 0 | 1 | 0 | 16 | -1952834467
345 | M | 611D6 | vnitřní dveře 1kř. ozn. D6 rozm.: 900/1970 mm, povrch HPL, výplň DVD deska, EI 45DP1/Sm | kus | 1 |  | 0 |  |  |  | základní |  | 0 | 0.03 | 0.03 | 0 | 0 | 32 | M | 2 |  |  |  | ROZPOCET | [5 empty] | 0 | 0 | 0 | 0 | 0 | 1 | 0 | 16 | 1332040905
346 | M | 611D13 | vnitřní dveře 1kř. ozn. D13 rozm.: 1100/1970 mm, povrch HPL, výplň DVD deska, EI 45DP1/Sm | kus | 4 |  | 0 |  |  |  | základní |  | 0 | 0.03 | 0.12 | 0 | 0 | 32 | M | 2 |  |  |  | ROZPOCET | [5 empty] | 0 | 0 | 0 | 0 | 0 | 1 | 0 | 16 | 1185130215
347 | M | 611D20 | vnitřní dveře 1kř. ozn. D20 rozm.: 900/1970 mm, povrch HPL, výplň DVD deska, EI 30DP3/Sm | kus | 3 |  | 0 |  |  |  | základní |  | 0 | 0.03 | 0.09 | 0 | 0 | 32 | M | 2 |  |  |  | ROZPOCET | [5 empty] | 0 | 0 | 0 | 0 | 0 | 1 | 0 | 16 | 506186151
348 | K | 766660311 | Montáž dveřních křídel dřevěných nebo plastových posuvných dveří do pouzdra zděné příčky s jednou kapsou jednokřídlových, průchozí šířky do 800 mm | kus | 25 |  | 0 | CS ÚRS 2017 01 |  |  | základní |  | 0 | 0 | 0 | 0 | 0 | 16 | K | 2 |  |  |  | ROZPOCET | [5 empty] | 0 | 0 | 0 | 0 | 0 | 1 | 0 | 16 | 725826636
| VV |  | "Výpis dveří" | [15 empty] | VV | 2 | 1 | True | 0 | ROZPOCET
| VV |  | "ozn. D16" 14,000+11,000 |  | 25 | [13 empty] | VV | 2 | 2 | True | 0 | ROZPOCET
| VV |  | Součet |  | 25 | [13 empty] | VV | 2 | 4 | True | 1 | ROZPOCET
349 | M | 611D16 | vnitřní dveře 1kř. ozn. D16 rozm.: 800/1970 mm, povrch HPL, výplň DVD deska, posuvné do pouzdra | kus | 25 |  | 0 |  |  |  | základní |  | 0 | 0.03 | 0.75 | 0 | 0 | 32 | M | 2 |  |  |  | ROZPOCET | [5 empty] | 0 | 0 | 0 | 0 | 0 | 1 | 0 | 16 | -1241178159
350 | K | 766660312 | Montáž dveřních křídel dřevěných nebo plastových posuvných dveří do pouzdra zděné příčky s jednou kapsou jednokřídlových, průchozí šířky přes 800 do 1200 mm | kus | 19 |  | 0 | CS ÚRS 2017 01 |  |  | základní |  | 0 | 0 | 0 | 0 | 0 | 16 | K | 2 |  |  |  | ROZPOCET | [5 empty] | 0 | 0 | 0 | 0 | 0 | 1 | 0 | 16 | -1741655694
| VV |  | "Výpis dveří" | [15 empty] | VV | 2 | 1 | True | 0 | ROZPOCET
| VV |  | "ozn. D17" 9,000+10,000 |  | 19 | [13 empty] | VV | 2 | 2 | True | 0 | ROZPOCET
| VV |  | Součet |  | 19 | [13 empty] | VV | 2 | 4 | True | 1 | ROZPOCET
351 | M | 611D17 | vnitřní dveře 1kř. ozn. D17 rozm.: 900/1970 mm, povrch HPL, výplň DVD deska, posuvné do pouzdra | kus | 19 |  | 0 |  |  |  | základní |  | 0 | 0.03 | 0.57 | 0 | 0 | 32 | M | 2 |  |  |  | ROZPOCET | [5 empty] | 0 | 0 | 0 | 0 | 0 | 1 | 0 | 16 | 1230819595
352 | K | 766660716 | Montáž dveřních křídel dřevěných nebo plastových ostatní práce samozavírače na zárubeň dřevěnou | kus | 32 |  | 0 | CS ÚRS 2017 01 |  |  | základní |  | 0 | 0 | 0 | 0 | 0 | 16 | K | 2 |  |  |  | ROZPOCET | [5 empty] | 0 | 0 | 0 | 0 | 0 | 1 | 0 | 16 | -1949837965
| VV |  | "Výpis dveří" | [15 empty] | VV | 2 | 1 | True | 0 | ROZPOCET
| VV |  | "ozn. D6" 1,000 |  | 1 | [13 empty] | VV | 2 | 2 | True | 0 | ROZPOCET
| VV |  | "ozn. D7" 1,000 |  | 1 | [13 empty] | VV | 2 | 2 | True | 0 | ROZPOCET
| VV |  | "ozn. D9" 1,000 |  | 1 | [13 empty] | VV | 2 | 2 | True | 0 | ROZPOCET
| VV |  | "ozn. D12" 4,000+8,000 |  | 12 | [13 empty] | VV | 2 | 2 | True | 0 | ROZPOCET
| VV |  | "ozn. D13" 4,000 |  | 4 | [13 empty] | VV | 2 | 2 | True | 0 | ROZPOCET
| VV |  | "ozn. D14" 5,000+5,000 |  | 10 | [13 empty] | VV | 2 | 2 | True | 0 | ROZPOCET
| VV |  | "ozn. D20" 1,000+2,000 |  | 3 | [13 empty] | VV | 2 | 2 | True | 0 | ROZPOCET
| VV |  | Součet |  | 32 | [13 empty] | VV | 2 | 4 | True | 1 | ROZPOCET
353 | M | 549172650.1 | samozavírač dveří hydraulický | kus | 32 |  | 0 |  |  |  | základní |  | 0 | 0.0047 | 0.1504 | 0 | 0 | 32 | M | 2 |  |  |  | ROZPOCET | [5 empty] | 0 | 0 | 0 | 0 | 0 | 1 | 0 | 16 | 291971488
354 | K | 766660720 | Montáž dveřních křídel dřevěných nebo plastových ostatní práce větrací mřížky s vyříznutím otvoru | kus | 20 |  | 0 | CS ÚRS 2017 01 |  |  | základní |  | 0 | 0 | 0 | 0 | 0 | 16 | K | 2 |  |  |  | ROZPOCET | [5 empty] | 0 | 0 | 0 | 0 | 0 | 1 | 0 | 16 | 1215018466
| VV |  | "Výpis dveří" | [15 empty] | VV | 2 | 1 | True | 0 | ROZPOCET
| VV |  | "ozn. D15" 14,000+6,000 |  | 20 | [13 empty] | VV | 2 | 2 | True | 0 | ROZPOCET
| VV |  | Součet |  | 20 | [13 empty] | VV | 2 | 4 | True | 1 | ROZPOCET
355 | M | 196MŘ.1 | dveřní mřížka Al rozměru 150/550 mm (oboustranná) | kus | 20 |  | 0 |  |  |  | základní |  | 0 | 0.0005 | 0.01 | 0 | 0 | 32 | M | 2 |  |  |  | ROZPOCET | [5 empty] | 0 | 0 | 0 | 0 | 0 | 1 | 0 | 16 | 912416243
356 | K | 766660722 | Montáž dveřních křídel dřevěných nebo plastových ostatní práce dveřního kování zámku | kus | 148 |  | 0 | CS ÚRS 2017 01 |  |  | základní |  | 0 | 0 | 0 | 0 | 0 | 16 | K | 2 |  |  |  | ROZPOCET | [5 empty] | 0 | 0 | 0 | 0 | 0 | 1 | 0 | 16 | -2057213947
| VV |  | "Výpis dveří" | [15 empty] | VV | 2 | 1 | True | 0 | ROZPOCET
| VV |  | "ozn. D1" 25,000+20,000 |  | 45 | [13 empty] | VV | 2 | 2 | True | 0 | ROZPOCET
| VV |  | "ozn. D6" 1,000 |  | 1 | [13 empty] | VV | 2 | 2 | True | 0 | ROZPOCET
| VV |  | "ozn. D7" 1,000 |  | 1 | [13 empty] | VV | 2 | 2 | True | 0 | ROZPOCET
| VV |  | "ozn. D8" 1,000 |  | 1 | [13 empty] | VV | 2 | 2 | True | 0 | ROZPOCET
| VV |  | "ozn. D9" 1,000 |  | 1 | [13 empty] | VV | 2 | 2 | True | 0 | ROZPOCET
| VV |  | "ozn. D11" 3,000 |  | 3 | [13 empty] | VV | 2 | 2 | True | 0 | ROZPOCET
| VV |  | "ozn. D12" 4,000+8,000 |  | 12 | [13 empty] | VV | 2 | 2 | True | 0 | ROZPOCET
| VV |  | "ozn. D13" 4,000 |  | 4 | [13 empty] | VV | 2 | 2 | True | 0 | ROZPOCET
| VV |  | "ozn. D14" 5,000+5,000 |  | 10 | [13 empty] | VV | 2 | 2 | True | 0 | ROZPOCET
| VV |  | "ozn. D15" 14,000+6,000 |  | 20 | [13 empty] | VV | 2 | 2 | True | 0 | ROZPOCET
| VV |  | "ozn. D18" 13,000+13,000 |  | 26 | [13 empty] | VV | 2 | 2 | True | 0 | ROZPOCET
| VV |  | "ozn. D19" 6,000+4,000 |  | 10 | [13 empty] | VV | 2 | 2 | True | 0 | ROZPOCET
| VV |  | "ozn. D20" 1,000+2,000 |  | 3 | [13 empty] | VV | 2 | 2 | True | 0 | ROZPOCET
| VV |  | "ozn. D21" 1,000+1,000 |  | 2 | [13 empty] | VV | 2 | 2 | True | 0 | ROZPOCET
| VV |  | "ozn. D22" 1,000 |  | 1 | [13 empty] | VV | 2 | 2 | True | 0 | ROZPOCET
| VV |  | "ozn. D23" 1,000 |  | 1 | [13 empty] | VV | 2 | 2 | True | 0 | ROZPOCET
| VV |  | "ozn. D24" 1,000+1,000 |  | 2 | [13 empty] | VV | 2 | 2 | True | 0 | ROZPOCET
| VV |  | "ozn. D25" 1,000 |  | 1 | [13 empty] | VV | 2 | 2 | True | 0 | ROZPOCET
| VV |  | "ozn. D26" 1,000 |  | 1 | [13 empty] | VV | 2 | 2 | True | 0 | ROZPOCET
| VV |  | "ozn. D27" 1,000 |  | 1 | [13 empty] | VV | 2 | 2 | True | 0 | ROZPOCET
| VV |  | "ozn. D28" 1,000 |  | 1 | [13 empty] | VV | 2 | 2 | True | 0 | ROZPOCET
| VV |  | "ozn. D29" 1,000 |  | 1 | [13 empty] | VV | 2 | 2 | True | 0 | ROZPOCET
| VV |  | Součet |  | 148 | [13 empty] | VV | 2 | 4 | True | 1 | ROZPOCET
357 | M | 549DVK.1 | dveřní kování dle výběru objednatele (vložka FAB, vložkový zámek, klika + rozety | kus | 148 |  | 0 |  |  |  | základní |  | 0 | 0.003 | 0.444 | 0 | 0 | 32 | M | 2 |  |  |  | ROZPOCET | [5 empty] | 0 | 0 | 0 | 0 | 0 | 1 | 0 | 16 | -1219221758
358 | K | 766669001 | Systém generálního klíče (1x GHS+2x HS+2x GS) - bude upřesněno uživatelem při realizaci | kus | 1 |  | 0 |  |  |  | základní |  | 0 | 0 | 0 | 0 | 0 | 16 | K | 2 |  |  |  | ROZPOCET | [5 empty] | 0 | 0 | 0 | 0 | 0 | 1 | 0 | 16 | 1271734928
359 | K | 766694111 | Montáž ostatních truhlářských konstrukcí parapetních desek dřevěných nebo plastových šířky do 300 mm, délky do 1000 mm | kus | 2 |  | 0 | CS ÚRS 2017 01 |  |  | základní |  | 0 | 0 | 0 | 0 | 0 | 16 | K | 2 |  |  |  | ROZPOCET | [5 empty] | 0 | 0 | 0 | 0 | 0 | 1 | 0 | 16 | -1792216008
| VV |  | "Výpis truhlářských výrobků" | [15 empty] | VV | 2 | 1 | True | 0 | ROZPOCET
| VV |  | "ozn. T8" 1,000 |  | 1 | [13 empty] | VV | 2 | 2 | True | 0 | ROZPOCET
| VV |  | "ozn. T12" 1,000 |  | 1 | [13 empty] | VV | 2 | 2 | True | 0 | ROZPOCET
| VV |  | Součet |  | 2 | [13 empty] | VV | 2 | 4 | True | 1 | ROZPOCET
360 | K | 766694112 | Montáž ostatních truhlářských konstrukcí parapetních desek dřevěných nebo plastových šířky do 300 mm, délky přes 1000 do 1600 mm | kus | 8 |  | 0 | CS ÚRS 2017 01 |  |  | základní |  | 0 | 0 | 0 | 0 | 0 | 16 | K | 2 |  |  |  | ROZPOCET | [5 empty] | 0 | 0 | 0 | 0 | 0 | 1 | 0 | 16 | -984915518
| VV |  | "Výpis truhlářských výrobků" | [15 empty] | VV | 2 | 1 | True | 0 | ROZPOCET
| VV |  | "ozn. T6" 3,000 |  | 3 | [13 empty] | VV | 2 | 2 | True | 0 | ROZPOCET
| VV |  | "ozn. T7" 5,000 |  | 5 | [13 empty] | VV | 2 | 2 | True | 0 | ROZPOCET
| VV |  | Součet |  | 8 | [13 empty] | VV | 2 | 4 | True | 1 | ROZPOCET
361 | K | 766694113 | Montáž ostatních truhlářských konstrukcí parapetních desek dřevěných nebo plastových šířky do 300 mm, délky přes 1600 do 2600 mm | kus | 16 |  | 0 | CS ÚRS 2017 01 |  |  | základní |  | 0 | 0 | 0 | 0 | 0 | 16 | K | 2 |  |  |  | ROZPOCET | [5 empty] | 0 | 0 | 0 | 0 | 0 | 1 | 0 | 16 | -1509842550
| VV |  | "Výpis truhlářských výrobků" | [15 empty] | VV | 2 | 1 | True | 0 | ROZPOCET
| VV |  | "ozn. T3" 3,000 |  | 3 | [13 empty] | VV | 2 | 2 | True | 0 | ROZPOCET
| VV |  | "ozn. T4" 3,000 |  | 3 | [13 empty] | VV | 2 | 2 | True | 0 | ROZPOCET
| VV |  | "ozn. T9" 6,000 |  | 6 | [13 empty] | VV | 2 | 2 | True | 0 | ROZPOCET
| VV |  | "ozn. T11" 3,000 |  | 3 | [13 empty] | VV | 2 | 2 | True | 0 | ROZPOCET
| VV |  | "ozn. T13" 1,000 |  | 1 | [13 empty] | VV | 2 | 2 | True | 0 | ROZPOCET
| VV |  | Součet |  | 16 | [13 empty] | VV | 2 | 4 | True | 1 | ROZPOCET
362 | K | 766694121 | Montáž ostatních truhlářských konstrukcí parapetních desek dřevěných nebo plastových šířky přes 300 mm, délky do 1000 mm | kus | 24 |  | 0 | CS ÚRS 2017 01 |  |  | základní |  | 0 | 0 | 0 | 0 | 0 | 16 | K | 2 |  |  |  | ROZPOCET | [5 empty] | 0 | 0 | 0 | 0 | 0 | 1 | 0 | 16 | 671134384
| VV |  | "Výpis truhlářských výrobků" | [15 empty] | VV | 2 | 1 | True | 0 | ROZPOCET
| VV |  | "ozn. T2" 3,000 |  | 3 | [13 empty] | VV | 2 | 2 | True | 0 | ROZPOCET
| VV |  | "ozn. T10" 21,000 |  | 21 | [13 empty] | VV | 2 | 2 | True | 0 | ROZPOCET
| VV |  | Součet |  | 24 | [13 empty] | VV | 2 | 4 | True | 1 | ROZPOCET
363 | K | 766694122 | Montáž ostatních truhlářských konstrukcí parapetních desek dřevěných nebo plastových šířky přes 300 mm, délky přes 1000 do 1600 mm | kus | 54 |  | 0 | CS ÚRS 2017 01 |  |  | základní |  | 0 | 0 | 0 | 0 | 0 | 16 | K | 2 |  |  |  | ROZPOCET | [5 empty] | 0 | 0 | 0 | 0 | 0 | 1 | 0 | 16 | -2082425933
| VV |  | "Výpis truhlářských výrobků" | [15 empty] | VV | 2 | 1 | True | 0 | ROZPOCET
| VV |  | "ozn. T1" 54,000 |  | 54 | [13 empty] | VV | 2 | 2 | True | 0 | ROZPOCET
| VV |  | Součet |  | 54 | [13 empty] | VV | 2 | 4 | True | 1 | ROZPOCET
364 | K | 766694123 | Montáž ostatních truhlářských konstrukcí parapetních desek dřevěných nebo plastových šířky přes 300 mm, délky přes 1600 do 2600 mm | kus | 2 |  | 0 | CS ÚRS 2017 01 |  |  | základní |  | 0 | 0 | 0 | 0 | 0 | 16 | K | 2 |  |  |  | ROZPOCET | [5 empty] | 0 | 0 | 0 | 0 | 0 | 1 | 0 | 16 | -7852641
| VV |  | "Výpis truhlářských výrobků" | [15 empty] | VV | 2 | 1 | True | 0 | ROZPOCET
| VV |  | "ozn. T5" 2,000 |  | 2 | [13 empty] | VV | 2 | 2 | True | 0 | ROZPOCET
| VV |  | Součet |  | 2 | [13 empty] | VV | 2 | 4 | True | 1 | ROZPOCET
365 | M | 611T1-T13 | dodávka plastových parapetů vnitřních (šířky, délky a počty kusů dle Výpisu truhlářských výrobků) | m | 150.175 |  | 0 |  |  |  | základní |  | 0 | 0.001 | 0.15018 | 0 | 0 | 32 | M | 2 |  |  |  | ROZPOCET | [5 empty] | 0 | 0 | 0 | 0 | 0 | 1 | 0 | 16 | 514428278
| VV |  | "T1" 1,500*54 |  | 81 | [13 empty] | VV | 2 | 2 | True | 0 | ROZPOCET
| VV |  | "T2" 0,750*3 |  | 2.25 | [13 empty] | VV | 2 | 2 | True | 0 | ROZPOCET
| VV |  | "T3" 2,000*3 |  | 6 | [13 empty] | VV | 2 | 2 | True | 0 | ROZPOCET
| VV |  | "T4" 2,000*3 |  | 6 | [13 empty] | VV | 2 | 2 | True | 0 | ROZPOCET
| VV |  | "T5" 2,000*2 |  | 4 | [13 empty] | VV | 2 | 2 | True | 0 | ROZPOCET
| VV |  | "T6" 1,600*3 |  | 4.8 | [13 empty] | VV | 2 | 2 | True | 0 | ROZPOCET
| VV |  | "T7" 1,100*5 |  | 5.5 | [13 empty] | VV | 2 | 2 | True | 0 | ROZPOCET
| VV |  | "T8" 0,600*1 |  | 0.6 | [13 empty] | VV | 2 | 2 | True | 0 | ROZPOCET
| VV |  | "T9" 2,000*6 |  | 12 | [13 empty] | VV | 2 | 2 | True | 0 | ROZPOCET
| VV |  | "T10" 0,900*21 |  | 18.9 | [13 empty] | VV | 2 | 2 | True | 0 | ROZPOCET
| VV |  | "T11" 2,000*3 |  | 6 | [13 empty] | VV | 2 | 2 | True | 0 | ROZPOCET
| VV |  | "T12" 0,625*1 |  | 0.625 | [13 empty] | VV | 2 | 2 | True | 0 | ROZPOCET
| VV |  | "T13" 2,500*1 |  | 2.5 | [13 empty] | VV | 2 | 2 | True | 0 | ROZPOCET
| VV |  | Součet |  | 150.175 | [13 empty] | VV | 2 | 4 | True | 1 | ROZPOCET
366 | K | 998766103 | Přesun hmot pro konstrukce truhlářské stanovený z hmotnosti přesunovaného materiálu vodorovná dopravní vzdálenost do 50 m v objektech výšky přes 12 do 24 m | t | 16.487 |  | 0 | CS ÚRS 2017 01 |  |  | základní |  | 0 | 0 | 0 | 0 | 0 | 16 | K | 2 |  |  |  | ROZPOCET | [5 empty] | 0 | 0 | 0 | 0 | 0 | 1 | 0 | 16 | -1470142830
| D | 767 | Konstrukce zámečnické |  |  |  | 0 | [5 empty] | 0 |  | 35.6454 |  | 0 | 2 | D | 1 |  |  |  | ROZPOCET | [11 empty] | 0
367 | K | 767113110 | Montáž stěn a příček pro zasklení z hliníkových profilů, plochy jednotlivých stěn do 6 m2 | m2 | 27.48 |  | 0 | CS ÚRS 2017 01 |  |  | základní |  | 0 | 5e-05 | 0.001374 | 0 | 0 | 16 | K | 2 |  |  |  | ROZPOCET | [5 empty] | 0 | 0 | 0 | 0 | 0 | 1 | 0 | 16 | 21848534
| VV |  | "Výpis oken" | [15 empty] | VV | 2 | 1 | True | 0 | ROZPOCET
| VV |  | "ozn. S02" (1,400*2,100)*2 |  | 5.88 | [13 empty] | VV | 2 | 2 | True | 0 | ROZPOCET
| VV |  | "Výpis dveří" | [15 empty] | VV | 2 | 1 | True | 0 | ROZPOCET
| VV |  | "ozn. D5" (2,000*2,200)*1 |  | 4.4 | [13 empty] | VV | 2 | 2 | True | 0 | ROZPOCET
| VV |  | "ozn. D10" (2,000*2,150)*4 |  | 17.2 | [13 empty] | VV | 2 | 2 | True | 0 | ROZPOCET
| VV |  | Součet |  | 27.48 | [13 empty] | VV | 2 | 4 | True | 1 | ROZPOCET
368 | M | 196S02 | prosklená Al stěna ozn. S01, rozměr 3750/2700 mm (mimo linér.dveří) s NSV, podrobnosti viz. Výpis oken | kus | 2 |  | 0 |  |  |  | základní |  | 0 | 0.1323 | 0.2646 | 0 | 0 | 32 | M | 2 |  |  |  | ROZPOCET | [5 empty] | 0 | 0 | 0 | 0 | 0 | 1 | 0 | 16 | 1487647893
369 | M | 196D5 | prosklená Al stěna ozn. D5, rozměr 2000/2200 mm (mimo linér.dveří), podrobnosti viz. Výpis dveří | kus | 1 |  | 0 |  |  |  | základní |  | 0 | 0.11295 | 0.11295 | 0 | 0 | 32 | M | 2 |  |  |  | ROZPOCET | [5 empty] | 0 | 0 | 0 | 0 | 0 | 1 | 0 | 16 | 1057227150
370 | M | 196D10 | prosklená Al stěna ozn. D10, rozměr 2000/2150 mm (mimo linér.dveří), podrobnosti viz. Výpis dveří | kus | 4 |  | 0 |  |  |  | základní |  | 0 | 0.10845 | 0.4338 | 0 | 0 | 32 | M | 2 |  |  |  | ROZPOCET | [5 empty] | 0 | 0 | 0 | 0 | 0 | 1 | 0 | 16 | 337861113
371 | K | 767113120 | Montáž stěn a příček pro zasklení z hliníkových profilů, plochy jednotlivých stěn přes 6 do 9 m2 | m2 | 39.48 |  | 0 | CS ÚRS 2017 01 |  |  | základní |  | 0 | 5e-05 | 0.001974 | 0 | 0 | 16 | K | 2 |  |  |  | ROZPOCET | [5 empty] | 0 | 0 | 0 | 0 | 0 | 1 | 0 | 16 | 440538094
| VV |  | "Výpis dveří" | [15 empty] | VV | 2 | 1 | True | 0 | ROZPOCET
| VV |  | "ozn. D2" (2,350*2,800)*1 |  | 6.58 | [13 empty] | VV | 2 | 2 | True | 0 | ROZPOCET
| VV |  | "ozn. D4" (2,350*2,800)*5 |  | 32.9 | [13 empty] | VV | 2 | 2 | True | 0 | ROZPOCET
| VV |  | Součet |  | 39.48 | [13 empty] | VV | 2 | 4 | True | 1 | ROZPOCET
372 | M | 196D2 | prosklená Al stěna ozn. D2, rozměr 2350/2800 mm (mimo linér.dveří), podrobnosti viz. Výpis dveří | kus | 1 |  | 0 |  |  |  | základní |  | 0 | 0.19215 | 0.19215 | 0 | 0 | 32 | M | 2 |  |  |  | ROZPOCET | [5 empty] | 0 | 0 | 0 | 0 | 0 | 1 | 0 | 16 | -965540145
373 | M | 196D4 | prosklená Al stěna ozn. D4, rozměr 2350/2800 mm (mimo linér.dveří), podrobnosti viz. Výpis dveří | kus | 5 |  | 0 |  |  |  | základní |  | 0 | 0.19215 | 0.96075 | 0 | 0 | 32 | M | 2 |  |  |  | ROZPOCET | [5 empty] | 0 | 0 | 0 | 0 | 0 | 1 | 0 | 16 | 212755153
374 | K | 767113130 | Montáž stěn a příček pro zasklení z hliníkových profilů, plochy jednotlivých stěn přes 9 do 12 m2 | m2 | 20.25 |  | 0 | CS ÚRS 2017 01 |  |  | základní |  | 0 | 5e-05 | 0.0010125 | 0 | 0 | 16 | K | 2 |  |  |  | ROZPOCET | [5 empty] | 0 | 0 | 0 | 0 | 0 | 1 | 0 | 16 | 662649509
| VV |  | "Výpis oken" | [15 empty] | VV | 2 | 1 | True | 0 | ROZPOCET
| VV |  | "ozn. S01" (3,750*2,700)*2 |  | 20.25 | [13 empty] | VV | 2 | 2 | True | 0 | ROZPOCET
| VV |  | Součet |  | 20.25 | [13 empty] | VV | 2 | 4 | True | 1 | ROZPOCET
375 | M | 196S01 | prosklená Al stěna ozn. S01, rozměr 3750/2700 mm (mimo linér.dveří) s NSV, podrobnosti viz. Výpis oken | kus | 2 |  | 0 |  |  |  | základní |  | 0 | 0.45563 | 0.91126 | 0 | 0 | 32 | M | 2 |  |  |  | ROZPOCET | [5 empty] | 0 | 0 | 0 | 0 | 0 | 1 | 0 | 16 | -1452099660
376 | K | 76711-FAS.1 | Dodávka a montáž systémové zavěšené prosklené fasády přístavby výtahu (kompletní provedení) | m2 | 409.962 |  | 0 |  |  |  | základní |  | 0 | 0.065 | 26.6475 | 0 | 0 | 16 | K | 2 |  |  |  | ROZPOCET | [5 empty] | 0 | 0 | 0 | 0 | 0 | 1 | 0 | 16 | -219860892
| VV |  | "1.NP - 5.NP" | [15 empty] | VV | 2 | 1 | True | 0 | ROZPOCET
| VV |  | (8,100+6,650+8,100)*14,250 |  | 325.613 | [13 empty] | VV | 2 | 2 | True | 0 | ROZPOCET
| VV |  | (1,629+2,299)*8,100/2*2 |  | 31.817 | [13 empty] | VV | 2 | 2 | True | 0 | ROZPOCET
| VV |  | (8,100+6,650+8,100)*2,299 |  | 52.532 | [13 empty] | VV | 2 | 2 | True | 0 | ROZPOCET
| VV |  | Součet |  | 409.962 | [13 empty] | VV | 2 | 4 | True | 1 | ROZPOCET
377 | K | 767165111 | Montáž zábradlí rovného madel z trubek nebo tenkostěnných profilů šroubováním | m | 291.5 |  | 0 | CS ÚRS 2017 01 |  |  | základní |  | 0 | 0 | 0 | 0 | 0 | 16 | K | 2 |  |  |  | ROZPOCET | [5 empty] | 0 | 0 | 0 | 0 | 0 | 1 | 0 | 16 | 1564047845
| VV |  | "Výpis zámečnických výrobků" | [15 empty] | VV | 2 | 1 | True | 0 | ROZPOCET
| VV |  | "ozn. Z/8" | [15 empty] | VV | 2 | 1 | True | 0 | ROZPOCET
| VV |  | "1.PP - 5.NP" | [15 empty] | VV | 2 | 1 | True | 0 | ROZPOCET
| VV |  | 291,500 |  | 291.5 | [13 empty] | VV | 2 | 2 | True | 0 | ROZPOCET
| VV |  | Součet |  | 291.5 | [13 empty] | VV | 2 | 4 | True | 1 | ROZPOCET
378 | M | 286Z/8 | nárazové madlo ozn. Z/8 HRB 20 plastové včetně konzol, spojek, rohových a koutových koncovek výšky 143 mm, odsazení 76 mm | m | 291.5 |  | 0 |  |  |  | základní |  | 0 | 0.0015 | 0.43725 | 0 | 0 | 32 | M | 2 |  |  |  | ROZPOCET | [5 empty] | 0 | 0 | 0 | 0 | 0 | 1 | 0 | 16 | -761653681
379 | K | 767210111 | Montáž schodnic ocelových rovných v prostoru, podepřené | m | 28.74 |  | 0 | CS ÚRS 2017 01 |  |  | základní |  | 0 | 0 | 0 | 0 | 0 | 16 | K | 2 |  |  |  | ROZPOCET | [5 empty] | 0 | 0 | 0 | 0 | 0 | 1 | 0 | 16 | 736436507
| VV |  | "D.1.2.07" | [15 empty] | VV | 2 | 1 | True | 0 | ROZPOCET
| VV |  | "SCH-4" | [15 empty] | VV | 2 | 1 | True | 0 | ROZPOCET
| VV |  | "Uč. 260 mm" | [15 empty] | VV | 2 | 1 | True | 0 | ROZPOCET
| VV |  | 2,750*6+2,600*4+0,460*4 |  | 28.74 | [13 empty] | VV | 2 | 2 | True | 0 | ROZPOCET
| VV |  | Mezisoučet - SCH-4 |  | 28.74 | [13 empty] | VV | 2 | 3 | True | 0 | ROZPOCET
| VV |  | Součet |  | 28.74 | [13 empty] | VV | 2 | 4 | True | 1 | ROZPOCET
380 | M | 130108220 | ocel profilová UPN, v jakosti 11 375, h=160 mm | t | 0.589 |  | 0 | CS ÚRS 2017 01 |  |  | základní |  | 0 | 1 | 0.589 | 0 | 0 | 32 | M | 2 |  |  |  | ROZPOCET | [5 empty] | 0 | 0 | 0 | 0 | 0 | 1 | 0 | 16 | 190496598
| P |  | Poznámka k položce: Hmotnost: 18,80 kg/m | [15 empty] | P | 2
| VV |  | 28,740*18,80*0,001 |  | 0.54 | [13 empty] | VV | 2 | 2 | True | 1 | ROZPOCET
| VV |  | 0,54*1,09 'Přepočtené koeficientem množství |  | 0.589 | [13 empty] | VV | 2 | 2 | False | 1 | ROZPOCET
381 | K | 767210114 | Montáž schodnic ocelových rovných na ocelovou konstrukci svařováním | m | 18.15 |  | 0 | CS ÚRS 2017 01 |  |  | základní |  | 0 | 8e-05 | 0.001452 | 0 | 0 | 16 | K | 2 |  |  |  | ROZPOCET | [5 empty] | 0 | 0 | 0 | 0 | 0 | 1 | 0 | 16 | 688686888
| VV |  | "D.1.2.12" | [15 empty] | VV | 2 | 1 | True | 0 | ROZPOCET
| VV |  | 18,150 |  | 18.15 | [13 empty] | VV | 2 | 2 | True | 0 | ROZPOCET
| VV |  | Součet |  | 18.15 | [13 empty] | VV | 2 | 4 | True | 1 | ROZPOCET
382 | M | 553SCH-1.1 | nosná konstrukce venkovního schodiště dle v.č. D.1.2.11 (Uč.180, plech tl. 10 a 15 mm - výpis viz. legenda) | kus | 1 |  | 0 |  |  |  | základní |  | 0 | 0.4362 | 0.4362 | 0 | 0 | 32 | M | 2 |  |  |  | ROZPOCET | [5 empty] | 0 | 0 | 0 | 0 | 0 | 1 | 0 | 16 | 571798657
383 | K | 767210151 | Montáž schodišťových stupňů z oceli rovných nebo vřetenových šroubováním | kus | 8 |  | 0 | CS ÚRS 2017 01 |  |  | základní |  | 0 | 0 | 0 | 0 | 0 | 16 | K | 2 |  |  |  | ROZPOCET | [5 empty] | 0 | 0 | 0 | 0 | 0 | 1 | 0 | 16 | -381149417
| VV |  | "D.1.2.11" | [15 empty] | VV | 2 | 1 | True | 0 | ROZPOCET
| VV |  | "SCH-1" | [15 empty] | VV | 2 | 1 | True | 0 | ROZPOCET
| VV |  | 1,000*8 |  | 8 | [13 empty] | VV | 2 | 2 | True | 0 | ROZPOCET
| VV |  | Mezisoučet - SCH-1 |  | 8 | [13 empty] | VV | 2 | 3 | True | 0 | ROZPOCET
| VV |  | Součet |  | 8 | [13 empty] | VV | 2 | 4 | True | 1 | ROZPOCET
384 | M | 553471340 | stupeň schodišťový svařovaný žárově zinkovaný velikost 30/3 mm 1200 x 305 mm | kus | 8 |  | 0 | CS ÚRS 2017 01 |  |  | základní |  | 0 | 0.0111 | 0.0888 | 0 | 0 | 32 | M | 2 |  |  |  | ROZPOCET | [5 empty] | 0 | 0 | 0 | 0 | 0 | 1 | 0 | 16 | -349910580
385 | K | 767220220 | Montáž schodišťového zábradlí z trubek nebo tenkostěnných profilů na ocelovou konstrukci, hmotnosti 1 m zábradlí přes 15 do 25 kg | m | 15.681 |  | 0 | CS ÚRS 2017 01 |  |  | základní |  | 0 | 0.00011 | 0.0017249 | 0 | 0 | 16 | K | 2 |  |  |  | ROZPOCET | [5 empty] | 0 | 0 | 0 | 0 | 0 | 1 | 0 | 16 | 2068503549
| VV |  | "D.1.2.11" | [15 empty] | VV | 2 | 1 | True | 0 | ROZPOCET
| VV |  | "SCH-1 | [15 empty] | VV | 2 | 1 | True | 0 | ROZPOCET
| VV |  | "tr. 51/4 mm" | [15 empty] | VV | 2 | 1 | True | 0 | ROZPOCET
| VV |  | 2,525*2+0,185+1,275+2,371 |  | 8.881 | [13 empty] | VV | 2 | 2 | True | 0 | ROZPOCET
| VV |  | Mezisoučet - venkovní schodiště SCH-1 |  | 8.881 | [13 empty] | VV | 2 | 3 | True | 0 | ROZPOCET
| VV |  | "4.NP/5.NP" | [15 empty] | VV | 2 | 1 | True | 0 | ROZPOCET
| VV |  | "SCH-4" | [15 empty] | VV | 2 | 1 | True | 0 | ROZPOCET
| VV |  | 0,200+2,600+0,200+2,600+1,200 |  | 6.8 | [13 empty] | VV | 2 | 2 | True | 0 | ROZPOCET
| VV |  | Mezisoučet - vnitřní schodiště SCH-4 |  | 6.8 | [13 empty] | VV | 2 | 3 | True | 0 | ROZPOCET
| VV |  | Součet |  | 15.681 | [13 empty] | VV | 2 | 4 | True | 1 | ROZPOCET
386 | M | 553SCH-1.2 | zábradlí venkovního schodiště SCH-1 dle v.č. D.1.2.11 (tr.51/4 mm + výplň tyč pr. 10 mm - výpis viz. legenda) | m | 8.881 |  | 0 |  |  |  | základní |  | 0 | 0.01851 | 0.16439 | 0 | 0 | 32 | M | 2 |  |  |  | ROZPOCET | [5 empty] | 0 | 0 | 0 | 0 | 0 | 1 | 0 | 16 | 1136761029
387 | M | 553SCH-4.1 | zábradlí vnitřního schodiště SCH-4 | m | 6.8 |  | 0 |  |  |  | základní |  | 0 | 0.01851 | 0.12587 | 0 | 0 | 32 | M | 2 |  |  |  | ROZPOCET | [5 empty] | 0 | 0 | 0 | 0 | 0 | 1 | 0 | 16 | 1575293009
388 | K | 767250111 | Montáž podest z oceli šroubováním | m2 | 2.716 |  | 0 | CS ÚRS 2017 01 |  |  | základní |  | 0 | 0 | 0 | 0 | 0 | 16 | K | 2 |  |  |  | ROZPOCET | [5 empty] | 0 | 0 | 0 | 0 | 0 | 1 | 0 | 16 | -1786769852
| VV |  | "D.1.2.11" | [15 empty] | VV | 2 | 1 | True | 0 | ROZPOCET
| VV |  | "SCH-1" | [15 empty] | VV | 2 | 1 | True | 0 | ROZPOCET
| VV |  | (1,127*1,205)*2 |  | 2.716 | [13 empty] | VV | 2 | 2 | True | 0 | ROZPOCET
| VV |  | Mezisoučet - SCH-1 |  | 2.716 | [13 empty] | VV | 2 | 3 | True | 0 | ROZPOCET
| VV |  | Součet |  | 2.716 | [13 empty] | VV | 2 | 4 | True | 1 | ROZPOCET
389 | M | 553SCH-1.3 | plechový profil BN-G 200/1275/50/2,5 mm dle v.č. D.1.2.11 | kus | 10 |  | 0 |  |  |  | základní |  | 0 | 0.00714 | 0.0714 | 0 | 0 | 32 | M | 2 |  |  |  | ROZPOCET | [5 empty] | 0 | 0 | 0 | 0 | 0 | 1 | 0 | 16 | 295672979
390 | M | 553SCH-1.4 | plechový profil BN-G 150/1275/50/2,5 mm dle v.č. D.1.2.11 | kus | 1 |  | 0 |  |  |  | základní |  | 0 | 0.00536 | 0.00536 | 0 | 0 | 32 | M | 2 |  |  |  | ROZPOCET | [5 empty] | 0 | 0 | 0 | 0 | 0 | 1 | 0 | 16 | -491289649
391 | K | 767250113 | Montáž podest z oceli svařováním | m2 | 12.75 |  | 0 | CS ÚRS 2017 01 |  |  | základní |  | 0 | 7e-05 | 0.0008925 | 0 | 0 | 16 | K | 2 |  |  |  | ROZPOCET | [5 empty] | 0 | 0 | 0 | 0 | 0 | 1 | 0 | 16 | -1102644015
| VV |  | "D.1.2.07" | [15 empty] | VV | 2 | 1 | True | 0 | ROZPOCET
| VV |  | "SCH-4" | [15 empty] | VV | 2 | 1 | True | 0 | ROZPOCET
| VV |  | "TR 50/250/1 mm" | [15 empty] | VV | 2 | 1 | True | 0 | ROZPOCET
| VV |  | 12,750 |  | 12.75 | [13 empty] | VV | 2 | 2 | True | 0 | ROZPOCET
| VV |  | Mezisoučet - SCH-4 |  | 12.75 | [13 empty] | VV | 2 | 3 | True | 0 | ROZPOCET
| VV |  | Součet |  | 12.75 | [13 empty] | VV | 2 | 4 | True | 1 | ROZPOCET
392 | M | 138387270.1 | plech vlnitý pozinkovaný TR 50/250/1 mm | t | 0.14 |  | 0 |  |  |  | základní |  | 0 | 1 | 0.14 | 0 | 0 | 32 | M | 2 |  |  |  | ROZPOCET | [5 empty] | 0 | 0 | 0 | 0 | 0 | 1 | 0 | 16 | 93020922
| VV |  | 0,128*1,09 'Přepočtené koeficientem množství |  | 0.14 | [13 empty] | VV | 2 | 2 | False | 1 | ROZPOCET
393 | K | 767316310 | Montáž světlíků bodových do 1 m2 | kus | 2 |  | 0 | CS ÚRS 2017 01 |  |  | základní |  | 0 | 0 | 0 | 0 | 0 | 16 | K | 2 |  |  |  | ROZPOCET | [5 empty] | 0 | 0 | 0 | 0 | 0 | 1 | 0 | 16 | 1639210907
| VV |  | "Výpis klepmířských výrobků" | [15 empty] | VV | 2 | 1 | True | 0 | ROZPOCET
| VV |  | "ozn. K6" 1,000 |  | 1 | [13 empty] | VV | 2 | 2 | True | 0 | ROZPOCET
| VV |  | "ozn. K5" 1,000 |  | 1 | [13 empty] | VV | 2 | 2 | True | 0 | ROZPOCET
| VV |  | Součet |  | 2 | [13 empty] | VV | 2 | 4 | True | 1 | ROZPOCET
394 | M | 1900505966.1 | výklopný střešní výlez ocelový se základnou 850/1000 mm, zateplený, průlez 600/600 mm - ozn. K6 | kus | 1 |  | 0 |  |  |  | základní |  | 0 | 0.035 | 0.035 | 0 | 0 | 32 | M | 2 |  |  |  | ROZPOCET | [5 empty] | 0 | 0 | 0 | 0 | 0 | 1 | 0 | 16 | 487023341
395 | M | 1900505966.2 | střešní světlík půlkulatý vnitřní průměr 600 mm - ozn. K5 | kus | 1 |  | 0 |  |  |  | základní |  | 0 | 0.012 | 0.012 | 0 | 0 | 32 | M | 2 |  |  |  | ROZPOCET | [5 empty] | 0 | 0 | 0 | 0 | 0 | 1 | 0 | 16 | 481748795
396 | K | 767640221 | Montáž dveří ocelových vchodových dvoukřídlové bez nadsvětlíku | kus | 3 |  | 0 | CS ÚRS 2017 01 |  |  | základní |  | 0 | 0 | 0 | 0 | 0 | 16 | K | 2 |  |  |  | ROZPOCET | [5 empty] | 0 | 0 | 0 | 0 | 0 | 1 | 0 | 16 | 1914757329
| VV |  | "Výpis dveří" | [15 empty] | VV | 2 | 1 | True | 0 | ROZPOCET
| VV |  | "ozn. D25" 1,000 |  | 1 | [13 empty] | VV | 2 | 2 | True | 0 | ROZPOCET
| VV |  | "ozn. D27" 1,000 |  | 1 | [13 empty] | VV | 2 | 2 | True | 0 | ROZPOCET
| VV |  | "ozn. D28" 1,000 |  | 1 | [13 empty] | VV | 2 | 2 | True | 0 | ROZPOCET
| VV |  | Součet |  | 3 | [13 empty] | VV | 2 | 4 | True | 1 | ROZPOCET
397 | M | 196D25 | dveře vnější Al ozn. D25, 2kř. rozměru 900+600/1970 mm, podrobnosti viz. Výpis dveří | kus | 1 |  | 0 |  |  |  | základní |  | 0 | 0.13297 | 0.13297 | 0 | 0 | 32 | M | 2 |  |  |  | ROZPOCET | [5 empty] | 0 | 0 | 0 | 0 | 0 | 1 | 0 | 16 | -1926418790
398 | M | 196D27 | dveře vnější Al ozn. D27, 2kř. rozměru 900+450/1970 mm, podrobnosti viz. Výpis dveří | kus | 1 |  | 0 |  |  |  | základní |  | 0 | 0.11968 | 0.11968 | 0 | 0 | 32 | M | 2 |  |  |  | ROZPOCET | [5 empty] | 0 | 0 | 0 | 0 | 0 | 1 | 0 | 16 | 643316563
399 | M | 196D28 | dveře vnější Al ozn. D28, 2kř. rozměru 800+800/1970 mm, podrobnosti viz. Výpis dveří | kus | 1 |  | 0 |  |  |  | základní |  | 0 | 0.14184 | 0.14184 | 0 | 0 | 32 | M | 2 |  |  |  | ROZPOCET | [5 empty] | 0 | 0 | 0 | 0 | 0 | 1 | 0 | 16 | -180345919
400 | K | 767640222 | Montáž dveří ocelových vchodových dvoukřídlové s nadsvětlíkem | kus | 2 |  | 0 | CS ÚRS 2017 01 |  |  | základní |  | 0 | 0 | 0 | 0 | 0 | 16 | K | 2 |  |  |  | ROZPOCET | [5 empty] | 0 | 0 | 0 | 0 | 0 | 1 | 0 | 16 | -1669977900
| VV |  | "Výpis dveří" | [15 empty] | VV | 2 | 1 | True | 0 | ROZPOCET
| VV |  | "ozn. D26" 1,000 |  | 1 | [13 empty] | VV | 2 | 2 | True | 0 | ROZPOCET
| VV |  | "ozn. D29" 1,000 |  | 1 | [13 empty] | VV | 2 | 2 | True | 0 | ROZPOCET
| VV |  | Součet |  | 2 | [13 empty] | VV | 2 | 4 | True | 1 | ROZPOCET
401 | M | 196D26 | dveře vnější Al ozn. D26, 2kř s NSV. rozměru 900+700/1970+580 mm, podrobnosti viz. Výpis dveří | kus | 1 |  | 0 |  |  |  | základní |  | 0 | 0.1836 | 0.1836 | 0 | 0 | 32 | M | 2 |  |  |  | ROZPOCET | [5 empty] | 0 | 0 | 0 | 0 | 0 | 1 | 0 | 16 | 1325103438
402 | M | 196D29 | dveře vnější Al ozn. D29, 2kř s NSV. rozměru 900+700/1970+580 mm, podrobnosti viz. Výpis dveří | kus | 1 |  | 0 |  |  |  | základní |  | 0 | 0.1836 | 0.1836 | 0 | 0 | 32 | M | 2 |  |  |  | ROZPOCET | [5 empty] | 0 | 0 | 0 | 0 | 0 | 1 | 0 | 16 | 250962663
403 | K | 767640322 | Montáž dveří ocelových vnitřních dvoukřídlových | kus | 8 |  | 0 | CS ÚRS 2017 01 |  |  | základní |  | 0 | 0 | 0 | 0 | 0 | 16 | K | 2 |  |  |  | ROZPOCET | [5 empty] | 0 | 0 | 0 | 0 | 0 | 1 | 0 | 16 | 22471587
| VV |  | "Výpis dveří" | [15 empty] | VV | 2 | 1 | True | 0 | ROZPOCET
| VV |  | "ozn. D3" 5,000 |  | 5 | [13 empty] | VV | 2 | 2 | True | 0 | ROZPOCET
| VV |  | "ozn. D8" 1,000 |  | 1 | [13 empty] | VV | 2 | 2 | True | 0 | ROZPOCET
| VV |  | "ozn. D21" 2,000 |  | 2 | [13 empty] | VV | 2 | 2 | True | 0 | ROZPOCET
| VV |  | Součet |  | 8 | [13 empty] | VV | 2 | 4 | True | 1 | ROZPOCET
404 | M | 196D3 | dveře vnitřní Al ozn. D3, 2kř. rozměru 900+450/2100 mm, podrobnosti viz. Výpis dveří | kus | 5 |  | 0 |  |  |  | základní |  | 0 | 0.12757 | 0.63785 | 0 | 0 | 32 | M | 2 |  |  |  | ROZPOCET | [5 empty] | 0 | 0 | 0 | 0 | 0 | 1 | 0 | 16 | 362729427
405 | M | 196D8 | dveře vnitřní Al ozn. D8, 2kř. rozměru 900+600/1970 mm, podrobnosti viz. Výpis dveří | kus | 1 |  | 0 |  |  |  | základní |  | 0 | 0.13297 | 0.13297 | 0 | 0 | 32 | M | 2 |  |  |  | ROZPOCET | [5 empty] | 0 | 0 | 0 | 0 | 0 | 1 | 0 | 16 | 1974327505
406 | M | 196D21 | dveře vnitřní Al ozn. D21, 2kř. rozměru 900+900/1970 mm, podrobnosti viz. Výpis dveří | kus | 2 |  | 0 |  |  |  | základní |  | 0 | 0.15957 | 0.31914 | 0 | 0 | 32 | M | 2 |  |  |  | ROZPOCET | [5 empty] | 0 | 0 | 0 | 0 | 0 | 1 | 0 | 16 | 1008715223
407 | K | 767641111 | Montáž automatických dveří posuvných, výšky do 2200 mm lineárních, šířky do 1000 mm | kus | 5 |  | 0 | CS ÚRS 2017 01 |  |  | základní |  | 0 | 0 | 0 | 0 | 0 | 16 | K | 2 |  |  |  | ROZPOCET | [5 empty] | 0 | 0 | 0 | 0 | 0 | 1 | 0 | 16 | 1425706643
| VV |  | "Výpis dveří" | [15 empty] | VV | 2 | 1 | True | 0 | ROZPOCET
| VV |  | "ozn. D5" 1,000 |  | 1 | [13 empty] | VV | 2 | 2 | True | 0 | ROZPOCET
| VV |  | "ozn. D10" 4,000 |  | 4 | [13 empty] | VV | 2 | 2 | True | 0 | ROZPOCET
| VV |  | Součet |  | 5 | [13 empty] | VV | 2 | 4 | True | 1 | ROZPOCET
408 | M | 553291100.1 | dveře automatické posuvné, 1 křídlé 900 x 2100 mm, rám Al profily 25 mm, vnitřní, zasklení jednoduché bezpečnostní | kus | 5 |  | 0 |  |  |  | základní |  | 0 | 0.11 | 0.55 | 0 | 0 | 32 | M | 2 |  |  |  | ROZPOCET | [5 empty] | 0 | 0 | 0 | 0 | 0 | 1 | 0 | 16 | -71986895
409 | K | 767641112 | Montáž automatických dveří posuvných, výšky do 2200 mm lineárních, šířky přes 1000 mm do 1800 mm | kus | 9 |  | 0 | CS ÚRS 2017 01 |  |  | základní |  | 0 | 0 | 0 | 0 | 0 | 16 | K | 2 |  |  |  | ROZPOCET | [5 empty] | 0 | 0 | 0 | 0 | 0 | 1 | 0 | 16 | -597312108
| VV |  | "Výpis oken" | [15 empty] | VV | 2 | 1 | True | 0 | ROZPOCET
| VV |  | "ozn. S01 - dveře 1800/2100 mm" 2,000 |  | 2 | [13 empty] | VV | 2 | 2 | True | 0 | ROZPOCET
| VV |  | "Výpis dveří" | [15 empty] | VV | 2 | 1 | True | 0 | ROZPOCET
| VV |  | "ozn. D2" 1,000 |  | 1 | [13 empty] | VV | 2 | 2 | True | 0 | ROZPOCET
| VV |  | "ozn. D4" 5,000 |  | 5 | [13 empty] | VV | 2 | 2 | True | 0 | ROZPOCET
| VV |  | "ozn. D30" 1,000 |  | 1 | [13 empty] | VV | 2 | 2 | True | 0 | ROZPOCET
| VV |  | Součet |  | 9 | [13 empty] | VV | 2 | 4 | True | 1 | ROZPOCET
410 | M | 553291030 | dveře automatické posuvné, 2 křídlé 1800 x 2100 mm, rám Al profily 38 mm, vnější, zasklení ditherm izolační | kus | 2 |  | 0 | CS ÚRS 2017 01 |  |  | základní |  | 0 | 0.18 | 0.36 | 0 | 0 | 32 | M | 2 |  |  |  | ROZPOCET | [5 empty] | 0 | 0 | 0 | 0 | 0 | 1 | 0 | 16 | -1333609911
411 | M | 553291120 | dveře automatické posuvné, 2 křídlé 1100 x 2100 mm, rám Al profily 25 mm, vnitřní, zasklení jednoduché bezpečnostní | kus | 6 |  | 0 | CS ÚRS 2017 01 |  |  | základní |  | 0 | 0.17 | 1.02 | 0 | 0 | 32 | M | 2 |  |  |  | ROZPOCET | [5 empty] | 0 | 0 | 0 | 0 | 0 | 1 | 0 | 16 | 930426663
412 | M | 553291020 | dveře automatické posuvné, 2 křídlé 1500 x 2100 mm, rám Al profily 25 mm, vnitřní, zasklení jednoduché bezpečnostní | kus | 1 |  | 0 | CS ÚRS 2017 01 |  |  | základní |  | 0 | 0.18 | 0.18 | 0 | 0 | 32 | M | 2 |  |  |  | ROZPOCET | [5 empty] | 0 | 0 | 0 | 0 | 0 | 1 | 0 | 16 | 773751872
413 | K | 767649191 | Montáž dveří ocelových doplňků dveří samozavírače hydraulického | kus | 10 |  | 0 | CS ÚRS 2017 01 |  |  | základní |  | 0 | 0 | 0 | 0 | 0 | 16 | K | 2 |  |  |  | ROZPOCET | [5 empty] | 0 | 0 | 0 | 0 | 0 | 1 | 0 | 16 | -1123147162
| VV |  | "Výpis dveří" | [15 empty] | VV | 2 | 1 | True | 0 | ROZPOCET
| VV |  | "ozn. D3" 5,000 |  | 5 | [13 empty] | VV | 2 | 2 | True | 0 | ROZPOCET
| VV |  | "ozn. D8" 1,000 |  | 1 | [13 empty] | VV | 2 | 2 | True | 0 | ROZPOCET
| VV |  | "ozn. D21" 2,000*2 |  | 4 | [13 empty] | VV | 2 | 2 | True | 0 | ROZPOCET
| VV |  | Součet |  | 10 | [13 empty] | VV | 2 | 4 | True | 1 | ROZPOCET
414 | M | 549172650.1 | samozavírač dveří hydraulický | kus | 10 |  | 0 |  |  |  | základní |  | 0 | 0.0047 | 0.047 | 0 | 0 | 32 | M | 2 |  |  |  | ROZPOCET | [5 empty] | 0 | 0 | 0 | 0 | 0 | 1 | 0 | 16 | -602794669
415 | K | 998767103 | Přesun hmot pro zámečnické konstrukce stanovený z hmotnosti přesunovaného materiálu vodorovná dopravní vzdálenost do 50 m v objektech výšky přes 12 do 24 m | t | 35.645 |  | 0 | CS ÚRS 2017 01 |  |  | základní |  | 0 | 0 | 0 | 0 | 0 | 16 | K | 2 |  |  |  | ROZPOCET | [5 empty] | 0 | 0 | 0 | 0 | 0 | 1 | 0 | 16 | -976179146
| D | 771 | Podlahy z dlaždic |  |  |  | 0 | [5 empty] | 0 |  | 151.9757 |  | 0 | 2 | D | 1 |  |  |  | ROZPOCET | [11 empty] | 0
416 | K | 771274123 | Montáž obkladů schodišť z dlaždic keramických lepených flexibilním lepidlem stupnic protiskluzných nebo reliefovaných šířky přes 250 do 300 mm | m | 230.9 |  | 0 | CS ÚRS 2017 01 |  |  | základní |  | 0 | 0.00147 | 0.33942 | 0 | 0 | 16 | K | 2 |  |  |  | ROZPOCET | [5 empty] | 0 | 0 | 0 | 0 | 0 | 1 | 0 | 16 | -876753645
| VV |  | "1.PP" | [15 empty] | VV | 2 | 1 | True | 0 | ROZPOCET
| VV |  | "mezi m.č. 0.16/0.17" | [15 empty] | VV | 2 | 1 | True | 0 | ROZPOCET
| VV |  | 1,250*4 |  | 5 | [13 empty] | VV | 2 | 2 | True | 0 | ROZPOCET
| VV |  | "m.č. 0.12" | [15 empty] | VV | 2 | 1 | True | 0 | ROZPOCET
| VV |  | 1,010*18 |  | 18.18 | [13 empty] | VV | 2 | 2 | True | 0 | ROZPOCET
| VV |  | 1,500*18 |  | 27 | [13 empty] | VV | 2 | 2 | True | 0 | ROZPOCET
| VV |  | Mezisoučet - 1.PP/1.NP |  | 50.18 | [13 empty] | VV | 2 | 3 | True | 0 | ROZPOCET
| VV |  | 1,010*18 |  | 18.18 | [13 empty] | VV | 2 | 2 | True | 0 | ROZPOCET
| VV |  | 1,500*18 |  | 27 | [13 empty] | VV | 2 | 2 | True | 0 | ROZPOCET
| VV |  | Mezisoučet - 1.NP/2.NP |  | 45.18 | [13 empty] | VV | 2 | 3 | True | 0 | ROZPOCET
| VV |  | 1,010*18 |  | 18.18 | [13 empty] | VV | 2 | 2 | True | 0 | ROZPOCET
| VV |  | 1,500*18 |  | 27 | [13 empty] | VV | 2 | 2 | True | 0 | ROZPOCET
| VV |  | Mezisoučet - 2.NP/3.NP |  | 45.18 | [13 empty] | VV | 2 | 3 | True | 0 | ROZPOCET
| VV |  | 1,010*18 |  | 18.18 | [13 empty] | VV | 2 | 2 | True | 0 | ROZPOCET
| VV |  | 1,500*18 |  | 27 | [13 empty] | VV | 2 | 2 | True | 0 | ROZPOCET
| VV |  | Mezisoučet - 3.NP/4.NP |  | 45.18 | [13 empty] | VV | 2 | 3 | True | 0 | ROZPOCET
| VV |  | 1,010*18 |  | 18.18 | [13 empty] | VV | 2 | 2 | True | 0 | ROZPOCET
| VV |  | 1,500*18 |  | 27 | [13 empty] | VV | 2 | 2 | True | 0 | ROZPOCET
| VV |  | Mezisoučet - 4.NP/5.NP |  | 45.18 | [13 empty] | VV | 2 | 3 | True | 0 | ROZPOCET
| VV |  | Součet |  | 230.9 | [13 empty] | VV | 2 | 4 | True | 1 | ROZPOCET
417 | M | 59776140.1 | dlaždice - schodovka 29,8 x 29,8 x0,9 cm | kus | 847 |  | 0 |  |  |  | základní |  | 0 | 0.02252 | 19.0744 | 0 | 0 | 32 | M | 2 |  |  |  | ROZPOCET | [5 empty] | 0 | 0 | 0 | 0 | 0 | 1 | 0 | 16 | 152557522
418 | K | 771274232 | Montáž obkladů schodišť z dlaždic keramických lepených flexibilním lepidlem podstupnic hladkých výšky přes 150 do 200 mm | m | 230.9 |  | 0 | CS ÚRS 2017 01 |  |  | základní |  | 0 | 0.00098 | 0.22628 | 0 | 0 | 16 | K | 2 |  |  |  | ROZPOCET | [5 empty] | 0 | 0 | 0 | 0 | 0 | 1 | 0 | 16 | 773438896
| VV |  | "1.PP" | [15 empty] | VV | 2 | 1 | True | 0 | ROZPOCET
| VV |  | "mezi m.č. 0.16/0.17" | [15 empty] | VV | 2 | 1 | True | 0 | ROZPOCET
| VV |  | 1,250*4 |  | 5 | [13 empty] | VV | 2 | 2 | True | 0 | ROZPOCET
| VV |  | "m.č. 0.12" | [15 empty] | VV | 2 | 1 | True | 0 | ROZPOCET
| VV |  | 1,010*18 |  | 18.18 | [13 empty] | VV | 2 | 2 | True | 0 | ROZPOCET
| VV |  | 1,500*18 |  | 27 | [13 empty] | VV | 2 | 2 | True | 0 | ROZPOCET
| VV |  | Mezisoučet - 1.PP/1.NP |  | 50.18 | [13 empty] | VV | 2 | 3 | True | 0 | ROZPOCET
| VV |  | 1,010*18 |  | 18.18 | [13 empty] | VV | 2 | 2 | True | 0 | ROZPOCET
| VV |  | 1,500*18 |  | 27 | [13 empty] | VV | 2 | 2 | True | 0 | ROZPOCET
| VV |  | Mezisoučet - 1.NP/2.NP |  | 45.18 | [13 empty] | VV | 2 | 3 | True | 0 | ROZPOCET
| VV |  | 1,010*18 |  | 18.18 | [13 empty] | VV | 2 | 2 | True | 0 | ROZPOCET
| VV |  | 1,500*18 |  | 27 | [13 empty] | VV | 2 | 2 | True | 0 | ROZPOCET
| VV |  | Mezisoučet - 2.NP/3.NP |  | 45.18 | [13 empty] | VV | 2 | 3 | True | 0 | ROZPOCET
| VV |  | 1,010*18 |  | 18.18 | [13 empty] | VV | 2 | 2 | True | 0 | ROZPOCET
| VV |  | 1,500*18 |  | 27 | [13 empty] | VV | 2 | 2 | True | 0 | ROZPOCET
| VV |  | Mezisoučet - 3.NP/4.NP |  | 45.18 | [13 empty] | VV | 2 | 3 | True | 0 | ROZPOCET
| VV |  | 1,010*18 |  | 18.18 | [13 empty] | VV | 2 | 2 | True | 0 | ROZPOCET
| VV |  | 1,500*18 |  | 27 | [13 empty] | VV | 2 | 2 | True | 0 | ROZPOCET
| VV |  | Mezisoučet - 4.NP/5.NP |  | 45.18 | [13 empty] | VV | 2 | 3 | True | 0 | ROZPOCET
| VV |  | Součet |  | 230.9 | [13 empty] | VV | 2 | 4 | True | 1 | ROZPOCET
419 | M | 597614080 | dlaždice keramické slinuté neglazované mrazuvzdorné 29,8 x 29,8 x 0,9 cm | m2 | 76.197 |  | 0 | CS ÚRS 2017 01 |  |  | základní |  | 0 | 0.0192 | 1.463 | 0 | 0 | 32 | M | 2 |  |  |  | ROZPOCET | [5 empty] | 0 | 0 | 0 | 0 | 0 | 1 | 0 | 16 | -2087717276
| VV |  | 69,27*1,1 'Přepočtené koeficientem množství |  | 76.197 | [13 empty] | VV | 2 | 2 | False | 1 | ROZPOCET
420 | K | 771474112 | Montáž soklíků z dlaždic keramických lepených flexibilním lepidlem rovných výšky přes 65 do 90 mm | m | 3194.499 |  | 0 | CS ÚRS 2017 01 |  |  | základní |  | 0 | 0.00046 | 1.4695 | 0 | 0 | 16 | K | 2 |  |  |  | ROZPOCET | [5 empty] | 0 | 0 | 0 | 0 | 0 | 1 | 0 | 16 | 272046321
421 | M | 597614160 | dlaždice keramické slinuté neglazované mrazuvzdorné 29,8 x 8,0 x 0,9 cm | kus | 11714 |  | 0 | CS ÚRS 2017 01 |  |  | základní |  | 0 | 0.00045 | 5.2713 | 0 | 0 | 32 | M | 2 |  |  |  | ROZPOCET | [5 empty] | 0 | 0 | 0 | 0 | 0 | 1 | 0 | 16 | -288980861
422 | K | 771474132 | Montáž soklíků z dlaždic keramických lepených flexibilním lepidlem schodišťových stupňovitých výšky přes 65 do 90 mm | m | 120.36 |  | 0 | CS ÚRS 2017 01 |  |  | základní |  | 0 | 0.00046 | 0.055366 | 0 | 0 | 16 | K | 2 |  |  |  | ROZPOCET | [5 empty] | 0 | 0 | 0 | 0 | 0 | 1 | 0 | 16 | 225283181
| VV |  | (2*(0,260+0,178))*16*5 |  | 70.08 | [13 empty] | VV | 2 | 2 | True | 0 | ROZPOCET
| VV |  | (2*(0,230+0,178))*2*5 |  | 8.16 | [13 empty] | VV | 2 | 2 | True | 0 | ROZPOCET
| VV |  | (1*(0,310+0,158))*18*5 |  | 42.12 | [13 empty] | VV | 2 | 2 | True | 0 | ROZPOCET
| VV |  | Součet |  | 120.36 | [13 empty] | VV | 2 | 4 | True | 1 | ROZPOCET
423 | M | 597614160 | dlaždice keramické slinuté neglazované mrazuvzdorné 29,8 x 8,0 x 0,9 cm | kus | 445 |  | 0 | CS ÚRS 2017 01 |  |  | základní |  | 0 | 0.00045 | 0.20025 | 0 | 0 | 32 | M | 2 |  |  |  | ROZPOCET | [5 empty] | 0 | 0 | 0 | 0 | 0 | 1 | 0 | 16 | -826521300
424 | K | 771574312 | Montáž podlah z dlaždic keramických lepených flexibilním lepidlem rychletuhnoucím režných nebo glazovaných hladkých přes 9 do 12 ks/ m2 | m2 | 3362.63 |  | 0 | CS ÚRS 2017 01 |  |  | základní |  | 0 | 0.00367 | 12.3409 | 0 | 0 | 16 | K | 2 |  |  |  | ROZPOCET | [5 empty] | 0 | 0 | 0 | 0 | 0 | 1 | 0 | 16 | 933159598
| VV |  | S1+S2+S3+S4+S5+S6+S7 |  | 3362.63 | [13 empty] | VV | 2 | 2 | True | 0 | ROZPOCET
| VV |  | Součet |  | 3362.63 | [13 empty] | VV | 2 | 4 | True | 1 | ROZPOCET
425 | M | 597614080 | dlaždice keramické slinuté neglazované mrazuvzdorné 29,8 x 29,8 x 0,9 cm | m2 | 3698.893 |  | 0 | CS ÚRS 2017 01 |  |  | základní |  | 0 | 0.0192 | 71.0187 | 0 | 0 | 32 | M | 2 |  |  |  | ROZPOCET | [5 empty] | 0 | 0 | 0 | 0 | 0 | 1 | 0 | 16 | -530270655
| VV |  | 3362,63*1,1 'Přepočtené koeficientem množství |  | 3698.893 | [13 empty] | VV | 2 | 2 | False | 1 | ROZPOCET
426 | K | 771579191 | Montáž podlah z dlaždic keramických Příplatek k cenám za plochu do 5 m2 jednotlivě | m2 | 139.99 |  | 0 | CS ÚRS 2017 01 |  |  | základní |  | 0 | 0 | 0 | 0 | 0 | 16 | K | 2 |  |  |  | ROZPOCET | [5 empty] | 0 | 0 | 0 | 0 | 0 | 1 | 0 | 16 | 747439337
| VV |  | "1.PP" | [15 empty] | VV | 2 | 1 | True | 0 | ROZPOCET
| VV |  | 1,790+2,750+3,040+1,400+1,600+1,800+2,480+1,650+2,510+1,670 |  | 20.69 | [13 empty] | VV | 2 | 2 | True | 0 | ROZPOCET
| VV |  | Mezisoučet - 1.PP |  | 20.69 | [13 empty] | VV | 2 | 3 | True | 0 | ROZPOCET
| VV |  | "1.NP" | [15 empty] | VV | 2 | 1 | True | 0 | ROZPOCET
| VV |  | 3,270+3,270+2,180+2,440+2,980+1,550+4,850+1,600+1,720+1,600+1,730 |  | 27.19 | [13 empty] | VV | 2 | 2 | True | 0 | ROZPOCET
| VV |  | Mezisoučet - 1.NP |  | 27.19 | [13 empty] | VV | 2 | 3 | True | 0 | ROZPOCET
| VV |  | "2.NP" | [15 empty] | VV | 2 | 1 | True | 0 | ROZPOCET
| VV |  | 4,890+1,550+1,190+2,410+1,840+2,180+1,190+1,830+4,890 |  | 21.97 | [13 empty] | VV | 2 | 2 | True | 0 | ROZPOCET
| VV |  | Mezisoučet - 2.NP |  | 21.97 | [13 empty] | VV | 2 | 3 | True | 0 | ROZPOCET
| VV |  | "3.NP" | [15 empty] | VV | 2 | 1 | True | 0 | ROZPOCET
| VV |  | 4,890+3,680+2,410+1,840+2,180+1,190+1,830+4,890 |  | 22.91 | [13 empty] | VV | 2 | 2 | True | 0 | ROZPOCET
| VV |  | Mezisoučet - 3.NP |  | 22.91 | [13 empty] | VV | 2 | 3 | True | 0 | ROZPOCET
| VV |  | "4.NP" | [15 empty] | VV | 2 | 1 | True | 0 | ROZPOCET
| VV |  | 4,890+1,550+1,190+2,410+1,840+2,180+2,180+1,190+1,830+4,890 |  | 24.15 | [13 empty] | VV | 2 | 2 | True | 0 | ROZPOCET
| VV |  | Mezisoučet - 4.NP |  | 24.15 | [13 empty] | VV | 2 | 3 | True | 0 | ROZPOCET
| VV |  | "5.NP" | [15 empty] | VV | 2 | 1 | True | 0 | ROZPOCET
| VV |  | 4,920+3,910+2,290+1,840+2,150+1,190+1,860+4,920 |  | 23.08 | [13 empty] | VV | 2 | 2 | True | 0 | ROZPOCET
| VV |  | Mezisoučet - 5.NP |  | 23.08 | [13 empty] | VV | 2 | 3 | True | 0 | ROZPOCET
| VV |  | Součet |  | 139.99 | [13 empty] | VV | 2 | 4 | True | 1 | ROZPOCET
427 | K | 771579196 | Montáž podlah z dlaždic keramických Příplatek k cenám za dvousložkový spárovací tmel | m2 | 3627.819 |  | 0 | CS ÚRS 2017 01 |  |  | základní |  | 0 | 0 | 0 | 0 | 0 | 16 | K | 2 |  |  |  | ROZPOCET | [5 empty] | 0 | 0 | 0 | 0 | 0 | 1 | 0 | 16 | -738465029
| VV |  | "sokl běžný" 3194,499*0,080 |  | 255.56 | [13 empty] | VV | 2 | 2 | True | 0 | ROZPOCET
| VV |  | "sokl schodiště" 120,36*0,080 |  | 9.629 | [13 empty] | VV | 2 | 2 | True | 0 | ROZPOCET
| VV |  | "plocha" 3362,63 |  | 3362.63 | [13 empty] | VV | 2 | 2 | True | 0 | ROZPOCET
| VV |  | Součet |  | 3627.819 | [13 empty] | VV | 2 | 4 | True | 1 | ROZPOCET
428 | K | 771591111 | Podlahy - ostatní práce penetrace podkladu | m2 | 3627.819 |  | 0 | CS ÚRS 2017 01 |  |  | základní |  | 0 | 0.0003 | 1.0883 | 0 | 0 | 16 | K | 2 |  |  |  | ROZPOCET | [5 empty] | 0 | 0 | 0 | 0 | 0 | 1 | 0 | 16 | 496771481
429 | K | 771591115 | Podlahy - ostatní práce spárování silikonem | m | 3314.859 |  | 0 | CS ÚRS 2017 01 |  |  | základní |  | 0 | 3e-05 | 0.099446 | 0 | 0 | 16 | K | 2 |  |  |  | ROZPOCET | [5 empty] | 0 | 0 | 0 | 0 | 0 | 1 | 0 | 16 | -1385573761
| VV |  | "sokl běžný" 3194,499 |  | 3194.499 | [13 empty] | VV | 2 | 2 | True | 0 | ROZPOCET
| VV |  | "sokl schodiště" 120,36 |  | 120.36 | [13 empty] | VV | 2 | 2 | True | 0 | ROZPOCET
| VV |  | Součet |  | 3314.859 | [13 empty] | VV | 2 | 4 | True | 1 | ROZPOCET
430 | K | 771591185 | Podlahy - ostatní práce řezání dlaždic keramických rovné | kus | 16864 |  | 0 | CS ÚRS 2017 01 |  |  | základní |  | 0 | 0 | 0 | 0 | 0 | 16 | K | 2 |  |  |  | ROZPOCET | [5 empty] | 0 | 0 | 0 | 0 | 0 | 1 | 0 | 16 | -1924849284
| VV |  | "sokl rovný" 3515,000 |  | 3515 | [13 empty] | VV | 2 | 2 | True | 0 | ROZPOCET
| VV |  | "sokl schod.stupňů" 445,000 |  | 445 | [13 empty] | VV | 2 | 2 | True | 0 | ROZPOCET
| VV |  | "plocha" 11210,000 |  | 11210 | [13 empty] | VV | 2 | 2 | True | 0 | ROZPOCET
| VV |  | "schod.stupně + podstupnice" 847,000*2 |  | 1694 | [13 empty] | VV | 2 | 2 | True | 0 | ROZPOCET
| VV |  | Součet |  | 16864 | [13 empty] | VV | 2 | 4 | True | 1 | ROZPOCET
431 | K | 771990112 | Vyrovnání podkladní vrstvy samonivelační stěrkou tl. 4 mm, min. pevnosti 30 MPa | m2 | 3402.141 |  | 0 | CS ÚRS 2017 01 |  |  | základní |  | 0 | 0.0077 | 26.1965 | 0 | 0 | 16 | K | 2 |  |  |  | ROZPOCET | [5 empty] | 0 | 0 | 0 | 0 | 0 | 1 | 0 | 16 | 1945142770
| VV |  | S1+S2+S3+S4+S5+S6+S7 |  | 3362.63 | [13 empty] | VV | 2 | 2 | True | 0 | ROZPOCET
| VV |  | Mezisoučet |  | 3362.63 | [13 empty] | VV | 2 | 3 | True | 0 | ROZPOCET
| VV |  | "schodiště" | [15 empty] | VV | 2 | 1 | True | 0 | ROZPOCET
| VV |  | (1,010*(0,260+0,178))*16*5 |  | 35.39 | [13 empty] | VV | 2 | 2 | True | 0 | ROZPOCET
| VV |  | (1,010*(0,230+0,178))*2*5 |  | 4.121 | [13 empty] | VV | 2 | 2 | True | 0 | ROZPOCET
| VV |  | Mezisoučet |  | 39.511 | [13 empty] | VV | 2 | 3 | True | 0 | ROZPOCET
| VV |  | Součet |  | 3402.141 | [13 empty] | VV | 2 | 4 | True | 1 | ROZPOCET
432 | K | 771990192 | Vyrovnání podkladní vrstvy samonivelační stěrkou tl. 4 mm, min. pevnosti Příplatek k cenám za každý další 1 mm tloušťky, min. pevnosti 30 MPa | m2 | 6804.282 |  | 0 | CS ÚRS 2017 01 |  |  | základní |  | 0 | 0.00193 | 13.1323 | 0 | 0 | 16 | K | 2 |  |  |  | ROZPOCET | [5 empty] | 0 | 0 | 0 | 0 | 0 | 1 | 0 | 16 | -1528733749
| VV |  | 3402,141*2 'Přepočtené koeficientem množství |  | 6804.282 | [13 empty] | VV | 2 | 2 | False | 1 | ROZPOCET
433 | K | 998771103 | Přesun hmot pro podlahy z dlaždic stanovený z hmotnosti přesunovaného materiálu vodorovná dopravní vzdálenost do 50 m v objektech výšky přes 12 do 24 m | t | 151.976 |  | 0 | CS ÚRS 2017 01 |  |  | základní |  | 0 | 0 | 0 | 0 | 0 | 16 | K | 2 |  |  |  | ROZPOCET | [5 empty] | 0 | 0 | 0 | 0 | 0 | 1 | 0 | 16 | -2098375960
| D | 776 | Podlahy povlakové |  |  |  | 0 | [5 empty] | 0 |  | 3.8351 |  | 0 | 2 | D | 1 |  |  |  | ROZPOCET | [11 empty] | 0
434 | K | 776111112 | Příprava podkladu broušení podlah nového podkladu betonového | m2 | 498.07 |  | 0 | CS ÚRS 2017 01 |  |  | základní |  | 0 | 0 | 0 | 0 | 0 | 16 | K | 2 |  |  |  | ROZPOCET | [5 empty] | 0 | 0 | 0 | 0 | 0 | 1 | 0 | 16 | -287481410
| VV |  | "1.PP - 5.NP" | [15 empty] | VV | 2 | 1 | True | 0 | ROZPOCET
| VV |  | "pro SDI panel" | [15 empty] | VV | 2 | 1 | True | 0 | ROZPOCET
| VV |  | S3+S6 |  | 498.07 | [13 empty] | VV | 2 | 2 | True | 0 | ROZPOCET
| VV |  | Součet |  | 498.07 | [13 empty] | VV | 2 | 4 | True | 1 | ROZPOCET
435 | K | 776111311 | Příprava podkladu vysátí podlah | m2 | 498.07 |  | 0 | CS ÚRS 2017 01 |  |  | základní |  | 0 | 0 | 0 | 0 | 0 | 16 | K | 2 |  |  |  | ROZPOCET | [5 empty] | 0 | 0 | 0 | 0 | 0 | 1 | 0 | 16 | -1523203155
436 | K | 776121321 | Příprava podkladu penetrace neředěná podlah | m2 | 498.07 |  | 0 | CS ÚRS 2017 01 |  |  | základní |  | 0 | 0.0002 | 0.099614 | 0 | 0 | 16 | K | 2 |  |  |  | ROZPOCET | [5 empty] | 0 | 0 | 0 | 0 | 0 | 1 | 0 | 16 | -442817616
437 | K | 776141122 | Příprava podkladu vyrovnání samonivelační stěrkou podlah min.pevnosti 30 MPa, tloušťky přes 3 do 5 mm | m2 | 498.07 |  | 0 | CS ÚRS 2017 01 |  |  | základní |  | 0 | 0.0075 | 3.7355 | 0 | 0 | 16 | K | 2 |  |  |  | ROZPOCET | [5 empty] | 0 | 0 | 0 | 0 | 0 | 1 | 0 | 16 | 1650476424
438 | K | 998776103 | Přesun hmot pro podlahy povlakové stanovený z hmotnosti přesunovaného materiálu vodorovná dopravní vzdálenost do 50 m v objektech výšky přes 12 do 24 m | t | 3.835 |  | 0 | CS ÚRS 2017 01 |  |  | základní |  | 0 | 0 | 0 | 0 | 0 | 16 | K | 2 |  |  |  | ROZPOCET | [5 empty] | 0 | 0 | 0 | 0 | 0 | 1 | 0 | 16 | 1555403132
| D | 777 | Podlahy lité |  |  |  | 0 | [5 empty] | 0 |  | 3.0555 |  | 0 | 2 | D | 1 |  |  |  | ROZPOCET | [11 empty] | 0
439 | K | 777111101 | Příprava podkladu před provedením litých podlah zametení | m2 | 130.39 |  | 0 | CS ÚRS 2017 01 |  |  | základní |  | 0 | 0 | 0 | 0 | 0 | 16 | K | 2 |  |  |  | ROZPOCET | [5 empty] | 0 | 0 | 0 | 0 | 0 | 1 | 0 | 16 | -1154678521
| VV |  | S8 |  | 130.39 | [13 empty] | VV | 2 | 2 | True | 1 | ROZPOCET
440 | K | 777111111 | Příprava podkladu před provedením litých podlah vysátí | m2 | 130.39 |  | 0 | CS ÚRS 2017 01 |  |  | základní |  | 0 | 0 | 0 | 0 | 0 | 16 | K | 2 |  |  |  | ROZPOCET | [5 empty] | 0 | 0 | 0 | 0 | 0 | 1 | 0 | 16 | -565574569
441 | K | 777111121 | Příprava podkladu před provedením litých podlah obroušení ruční ( v místě styku se stěnou, v rozích apod.) | m | 116.29 |  | 0 | CS ÚRS 2017 01 |  |  | základní |  | 0 | 2e-05 | 0.0023258 | 0 | 0 | 16 | K | 2 |  |  |  | ROZPOCET | [5 empty] | 0 | 0 | 0 | 0 | 0 | 1 | 0 | 16 | -26038084
| VV |  | "viz.skladba ozn. S8" | [15 empty] | VV | 2 | 1 | True | 0 | ROZPOCET
| VV |  | "1.PP" | [15 empty] | VV | 2 | 1 | True | 0 | ROZPOCET
| VV |  | "m.č. 0.23" 3,500*2+2,750*2 |  | 12.5 | [13 empty] | VV | 2 | 2 | True | 0 | ROZPOCET
| VV |  | "m.č. 0.24" 7,350*2+5,250*2 |  | 25.2 | [13 empty] | VV | 2 | 2 | True | 0 | ROZPOCET
| VV |  | "m.č. 0.25" 2,550*2+3,000*2 |  | 11.1 | [13 empty] | VV | 2 | 2 | True | 0 | ROZPOCET
| VV |  | "m.č. 0.26" 3,000*2+4,100*2 |  | 14.2 | [13 empty] | VV | 2 | 2 | True | 0 | ROZPOCET
| VV |  | "m.č. 0.32" 5,550*2+6,150*2 |  | 23.4 | [13 empty] | VV | 2 | 2 | True | 0 | ROZPOCET
| VV |  | "m.č. 0.39" 2,500*2+3,840*2 |  | 12.68 | [13 empty] | VV | 2 | 2 | True | 0 | ROZPOCET
| VV |  | "m.č. 0.44" 4,755*2+3,850*2 |  | 17.21 | [13 empty] | VV | 2 | 2 | True | 0 | ROZPOCET
| VV |  | Mezisoučet - 1.PP |  | 116.29 | [13 empty] | VV | 2 | 3 | True | 0 | ROZPOCET
| VV |  | Součet |  | 116.29 | [13 empty] | VV | 2 | 4 | True | 1 | ROZPOCET
442 | K | 777111123 | Příprava podkladu před provedením litých podlah obroušení strojní | m2 | 130.39 |  | 0 | CS ÚRS 2017 01 |  |  | základní |  | 0 | 4e-05 | 0.0052156 | 0 | 0 | 16 | K | 2 |  |  |  | ROZPOCET | [5 empty] | 0 | 0 | 0 | 0 | 0 | 1 | 0 | 16 | 1689536981
443 | K | 777121115 | Vyrovnání podkladu epoxidovou stěrkou plněnou pískem, tloušťky přes 3 do 5 mm, plochy přes 1,0 m2 | m2 | 130.39 |  | 0 | CS ÚRS 2017 01 |  |  | základní |  | 0 | 0.01175 | 1.5321 | 0 | 0 | 16 | K | 2 |  |  |  | ROZPOCET | [5 empty] | 0 | 0 | 0 | 0 | 0 | 1 | 0 | 16 | -1393058386
444 | K | 777131105 | Penetrační nátěr podlahy epoxidový, na podklad z čerstvého betonu | m2 | 130.39 |  | 0 | CS ÚRS 2017 01 |  |  | základní |  | 0 | 0.00054 | 0.070411 | 0 | 0 | 16 | K | 2 |  |  |  | ROZPOCET | [5 empty] | 0 | 0 | 0 | 0 | 0 | 1 | 0 | 16 | -1275986108
445 | K | 777511125.1 | Krycí stěrka průmyslová epoxidová, tloušťky 5 mm | m2 | 130.39 |  | 0 |  |  |  | základní |  | 0 | 0.008 | 1.0431 | 0 | 0 | 16 | K | 2 |  |  |  | ROZPOCET | [5 empty] | 0 | 0 | 0 | 0 | 0 | 1 | 0 | 16 | -1898019375
446 | K | 777911113 | Napojení na stěnu nebo sokl fabionem z epoxidové stěrky plněné pískem a výplňovým spárovým profilem s trvale pružným tmelem pohyblivé | m | 116.29 |  | 0 | CS ÚRS 2017 01 |  |  | základní |  | 0 | 0.00346 | 0.40236 | 0 | 0 | 16 | K | 2 |  |  |  | ROZPOCET | [5 empty] | 0 | 0 | 0 | 0 | 0 | 1 | 0 | 16 | 1082156139
| VV |  | "viz.skladba ozn. S8" | [15 empty] | VV | 2 | 1 | True | 0 | ROZPOCET
| VV |  | "1.PP" | [15 empty] | VV | 2 | 1 | True | 0 | ROZPOCET
| VV |  | "m.č. 0.23" 3,500*2+2,750*2 |  | 12.5 | [13 empty] | VV | 2 | 2 | True | 0 | ROZPOCET
| VV |  | "m.č. 0.24" 7,350*2+5,250*2 |  | 25.2 | [13 empty] | VV | 2 | 2 | True | 0 | ROZPOCET
| VV |  | "m.č. 0.25" 2,550*2+3,000*2 |  | 11.1 | [13 empty] | VV | 2 | 2 | True | 0 | ROZPOCET
| VV |  | "m.č. 0.26" 3,000*2+4,100*2 |  | 14.2 | [13 empty] | VV | 2 | 2 | True | 0 | ROZPOCET
| VV |  | "m.č. 0.32" 5,550*2+6,150*2 |  | 23.4 | [13 empty] | VV | 2 | 2 | True | 0 | ROZPOCET
| VV |  | "m.č. 0.39" 2,500*2+3,840*2 |  | 12.68 | [13 empty] | VV | 2 | 2 | True | 0 | ROZPOCET
| VV |  | "m.č. 0.44" 4,755*2+3,850*2 |  | 17.21 | [13 empty] | VV | 2 | 2 | True | 0 | ROZPOCET
| VV |  | Mezisoučet - 1.PP |  | 116.29 | [13 empty] | VV | 2 | 3 | True | 0 | ROZPOCET
| VV |  | Součet |  | 116.29 | [13 empty] | VV | 2 | 4 | True | 1 | ROZPOCET
447 | K | 998777103 | Přesun hmot pro podlahy lité stanovený z hmotnosti přesunovaného materiálu vodorovná dopravní vzdálenost do 50 m v objektech výšky přes 12 do 24 m | t | 3.056 |  | 0 | CS ÚRS 2017 01 |  |  | základní |  | 0 | 0 | 0 | 0 | 0 | 16 | K | 2 |  |  |  | ROZPOCET | [5 empty] | 0 | 0 | 0 | 0 | 0 | 1 | 0 | 16 | 1138332483
| D | 781 | Dokončovací práce - obklady |  |  |  | 0 | [5 empty] | 0 |  | 31.9913 |  | 0 | 2 | D | 1 |  |  |  | ROZPOCET | [11 empty] | 0
448 | K | 781474115 | Montáž obkladů vnitřních stěn z dlaždic keramických lepených flexibilním lepidlem režných nebo glazovaných hladkých přes 22 do 25 ks/m2 | m2 | 1840.609 |  | 0 | CS ÚRS 2017 01 |  |  | základní |  | 0 | 0.003 | 5.5218 | 0 | 0 | 16 | K | 2 |  |  |  | ROZPOCET | [5 empty] | 0 | 0 | 0 | 0 | 0 | 1 | 0 | 16 | 749426071
| VV |  | "1.PP" | [15 empty] | VV | 2 | 1 | True | 0 | ROZPOCET
| VV |  | "m.č. 0.11" 1,500*1,500 |  | 2.25 | [13 empty] | VV | 2 | 2 | True | 0 | ROZPOCET
| VV |  | "m.č. 0.13" (2,000+1,010+2,000)*1,500 |  | 7.515 | [13 empty] | VV | 2 | 2 | True | 0 | ROZPOCET
| VV |  | "m.č. 0.19" (3,500*2+2,300*2-0,800)*2,000 |  | 21.6 | [13 empty] | VV | 2 | 2 | True | 0 | ROZPOCET
| VV |  | "m.č. 0.21" (2,200*2+1,325*2-0,800)*2,000 |  | 12.5 | [13 empty] | VV | 2 | 2 | True | 0 | ROZPOCET
| VV |  | "m.č. 0.22" (3,500*2+2,350*2-0,800*2)*2,000 |  | 20.2 | [13 empty] | VV | 2 | 2 | True | 0 | ROZPOCET
| VV |  | "m.č. 0.23" (3,500*2+2,750*2)*3,000 |  | 37.5 | [13 empty] | VV | 2 | 2 | True | 0 | ROZPOCET
| VV |  | "m.č. 0.24" (7,350*2+5,250*2)*3,000 |  | 75.6 | [13 empty] | VV | 2 | 2 | True | 0 | ROZPOCET
| VV |  | "m.č. 0.25" (2,550*2+3,000+1,500+0,150)*2,800 |  | 27.3 | [13 empty] | VV | 2 | 2 | True | 0 | ROZPOCET
| VV |  | "m.č. 0.26" (3,000+0,150+4,100+2,600)*2,800 |  | 27.58 | [13 empty] | VV | 2 | 2 | True | 0 | ROZPOCET
| VV |  | "m.č. 0.27" (1,500*2+1,650*2)*2,000 |  | 12.6 | [13 empty] | VV | 2 | 2 | True | 0 | ROZPOCET
| VV |  | "m.č. 0.29" (1,525*2+1,050*2)*2,000 |  | 10.3 | [13 empty] | VV | 2 | 2 | True | 0 | ROZPOCET
| VV |  | "m.č. 0.30" (1,525+0,920*2)*2,000 |  | 6.73 | [13 empty] | VV | 2 | 2 | True | 0 | ROZPOCET
| VV |  | "m.č. 0.31" (0,900*2+2,000*2)*2,000 |  | 11.6 | [13 empty] | VV | 2 | 2 | True | 0 | ROZPOCET
| VV |  | "m.č. 0.33" (2,900*2+3,600*2)*2,000 |  | 26 | [13 empty] | VV | 2 | 2 | True | 0 | ROZPOCET
| VV |  | "m.č. 0.34" (1,950*4+3,600*2+0,900*2)*2,000 |  | 33.6 | [13 empty] | VV | 2 | 2 | True | 0 | ROZPOCET
| VV |  | "m.č. 0.35" (9,695*2+3,600*2+0,900*2)*2,000 |  | 56.78 | [13 empty] | VV | 2 | 2 | True | 0 | ROZPOCET
| VV |  | "m.č. 0.36" (3,870*2+3,840*2+0,900*2+0,900*2+1,840*2)*2,000 |  | 45.4 | [13 empty] | VV | 2 | 2 | True | 0 | ROZPOCET
| VV |  | "m.č. 0.37" (7,450*2+3,840*2+0,800*2)*2,000 |  | 48.36 | [13 empty] | VV | 2 | 2 | True | 0 | ROZPOCET
| VV |  | "m.č. 0.45" (1,100*2+2,250*2)*2,000 |  | 13.4 | [13 empty] | VV | 2 | 2 | True | 0 | ROZPOCET
| VV |  | "m.č. 0.46" (1,100*2+1,530*2)*2,000 |  | 10.52 | [13 empty] | VV | 2 | 2 | True | 0 | ROZPOCET
| VV |  | "m.č. 0.47" (1,115*2+2,250*2)*2,000 |  | 13.46 | [13 empty] | VV | 2 | 2 | True | 0 | ROZPOCET
| VV |  | "m.č. 0.48" (1,115*2+1,530*2)*2,000 |  | 10.58 | [13 empty] | VV | 2 | 2 | True | 0 | ROZPOCET
| VV |  | Mezisoučet - 1.PP |  | 531.375 | [13 empty] | VV | 2 | 3 | True | 0 | ROZPOCET
| VV |  | "1.NP" | [15 empty] | VV | 2 | 1 | True | 0 | ROZPOCET
| VV |  | "m.č. 1.07" (1,650*2+1,735*2)*2,400 |  | 16.248 | [13 empty] | VV | 2 | 2 | True | 0 | ROZPOCET
| VV |  | "m.č. 1.08" (1,650*2+1,735*2)*2,400 |  | 16.248 | [13 empty] | VV | 2 | 2 | True | 0 | ROZPOCET
| VV |  | "m.č. 1.09" (1,700*2+1,280*2)*2,400-(0,800*1,970)*2 |  | 11.152 | [13 empty] | VV | 2 | 2 | True | 0 | ROZPOCET
| VV |  | "m.č. 1.10" (1,050*2+2,320*2)*2,400-(0,800*1,970) |  | 14.6 | [13 empty] | VV | 2 | 2 | True | 0 | ROZPOCET
| VV |  | "m.č. 1.11" (1,285*2+2,320*2)*2,400-(0,800*1,970)*2 |  | 14.152 | [13 empty] | VV | 2 | 2 | True | 0 | ROZPOCET
| VV |  | "m.č. 1.12" (1,650*2+0,940*2)*2,400-(0,800*1,970) |  | 10.856 | [13 empty] | VV | 2 | 2 | True | 0 | ROZPOCET
| VV |  | "m.č. 1.18" (3,480*2+2,520*2)*2,400-(0,800*1,970) |  | 27.224 | [13 empty] | VV | 2 | 2 | True | 0 | ROZPOCET
| VV |  | "m.č. 1.19" (5,850*2+5,250*2)*2,400-(0,800*1,970)*2-(1,000*1,970)-(1,500*0,750)-(1,750*1,200) |  | 44.933 | [13 empty] | VV | 2 | 2 | True | 0 | ROZPOCET
| VV |  | "m.č. 1.24" (0,900+2,600)*1,400 |  | 4.9 | [13 empty] | VV | 2 | 2 | True | 0 | ROZPOCET
| VV |  | "m.č. 1.26" (2,630*2+1,845*2)*2,400-(0,900*1,970) |  | 19.707 | [13 empty] | VV | 2 | 2 | True | 0 | ROZPOCET
| VV |  | "m.č. 1.28" (3,700*2+1,845*2)*2,400-(0,800*1,970)*2 |  | 23.464 | [13 empty] | VV | 2 | 2 | True | 0 | ROZPOCET
| VV |  | "m.č. 1.32" (3,700*2+1,845*2)*2,400-(0,800*1,970)*2 |  | 23.464 | [13 empty] | VV | 2 | 2 | True | 0 | ROZPOCET
| VV |  | "m.č. 1.35" (1,100*2+1,485*2)*2,400-(0,700*1,970)-(0,800*1,970) |  | 9.453 | [13 empty] | VV | 2 | 2 | True | 0 | ROZPOCET
| VV |  | "m.č. 1.36" (1,100*2+1,600*2)*2,400-(0,700*1,970) |  | 11.581 | [13 empty] | VV | 2 | 2 | True | 0 | ROZPOCET
| VV |  | "m.č. 1.37" (1,115*2+1,485*2)*2,400-(0,700*1,970)-(0,800*1,970) |  | 9.525 | [13 empty] | VV | 2 | 2 | True | 0 | ROZPOCET
| VV |  | "m.č. 1.38" (1,115*2+1,600*2)*2,400-(0,700*1,970) |  | 11.653 | [13 empty] | VV | 2 | 2 | True | 0 | ROZPOCET
| VV |  | Mezisoučet - 1.NP |  | 269.16 | [13 empty] | VV | 2 | 3 | True | 0 | ROZPOCET
| VV |  | "2.NP" | [15 empty] | VV | 2 | 1 | True | 0 | ROZPOCET
| VV |  | "m.č. 2.08" (2,650*2+1,845*2)*2,400-(0,900*1,970) |  | 19.803 | [13 empty] | VV | 2 | 2 | True | 0 | ROZPOCET
| VV |  | "m.č. 2.10" (3,850*2+1,845*2)*2,400-(0,800*1,970)-(0,900*1,970) |  | 23.987 | [13 empty] | VV | 2 | 2 | True | 0 | ROZPOCET
| VV |  | "m.č. 2.13" (0,950*2+1,635*2)*2,400-(0,700*1,970)*2 |  | 9.65 | [13 empty] | VV | 2 | 2 | True | 0 | ROZPOCET
| VV |  | "m.č. 2.14" (0,950*2+1,250*2)*2,400-(0,700*1,970) |  | 9.181 | [13 empty] | VV | 2 | 2 | True | 0 | ROZPOCET
| VV |  | "m.č. 2.15" (1,280*2+1,880*2)*2,400-(0,700*1,970)-(0,800*1,970) |  | 12.213 | [13 empty] | VV | 2 | 2 | True | 0 | ROZPOCET
| VV |  | "m.č. 2.16" (0,980*2+1,880*2)*2,400-(0,700*1,970) |  | 12.349 | [13 empty] | VV | 2 | 2 | True | 0 | ROZPOCET
| VV |  | "m.č. 2.17" (1,000*2+2,175*2)*2,400-(0,700*1,970)-(0,800*1,970) |  | 12.285 | [13 empty] | VV | 2 | 2 | True | 0 | ROZPOCET
| VV |  | "m.č. 2.18" (1,260*2+0,945*2)*2,400-(0,800*1,970) |  | 9.008 | [13 empty] | VV | 2 | 2 | True | 0 | ROZPOCET
| VV |  | "m.č. 2.19" (1,260*2+1,160*2)*2,400 |  | 11.616 | [13 empty] | VV | 2 | 2 | True | 0 | ROZPOCET
| VV |  | "m.č. 2.20" (2,400*2+4,170*2)*2,400 |  | 31.536 | [13 empty] | VV | 2 | 2 | True | 0 | ROZPOCET
| VV |  | "m.č. 2.23" (3,700*2+1,845*2)*2,400-(0,800*1,970)*2 |  | 23.464 | [13 empty] | VV | 2 | 2 | True | 0 | ROZPOCET
| VV |  | "m.č. 2.26" (3,700*2+1,845*2)*2,400-(0,900*1,970)*2 |  | 23.07 | [13 empty] | VV | 2 | 2 | True | 0 | ROZPOCET
| VV |  | "m.č. 2.30" (2,725*2+1,845*2)*2,400-(0,900*1,970) |  | 20.163 | [13 empty] | VV | 2 | 2 | True | 0 | ROZPOCET
| VV |  | "m.č. 2.33" (3,700*2+1,845*2)*2,400-(0,800*1,970)*2 |  | 23.464 | [13 empty] | VV | 2 | 2 | True | 0 | ROZPOCET
| VV |  | "m.č. 2.36" (2,650*2+1,845*2)*2,400-(0,900*1,970) |  | 19.803 | [13 empty] | VV | 2 | 2 | True | 0 | ROZPOCET
| VV |  | Mezisoučet - 2.NP |  | 261.592 | [13 empty] | VV | 2 | 3 | True | 0 | ROZPOCET
| VV |  | "3.NP" | [15 empty] | VV | 2 | 1 | True | 0 | ROZPOCET
| VV |  | "m.č. 3.08" (2,650*2+1,845*2)*2,400-(0,900*1,970) |  | 19.803 | [13 empty] | VV | 2 | 2 | True | 0 | ROZPOCET
| VV |  | "m.č. 3.10" (3,850*2+1,845*2)*2,400-(0,800*1,970)-(0,900*1,970) |  | 23.987 | [13 empty] | VV | 2 | 2 | True | 0 | ROZPOCET
| VV |  | "m.č. 3.13" (2,050*2+1,795*2)*2,400-(0,800*1,970) |  | 16.88 | [13 empty] | VV | 2 | 2 | True | 0 | ROZPOCET
| VV |  | "m.č. 3.14" (1,280*2+1,880*2)*2,400-(0,700*1,970)-(0,800*1,970) |  | 12.213 | [13 empty] | VV | 2 | 2 | True | 0 | ROZPOCET
| VV |  | "m.č. 3.15" (0,980*2+1,880*2)*2,400-(0,700*1,970) |  | 12.349 | [13 empty] | VV | 2 | 2 | True | 0 | ROZPOCET
| VV |  | "m.č. 3.16" (1,000*2+2,175*2)*2,400-(0,700*1,970)-(0,800*1,970) |  | 12.285 | [13 empty] | VV | 2 | 2 | True | 0 | ROZPOCET
| VV |  | "m.č. 3.17" (1,260*2+0,945*2)*2,400-(0,700*1,970) |  | 9.205 | [13 empty] | VV | 2 | 2 | True | 0 | ROZPOCET
| VV |  | "m.č. 3.18" (1,260*2+1,160*2)*2,400 |  | 11.616 | [13 empty] | VV | 2 | 2 | True | 0 | ROZPOCET
| VV |  | "m.č. 3.19" (2,400*2+4,170*2)*2,400 |  | 31.536 | [13 empty] | VV | 2 | 2 | True | 0 | ROZPOCET
| VV |  | "m.č. 3.22" (3,700*2+1,845*2)*2,400-(0,800*1,970)*2 |  | 23.464 | [13 empty] | VV | 2 | 2 | True | 0 | ROZPOCET
| VV |  | "m.č. 3.25" (3,350*2+2,000*2)*2,400-(0,900*1,970)*2 |  | 22.134 | [13 empty] | VV | 2 | 2 | True | 0 | ROZPOCET
| VV |  | "m.č. 3.29" (2,725*2+1,845*2)*2,400-(0,900*1,970) |  | 20.163 | [13 empty] | VV | 2 | 2 | True | 0 | ROZPOCET
| VV |  | "m.č. 3.32" (3,700*2+1,845*2)*2,400-(0,800*1,970)*2 |  | 23.464 | [13 empty] | VV | 2 | 2 | True | 0 | ROZPOCET
| VV |  | "m.č. 3.35" (2,650*2+1,845*2)*2,400-(0,900*1,970) |  | 19.803 | [13 empty] | VV | 2 | 2 | True | 0 | ROZPOCET
| VV |  | Mezisoučet - 3.NP |  | 258.902 | [13 empty] | VV | 2 | 3 | True | 0 | ROZPOCET
| VV |  | "4.NP" | [15 empty] | VV | 2 | 1 | True | 0 | ROZPOCET
| VV |  | "m.č. 4.08" (2,650*2+1,845*2)*2,400-(0,900*1,970) |  | 19.803 | [13 empty] | VV | 2 | 2 | True | 0 | ROZPOCET
| VV |  | "m.č. 4.10" (3,850*2+1,845*2)*2,400-(0,800*1,970)-(0,900*1,970) |  | 23.987 | [13 empty] | VV | 2 | 2 | True | 0 | ROZPOCET
| VV |  | "m.č. 4.13" (2,050*2+1,795*2)*2,400-(0,800*1,970) |  | 16.88 | [13 empty] | VV | 2 | 2 | True | 0 | ROZPOCET
| VV |  | "m.č. 4.14" (1,280*2+1,880*2)*2,400-(0,700*1,970)-(0,800*1,970) |  | 12.213 | [13 empty] | VV | 2 | 2 | True | 0 | ROZPOCET
| VV |  | "m.č. 4.15" (0,980*2+1,880*2)*2,400-(0,700*1,970) |  | 12.349 | [13 empty] | VV | 2 | 2 | True | 0 | ROZPOCET
| VV |  | "m.č. 4.16" (1,000*2+2,175*2)*2,400-(0,700*1,970)-(0,800*1,970) |  | 12.285 | [13 empty] | VV | 2 | 2 | True | 0 | ROZPOCET
| VV |  | "m.č. 4.17" (1,260*2+0,945*2)*2,400-(0,700*1,970) |  | 9.205 | [13 empty] | VV | 2 | 2 | True | 0 | ROZPOCET
| VV |  | "m.č. 4.18" (1,260*2+1,160*2)*2,400 |  | 11.616 | [13 empty] | VV | 2 | 2 | True | 0 | ROZPOCET
| VV |  | "m.č. 4.19" (2,400*2+4,170*2)*2,400 |  | 31.536 | [13 empty] | VV | 2 | 2 | True | 0 | ROZPOCET
| VV |  | "m.č. 4.22" (3,700*2+1,845*2)*2,400-(0,800*1,970)*2 |  | 23.464 | [13 empty] | VV | 2 | 2 | True | 0 | ROZPOCET
| VV |  | "m.č. 4.25" (3,350*2+2,000*2)*2,400-(0,900*1,970)*2 |  | 22.134 | [13 empty] | VV | 2 | 2 | True | 0 | ROZPOCET
| VV |  | "m.č. 4.29" (2,725*2+1,845*2)*2,400-(0,900*1,970) |  | 20.163 | [13 empty] | VV | 2 | 2 | True | 0 | ROZPOCET
| VV |  | "m.č. 4.32" (3,700*2+1,845*2)*2,400-(0,800*1,970)*2 |  | 23.464 | [13 empty] | VV | 2 | 2 | True | 0 | ROZPOCET
| VV |  | "m.č. 4.35" (2,650*2+1,845*2)*2,400-(0,900*1,970) |  | 19.803 | [13 empty] | VV | 2 | 2 | True | 0 | ROZPOCET
| VV |  | Mezisoučet - 4.NP |  | 258.902 | [13 empty] | VV | 2 | 3 | True | 0 | ROZPOCET
| VV |  | "5.NP" | [15 empty] | VV | 2 | 1 | True | 0 | ROZPOCET
| VV |  | "m.č. 5.08" (2,650*2+1,855*2)*2,400-(0,900*1,970) |  | 19.851 | [13 empty] | VV | 2 | 2 | True | 0 | ROZPOCET
| VV |  | "m.č. 5.10" (3,850*2+1,855*2)*2,400-(0,800*1,970)-(0,900*1,970) |  | 24.035 | [13 empty] | VV | 2 | 2 | True | 0 | ROZPOCET
| VV |  | "m.č. 5.13" (2,050*2+1,905*2)*2,400-(0,800*1,970) |  | 17.408 | [13 empty] | VV | 2 | 2 | True | 0 | ROZPOCET
| VV |  | "m.č. 5.14" (1,220*2+1,880*2)*2,400-(0,700*1,970)-(0,800*1,970) |  | 11.925 | [13 empty] | VV | 2 | 2 | True | 0 | ROZPOCET
| VV |  | "m.č. 5.15" (0,980*2+1,880*2)*2,400-(0,700*1,970) |  | 12.349 | [13 empty] | VV | 2 | 2 | True | 0 | ROZPOCET
| VV |  | "m.č. 5.16" (0,940*2+2,285*2)*2,400-(0,700*1,970)-(0,800*1,970) |  | 12.525 | [13 empty] | VV | 2 | 2 | True | 0 | ROZPOCET
| VV |  | "m.č. 5.17" (1,260*2+0,945*2)*2,400-(0,700*1,970) |  | 9.205 | [13 empty] | VV | 2 | 2 | True | 0 | ROZPOCET
| VV |  | "m.č. 5.18" (1,260*2+1,270*2)*2,400 |  | 12.144 | [13 empty] | VV | 2 | 2 | True | 0 | ROZPOCET
| VV |  | "m.č. 5.19" (2,400*2+4,280*2)*2,400 |  | 32.064 | [13 empty] | VV | 2 | 2 | True | 0 | ROZPOCET
| VV |  | "m.č. 5.22" (3,700*2+1,855*2)*2,400-(0,800*1,970)*2 |  | 23.512 | [13 empty] | VV | 2 | 2 | True | 0 | ROZPOCET
| VV |  | "m.č. 5.25" (3,350*2+2,000*2)*2,400-(0,900*1,970)*2 |  | 22.134 | [13 empty] | VV | 2 | 2 | True | 0 | ROZPOCET
| VV |  | "m.č. 5.29" (2,725*2+1,845*2)*2,400-(0,900*1,970) |  | 20.163 | [13 empty] | VV | 2 | 2 | True | 0 | ROZPOCET
| VV |  | "m.č. 5.32" (3,700*2+1,855*2)*2,400-(0,800*1,970)*2 |  | 23.512 | [13 empty] | VV | 2 | 2 | True | 0 | ROZPOCET
| VV |  | "m.č. 5.35" (2,650*2+1,855*2)*2,400-(0,900*1,970) |  | 19.851 | [13 empty] | VV | 2 | 2 | True | 0 | ROZPOCET
| VV |  | Mezisoučet - 5.NP |  | 260.678 | [13 empty] | VV | 2 | 3 | True | 0 | ROZPOCET
| VV |  | Součet |  | 1840.609 | [13 empty] | VV | 2 | 4 | True | 1 | ROZPOCET
449 | M | 597610450.1 | obkládačky keramické koupelnové (bílé i barevné) 20 x 20 x 0,68 cm I. j. | m2 | 2024.67 |  | 0 |  |  |  | základní |  | 0 | 0.0126 | 25.5108 | 0 | 0 | 32 | M | 2 |  |  |  | ROZPOCET | [5 empty] | 0 | 0 | 0 | 0 | 0 | 1 | 0 | 16 | 55144790
| VV |  | 1840,609*1,1 'Přepočtené koeficientem množství |  | 2024.67 | [13 empty] | VV | 2 | 2 | False | 1 | ROZPOCET
450 | K | 781479191 | Montáž obkladů vnitřních stěn z dlaždic keramických Příplatek k cenám za plochu do 10 m2 jednotlivě | m2 | 95.827 |  | 0 | CS ÚRS 2017 01 |  |  | základní |  | 0 | 0 | 0 | 0 | 0 | 16 | K | 2 |  |  |  | ROZPOCET | [5 empty] | 0 | 0 | 0 | 0 | 0 | 1 | 0 | 16 | -159241331
| VV |  | "1.PP" | [15 empty] | VV | 2 | 1 | True | 0 | ROZPOCET
| VV |  | "m.č. 0.11" 1,500*1,500 |  | 2.25 | [13 empty] | VV | 2 | 2 | True | 0 | ROZPOCET
| VV |  | "m.č. 0.13" (2,000+1,010+2,000)*1,500 |  | 7.515 | [13 empty] | VV | 2 | 2 | True | 0 | ROZPOCET
| VV |  | "m.č. 0.30" (1,525+0,920*2)*2,000 |  | 6.73 | [13 empty] | VV | 2 | 2 | True | 0 | ROZPOCET
| VV |  | Mezisoučet - 1.PP |  | 16.495 | [13 empty] | VV | 2 | 3 | True | 0 | ROZPOCET
| VV |  | "1.NP" | [15 empty] | VV | 2 | 1 | True | 0 | ROZPOCET
| VV |  | "m.č. 1.24" (0,900+2,600)*1,400 |  | 4.9 | [13 empty] | VV | 2 | 2 | True | 0 | ROZPOCET
| VV |  | "m.č. 1.35" (1,100*2+1,485*2)*2,400-(0,700*1,970)-(0,800*1,970) |  | 9.453 | [13 empty] | VV | 2 | 2 | True | 0 | ROZPOCET
| VV |  | "m.č. 1.37" (1,115*2+1,485*2)*2,400-(0,700*1,970)-(0,800*1,970) |  | 9.525 | [13 empty] | VV | 2 | 2 | True | 0 | ROZPOCET
| VV |  | Mezisoučet - 1.NP |  | 23.878 | [13 empty] | VV | 2 | 3 | True | 0 | ROZPOCET
| VV |  | "2.NP" | [15 empty] | VV | 2 | 1 | True | 0 | ROZPOCET
| VV |  | "m.č. 2.13" (0,950*2+1,635*2)*2,400-(0,700*1,970)*2 |  | 9.65 | [13 empty] | VV | 2 | 2 | True | 0 | ROZPOCET
| VV |  | "m.č. 2.14" (0,950*2+1,250*2)*2,400-(0,700*1,970) |  | 9.181 | [13 empty] | VV | 2 | 2 | True | 0 | ROZPOCET
| VV |  | "m.č. 2.18" (1,260*2+0,945*2)*2,400-(0,800*1,970) |  | 9.008 | [13 empty] | VV | 2 | 2 | True | 0 | ROZPOCET
| VV |  | Mezisoučet - 2.NP |  | 27.839 | [13 empty] | VV | 2 | 3 | True | 0 | ROZPOCET
| VV |  | "3.NP" | [15 empty] | VV | 2 | 1 | True | 0 | ROZPOCET
| VV |  | "m.č. 3.17" (1,260*2+0,945*2)*2,400-(0,700*1,970) |  | 9.205 | [13 empty] | VV | 2 | 2 | True | 0 | ROZPOCET
| VV |  | Mezisoučet - 3.NP |  | 9.205 | [13 empty] | VV | 2 | 3 | True | 0 | ROZPOCET
| VV |  | "4.NP" | [15 empty] | VV | 2 | 1 | True | 0 | ROZPOCET
| VV |  | "m.č. 4.17" (1,260*2+0,945*2)*2,400-(0,700*1,970) |  | 9.205 | [13 empty] | VV | 2 | 2 | True | 0 | ROZPOCET
| VV |  | Mezisoučet - 4.NP |  | 9.205 | [13 empty] | VV | 2 | 3 | True | 0 | ROZPOCET
| VV |  | "5.NP" | [15 empty] | VV | 2 | 1 | True | 0 | ROZPOCET
| VV |  | "m.č. 5.17" (1,260*2+0,945*2)*2,400-(0,700*1,970) |  | 9.205 | [13 empty] | VV | 2 | 2 | True | 0 | ROZPOCET
| VV |  | Mezisoučet - 5.NP |  | 9.205 | [13 empty] | VV | 2 | 3 | True | 0 | ROZPOCET
| VV |  | Součet |  | 95.827 | [13 empty] | VV | 2 | 4 | True | 1 | ROZPOCET
451 | K | 781479196 | Montáž obkladů vnitřních stěn z dlaždic keramických Příplatek k cenám za dvousložkový spárovací tmel | m2 | 1840.609 |  | 0 | CS ÚRS 2017 01 |  |  | základní |  | 0 | 0 | 0 | 0 | 0 | 16 | K | 2 |  |  |  | ROZPOCET | [5 empty] | 0 | 0 | 0 | 0 | 0 | 1 | 0 | 16 | -1473202904
452 | K | 781494511 | Ostatní prvky plastové profily ukončovací a dilatační lepené flexibilním lepidlem ukončovací | m | 846.735 |  | 0 | CS ÚRS 2017 01 |  |  | základní |  | 0 | 0.00026 | 0.22015 | 0 | 0 | 16 | K | 2 |  |  |  | ROZPOCET | [5 empty] | 0 | 0 | 0 | 0 | 0 | 1 | 0 | 16 | 249303959
453 | K | 781495111 | Ostatní prvky ostatní práce penetrace podkladu | m2 | 1840.609 |  | 0 | CS ÚRS 2017 01 |  |  | základní |  | 0 | 0.0003 | 0.55218 | 0 | 0 | 16 | K | 2 |  |  |  | ROZPOCET | [5 empty] | 0 | 0 | 0 | 0 | 0 | 1 | 0 | 16 | -1047182114
454 | K | 781495168 | Ostatní prvky izolace dilatační spáry koutové | m | 846.735 |  | 0 | CS ÚRS 2017 01 |  |  | základní |  | 0 | 0.00022 | 0.18628 | 0 | 0 | 16 | K | 2 |  |  |  | ROZPOCET | [5 empty] | 0 | 0 | 0 | 0 | 0 | 1 | 0 | 16 | 1177028367
| VV |  | "1.PP" | [15 empty] | VV | 2 | 1 | True | 0 | ROZPOCET
| VV |  | "m.č. 0.13" (2,000+1,010+2,000) |  | 5.01 | [13 empty] | VV | 2 | 2 | True | 0 | ROZPOCET
| VV |  | "m.č. 0.19" (3,500*2+2,300*2-0,800) |  | 10.8 | [13 empty] | VV | 2 | 2 | True | 0 | ROZPOCET
| VV |  | "m.č. 0.21" (2,200*2+1,325*2-0,800) |  | 6.25 | [13 empty] | VV | 2 | 2 | True | 0 | ROZPOCET
| VV |  | "m.č. 0.22" (3,500*2+2,350*2-0,800*2) |  | 10.1 | [13 empty] | VV | 2 | 2 | True | 0 | ROZPOCET
| VV |  | "m.č. 0.23" (3,500*2+2,750*2) |  | 12.5 | [13 empty] | VV | 2 | 2 | True | 0 | ROZPOCET
| VV |  | "m.č. 0.24" (7,350*2+5,250*2) |  | 25.2 | [13 empty] | VV | 2 | 2 | True | 0 | ROZPOCET
| VV |  | "m.č. 0.25" (2,550*2+3,000+1,500+0,150) |  | 9.75 | [13 empty] | VV | 2 | 2 | True | 0 | ROZPOCET
| VV |  | "m.č. 0.26" (3,000+0,150+4,100+2,600) |  | 9.85 | [13 empty] | VV | 2 | 2 | True | 0 | ROZPOCET
| VV |  | "m.č. 0.27" (1,500*2+1,650*2) |  | 6.3 | [13 empty] | VV | 2 | 2 | True | 0 | ROZPOCET
| VV |  | "m.č. 0.29" (1,525*2+1,050*2) |  | 5.15 | [13 empty] | VV | 2 | 2 | True | 0 | ROZPOCET
| VV |  | "m.č. 0.30" (1,525+0,920*2) |  | 3.365 | [13 empty] | VV | 2 | 2 | True | 0 | ROZPOCET
| VV |  | "m.č. 0.31" (0,900*2+2,000*2) |  | 5.8 | [13 empty] | VV | 2 | 2 | True | 0 | ROZPOCET
| VV |  | "m.č. 0.33" (2,900*2+3,600*2) |  | 13 | [13 empty] | VV | 2 | 2 | True | 0 | ROZPOCET
| VV |  | "m.č. 0.34" (1,950*4+3,600*2+0,900*2) |  | 16.8 | [13 empty] | VV | 2 | 2 | True | 0 | ROZPOCET
| VV |  | "m.č. 0.35" (9,695*2+3,600*2+0,900*2) |  | 28.39 | [13 empty] | VV | 2 | 2 | True | 0 | ROZPOCET
| VV |  | "m.č. 0.36" (3,870*2+3,840*2+0,900*2+0,900*2+1,840*2) |  | 22.7 | [13 empty] | VV | 2 | 2 | True | 0 | ROZPOCET
| VV |  | "m.č. 0.37" (7,450*2+3,840*2+0,800*2) |  | 24.18 | [13 empty] | VV | 2 | 2 | True | 0 | ROZPOCET
| VV |  | "m.č. 0.45" (1,100*2+2,250*2) |  | 6.7 | [13 empty] | VV | 2 | 2 | True | 0 | ROZPOCET
| VV |  | "m.č. 0.46" (1,100*2+1,530*2) |  | 5.26 | [13 empty] | VV | 2 | 2 | True | 0 | ROZPOCET
| VV |  | "m.č. 0.47" (1,115*2+2,250*2) |  | 6.73 | [13 empty] | VV | 2 | 2 | True | 0 | ROZPOCET
| VV |  | "m.č. 0.48" (1,115*2+1,530*2) |  | 5.29 | [13 empty] | VV | 2 | 2 | True | 0 | ROZPOCET
| VV |  | Mezisoučet - 1.PP |  | 239.125 | [13 empty] | VV | 2 | 3 | True | 0 | ROZPOCET
| VV |  | "1.NP" | [15 empty] | VV | 2 | 1 | True | 0 | ROZPOCET
| VV |  | "m.č. 1.07" (1,650*2+1,735*2) |  | 6.77 | [13 empty] | VV | 2 | 2 | True | 0 | ROZPOCET
| VV |  | "m.č. 1.08" (1,650*2+1,735*2) |  | 6.77 | [13 empty] | VV | 2 | 2 | True | 0 | ROZPOCET
| VV |  | "m.č. 1.09" (1,700*2+1,280*2) |  | 5.96 | [13 empty] | VV | 2 | 2 | True | 0 | ROZPOCET
| VV |  | "m.č. 1.10" (1,050*2+2,320*2) |  | 6.74 | [13 empty] | VV | 2 | 2 | True | 0 | ROZPOCET
| VV |  | "m.č. 1.11" (1,285*2+2,320*2) |  | 7.21 | [13 empty] | VV | 2 | 2 | True | 0 | ROZPOCET
| VV |  | "m.č. 1.12" (1,650*2+0,940*2) |  | 5.18 | [13 empty] | VV | 2 | 2 | True | 0 | ROZPOCET
| VV |  | "m.č. 1.18" (3,480*2+2,520*2) |  | 12 | [13 empty] | VV | 2 | 2 | True | 0 | ROZPOCET
| VV |  | "m.č. 1.19" (5,850*2+5,250*2) |  | 22.2 | [13 empty] | VV | 2 | 2 | True | 0 | ROZPOCET
| VV |  | "m.č. 1.26" (2,630*2+1,845*2) |  | 8.95 | [13 empty] | VV | 2 | 2 | True | 0 | ROZPOCET
| VV |  | "m.č. 1.28" (3,700*2+1,845*2) |  | 11.09 | [13 empty] | VV | 2 | 2 | True | 0 | ROZPOCET
| VV |  | "m.č. 1.32" (3,700*2+1,845*2) |  | 11.09 | [13 empty] | VV | 2 | 2 | True | 0 | ROZPOCET
| VV |  | "m.č. 1.35" (1,100*2+1,485*2) |  | 5.17 | [13 empty] | VV | 2 | 2 | True | 0 | ROZPOCET
| VV |  | "m.č. 1.36" (1,100*2+1,600*2) |  | 5.4 | [13 empty] | VV | 2 | 2 | True | 0 | ROZPOCET
| VV |  | "m.č. 1.37" (1,115*2+1,485*2) |  | 5.2 | [13 empty] | VV | 2 | 2 | True | 0 | ROZPOCET
| VV |  | "m.č. 1.38" (1,115*2+1,600*2) |  | 5.43 | [13 empty] | VV | 2 | 2 | True | 0 | ROZPOCET
| VV |  | Mezisoučet - 1.NP |  | 125.16 | [13 empty] | VV | 2 | 3 | True | 0 | ROZPOCET
| VV |  | "2.NP" | [15 empty] | VV | 2 | 1 | True | 0 | ROZPOCET
| VV |  | "m.č. 2.08" (2,650*2+1,845*2) |  | 8.99 | [13 empty] | VV | 2 | 2 | True | 0 | ROZPOCET
| VV |  | "m.č. 2.10" (3,850*2+1,845*2) |  | 11.39 | [13 empty] | VV | 2 | 2 | True | 0 | ROZPOCET
| VV |  | "m.č. 2.13" (0,950*2+1,635*2) |  | 5.17 | [13 empty] | VV | 2 | 2 | True | 0 | ROZPOCET
| VV |  | "m.č. 2.14" (0,950*2+1,250*2) |  | 4.4 | [13 empty] | VV | 2 | 2 | True | 0 | ROZPOCET
| VV |  | "m.č. 2.15" (1,280*2+1,880*2) |  | 6.32 | [13 empty] | VV | 2 | 2 | True | 0 | ROZPOCET
| VV |  | "m.č. 2.16" (0,980*2+1,880*2) |  | 5.72 | [13 empty] | VV | 2 | 2 | True | 0 | ROZPOCET
| VV |  | "m.č. 2.17" (1,000*2+2,175*2) |  | 6.35 | [13 empty] | VV | 2 | 2 | True | 0 | ROZPOCET
| VV |  | "m.č. 2.18" (1,260*2+0,945*2) |  | 4.41 | [13 empty] | VV | 2 | 2 | True | 0 | ROZPOCET
| VV |  | "m.č. 2.19" (1,260*2+1,160*2) |  | 4.84 | [13 empty] | VV | 2 | 2 | True | 0 | ROZPOCET
| VV |  | "m.č. 2.20" (2,400*2+4,170*2) |  | 13.14 | [13 empty] | VV | 2 | 2 | True | 0 | ROZPOCET
| VV |  | "m.č. 2.23" (3,700*2+1,845*2) |  | 11.09 | [13 empty] | VV | 2 | 2 | True | 0 | ROZPOCET
| VV |  | "m.č. 2.26" (3,700*2+1,845*2) |  | 11.09 | [13 empty] | VV | 2 | 2 | True | 0 | ROZPOCET
| VV |  | "m.č. 2.30" (2,725*2+1,845*2) |  | 9.14 | [13 empty] | VV | 2 | 2 | True | 0 | ROZPOCET
| VV |  | "m.č. 2.33" (3,700*2+1,845*2) |  | 11.09 | [13 empty] | VV | 2 | 2 | True | 0 | ROZPOCET
| VV |  | "m.č. 2.36" (2,650*2+1,845*2) |  | 8.99 | [13 empty] | VV | 2 | 2 | True | 0 | ROZPOCET
| VV |  | Mezisoučet - 2.NP |  | 122.13 | [13 empty] | VV | 2 | 3 | True | 0 | ROZPOCET
| VV |  | "3.NP" | [15 empty] | VV | 2 | 1 | True | 0 | ROZPOCET
| VV |  | "m.č. 3.08" (2,650*2+1,845*2) |  | 8.99 | [13 empty] | VV | 2 | 2 | True | 0 | ROZPOCET
| VV |  | "m.č. 3.10" (3,850*2+1,845*2) |  | 11.39 | [13 empty] | VV | 2 | 2 | True | 0 | ROZPOCET
| VV |  | "m.č. 3.13" (2,050*2+1,795*2) |  | 7.69 | [13 empty] | VV | 2 | 2 | True | 0 | ROZPOCET
| VV |  | "m.č. 3.14" (1,280*2+1,880*2) |  | 6.32 | [13 empty] | VV | 2 | 2 | True | 0 | ROZPOCET
| VV |  | "m.č. 3.15" (0,980*2+1,880*2) |  | 5.72 | [13 empty] | VV | 2 | 2 | True | 0 | ROZPOCET
| VV |  | "m.č. 3.16" (1,000*2+2,175*2) |  | 6.35 | [13 empty] | VV | 2 | 2 | True | 0 | ROZPOCET
| VV |  | "m.č. 3.17" (1,260*2+0,945*2) |  | 4.41 | [13 empty] | VV | 2 | 2 | True | 0 | ROZPOCET
| VV |  | "m.č. 3.18" (1,260*2+1,160*2) |  | 4.84 | [13 empty] | VV | 2 | 2 | True | 0 | ROZPOCET
| VV |  | "m.č. 3.19" (2,400*2+4,170*2) |  | 13.14 | [13 empty] | VV | 2 | 2 | True | 0 | ROZPOCET
| VV |  | "m.č. 3.22" (3,700*2+1,845*2) |  | 11.09 | [13 empty] | VV | 2 | 2 | True | 0 | ROZPOCET
| VV |  | "m.č. 3.25" (3,350*2+2,000*2) |  | 10.7 | [13 empty] | VV | 2 | 2 | True | 0 | ROZPOCET
| VV |  | "m.č. 3.29" (2,725*2+1,845*2) |  | 9.14 | [13 empty] | VV | 2 | 2 | True | 0 | ROZPOCET
| VV |  | "m.č. 3.32" (3,700*2+1,845*2) |  | 11.09 | [13 empty] | VV | 2 | 2 | True | 0 | ROZPOCET
| VV |  | "m.č. 3.35" (2,650*2+1,845*2) |  | 8.99 | [13 empty] | VV | 2 | 2 | True | 0 | ROZPOCET
| VV |  | Mezisoučet - 3.NP |  | 119.86 | [13 empty] | VV | 2 | 3 | True | 0 | ROZPOCET
| VV |  | "4.NP" | [15 empty] | VV | 2 | 1 | True | 0 | ROZPOCET
| VV |  | "m.č. 4.08" (2,650*2+1,845*2) |  | 8.99 | [13 empty] | VV | 2 | 2 | True | 0 | ROZPOCET
| VV |  | "m.č. 4.10" (3,850*2+1,845*2) |  | 11.39 | [13 empty] | VV | 2 | 2 | True | 0 | ROZPOCET
| VV |  | "m.č. 4.13" (2,050*2+1,795*2) |  | 7.69 | [13 empty] | VV | 2 | 2 | True | 0 | ROZPOCET
| VV |  | "m.č. 4.14" (1,280*2+1,880*2) |  | 6.32 | [13 empty] | VV | 2 | 2 | True | 0 | ROZPOCET
| VV |  | "m.č. 4.15" (0,980*2+1,880*2) |  | 5.72 | [13 empty] | VV | 2 | 2 | True | 0 | ROZPOCET
| VV |  | "m.č. 4.16" (1,000*2+2,175*2) |  | 6.35 | [13 empty] | VV | 2 | 2 | True | 0 | ROZPOCET
| VV |  | "m.č. 4.17" (1,260*2+0,945*2) |  | 4.41 | [13 empty] | VV | 2 | 2 | True | 0 | ROZPOCET
| VV |  | "m.č. 4.18" (1,260*2+1,160*2) |  | 4.84 | [13 empty] | VV | 2 | 2 | True | 0 | ROZPOCET
| VV |  | "m.č. 4.19" (2,400*2+4,170*2) |  | 13.14 | [13 empty] | VV | 2 | 2 | True | 0 | ROZPOCET
| VV |  | "m.č. 4.22" (3,700*2+1,845*2) |  | 11.09 | [13 empty] | VV | 2 | 2 | True | 0 | ROZPOCET
| VV |  | "m.č. 4.25" (3,350*2+2,000*2) |  | 10.7 | [13 empty] | VV | 2 | 2 | True | 0 | ROZPOCET
| VV |  | "m.č. 4.29" (2,725*2+1,845*2) |  | 9.14 | [13 empty] | VV | 2 | 2 | True | 0 | ROZPOCET
| VV |  | "m.č. 4.32" (3,700*2+1,845*2) |  | 11.09 | [13 empty] | VV | 2 | 2 | True | 0 | ROZPOCET
| VV |  | "m.č. 4.35" (2,650*2+1,845*2) |  | 8.99 | [13 empty] | VV | 2 | 2 | True | 0 | ROZPOCET
| VV |  | Mezisoučet - 4.NP |  | 119.86 | [13 empty] | VV | 2 | 3 | True | 0 | ROZPOCET
| VV |  | "5.NP" | [15 empty] | VV | 2 | 1 | True | 0 | ROZPOCET
| VV |  | "m.č. 5.08" (2,650*2+1,855*2) |  | 9.01 | [13 empty] | VV | 2 | 2 | True | 0 | ROZPOCET
| VV |  | "m.č. 5.10" (3,850*2+1,855*2) |  | 11.41 | [13 empty] | VV | 2 | 2 | True | 0 | ROZPOCET
| VV |  | "m.č. 5.13" (2,050*2+1,905*2) |  | 7.91 | [13 empty] | VV | 2 | 2 | True | 0 | ROZPOCET
| VV |  | "m.č. 5.14" (1,220*2+1,880*2) |  | 6.2 | [13 empty] | VV | 2 | 2 | True | 0 | ROZPOCET
| VV |  | "m.č. 5.15" (0,980*2+1,880*2) |  | 5.72 | [13 empty] | VV | 2 | 2 | True | 0 | ROZPOCET
| VV |  | "m.č. 5.16" (0,940*2+2,285*2) |  | 6.45 | [13 empty] | VV | 2 | 2 | True | 0 | ROZPOCET
| VV |  | "m.č. 5.17" (1,260*2+0,945*2) |  | 4.41 | [13 empty] | VV | 2 | 2 | True | 0 | ROZPOCET
| VV |  | "m.č. 5.18" (1,260*2+1,270*2) |  | 5.06 | [13 empty] | VV | 2 | 2 | True | 0 | ROZPOCET
| VV |  | "m.č. 5.19" (2,400*2+4,280*2) |  | 13.36 | [13 empty] | VV | 2 | 2 | True | 0 | ROZPOCET
| VV |  | "m.č. 5.22" (3,700*2+1,855*2) |  | 11.11 | [13 empty] | VV | 2 | 2 | True | 0 | ROZPOCET
| VV |  | "m.č. 5.25" (3,350*2+2,000*2) |  | 10.7 | [13 empty] | VV | 2 | 2 | True | 0 | ROZPOCET
| VV |  | "m.č. 5.29" (2,725*2+1,845*2) |  | 9.14 | [13 empty] | VV | 2 | 2 | True | 0 | ROZPOCET
| VV |  | "m.č. 5.32" (3,700*2+1,855*2) |  | 11.11 | [13 empty] | VV | 2 | 2 | True | 0 | ROZPOCET
| VV |  | "m.č. 5.35" (2,650*2+1,855*2) |  | 9.01 | [13 empty] | VV | 2 | 2 | True | 0 | ROZPOCET
| VV |  | Mezisoučet - 5.NP |  | 120.6 | [13 empty] | VV | 2 | 3 | True | 0 | ROZPOCET
| VV |  | Součet |  | 846.735 | [13 empty] | VV | 2 | 4 | True | 1 | ROZPOCET
455 | K | 781495185 | Ostatní prvky řezání obkladaček rovné | kus | 13810 |  | 0 | CS ÚRS 2017 01 |  |  | základní |  | 0 | 0 | 0 | 0 | 0 | 16 | K | 2 |  |  |  | ROZPOCET | [5 empty] | 0 | 0 | 0 | 0 | 0 | 1 | 0 | 16 | 1409462518
456 | K | 998781103 | Přesun hmot pro obklady keramické stanovený z hmotnosti přesunovaného materiálu vodorovná dopravní vzdálenost do 50 m v objektech výšky přes 12 do 24 m | t | 31.991 |  | 0 | CS ÚRS 2017 01 |  |  | základní |  | 0 | 0 | 0 | 0 | 0 | 16 | K | 2 |  |  |  | ROZPOCET | [5 empty] | 0 | 0 | 0 | 0 | 0 | 1 | 0 | 16 | 1172770108
| D | 783 | Dokončovací práce - nátěry |  |  |  | 0 | [5 empty] | 0 |  | 6.429 |  | 0 | 2 | D | 1 |  |  |  | ROZPOCET | [11 empty] | 0
457 | K | 783000103 | Zakrývání konstrukcí včetně pozdějšího odkrytí podlah nebo vodorovných ploch položením fólie | m2 | 3445.71 |  | 0 | CS ÚRS 2017 01 |  |  | základní |  | 0 | 0 | 0 | 0 | 0 | 16 | K | 2 |  |  |  | ROZPOCET | [5 empty] | 0 | 0 | 0 | 0 | 0 | 1 | 0 | 16 | 1101703063
| VV |  | "viz. Legenda místností" | [15 empty] | VV | 2 | 1 | True | 0 | ROZPOCET
| VV |  | "1.PP" | [15 empty] | VV | 2 | 1 | True | 0 | ROZPOCET
| VV |  | "m.č. 0.01 - 0.49" | [15 empty] | VV | 2 | 1 | True | 0 | ROZPOCET
| VV |  | 33,140+5,530+5,530+8,550+25,600+26,930+34,400+8,950+35,110+10,140+32,020+13,050+1,790+23,340+5,080+6,130+28,490+7,700+8,050+2,750+3,040+8,350+9,630 |  | 343.3 | [13 empty] | VV | 2 | 2 | True | 0 | ROZPOCET
| VV |  | 38,740+7,780+11,310+2,250+1,210+1,400+1,600+1,800+34,130+10,940+7,020+34,800+14,860+28,720+13,360+10,170+11,060+13,590+6,870+10,500+18,630+2,480+1,650 |  | 284.87 | [13 empty] | VV | 2 | 2 | True | 0 | ROZPOCET
| VV |  | 2,510+1,670+12,770 |  | 16.95 | [13 empty] | VV | 2 | 2 | True | 0 | ROZPOCET
| VV |  | Mezisoučet - 1.PP |  | 645.12 | [13 empty] | VV | 2 | 3 | True | 0 | ROZPOCET
| VV |  | "1.NP" | [15 empty] | VV | 2 | 1 | True | 0 | ROZPOCET
| VV |  | "m.č. 1.01 - 1.38" | [15 empty] | VV | 2 | 1 | True | 0 | ROZPOCET
| VV |  | 37,070+5,530+5,530+28,060+66,110+11,230+3,270+3,270+2,18+2,440+2,980+1,550+14,050+8,530+14,910+19,670+13,140+8,770+24,960+1,210+153,260+134,500+28,040 |  | 590.26 | [13 empty] | VV | 2 | 2 | True | 0 | ROZPOCET
| VV |  | 14,170+21,430+4,850+20,170+6,830+20,080+36,740+20,080+6,830+20,120+15,820+1,600+1,720+1,600+1,730 |  | 193.77 | [13 empty] | VV | 2 | 2 | True | 0 | ROZPOCET
| VV |  | Mezisoučet - 1.NP |  | 784.03 | [13 empty] | VV | 2 | 3 | True | 0 | ROZPOCET
| VV |  | "2.NP" | [15 empty] | VV | 2 | 1 | True | 0 | ROZPOCET
| VV |  | "m.č. 2.01 - 2.36" | [15 empty] | VV | 2 | 1 | True | 0 | ROZPOCET
| VV |  | 37,070+5,530+5,530+8,530+95,870+12,910+22,240+4,890+20,100+7,100+20,090+14,170+1,550+1,190+2,410+1,840+2,180+1,190+1,830+10,290+6,560+20,070+6,830 |  | 309.97 | [13 empty] | VV | 2 | 2 | True | 0 | ROZPOCET
| VV |  | 20,080+20,050+6,700+13,840+7,200+20,070+5,030+26,010+20,080+6,830+20,070+22,240+4,890 |  | 193.09 | [13 empty] | VV | 2 | 2 | True | 0 | ROZPOCET
| VV |  | Mezisoučet - 2.NP |  | 503.06 | [13 empty] | VV | 2 | 3 | True | 0 | ROZPOCET
| VV |  | "3.NP" | [15 empty] | VV | 2 | 1 | True | 0 | ROZPOCET
| VV |  | "m.č. 3.01 - 3.35" | [15 empty] | VV | 2 | 1 | True | 0 | ROZPOCET
| VV |  | 37,070+5,530+5,530+8,530+96,370+12,910+22,240+4,890+20,100+7,100+20,090+12,740+3,680+2,410+1,840+2,180+1,190+1,830+10,290+6,560+20,070+6,830+20,080 |  | 330.06 | [13 empty] | VV | 2 | 2 | True | 0 | ROZPOCET
| VV |  | 20,050+6,700+13,840+7,200+20,070+5,030+26,010+20,080+6,830+20,070+22,240+4,890 |  | 173.01 | [13 empty] | VV | 2 | 2 | True | 0 | ROZPOCET
| VV |  | Mezisoučet - 3.NP |  | 503.07 | [13 empty] | VV | 2 | 3 | True | 0 | ROZPOCET
| VV |  | "4.NP" | [15 empty] | VV | 2 | 1 | True | 0 | ROZPOCET
| VV |  | "m.č. 4.01 - 4.36" | [15 empty] | VV | 2 | 1 | True | 0 | ROZPOCET
| VV |  | 37,070+5,530+5,530+8,530+95,870+12,910+22,240+4,890+20,100+7,100+20,090+14,170+1,550+1,190+2,410+1,840+2,180+1,190+1,830+10,290+6,560+20,070 |  | 303.14 | [13 empty] | VV | 2 | 2 | True | 0 | ROZPOCET
| VV |  | 6,830+20,080+20,050+6,700+13,840+7,200+20,070+5,030+26,010+20,080+6,830+20,070+22,240+4,890 |  | 199.92 | [13 empty] | VV | 2 | 2 | True | 0 | ROZPOCET
| VV |  | Mezisoučet - 4.NP |  | 503.06 | [13 empty] | VV | 2 | 3 | True | 0 | ROZPOCET
| VV |  | "5.NP" | [15 empty] | VV | 2 | 1 | True | 0 | ROZPOCET
| VV |  | "m.č. 5.01 - 5.35" | [15 empty] | VV | 2 | 1 | True | 0 | ROZPOCET
| VV |  | 37,070+5,530+5,530+8,580+94,110+12,440+22,940+4,920+20,700+7,140+20,690+12,950+3,910+2,290+1,840+2,150+1,190+1,860+10,320+6,560+20,520+6,860+20,530 |  | 330.63 | [13 empty] | VV | 2 | 2 | True | 0 | ROZPOCET
| VV |  | 20,520+6,700+14,110+7,360+20,690+5,030+26,530+20,530+6,890+20,520+22,940+4,920 |  | 176.74 | [13 empty] | VV | 2 | 2 | True | 0 | ROZPOCET
| VV |  | Mezisoučet - 5.NP |  | 507.37 | [13 empty] | VV | 2 | 3 | True | 0 | ROZPOCET
| VV |  | Součet |  | 3445.71 | [13 empty] | VV | 2 | 4 | True | 1 | ROZPOCET
458 | M | 581248440 | fólie pro malířské potřeby zakrývací, 25µ, 4 x 5 m | m2 | 3617.996 |  | 0 | CS ÚRS 2017 01 |  |  | základní |  | 0 | 0 | 0 | 0 | 0 | 32 | M | 2 |  |  |  | ROZPOCET | [5 empty] | 0 | 0 | 0 | 0 | 0 | 1 | 0 | 16 | 1446242632
| VV |  | 3445,71*1,05 'Přepočtené koeficientem množství |  | 3617.996 | [13 empty] | VV | 2 | 2 | False | 1 | ROZPOCET
459 | K | 783000121 | Zakrývání konstrukcí včetně pozdějšího odkrytí konstrukcí nebo prvků olepením páskou nebo fólií | m | 4673.559 |  | 0 | CS ÚRS 2017 01 |  |  | základní |  | 0 | 0 | 0 | 0 | 0 | 16 | K | 2 |  |  |  | ROZPOCET | [5 empty] | 0 | 0 | 0 | 0 | 0 | 1 | 0 | 16 | 1626689799
| VV |  | "keramický sokl" | [15 empty] | VV | 2 | 1 | True | 0 | ROZPOCET
| VV |  | "sokl běžný" 3194,499 |  | 3194.499 | [13 empty] | VV | 2 | 2 | True | 0 | ROZPOCET
| VV |  | "sokl schodiště" 120,36 |  | 120.36 | [13 empty] | VV | 2 | 2 | True | 0 | ROZPOCET
| VV |  | Mezisoučet |  | 3314.859 | [13 empty] | VV | 2 | 3 | True | 0 | ROZPOCET
| VV |  | "ocelové zárubně" | [15 empty] | VV | 2 | 1 | True | 0 | ROZPOCET
| VV |  | "700/1970 mm" (0,700+1,970*2)*2*20 |  | 185.6 | [13 empty] | VV | 2 | 2 | True | 0 | ROZPOCET
| VV |  | "800/1970 mm" (0,800+1,970*2)*2*53 |  | 502.44 | [13 empty] | VV | 2 | 2 | True | 0 | ROZPOCET
| VV |  | "900/1970 mm" (0,900+1,970*2)*2*14 |  | 135.52 | [13 empty] | VV | 2 | 2 | True | 0 | ROZPOCET
| VV |  | "1100/1970 mm" (1,100+1,970*2)*2*52 |  | 524.16 | [13 empty] | VV | 2 | 2 | True | 0 | ROZPOCET
| VV |  | "1550/1970 mm" (1,550+1,970*2)*2*1 |  | 10.98 | [13 empty] | VV | 2 | 2 | True | 0 | ROZPOCET
| VV |  | Mezisoučet |  | 1358.7 | [13 empty] | VV | 2 | 3 | True | 0 | ROZPOCET
| VV |  | Součet |  | 4673.559 | [13 empty] | VV | 2 | 4 | True | 1 | ROZPOCET
460 | M | 581248330 | páska pro malířské potřeby maskovací krepová 19mm x 50 m | m | 4907.237 |  | 0 | CS ÚRS 2017 01 |  |  | základní |  | 0 | 0 | 0 | 0 | 0 | 32 | M | 2 |  |  |  | ROZPOCET | [5 empty] | 0 | 0 | 0 | 0 | 0 | 1 | 0 | 16 | -718581840
| VV |  | 4673,559*1,05 'Přepočtené koeficientem množství |  | 4907.237 | [13 empty] | VV | 2 | 2 | False | 1 | ROZPOCET
461 | K | 783301311 | Příprava podkladu zámečnických konstrukcí před provedením nátěru odmaštění odmašťovačem vodou ředitelným | m2 | 152.854 |  | 0 | CS ÚRS 2017 01 |  |  | základní |  | 0 | 8e-05 | 0.012228 | 0 | 0 | 16 | K | 2 |  |  |  | ROZPOCET | [5 empty] | 0 | 0 | 0 | 0 | 0 | 1 | 0 | 16 | 473884815
| VV |  | "ocelové zárubně" | [15 empty] | VV | 2 | 1 | True | 0 | ROZPOCET
| VV |  | "700/1970 mm" ((0,700+1,970*2)*(0,125+0,05*2))*20 |  | 20.88 | [13 empty] | VV | 2 | 2 | True | 0 | ROZPOCET
| VV |  | "800/1970 mm" ((0,800+1,970*2)*(0,125+0,05*2))*53 |  | 56.525 | [13 empty] | VV | 2 | 2 | True | 0 | ROZPOCET
| VV |  | "900/1970 mm" ((0,900+1,970*2)*(0,125+0,05*2))*14 |  | 15.246 | [13 empty] | VV | 2 | 2 | True | 0 | ROZPOCET
| VV |  | "1100/1970 mm" ((1,100+1,970*2)*(0,125+0,05*2))*52 |  | 58.968 | [13 empty] | VV | 2 | 2 | True | 0 | ROZPOCET
| VV |  | "1550/1970 mm" ((1,550+1,970*2)*(0,125+0,05*2))*1 |  | 1.235 | [13 empty] | VV | 2 | 2 | True | 0 | ROZPOCET
| VV |  | Součet |  | 152.854 | [13 empty] | VV | 2 | 4 | True | 1 | ROZPOCET
462 | K | 783301401 | Příprava podkladu zámečnických konstrukcí před provedením nátěru odmaštění ometení | m2 | 152.854 |  | 0 | CS ÚRS 2017 01 |  |  | základní |  | 0 | 0 | 0 | 0 | 0 | 16 | K | 2 |  |  |  | ROZPOCET | [5 empty] | 0 | 0 | 0 | 0 | 0 | 1 | 0 | 16 | -185956552
463 | K | 783315101 | Mezinátěr zámečnických konstrukcí jednonásobný syntetický standardní | m2 | 152.854 |  | 0 | CS ÚRS 2017 01 |  |  | základní |  | 0 | 0.00012 | 0.018342 | 0 | 0 | 16 | K | 2 |  |  |  | ROZPOCET | [5 empty] | 0 | 0 | 0 | 0 | 0 | 1 | 0 | 16 | 1534694632
464 | K | 783317101 | Krycí nátěr (email) zámečnických konstrukcí jednonásobný syntetický standardní | m2 | 152.854 |  | 0 | CS ÚRS 2017 01 |  |  | základní |  | 0 | 0.00012 | 0.018342 | 0 | 0 | 16 | K | 2 |  |  |  | ROZPOCET | [5 empty] | 0 | 0 | 0 | 0 | 0 | 1 | 0 | 16 | 951206270
465 | K | 783801201 | Příprava podkladu omítek před provedením nátěru obroušení | m2 | 3480.926 |  | 0 | CS ÚRS 2017 01 |  |  | základní |  | 0 | 0 | 0 | 0 | 0 | 16 | K | 2 |  |  |  | ROZPOCET | [5 empty] | 0 | 0 | 0 | 0 | 0 | 1 | 0 | 16 | -804519286
| VV |  | "omyvatelný nátěr stěn" | [15 empty] | VV | 2 | 1 | True | 0 | ROZPOCET
| VV |  | "1.PP" | [15 empty] | VV | 2 | 1 | True | 0 | ROZPOCET
| VV |  | "m.č. 0.01" (5,950*2+7,500*2-1,100*2+0,250*4)*1,600 |  | 41.12 | [13 empty] | VV | 2 | 2 | True | 0 | ROZPOCET
| VV |  | "m.č. 0.04" (2,000*2+3,850*2-0,900)*1,600 |  | 17.28 | [13 empty] | VV | 2 | 2 | True | 0 | ROZPOCET
| VV |  | "m.č. 0.05" (10,500*2+2,340*2-1,450-1,500-1,800*2)*1,600 |  | 30.608 | [13 empty] | VV | 2 | 2 | True | 0 | ROZPOCET
| VV |  | "m.č. 0.06" (11,510*2+2,340*2-0,800*3-0,900-1,800*2)*1,600 |  | 33.28 | [13 empty] | VV | 2 | 2 | True | 0 | ROZPOCET
| VV |  | "m.č. 0.07" (14,700*2+2,340*2-0,800*5-0,900*2-1,550-1,800)*1,600 |  | 39.888 | [13 empty] | VV | 2 | 2 | True | 0 | ROZPOCET
| VV |  | "m.č. 0.08" (2,325*2+3,850*2-0,900)*1,600 |  | 18.32 | [13 empty] | VV | 2 | 2 | True | 0 | ROZPOCET
| VV |  | "m.č. 0.10" (2,500*2+3,850*2)*1,600 |  | 20.32 | [13 empty] | VV | 2 | 2 | True | 0 | ROZPOCET
| VV |  | "m.č. 0.11" (8,170*2+3,850*2)*1,600 |  | 38.464 | [13 empty] | VV | 2 | 2 | True | 0 | ROZPOCET
| VV |  | "m.č. 0.12" (5,700*2+2,340*2-0,800-0,900-1,800)*1,600 |  | 20.128 | [13 empty] | VV | 2 | 2 | True | 0 | ROZPOCET
| VV |  | "m.č. 0.14" (6,340*2+3,600*2)*1,600 |  | 31.808 | [13 empty] | VV | 2 | 2 | True | 0 | ROZPOCET
| VV |  | "m.č. 0.15" (1,410*2+3,600*2)*1,600 |  | 16.032 | [13 empty] | VV | 2 | 2 | True | 0 | ROZPOCET
| VV |  | "m.č. 0.16" (1,250+3,600*2+0,900*2)*1,600 |  | 16.4 | [13 empty] | VV | 2 | 2 | True | 0 | ROZPOCET
| VV |  | "m.č. 0.17" (8,775*2+7,500*2+0,250*2-0,700*3-0,800*5-1,100)*1,600 |  | 41.36 | [13 empty] | VV | 2 | 2 | True | 0 | ROZPOCET
| VV |  | "m.č. 0.18" (3,500*2+2,200*2-0,800)*1,800 |  | 19.08 | [13 empty] | VV | 2 | 2 | True | 0 | ROZPOCET
| VV |  | "m.č. 0.20" (2,200*2+1,250*2-0,800*2)*1,600 |  | 8.48 | [13 empty] | VV | 2 | 2 | True | 0 | ROZPOCET
| VV |  | "m.č. 0.32" (5,550*2+6,150*2-0,800-0,900-1,650)*1,600 |  | 32.08 | [13 empty] | VV | 2 | 2 | True | 0 | ROZPOCET
| VV |  | "m.č. 0.38" (3,350*2+3,840*2-0,900*2)*1,800 |  | 22.644 | [13 empty] | VV | 2 | 2 | True | 0 | ROZPOCET
| VV |  | "m.č. 0.39" (2,500*2+3,840*2-0,900)*1,800 |  | 21.204 | [13 empty] | VV | 2 | 2 | True | 0 | ROZPOCET
| VV |  | "m.č. 0.40" (2,740*2+3,850*2)*1,600 |  | 21.088 | [13 empty] | VV | 2 | 2 | True | 0 | ROZPOCET
| VV |  | "m.č. 0.41" (3,400*2+3,850*2)*1,600 |  | 23.2 | [13 empty] | VV | 2 | 2 | True | 0 | ROZPOCET
| VV |  | "m.č. 0.42" (1,650*2+3,850*2)*1,600 |  | 17.6 | [13 empty] | VV | 2 | 2 | True | 0 | ROZPOCET
| VV |  | "m.č. 0.43" (2,600*2+3,850*2)*1,600 |  | 20.64 | [13 empty] | VV | 2 | 2 | True | 0 | ROZPOCET
| VV |  | "m.č. 0.44" (4,755*2+3,850*2)*1,800 |  | 30.978 | [13 empty] | VV | 2 | 2 | True | 0 | ROZPOCET
| VV |  | "m.č. 0.49" (5,550*2+2,300*2-0,900)*1,600 |  | 23.68 | [13 empty] | VV | 2 | 2 | True | 0 | ROZPOCET
| VV |  | Mezisoučet - 1.PP |  | 605.682 | [13 empty] | VV | 2 | 3 | True | 0 | ROZPOCET
| VV |  | "1.NP" | [15 empty] | VV | 2 | 1 | True | 0 | ROZPOCET
| VV |  | "m.č. 1.01" (3,410+4,300+3,040-1,100*2+0,250*4)*1,600 |  | 15.28 | [13 empty] | VV | 2 | 2 | True | 0 | ROZPOCET
| VV |  | "m.č. 1.04" (6,485*2+4,170*2-1,350*2-2,000-0,800)*1,600 |  | 25.296 | [13 empty] | VV | 2 | 2 | True | 0 | ROZPOCET
| VV |  | "m.č. 1.05" (18,645*2+0,900*2+0,500*2+0,400*2+2,285-2,000-0,800*2-0,900*3-1,250-1,100-1,500+1,200*2+3,000*2+2,485*2+1,735*2)*1,600 |  | 79.784 | [13 empty] | VV | 2 | 2 | True | 0 | ROZPOCET
| VV |  | "m.č. 1.16" (5,700*2+2,350+2,220*2+2,520*2+0,510*2-0,800*3)*1,600 |  | 34.96 | [13 empty] | VV | 2 | 2 | True | 0 | ROZPOCET
| VV |  | "m.č. 1.21" (11,100*2+17,670*2-1,500+0,510*2)*1,600 |  | 91.296 | [13 empty] | VV | 2 | 2 | True | 0 | ROZPOCET
| VV |  | "m.č. 1.23" (6,550*2+4,170*2-0,900-1,400)*1,600 |  | 30.624 | [13 empty] | VV | 2 | 2 | True | 0 | ROZPOCET
| VV |  | "m.č. 1.24" (3,225*2+4,170*2-1,400-0,900)*1,600 |  | 19.984 | [13 empty] | VV | 2 | 2 | True | 0 | ROZPOCET
| VV |  | "m.č. 1.25" (3,850*2+4,170*2-1,200)*1,600 |  | 23.744 | [13 empty] | VV | 2 | 2 | True | 0 | ROZPOCET
| VV |  | "m.č. 1.27" (3,820*2+4,170*2+1,788*2-0,800-1,200*2-1,100)*1,600 |  | 24.41 | [13 empty] | VV | 2 | 2 | True | 0 | ROZPOCET
| VV |  | "m.č. 1.29" (3,800*2+4,170*2+1,788*2-0,800-1,200*2-1,100)*1,600 |  | 24.346 | [13 empty] | VV | 2 | 2 | True | 0 | ROZPOCET
| VV |  | "m.č. 1.30" (14,420*2+2,350-1,100*5-1,800)*1,600 |  | 38.224 | [13 empty] | VV | 2 | 2 | True | 0 | ROZPOCET
| VV |  | "m.č. 1.31" (3,800*2+4,170*2+1,788*2-0,800-1,200*2-1,100)*1,600 |  | 24.346 | [13 empty] | VV | 2 | 2 | True | 0 | ROZPOCET
| VV |  | "m.č. 1.33" (3,820*2+4,170*2+1,788*2-0,800-1,200*2-1,100)*1,600 |  | 24.41 | [13 empty] | VV | 2 | 2 | True | 0 | ROZPOCET
| VV |  | Mezisoučet - 1.NP |  | 456.704 | [13 empty] | VV | 2 | 3 | True | 0 | ROZPOCET
| VV |  | "2.NP" | [15 empty] | VV | 2 | 1 | True | 0 | ROZPOCET
| VV |  | "m.č. 2.01" (3,410+4,300+3,040-1,100*2+0,250*4)*1,600 |  | 15.28 | [13 empty] | VV | 2 | 2 | True | 0 | ROZPOCET
| VV |  | "m.č. 2.04" (1,900*2+4,170*2-0,800*2-1,350-1,500+0,250*2+0,500*2)*1,600 |  | 14.704 | [13 empty] | VV | 2 | 2 | True | 0 | ROZPOCET
| VV |  | "m.č. 2.05" (37,796*2+2,350-0,800*4-1,100*11-2,000*2)*1,600 |  | 93.827 | [13 empty] | VV | 2 | 2 | True | 0 | ROZPOCET
| VV |  | "m.č. 2.06" (5,495*2+2,350)*1,600 |  | 21.344 | [13 empty] | VV | 2 | 2 | True | 0 | ROZPOCET
| VV |  | "m.č. 2.07" (3,900*2+4,170*2+2,650*2+2,200*2-0,900-1,200*2)*1,600 |  | 36.064 | [13 empty] | VV | 2 | 2 | True | 0 | ROZPOCET
| VV |  | "m.č. 2.09" (3,800*2+4,170*2+1,865*2+2,200*2-0,900-1,200*2)*1,600 |  | 33.232 | [13 empty] | VV | 2 | 2 | True | 0 | ROZPOCET
| VV |  | "m.č. 2.11" (3,800*2+4,170*2+1,860*2+2,200*2-0,800-1,200*2)*1,600 |  | 33.376 | [13 empty] | VV | 2 | 2 | True | 0 | ROZPOCET
| VV |  | "m.č. 2.12" (4,095*2+4,170*2-0,700)*1,600 |  | 25.328 | [13 empty] | VV | 2 | 2 | True | 0 | ROZPOCET
| VV |  | "m.č. 2.21" (1,505*2+4,170*2)*1,600 |  | 18.16 | [13 empty] | VV | 2 | 2 | True | 0 | ROZPOCET
| VV |  | "m.č. 2.22" (3,800*2+4,170*2+1,785*2+2,200*2-0,800-1,200*2)*1,600 |  | 33.136 | [13 empty] | VV | 2 | 2 | True | 0 | ROZPOCET
| VV |  | "m.č. 2.24" (3,800*2+4,170*2+1,790*2+2,200*2-0,800-1,200*2)*1,600 |  | 33.152 | [13 empty] | VV | 2 | 2 | True | 0 | ROZPOCET
| VV |  | "m.č. 2.25" (3,800*2+4,170*2+1,900*2+2,045*2-0,900-1,200*2)*1,600 |  | 32.848 | [13 empty] | VV | 2 | 2 | True | 0 | ROZPOCET
| VV |  | "m.č. 2.27" (2,600*2+4,170*2+1,325*2+2,045*2-0,900-1,000*2)*1,600 |  | 27.808 | [13 empty] | VV | 2 | 2 | True | 0 | ROZPOCET
| VV |  | "m.č. 2.28" (2,225*2+4,170*2)*1,600 |  | 20.464 | [13 empty] | VV | 2 | 2 | True | 0 | ROZPOCET
| VV |  | "m.č. 2.29" (3,800*2+4,170*2+1,800*2+2,200*2-0,900-1,200*2)*1,600 |  | 33.024 | [13 empty] | VV | 2 | 2 | True | 0 | ROZPOCET
| VV |  | "m.č. 2.31" (6,125*2+4,170*2-2,000*2+0,250*4)*1,600 |  | 28.144 | [13 empty] | VV | 2 | 2 | True | 0 | ROZPOCET
| VV |  | "m.č. 2.32" (3,800*2+4,170*2+1,790*2+2,200*2-0,800-1,200*2)*1,600 |  | 33.152 | [13 empty] | VV | 2 | 2 | True | 0 | ROZPOCET
| VV |  | "m.č. 2.34" (3,800*2+4,170*2+1,785*2+2,200*2-0,800-1,200*2)*1,600 |  | 33.136 | [13 empty] | VV | 2 | 2 | True | 0 | ROZPOCET
| VV |  | "m.č. 2.35" (3,900*2+4,170*2+2,650*2+2,200*2-0,900-1,200*2)*1,600 |  | 36.064 | [13 empty] | VV | 2 | 2 | True | 0 | ROZPOCET
| VV |  | Mezisoučet - 2.NP |  | 602.243 | [13 empty] | VV | 2 | 3 | True | 0 | ROZPOCET
| VV |  | "3.NP" | [15 empty] | VV | 2 | 1 | True | 0 | ROZPOCET
| VV |  | "m.č. 3.01" (3,410+4,300+3,040-1,100*2+0,250*4)*1,600 |  | 15.28 | [13 empty] | VV | 2 | 2 | True | 0 | ROZPOCET
| VV |  | "m.č. 3.04" (1,900*2+4,170*2-0,800*2-1,350-1,500+0,250*2+0,500*2)*1,600 |  | 14.704 | [13 empty] | VV | 2 | 2 | True | 0 | ROZPOCET
| VV |  | "m.č. 3.05" (37,796*2+2,350-0,800*4-1,100*11-2,000*2)*1,600 |  | 93.827 | [13 empty] | VV | 2 | 2 | True | 0 | ROZPOCET
| VV |  | "m.č. 3.06" (5,495*2+2,350)*1,600 |  | 21.344 | [13 empty] | VV | 2 | 2 | True | 0 | ROZPOCET
| VV |  | "m.č. 3.07" (3,900*2+4,170*2+2,650*2+2,200*2-0,900-1,200*2)*1,600 |  | 36.064 | [13 empty] | VV | 2 | 2 | True | 0 | ROZPOCET
| VV |  | "m.č. 3.09" (3,800*2+4,170*2+1,865*2+2,200*2-0,900-1,200*2)*1,600 |  | 33.232 | [13 empty] | VV | 2 | 2 | True | 0 | ROZPOCET
| VV |  | "m.č. 3.11" (3,800*2+4,170*2+1,860*2+2,200*2-0,800-1,200*2)*1,600 |  | 33.376 | [13 empty] | VV | 2 | 2 | True | 0 | ROZPOCET
| VV |  | "m.č. 3.12" (4,095*2+4,170*2-0,700)*1,600 |  | 25.328 | [13 empty] | VV | 2 | 2 | True | 0 | ROZPOCET
| VV |  | "m.č. 3.21" (1,505*2+4,170*2)*1,600 |  | 18.16 | [13 empty] | VV | 2 | 2 | True | 0 | ROZPOCET
| VV |  | "m.č. 3.22" (3,800*2+4,170*2+1,785*2+2,200*2-0,800-1,200*2)*1,600 |  | 33.136 | [13 empty] | VV | 2 | 2 | True | 0 | ROZPOCET
| VV |  | "m.č. 3.24" (3,800*2+4,170*2+1,790*2+2,200*2-0,800-1,200*2)*1,600 |  | 33.152 | [13 empty] | VV | 2 | 2 | True | 0 | ROZPOCET
| VV |  | "m.č. 3.25" (3,800*2+4,170*2+1,900*2+2,045*2-0,900-1,200*2)*1,600 |  | 32.848 | [13 empty] | VV | 2 | 2 | True | 0 | ROZPOCET
| VV |  | "m.č. 3.27" (2,600*2+4,170*2+1,325*2+2,045*2-0,900-1,000*2)*1,600 |  | 27.808 | [13 empty] | VV | 2 | 2 | True | 0 | ROZPOCET
| VV |  | "m.č. 3.28" (2,225*2+4,170*2)*1,600 |  | 20.464 | [13 empty] | VV | 2 | 2 | True | 0 | ROZPOCET
| VV |  | "m.č. 3.29" (3,800*2+4,170*2+1,800*2+2,200*2-0,900-1,200*2)*1,600 |  | 33.024 | [13 empty] | VV | 2 | 2 | True | 0 | ROZPOCET
| VV |  | "m.č. 3.31" (6,125*2+4,170*2-2,000*2+0,250*4)*1,600 |  | 28.144 | [13 empty] | VV | 2 | 2 | True | 0 | ROZPOCET
| VV |  | "m.č. 3.32" (3,800*2+4,170*2+1,790*2+2,200*2-0,800-1,200*2)*1,600 |  | 33.152 | [13 empty] | VV | 2 | 2 | True | 0 | ROZPOCET
| VV |  | "m.č. 3.34" (3,800*2+4,170*2+1,785*2+2,200*2-0,800-1,200*2)*1,600 |  | 33.136 | [13 empty] | VV | 2 | 2 | True | 0 | ROZPOCET
| VV |  | "m.č. 3.35" (3,900*2+4,170*2+2,650*2+2,200*2-0,900-1,200*2)*1,600 |  | 36.064 | [13 empty] | VV | 2 | 2 | True | 0 | ROZPOCET
| VV |  | Mezisoučet - 3.NP |  | 602.243 | [13 empty] | VV | 2 | 3 | True | 0 | ROZPOCET
| VV |  | "4.NP" | [15 empty] | VV | 2 | 1 | True | 0 | ROZPOCET
| VV |  | "m.č. 4.01" (3,410+4,300+3,040-1,100*2+0,250*4)*1,600 |  | 15.28 | [13 empty] | VV | 2 | 2 | True | 0 | ROZPOCET
| VV |  | "m.č. 4.04" (1,900*2+4,170*2-0,800*2-1,350-1,500+0,250*2+0,500*2)*1,600 |  | 14.704 | [13 empty] | VV | 2 | 2 | True | 0 | ROZPOCET
| VV |  | "m.č. 4.05" (37,796*2+2,350-0,800*4-1,100*11-2,000*2)*1,600 |  | 93.827 | [13 empty] | VV | 2 | 2 | True | 0 | ROZPOCET
| VV |  | "m.č. 4.06" (5,495*2+2,350)*1,600 |  | 21.344 | [13 empty] | VV | 2 | 2 | True | 0 | ROZPOCET
| VV |  | "m.č. 4.07" (3,900*2+4,170*2+2,650*2+2,200*2-0,900-1,200*2)*1,600 |  | 36.064 | [13 empty] | VV | 2 | 2 | True | 0 | ROZPOCET
| VV |  | "m.č. 4.09" (3,800*2+4,170*2+1,865*2+2,200*2-0,900-1,200*2)*1,600 |  | 33.232 | [13 empty] | VV | 2 | 2 | True | 0 | ROZPOCET
| VV |  | "m.č. 4.11" (3,800*2+4,170*2+1,860*2+2,200*2-0,800-1,200*2)*1,600 |  | 33.376 | [13 empty] | VV | 2 | 2 | True | 0 | ROZPOCET
| VV |  | "m.č. 4.12" (4,095*2+4,170*2-0,700)*1,600 |  | 25.328 | [13 empty] | VV | 2 | 2 | True | 0 | ROZPOCET
| VV |  | "m.č. 4.21" (1,505*2+4,170*2)*1,600 |  | 18.16 | [13 empty] | VV | 2 | 2 | True | 0 | ROZPOCET
| VV |  | "m.č. 4.22" (3,800*2+4,170*2+1,785*2+2,200*2-0,800-1,200*2)*1,600 |  | 33.136 | [13 empty] | VV | 2 | 2 | True | 0 | ROZPOCET
| VV |  | "m.č. 4.24" (3,800*2+4,170*2+1,790*2+2,200*2-0,800-1,200*2)*1,600 |  | 33.152 | [13 empty] | VV | 2 | 2 | True | 0 | ROZPOCET
| VV |  | "m.č. 4.25" (3,800*2+4,170*2+1,900*2+2,045*2-0,900-1,200*2)*1,600 |  | 32.848 | [13 empty] | VV | 2 | 2 | True | 0 | ROZPOCET
| VV |  | "m.č. 4.27" (2,600*2+4,170*2+1,325*2+2,045*2-0,900-1,000*2)*1,600 |  | 27.808 | [13 empty] | VV | 2 | 2 | True | 0 | ROZPOCET
| VV |  | "m.č. 4.28" (2,225*2+4,170*2)*1,600 |  | 20.464 | [13 empty] | VV | 2 | 2 | True | 0 | ROZPOCET
| VV |  | "m.č. 4.29" (3,800*2+4,170*2+1,800*2+2,200*2-0,900-1,200*2)*1,600 |  | 33.024 | [13 empty] | VV | 2 | 2 | True | 0 | ROZPOCET
| VV |  | "m.č. 4.31" (6,125*2+4,170*2-2,000*2+0,250*4)*1,600 |  | 28.144 | [13 empty] | VV | 2 | 2 | True | 0 | ROZPOCET
| VV |  | "m.č. 4.32" (3,800*2+4,170*2+1,790*2+2,200*2-0,800-1,200*2)*1,600 |  | 33.152 | [13 empty] | VV | 2 | 2 | True | 0 | ROZPOCET
| VV |  | "m.č. 4.34" (3,800*2+4,170*2+1,785*2+2,200*2-0,800-1,200*2)*1,600 |  | 33.136 | [13 empty] | VV | 2 | 2 | True | 0 | ROZPOCET
| VV |  | "m.č. 4.35" (3,900*2+4,170*2+2,650*2+2,200*2-0,900-1,200*2)*1,600 |  | 36.064 | [13 empty] | VV | 2 | 2 | True | 0 | ROZPOCET
| VV |  | Mezisoučet - 4.NP |  | 602.243 | [13 empty] | VV | 2 | 3 | True | 0 | ROZPOCET
| VV |  | "5.NP" | [15 empty] | VV | 2 | 1 | True | 0 | ROZPOCET
| VV |  | "m.č. 5.01" (3,410+4,300+3,040-1,100*2+0,250*4)*1,600 |  | 15.28 | [13 empty] | VV | 2 | 2 | True | 0 | ROZPOCET
| VV |  | "m.č. 5.04" (1,900*2+4,280*2-0,800*2-1,350-1,500+0,250*2+0,500*2)*1,600 |  | 15.056 | [13 empty] | VV | 2 | 2 | True | 0 | ROZPOCET
| VV |  | "m.č. 5.05" (37,696*2+2,350-0,800*3-1,000*13-1,350-2,000*2)*1,600 |  | 91.187 | [13 empty] | VV | 2 | 2 | True | 0 | ROZPOCET
| VV |  | "m.č. 5.06" (5,695*2+2,350)*1,600 |  | 21.984 | [13 empty] | VV | 2 | 2 | True | 0 | ROZPOCET
| VV |  | "m.č. 5.07" (3,900*2+4,280*2+2,650*2+2,300*2-0,900-1,200*2)*1,600 |  | 36.736 | [13 empty] | VV | 2 | 2 | True | 0 | ROZPOCET
| VV |  | "m.č. 5.09" (3,800*2+4,280*2+1,865*2+2,300*2-0,900-1,200*2)*1,600 |  | 33.904 | [13 empty] | VV | 2 | 2 | True | 0 | ROZPOCET
| VV |  | "m.č. 5.11" (3,800*2+4,280*2+1,860*2+2,300*2-0,800-1,200*2)*1,600 |  | 34.048 | [13 empty] | VV | 2 | 2 | True | 0 | ROZPOCET
| VV |  | "m.č. 5.12" (4,085*2+2,250*2+1,910*2+1,905*2-0,800-1,000*2)*1,600 |  | 28 | [13 empty] | VV | 2 | 2 | True | 0 | ROZPOCET
| VV |  | "m.č. 5.20" (1,505*2+4,280*2)*1,600 |  | 18.512 | [13 empty] | VV | 2 | 2 | True | 0 | ROZPOCET
| VV |  | "m.č. 5.21" (3,800*2+4,280*2+1,785*2+2,300*2-0,800-1,200*2)*1,600 |  | 33.808 | [13 empty] | VV | 2 | 2 | True | 0 | ROZPOCET
| VV |  | "m.č. 5.23" (3,800*2+4,280*2+1,790*2+2,300*2-0,800-1,200*2)*1,600 |  | 33.824 | [13 empty] | VV | 2 | 2 | True | 0 | ROZPOCET
| VV |  | "m.č. 5.24" (3,800*2+4,280*2+1,900*2+2,155*2-0,900-1,200*2)*1,600 |  | 33.552 | [13 empty] | VV | 2 | 2 | True | 0 | ROZPOCET
| VV |  | "m.č. 5.26" (2,600*2+4,280*2+1,325*2+2,155*2-0,900-1,000*2)*1,600 |  | 28.512 | [13 empty] | VV | 2 | 2 | True | 0 | ROZPOCET
| VV |  | "m.č. 5.27" (2,225*2+4,280*2)*1,600 |  | 20.816 | [13 empty] | VV | 2 | 2 | True | 0 | ROZPOCET
| VV |  | "m.č. 5.28" (3,800*2+4,280*2+1,800*2+2,310*2-0,900-1,200*2)*1,600 |  | 33.728 | [13 empty] | VV | 2 | 2 | True | 0 | ROZPOCET
| VV |  | "m.č. 5.30" (6,125*2+4,280*2-2,000*2+0,250*4)*1,600 |  | 28.496 | [13 empty] | VV | 2 | 2 | True | 0 | ROZPOCET
| VV |  | "m.č. 5.31" (3,800*2+4,280*2+1,790*2+2,300*2-0,800-1,200*2)*1,600 |  | 33.824 | [13 empty] | VV | 2 | 2 | True | 0 | ROZPOCET
| VV |  | "m.č. 5.33" (3,800*2+4,280*2+1,785*2+2,300*2-0,800-1,200*2)*1,600 |  | 33.808 | [13 empty] | VV | 2 | 2 | True | 0 | ROZPOCET
| VV |  | "m.č. 5.34" (3,900*2+4,280*2+2,650*2+2,300*2-0,900-1,200*2)*1,600 |  | 36.736 | [13 empty] | VV | 2 | 2 | True | 0 | ROZPOCET
| VV |  | Mezisoučet - 5.NP |  | 611.811 | [13 empty] | VV | 2 | 3 | True | 0 | ROZPOCET
| VV |  | Součet |  | 3480.926 | [13 empty] | VV | 2 | 4 | True | 1 | ROZPOCET
466 | K | 783801273 | Očištění omítek biocidními prostředky napadených mikroorganismy s okartáčováním, nátěrem dvojnásobným, povrchů hladkých lícového zdiva omítek hladkých, zrnitých tenkovrstvých nebo štukových | m2 | 5768.787 |  | 0 | CS ÚRS 2017 01 |  |  | základní |  | 0 | 0.00072 | 4.1535 | 0 | 0 | 16 | K | 2 |  |  |  | ROZPOCET | [5 empty] | 0 | 0 | 0 | 0 | 0 | 1 | 0 | 16 | -1263621669
| PSC |  | Poznámka k souboru cen: 1. V cenách nejsou započteny náklady na následné omytí ošetřené fasády tlakovou vodou, tyto se oceňují cenou 783 80-1503. | [15 empty] | PSC | 2
| VV |  | "desinfekce vnitřních stavebních konstrukcí po otlučení omítek" | [15 empty] | VV | 2 | 1 | True | 0 | ROZPOCET
| VV |  | "strop" | [15 empty] | VV | 2 | 1 | True | 0 | ROZPOCET
| VV |  | "1.PP" | [15 empty] | VV | 2 | 1 | True | 0 | ROZPOCET
| VV |  | "m.č. 0.01 - 0.23" | [15 empty] | VV | 2 | 1 | True | 0 | ROZPOCET
| VV |  | 11,240+72,210+5,770+1,900+2,590+14,680+5,500+78,460+23,280+28,38+2,150+16,050+23,540+15,360+13,760+15,570+24,480+25,660+6,600+2,520+3,210+22,820+1,870 |  | 417.6 | [13 empty] | VV | 2 | 2 | True | 0 | ROZPOCET
| VV |  | "1.NP" | [15 empty] | VV | 2 | 1 | True | 0 | ROZPOCET
| VV |  | "m.č. 1.01 - 1.50" | [15 empty] | VV | 2 | 1 | True | 0 | ROZPOCET
| VV |  | 10,060+84,560+3,820+3,140+13,700+8,810+2,480+3,140+13,700+8,810+2,480+3,140+13,700+8,810+2,480+3,140+13,700+8,810+2,480+3,140+13,700+8,810+2,480+3,140 |  | 242.23 | [13 empty] | VV | 2 | 2 | True | 0 | ROZPOCET
| VV |  | 13,700+8,810+2,480+3,140+13,700+8,810+2,480+3,140+13,700+8,810+2,480+3,140+13,700+8,810+2,480+3,140+13,700+8,810+2,480+3,140+22,800+2,480+3,140+14,070 |  | 183.14 | [13 empty] | VV | 2 | 2 | True | 0 | ROZPOCET
| VV |  | 13,700+2,480 |  | 16.18 | [13 empty] | VV | 2 | 2 | True | 0 | ROZPOCET
| VV |  | "2.NP" | [15 empty] | VV | 2 | 1 | True | 0 | ROZPOCET
| VV |  | "m.č. 2.01 - 2.51" | [15 empty] | VV | 2 | 1 | True | 0 | ROZPOCET
| VV |  | 10,060+84,560+3,820+3,140+13,700+8,810+2,480+3,140+13,700+8,810+2,480+3,140+13,700+8,810+2,480+3,140+13,700+8,810+2,480+3,140+13,700+8,810+2,480+3,140 |  | 242.23 | [13 empty] | VV | 2 | 2 | True | 0 | ROZPOCET
| VV |  | 13,700+8,810+2,480+3,140+13,700+8,810+2,480+3,140+13,700+8,810+2,480+3,140+13,700+8,810+2,480+3,140+13,70+8,810+2,480+3,140+13,700+8,810+2,480+3,140 |  | 168.78 | [13 empty] | VV | 2 | 2 | True | 0 | ROZPOCET
| VV |  | 13,700+8,810+2,480 |  | 24.99 | [13 empty] | VV | 2 | 2 | True | 0 | ROZPOCET
| VV |  | "3.NP" | [15 empty] | VV | 2 | 1 | True | 0 | ROZPOCET
| VV |  | "m.č. 3.01 - 3.51" | [15 empty] | VV | 2 | 1 | True | 0 | ROZPOCET
| VV |  | 10,060+84,560+3,820+3,140+13,700+8,810+2,480+3,140+13,700+8,810+2,480+3,140+13,700+8,810+2,480+3,140+13,700+8,810+2,480+3,140+13,700+8,810+2,480+3,140 |  | 242.23 | [13 empty] | VV | 2 | 2 | True | 0 | ROZPOCET
| VV |  | 13,700+8,810+2,480+3,140+13,700+8,810+2,480+3,140+13,700+8,810+2,480+3,140+13,700+8,810+2,480+3,140+13,700+8,810+2,480+3,140+13,700+8,810+2,480+3,140 |  | 168.78 | [13 empty] | VV | 2 | 2 | True | 0 | ROZPOCET
| VV |  | 13,700+8,810+2,480+3,140+13,700+8,810+2,480 |  | 53.12 | [13 empty] | VV | 2 | 2 | True | 0 | ROZPOCET
| VV |  | "4.NP" | [15 empty] | VV | 2 | 1 | True | 0 | ROZPOCET
| VV |  | "m.č. 4.01 - 4.51" | [15 empty] | VV | 2 | 1 | True | 0 | ROZPOCET
| VV |  | 10,060+84,560+3,820+3,140+13,700+8,810+2,480+3,140+13,700+8,810+2,480+3,140+13,700+8,810+2,480+3,140+13,700+8,810+2,480+3,140+13,700+8,810+2,480+3,140 |  | 242.23 | [13 empty] | VV | 2 | 2 | True | 0 | ROZPOCET
| VV |  | 13,700+8,810+2,480+3,140+13,700+8,810+2,480+3,140+13,700+8,810+2,480+3,140+13,700+8,810+2,480+3,140+13,700+8,810+2,480+3,140+13,700+8,810+2,480+3,140 |  | 168.78 | [13 empty] | VV | 2 | 2 | True | 0 | ROZPOCET
| VV |  | 13,700+8,810+2,480 |  | 24.99 | [13 empty] | VV | 2 | 2 | True | 0 | ROZPOCET
| VV |  | Mezisoučet - strop 1.PP - 4.NP |  | 2195.28 | [13 empty] | VV | 2 | 3 | True | 0 | ROZPOCET
| VV |  | "stěny" | [15 empty] | VV | 2 | 1 | True | 0 | ROZPOCET
| VV |  | "1.PP" | [15 empty] | VV | 2 | 1 | True | 0 | ROZPOCET
| VV |  | "m.č. 0.01 + 0.02 + 0.12" | [15 empty] | VV | 2 | 1 | True | 0 | ROZPOCET
| VV |  | 2,540*(2,340+1,900*2+30,414*2+6,960*2) |  | 205.456 | [13 empty] | VV | 2 | 2 | True | 0 | ROZPOCET
| VV |  | "m.č. 0.03 - 0.07" | [15 empty] | VV | 2 | 1 | True | 0 | ROZPOCET
| VV |  | 2,540*(3,850*2+8,170*2) |  | 61.062 | [13 empty] | VV | 2 | 2 | True | 0 | ROZPOCET
| VV |  | "m.č. 0.08 + 0.09" | [15 empty] | VV | 2 | 1 | True | 0 | ROZPOCET
| VV |  | 2,540*(26,340*2+3,850*2) |  | 153.365 | [13 empty] | VV | 2 | 2 | True | 0 | ROZPOCET
| VV |  | "m.č. 0.10" | [15 empty] | VV | 2 | 1 | True | 0 | ROZPOCET
| VV |  | 2,540*(8,040*2+3,850*2) |  | 60.401 | [13 empty] | VV | 2 | 2 | True | 0 | ROZPOCET
| VV |  | "m.č. 0.13" | [15 empty] | VV | 2 | 1 | True | 0 | ROZPOCET
| VV |  | 2,540*(6,000*2+3,840*2) |  | 49.987 | [13 empty] | VV | 2 | 2 | True | 0 | ROZPOCET
| VV |  | "m.č. 0.14 + 0.15" | [15 empty] | VV | 2 | 1 | True | 0 | ROZPOCET
| VV |  | 2,540*(7,450*2+3,840*2) |  | 57.353 | [13 empty] | VV | 2 | 2 | True | 0 | ROZPOCET
| VV |  | "m.č. 0.16" | [15 empty] | VV | 2 | 1 | True | 0 | ROZPOCET
| VV |  | 2,540*(3,870*2+3,840*2) |  | 39.167 | [13 empty] | VV | 2 | 2 | True | 0 | ROZPOCET
| VV |  | "m.č. 0.17" | [15 empty] | VV | 2 | 1 | True | 0 | ROZPOCET
| VV |  | 2,540*(6,840*2+3,600*2) |  | 53.035 | [13 empty] | VV | 2 | 2 | True | 0 | ROZPOCET
| VV |  | "m.č. 0.18 - 0.21" | [15 empty] | VV | 2 | 1 | True | 0 | ROZPOCET
| VV |  | 2,540*(10,920*2+3,600*2) |  | 73.762 | [13 empty] | VV | 2 | 2 | True | 0 | ROZPOCET
| VV |  | "m.č. 0.22" | [15 empty] | VV | 2 | 1 | True | 0 | ROZPOCET
| VV |  | 2,540*(6,340*2+3,600*2) |  | 50.495 | [13 empty] | VV | 2 | 2 | True | 0 | ROZPOCET
| VV |  | "odpočet otvorů" | [15 empty] | VV | 2 | 1 | True | 0 | ROZPOCET
| VV |  | -20*(0,900*0,600) |  | -10.8 | [13 empty] | VV | 2 | 2 | True | 0 | ROZPOCET
| VV |  | -12*(0,950*2,100) |  | -23.94 | [13 empty] | VV | 2 | 2 | True | 0 | ROZPOCET
| VV |  | -6*(0,930*2,100) |  | -11.718 | [13 empty] | VV | 2 | 2 | True | 0 | ROZPOCET
| VV |  | -8*(1,050*2,100) |  | -17.64 | [13 empty] | VV | 2 | 2 | True | 0 | ROZPOCET
| VV |  | -2*(1,650*2,100) |  | -6.93 | [13 empty] | VV | 2 | 2 | True | 0 | ROZPOCET
| VV |  | -2*(1,550*2,100) |  | -6.51 | [13 empty] | VV | 2 | 2 | True | 0 | ROZPOCET
| VV |  | -4*(1,000*2,100) |  | -8.4 | [13 empty] | VV | 2 | 2 | True | 0 | ROZPOCET
| VV |  | -2*(0,800*1,970) |  | -3.152 | [13 empty] | VV | 2 | 2 | True | 0 | ROZPOCET
| VV |  | -2*(0,900*1,970) |  | -3.546 | [13 empty] | VV | 2 | 2 | True | 0 | ROZPOCET
| VV |  | -2*(1,750*2,100) |  | -7.35 | [13 empty] | VV | 2 | 2 | True | 0 | ROZPOCET
| VV |  | "přípočet ostění" | [15 empty] | VV | 2 | 1 | True | 0 | ROZPOCET
| VV |  | 10*(0,900+0,600*2)*0,440 |  | 9.24 | [13 empty] | VV | 2 | 2 | True | 0 | ROZPOCET
| VV |  | 4*(0,900+0,600*2)*0,250 |  | 2.1 | [13 empty] | VV | 2 | 2 | True | 0 | ROZPOCET
| VV |  | 4*(0,900+0,600*2)*0,360 |  | 3.024 | [13 empty] | VV | 2 | 2 | True | 0 | ROZPOCET
| VV |  | 2*(0,900+0,600*2)*0,600 |  | 2.52 | [13 empty] | VV | 2 | 2 | True | 0 | ROZPOCET
| VV |  | 6*(0,950+2,100*2)*0,540 |  | 16.686 | [13 empty] | VV | 2 | 2 | True | 0 | ROZPOCET
| VV |  | 3*(0,930+2,100*2)*0,540 |  | 8.311 | [13 empty] | VV | 2 | 2 | True | 0 | ROZPOCET
| VV |  | 4*(1,050+2,100*2)*0,540 |  | 11.34 | [13 empty] | VV | 2 | 2 | True | 0 | ROZPOCET
| VV |  | 1*(1,650+2,100*2)*0,540 |  | 3.159 | [13 empty] | VV | 2 | 2 | True | 0 | ROZPOCET
| VV |  | 2*(1,000+2,100*2)*0,540 |  | 5.616 | [13 empty] | VV | 2 | 2 | True | 0 | ROZPOCET
| VV |  | 1*(1,550+2,100*2)*0,540 |  | 3.105 | [13 empty] | VV | 2 | 2 | True | 0 | ROZPOCET
| VV |  | 1*(1,750+2,100*2)*0,320 |  | 1.904 | [13 empty] | VV | 2 | 2 | True | 0 | ROZPOCET
| VV |  | "1.NP" | [15 empty] | VV | 2 | 1 | True | 0 | ROZPOCET
| VV |  | "m.č. 1.02 + 1.03" | [15 empty] | VV | 2 | 1 | True | 0 | ROZPOCET
| VV |  | 2,550*(39,020*2) |  | 199.002 | [13 empty] | VV | 2 | 2 | True | 0 | ROZPOCET
| VV |  | "m.č. 1.04 - 1.27" | [15 empty] | VV | 2 | 1 | True | 0 | ROZPOCET
| VV |  | 2,540*(43,100*2+4,170*2) |  | 240.132 | [13 empty] | VV | 2 | 2 | True | 0 | ROZPOCET
| VV |  | "m.č. 1.28 - 1.50" | [15 empty] | VV | 2 | 1 | True | 0 | ROZPOCET
| VV |  | 2,550*(43,100*2+4,170*2) |  | 241.077 | [13 empty] | VV | 2 | 2 | True | 0 | ROZPOCET
| VV |  | "odpočet otvorů" | [15 empty] | VV | 2 | 1 | True | 0 | ROZPOCET
| VV |  | -24*(1,500*1,300) |  | -46.8 | [13 empty] | VV | 2 | 2 | True | 0 | ROZPOCET
| VV |  | -12*(0,950*2,090) |  | -23.826 | [13 empty] | VV | 2 | 2 | True | 0 | ROZPOCET
| VV |  | "přípočet ostění" | [15 empty] | VV | 2 | 1 | True | 0 | ROZPOCET
| VV |  | 24*(1,500+1,300*2)*0,300 |  | 29.52 | [13 empty] | VV | 2 | 2 | True | 0 | ROZPOCET
| VV |  | 12*(0,950+2,090*2)*0,410 |  | 25.24 | [13 empty] | VV | 2 | 2 | True | 0 | ROZPOCET
| VV |  | "2.NP" | [15 empty] | VV | 2 | 1 | True | 0 | ROZPOCET
| VV |  | "m.č. 2.02 + 2.03" | [15 empty] | VV | 2 | 1 | True | 0 | ROZPOCET
| VV |  | 2,550*(39,020*2) |  | 199.002 | [13 empty] | VV | 2 | 2 | True | 0 | ROZPOCET
| VV |  | "m.č. 2.04 - 2.27" | [15 empty] | VV | 2 | 1 | True | 0 | ROZPOCET
| VV |  | 2,550*(43,100*2+4,170*2) |  | 241.077 | [13 empty] | VV | 2 | 2 | True | 0 | ROZPOCET
| VV |  | "m.č. 2.26 - 2.51" | [15 empty] | VV | 2 | 1 | True | 0 | ROZPOCET
| VV |  | 2,550*(43,100*2+4,170*2) |  | 241.077 | [13 empty] | VV | 2 | 2 | True | 0 | ROZPOCET
| VV |  | "odpočet otvorů" | [15 empty] | VV | 2 | 1 | True | 0 | ROZPOCET
| VV |  | -24*(1,500*1,300) |  | -46.8 | [13 empty] | VV | 2 | 2 | True | 0 | ROZPOCET
| VV |  | -12*(0,950*2,090) |  | -23.826 | [13 empty] | VV | 2 | 2 | True | 0 | ROZPOCET
| VV |  | "přípočet ostění" | [15 empty] | VV | 2 | 1 | True | 0 | ROZPOCET
| VV |  | 24*(1,500+1,300*2)*0,300 |  | 29.52 | [13 empty] | VV | 2 | 2 | True | 0 | ROZPOCET
| VV |  | 12*(0,950+2,090*2)*0,410 |  | 25.24 | [13 empty] | VV | 2 | 2 | True | 0 | ROZPOCET
| VV |  | "3.NP" | [15 empty] | VV | 2 | 1 | True | 0 | ROZPOCET
| VV |  | "m.č. 3.03 + 3.03" | [15 empty] | VV | 2 | 1 | True | 0 | ROZPOCET
| VV |  | 2,550*(39,020*2) |  | 199.002 | [13 empty] | VV | 2 | 2 | True | 0 | ROZPOCET
| VV |  | "m.č. 3.04 - 3.27" | [15 empty] | VV | 2 | 1 | True | 0 | ROZPOCET
| VV |  | 2,550*(43,100*2+4,170*2) |  | 241.077 | [13 empty] | VV | 2 | 2 | True | 0 | ROZPOCET
| VV |  | "m.č. 3.28 - 3.51" | [15 empty] | VV | 2 | 1 | True | 0 | ROZPOCET
| VV |  | 2,550*(43,100*2+4,170*2) |  | 241.077 | [13 empty] | VV | 2 | 2 | True | 0 | ROZPOCET
| VV |  | "odpočet otvorů" | [15 empty] | VV | 2 | 1 | True | 0 | ROZPOCET
| VV |  | -24*(1,500*1,300) |  | -46.8 | [13 empty] | VV | 2 | 2 | True | 0 | ROZPOCET
| VV |  | -12*(0,950*2,090) |  | -23.826 | [13 empty] | VV | 2 | 2 | True | 0 | ROZPOCET
| VV |  | "přípočet ostění" | [15 empty] | VV | 2 | 1 | True | 0 | ROZPOCET
| VV |  | 24*(1,500+1,300*2)*0,300 |  | 29.52 | [13 empty] | VV | 2 | 2 | True | 0 | ROZPOCET
| VV |  | 12*(0,950+2,090*2)*0,410 |  | 25.24 | [13 empty] | VV | 2 | 2 | True | 0 | ROZPOCET
| VV |  | "4.NP" | [15 empty] | VV | 2 | 1 | True | 0 | ROZPOCET
| VV |  | "m.č. 4.03 + 4.03" | [15 empty] | VV | 2 | 1 | True | 0 | ROZPOCET
| VV |  | 2,550*(39,020*2) |  | 199.002 | [13 empty] | VV | 2 | 2 | True | 0 | ROZPOCET
| VV |  | "m.č. 4.04 - 4.27" | [15 empty] | VV | 2 | 1 | True | 0 | ROZPOCET
| VV |  | 2,550*(43,100*2+4,170*2) |  | 241.077 | [13 empty] | VV | 2 | 2 | True | 0 | ROZPOCET
| VV |  | "m.č. 4.28 - 4.51" | [15 empty] | VV | 2 | 1 | True | 0 | ROZPOCET
| VV |  | 2,550*(43,100*2+4,170*2) |  | 241.077 | [13 empty] | VV | 2 | 2 | True | 0 | ROZPOCET
| VV |  | "odpočet otvorů" | [15 empty] | VV | 2 | 1 | True | 0 | ROZPOCET
| VV |  | -24*(1,500*1,300) |  | -46.8 | [13 empty] | VV | 2 | 2 | True | 0 | ROZPOCET
| VV |  | -12*(0,950*2,090) |  | -23.826 | [13 empty] | VV | 2 | 2 | True | 0 | ROZPOCET
| VV |  | "přípočet ostění" | [15 empty] | VV | 2 | 1 | True | 0 | ROZPOCET
| VV |  | 24*(1,500+1,300*2)*0,300 |  | 29.52 | [13 empty] | VV | 2 | 2 | True | 0 | ROZPOCET
| VV |  | 12*(0,950+2,090*2)*0,410 |  | 25.24 | [13 empty] | VV | 2 | 2 | True | 0 | ROZPOCET
| VV |  | "schodiště 1.PP - 4.NP" | [15 empty] | VV | 2 | 1 | True | 0 | ROZPOCET
| VV |  | 14,570*(4,050*2+2,350) |  | 152.257 | [13 empty] | VV | 2 | 2 | True | 0 | ROZPOCET
| VV |  | "odpočet otvorů" | [15 empty] | VV | 2 | 1 | True | 0 | ROZPOCET
| VV |  | -1*(1,600*1,970) |  | -3.152 | [13 empty] | VV | 2 | 2 | True | 0 | ROZPOCET
| VV |  | -1*(2,350*2,550) |  | -5.993 | [13 empty] | VV | 2 | 2 | True | 0 | ROZPOCET
| VV |  | -2*(2,350*2,150) |  | -10.105 | [13 empty] | VV | 2 | 2 | True | 0 | ROZPOCET
| VV |  | "přípočet ostění" | [15 empty] | VV | 2 | 1 | True | 0 | ROZPOCET
| VV |  | 1*(1,600+2,150*2)*0,150 |  | 0.885 | [13 empty] | VV | 2 | 2 | True | 0 | ROZPOCET
| VV |  | 1*(2,350+2,550*2)*0,300 |  | 2.235 | [13 empty] | VV | 2 | 2 | True | 0 | ROZPOCET
| VV |  | 2*(2,350*2,150*2)*0,300 |  | 6.063 | [13 empty] | VV | 2 | 2 | True | 0 | ROZPOCET
| VV |  | Mezisoučet - stěny 1.PP - 4.NP |  | 3573.507 | [13 empty] | VV | 2 | 3 | True | 0 | ROZPOCET
| VV |  | Součet |  | 5768.787 | [13 empty] | VV | 2 | 4 | True | 1 | ROZPOCET
467 | K | 783801401 | Příprava podkladu omítek před provedením nátěru ometení | m2 | 5768.787 |  | 0 | CS ÚRS 2017 01 |  |  | základní |  | 0 | 0 | 0 | 0 | 0 | 16 | K | 2 |  |  |  | ROZPOCET | [5 empty] | 0 | 0 | 0 | 0 | 0 | 1 | 0 | 16 | -620979372
| VV |  | "desinfekce vnitřních stavebních konstrukcí po otlučení omítek" | [15 empty] | VV | 2 | 1 | True | 0 | ROZPOCET
| VV |  | "strop" | [15 empty] | VV | 2 | 1 | True | 0 | ROZPOCET
| VV |  | "1.PP" | [15 empty] | VV | 2 | 1 | True | 0 | ROZPOCET
| VV |  | "m.č. 0.01 - 0.23" | [15 empty] | VV | 2 | 1 | True | 0 | ROZPOCET
| VV |  | 11,240+72,210+5,770+1,900+2,590+14,680+5,500+78,460+23,280+28,38+2,150+16,050+23,540+15,360+13,760+15,570+24,480+25,660+6,600+2,520+3,210+22,820+1,870 |  | 417.6 | [13 empty] | VV | 2 | 2 | True | 0 | ROZPOCET
| VV |  | "1.NP" | [15 empty] | VV | 2 | 1 | True | 0 | ROZPOCET
| VV |  | "m.č. 1.01 - 1.50" | [15 empty] | VV | 2 | 1 | True | 0 | ROZPOCET
| VV |  | 10,060+84,560+3,820+3,140+13,700+8,810+2,480+3,140+13,700+8,810+2,480+3,140+13,700+8,810+2,480+3,140+13,700+8,810+2,480+3,140+13,700+8,810+2,480+3,140 |  | 242.23 | [13 empty] | VV | 2 | 2 | True | 0 | ROZPOCET
| VV |  | 13,700+8,810+2,480+3,140+13,700+8,810+2,480+3,140+13,700+8,810+2,480+3,140+13,700+8,810+2,480+3,140+13,700+8,810+2,480+3,140+22,800+2,480+3,140+14,070 |  | 183.14 | [13 empty] | VV | 2 | 2 | True | 0 | ROZPOCET
| VV |  | 13,700+2,480 |  | 16.18 | [13 empty] | VV | 2 | 2 | True | 0 | ROZPOCET
| VV |  | "2.NP" | [15 empty] | VV | 2 | 1 | True | 0 | ROZPOCET
| VV |  | "m.č. 2.01 - 2.51" | [15 empty] | VV | 2 | 1 | True | 0 | ROZPOCET
| VV |  | 10,060+84,560+3,820+3,140+13,700+8,810+2,480+3,140+13,700+8,810+2,480+3,140+13,700+8,810+2,480+3,140+13,700+8,810+2,480+3,140+13,700+8,810+2,480+3,140 |  | 242.23 | [13 empty] | VV | 2 | 2 | True | 0 | ROZPOCET
| VV |  | 13,700+8,810+2,480+3,140+13,700+8,810+2,480+3,140+13,700+8,810+2,480+3,140+13,700+8,810+2,480+3,140+13,70+8,810+2,480+3,140+13,700+8,810+2,480+3,140 |  | 168.78 | [13 empty] | VV | 2 | 2 | True | 0 | ROZPOCET
| VV |  | 13,700+8,810+2,480 |  | 24.99 | [13 empty] | VV | 2 | 2 | True | 0 | ROZPOCET
| VV |  | "3.NP" | [15 empty] | VV | 2 | 1 | True | 0 | ROZPOCET
| VV |  | "m.č. 3.01 - 3.51" | [15 empty] | VV | 2 | 1 | True | 0 | ROZPOCET
| VV |  | 10,060+84,560+3,820+3,140+13,700+8,810+2,480+3,140+13,700+8,810+2,480+3,140+13,700+8,810+2,480+3,140+13,700+8,810+2,480+3,140+13,700+8,810+2,480+3,140 |  | 242.23 | [13 empty] | VV | 2 | 2 | True | 0 | ROZPOCET
| VV |  | 13,700+8,810+2,480+3,140+13,700+8,810+2,480+3,140+13,700+8,810+2,480+3,140+13,700+8,810+2,480+3,140+13,700+8,810+2,480+3,140+13,700+8,810+2,480+3,140 |  | 168.78 | [13 empty] | VV | 2 | 2 | True | 0 | ROZPOCET
| VV |  | 13,700+8,810+2,480+3,140+13,700+8,810+2,480 |  | 53.12 | [13 empty] | VV | 2 | 2 | True | 0 | ROZPOCET
| VV |  | "4.NP" | [15 empty] | VV | 2 | 1 | True | 0 | ROZPOCET
| VV |  | "m.č. 4.01 - 4.51" | [15 empty] | VV | 2 | 1 | True | 0 | ROZPOCET
| VV |  | 10,060+84,560+3,820+3,140+13,700+8,810+2,480+3,140+13,700+8,810+2,480+3,140+13,700+8,810+2,480+3,140+13,700+8,810+2,480+3,140+13,700+8,810+2,480+3,140 |  | 242.23 | [13 empty] | VV | 2 | 2 | True | 0 | ROZPOCET
| VV |  | 13,700+8,810+2,480+3,140+13,700+8,810+2,480+3,140+13,700+8,810+2,480+3,140+13,700+8,810+2,480+3,140+13,700+8,810+2,480+3,140+13,700+8,810+2,480+3,140 |  | 168.78 | [13 empty] | VV | 2 | 2 | True | 0 | ROZPOCET
| VV |  | 13,700+8,810+2,480 |  | 24.99 | [13 empty] | VV | 2 | 2 | True | 0 | ROZPOCET
| VV |  | Mezisoučet - strop 1.PP - 4.NP |  | 2195.28 | [13 empty] | VV | 2 | 3 | True | 0 | ROZPOCET
| VV |  | "stěny" | [15 empty] | VV | 2 | 1 | True | 0 | ROZPOCET
| VV |  | "1.PP" | [15 empty] | VV | 2 | 1 | True | 0 | ROZPOCET
| VV |  | "m.č. 0.01 + 0.02 + 0.12" | [15 empty] | VV | 2 | 1 | True | 0 | ROZPOCET
| VV |  | 2,540*(2,340+1,900*2+30,414*2+6,960*2) |  | 205.456 | [13 empty] | VV | 2 | 2 | True | 0 | ROZPOCET
| VV |  | "m.č. 0.03 - 0.07" | [15 empty] | VV | 2 | 1 | True | 0 | ROZPOCET
| VV |  | 2,540*(3,850*2+8,170*2) |  | 61.062 | [13 empty] | VV | 2 | 2 | True | 0 | ROZPOCET
| VV |  | "m.č. 0.08 + 0.09" | [15 empty] | VV | 2 | 1 | True | 0 | ROZPOCET
| VV |  | 2,540*(26,340*2+3,850*2) |  | 153.365 | [13 empty] | VV | 2 | 2 | True | 0 | ROZPOCET
| VV |  | "m.č. 0.10" | [15 empty] | VV | 2 | 1 | True | 0 | ROZPOCET
| VV |  | 2,540*(8,040*2+3,850*2) |  | 60.401 | [13 empty] | VV | 2 | 2 | True | 0 | ROZPOCET
| VV |  | "m.č. 0.13" | [15 empty] | VV | 2 | 1 | True | 0 | ROZPOCET
| VV |  | 2,540*(6,000*2+3,840*2) |  | 49.987 | [13 empty] | VV | 2 | 2 | True | 0 | ROZPOCET
| VV |  | "m.č. 0.14 + 0.15" | [15 empty] | VV | 2 | 1 | True | 0 | ROZPOCET
| VV |  | 2,540*(7,450*2+3,840*2) |  | 57.353 | [13 empty] | VV | 2 | 2 | True | 0 | ROZPOCET
| VV |  | "m.č. 0.16" | [15 empty] | VV | 2 | 1 | True | 0 | ROZPOCET
| VV |  | 2,540*(3,870*2+3,840*2) |  | 39.167 | [13 empty] | VV | 2 | 2 | True | 0 | ROZPOCET
| VV |  | "m.č. 0.17" | [15 empty] | VV | 2 | 1 | True | 0 | ROZPOCET
| VV |  | 2,540*(6,840*2+3,600*2) |  | 53.035 | [13 empty] | VV | 2 | 2 | True | 0 | ROZPOCET
| VV |  | "m.č. 0.18 - 0.21" | [15 empty] | VV | 2 | 1 | True | 0 | ROZPOCET
| VV |  | 2,540*(10,920*2+3,600*2) |  | 73.762 | [13 empty] | VV | 2 | 2 | True | 0 | ROZPOCET
| VV |  | "m.č. 0.22" | [15 empty] | VV | 2 | 1 | True | 0 | ROZPOCET
| VV |  | 2,540*(6,340*2+3,600*2) |  | 50.495 | [13 empty] | VV | 2 | 2 | True | 0 | ROZPOCET
| VV |  | "odpočet otvorů" | [15 empty] | VV | 2 | 1 | True | 0 | ROZPOCET
| VV |  | -20*(0,900*0,600) |  | -10.8 | [13 empty] | VV | 2 | 2 | True | 0 | ROZPOCET
| VV |  | -12*(0,950*2,100) |  | -23.94 | [13 empty] | VV | 2 | 2 | True | 0 | ROZPOCET
| VV |  | -6*(0,930*2,100) |  | -11.718 | [13 empty] | VV | 2 | 2 | True | 0 | ROZPOCET
| VV |  | -8*(1,050*2,100) |  | -17.64 | [13 empty] | VV | 2 | 2 | True | 0 | ROZPOCET
| VV |  | -2*(1,650*2,100) |  | -6.93 | [13 empty] | VV | 2 | 2 | True | 0 | ROZPOCET
| VV |  | -2*(1,550*2,100) |  | -6.51 | [13 empty] | VV | 2 | 2 | True | 0 | ROZPOCET
| VV |  | -4*(1,000*2,100) |  | -8.4 | [13 empty] | VV | 2 | 2 | True | 0 | ROZPOCET
| VV |  | -2*(0,800*1,970) |  | -3.152 | [13 empty] | VV | 2 | 2 | True | 0 | ROZPOCET
| VV |  | -2*(0,900*1,970) |  | -3.546 | [13 empty] | VV | 2 | 2 | True | 0 | ROZPOCET
| VV |  | -2*(1,750*2,100) |  | -7.35 | [13 empty] | VV | 2 | 2 | True | 0 | ROZPOCET
| VV |  | "přípočet ostění" | [15 empty] | VV | 2 | 1 | True | 0 | ROZPOCET
| VV |  | 10*(0,900+0,600*2)*0,440 |  | 9.24 | [13 empty] | VV | 2 | 2 | True | 0 | ROZPOCET
| VV |  | 4*(0,900+0,600*2)*0,250 |  | 2.1 | [13 empty] | VV | 2 | 2 | True | 0 | ROZPOCET
| VV |  | 4*(0,900+0,600*2)*0,360 |  | 3.024 | [13 empty] | VV | 2 | 2 | True | 0 | ROZPOCET
| VV |  | 2*(0,900+0,600*2)*0,600 |  | 2.52 | [13 empty] | VV | 2 | 2 | True | 0 | ROZPOCET
| VV |  | 6*(0,950+2,100*2)*0,540 |  | 16.686 | [13 empty] | VV | 2 | 2 | True | 0 | ROZPOCET
| VV |  | 3*(0,930+2,100*2)*0,540 |  | 8.311 | [13 empty] | VV | 2 | 2 | True | 0 | ROZPOCET
| VV |  | 4*(1,050+2,100*2)*0,540 |  | 11.34 | [13 empty] | VV | 2 | 2 | True | 0 | ROZPOCET
| VV |  | 1*(1,650+2,100*2)*0,540 |  | 3.159 | [13 empty] | VV | 2 | 2 | True | 0 | ROZPOCET
| VV |  | 2*(1,000+2,100*2)*0,540 |  | 5.616 | [13 empty] | VV | 2 | 2 | True | 0 | ROZPOCET
| VV |  | 1*(1,550+2,100*2)*0,540 |  | 3.105 | [13 empty] | VV | 2 | 2 | True | 0 | ROZPOCET
| VV |  | 1*(1,750+2,100*2)*0,320 |  | 1.904 | [13 empty] | VV | 2 | 2 | True | 0 | ROZPOCET
| VV |  | "1.NP" | [15 empty] | VV | 2 | 1 | True | 0 | ROZPOCET
| VV |  | "m.č. 1.02 + 1.03" | [15 empty] | VV | 2 | 1 | True | 0 | ROZPOCET
| VV |  | 2,550*(39,020*2) |  | 199.002 | [13 empty] | VV | 2 | 2 | True | 0 | ROZPOCET
| VV |  | "m.č. 1.04 - 1.27" | [15 empty] | VV | 2 | 1 | True | 0 | ROZPOCET
| VV |  | 2,540*(43,100*2+4,170*2) |  | 240.132 | [13 empty] | VV | 2 | 2 | True | 0 | ROZPOCET
| VV |  | "m.č. 1.28 - 1.50" | [15 empty] | VV | 2 | 1 | True | 0 | ROZPOCET
| VV |  | 2,550*(43,100*2+4,170*2) |  | 241.077 | [13 empty] | VV | 2 | 2 | True | 0 | ROZPOCET
| VV |  | "odpočet otvorů" | [15 empty] | VV | 2 | 1 | True | 0 | ROZPOCET
| VV |  | -24*(1,500*1,300) |  | -46.8 | [13 empty] | VV | 2 | 2 | True | 0 | ROZPOCET
| VV |  | -12*(0,950*2,090) |  | -23.826 | [13 empty] | VV | 2 | 2 | True | 0 | ROZPOCET
| VV |  | "přípočet ostění" | [15 empty] | VV | 2 | 1 | True | 0 | ROZPOCET
| VV |  | 24*(1,500+1,300*2)*0,300 |  | 29.52 | [13 empty] | VV | 2 | 2 | True | 0 | ROZPOCET
| VV |  | 12*(0,950+2,090*2)*0,410 |  | 25.24 | [13 empty] | VV | 2 | 2 | True | 0 | ROZPOCET
| VV |  | "2.NP" | [15 empty] | VV | 2 | 1 | True | 0 | ROZPOCET
| VV |  | "m.č. 2.02 + 2.03" | [15 empty] | VV | 2 | 1 | True | 0 | ROZPOCET
| VV |  | 2,550*(39,020*2) |  | 199.002 | [13 empty] | VV | 2 | 2 | True | 0 | ROZPOCET
| VV |  | "m.č. 2.04 - 2.27" | [15 empty] | VV | 2 | 1 | True | 0 | ROZPOCET
| VV |  | 2,550*(43,100*2+4,170*2) |  | 241.077 | [13 empty] | VV | 2 | 2 | True | 0 | ROZPOCET
| VV |  | "m.č. 2.26 - 2.51" | [15 empty] | VV | 2 | 1 | True | 0 | ROZPOCET
| VV |  | 2,550*(43,100*2+4,170*2) |  | 241.077 | [13 empty] | VV | 2 | 2 | True | 0 | ROZPOCET
| VV |  | "odpočet otvorů" | [15 empty] | VV | 2 | 1 | True | 0 | ROZPOCET
| VV |  | -24*(1,500*1,300) |  | -46.8 | [13 empty] | VV | 2 | 2 | True | 0 | ROZPOCET
| VV |  | -12*(0,950*2,090) |  | -23.826 | [13 empty] | VV | 2 | 2 | True | 0 | ROZPOCET
| VV |  | "přípočet ostění" | [15 empty] | VV | 2 | 1 | True | 0 | ROZPOCET
| VV |  | 24*(1,500+1,300*2)*0,300 |  | 29.52 | [13 empty] | VV | 2 | 2 | True | 0 | ROZPOCET
| VV |  | 12*(0,950+2,090*2)*0,410 |  | 25.24 | [13 empty] | VV | 2 | 2 | True | 0 | ROZPOCET
| VV |  | "3.NP" | [15 empty] | VV | 2 | 1 | True | 0 | ROZPOCET
| VV |  | "m.č. 3.03 + 3.03" | [15 empty] | VV | 2 | 1 | True | 0 | ROZPOCET
| VV |  | 2,550*(39,020*2) |  | 199.002 | [13 empty] | VV | 2 | 2 | True | 0 | ROZPOCET
| VV |  | "m.č. 3.04 - 3.27" | [15 empty] | VV | 2 | 1 | True | 0 | ROZPOCET
| VV |  | 2,550*(43,100*2+4,170*2) |  | 241.077 | [13 empty] | VV | 2 | 2 | True | 0 | ROZPOCET
| VV |  | "m.č. 3.28 - 3.51" | [15 empty] | VV | 2 | 1 | True | 0 | ROZPOCET
| VV |  | 2,550*(43,100*2+4,170*2) |  | 241.077 | [13 empty] | VV | 2 | 2 | True | 0 | ROZPOCET
| VV |  | "odpočet otvorů" | [15 empty] | VV | 2 | 1 | True | 0 | ROZPOCET
| VV |  | -24*(1,500*1,300) |  | -46.8 | [13 empty] | VV | 2 | 2 | True | 0 | ROZPOCET
| VV |  | -12*(0,950*2,090) |  | -23.826 | [13 empty] | VV | 2 | 2 | True | 0 | ROZPOCET
| VV |  | "přípočet ostění" | [15 empty] | VV | 2 | 1 | True | 0 | ROZPOCET
| VV |  | 24*(1,500+1,300*2)*0,300 |  | 29.52 | [13 empty] | VV | 2 | 2 | True | 0 | ROZPOCET
| VV |  | 12*(0,950+2,090*2)*0,410 |  | 25.24 | [13 empty] | VV | 2 | 2 | True | 0 | ROZPOCET
| VV |  | "4.NP" | [15 empty] | VV | 2 | 1 | True | 0 | ROZPOCET
| VV |  | "m.č. 4.03 + 4.03" | [15 empty] | VV | 2 | 1 | True | 0 | ROZPOCET
| VV |  | 2,550*(39,020*2) |  | 199.002 | [13 empty] | VV | 2 | 2 | True | 0 | ROZPOCET
| VV |  | "m.č. 4.04 - 4.27" | [15 empty] | VV | 2 | 1 | True | 0 | ROZPOCET
| VV |  | 2,550*(43,100*2+4,170*2) |  | 241.077 | [13 empty] | VV | 2 | 2 | True | 0 | ROZPOCET
| VV |  | "m.č. 4.28 - 4.51" | [15 empty] | VV | 2 | 1 | True | 0 | ROZPOCET
| VV |  | 2,550*(43,100*2+4,170*2) |  | 241.077 | [13 empty] | VV | 2 | 2 | True | 0 | ROZPOCET
| VV |  | "odpočet otvorů" | [15 empty] | VV | 2 | 1 | True | 0 | ROZPOCET
| VV |  | -24*(1,500*1,300) |  | -46.8 | [13 empty] | VV | 2 | 2 | True | 0 | ROZPOCET
| VV |  | -12*(0,950*2,090) |  | -23.826 | [13 empty] | VV | 2 | 2 | True | 0 | ROZPOCET
| VV |  | "přípočet ostění" | [15 empty] | VV | 2 | 1 | True | 0 | ROZPOCET
| VV |  | 24*(1,500+1,300*2)*0,300 |  | 29.52 | [13 empty] | VV | 2 | 2 | True | 0 | ROZPOCET
| VV |  | 12*(0,950+2,090*2)*0,410 |  | 25.24 | [13 empty] | VV | 2 | 2 | True | 0 | ROZPOCET
| VV |  | "schodiště 1.PP - 4.NP" | [15 empty] | VV | 2 | 1 | True | 0 | ROZPOCET
| VV |  | 14,570*(4,050*2+2,350) |  | 152.257 | [13 empty] | VV | 2 | 2 | True | 0 | ROZPOCET
| VV |  | "odpočet otvorů" | [15 empty] | VV | 2 | 1 | True | 0 | ROZPOCET
| VV |  | -1*(1,600*1,970) |  | -3.152 | [13 empty] | VV | 2 | 2 | True | 0 | ROZPOCET
| VV |  | -1*(2,350*2,550) |  | -5.993 | [13 empty] | VV | 2 | 2 | True | 0 | ROZPOCET
| VV |  | -2*(2,350*2,150) |  | -10.105 | [13 empty] | VV | 2 | 2 | True | 0 | ROZPOCET
| VV |  | "přípočet ostění" | [15 empty] | VV | 2 | 1 | True | 0 | ROZPOCET
| VV |  | 1*(1,600+2,150*2)*0,150 |  | 0.885 | [13 empty] | VV | 2 | 2 | True | 0 | ROZPOCET
| VV |  | 1*(2,350+2,550*2)*0,300 |  | 2.235 | [13 empty] | VV | 2 | 2 | True | 0 | ROZPOCET
| VV |  | 2*(2,350*2,150*2)*0,300 |  | 6.063 | [13 empty] | VV | 2 | 2 | True | 0 | ROZPOCET
| VV |  | Mezisoučet - stěny 1.PP - 4.NP |  | 3573.507 | [13 empty] | VV | 2 | 3 | True | 0 | ROZPOCET
| VV |  | Součet |  | 5768.787 | [13 empty] | VV | 2 | 4 | True | 1 | ROZPOCET
468 | K | 783801403 | Příprava podkladu omítek před provedením nátěru oprášení | m2 | 3480.926 |  | 0 | CS ÚRS 2017 01 |  |  | základní |  | 0 | 0 | 0 | 0 | 0 | 16 | K | 2 |  |  |  | ROZPOCET | [5 empty] | 0 | 0 | 0 | 0 | 0 | 1 | 0 | 16 | -1945571693
469 | K | 783801503 | Příprava podkladu omítek před provedením nátěru omytí tlakovou vodou | m2 | 5768.787 |  | 0 | CS ÚRS 2017 01 |  |  | základní |  | 0 | 0 | 0 | 0 | 0 | 16 | K | 2 |  |  |  | ROZPOCET | [5 empty] | 0 | 0 | 0 | 0 | 0 | 1 | 0 | 16 | 759797424
| VV |  | "desinfekce vnitřních stavebních konstrukcí po otlučení omítek" | [15 empty] | VV | 2 | 1 | True | 0 | ROZPOCET
| VV |  | "strop" | [15 empty] | VV | 2 | 1 | True | 0 | ROZPOCET
| VV |  | "1.PP" | [15 empty] | VV | 2 | 1 | True | 0 | ROZPOCET
| VV |  | "m.č. 0.01 - 0.23" | [15 empty] | VV | 2 | 1 | True | 0 | ROZPOCET
| VV |  | 11,240+72,210+5,770+1,900+2,590+14,680+5,500+78,460+23,280+28,38+2,150+16,050+23,540+15,360+13,760+15,570+24,480+25,660+6,600+2,520+3,210+22,820+1,870 |  | 417.6 | [13 empty] | VV | 2 | 2 | True | 0 | ROZPOCET
| VV |  | "1.NP" | [15 empty] | VV | 2 | 1 | True | 0 | ROZPOCET
| VV |  | "m.č. 1.01 - 1.50" | [15 empty] | VV | 2 | 1 | True | 0 | ROZPOCET
| VV |  | 10,060+84,560+3,820+3,140+13,700+8,810+2,480+3,140+13,700+8,810+2,480+3,140+13,700+8,810+2,480+3,140+13,700+8,810+2,480+3,140+13,700+8,810+2,480+3,140 |  | 242.23 | [13 empty] | VV | 2 | 2 | True | 0 | ROZPOCET
| VV |  | 13,700+8,810+2,480+3,140+13,700+8,810+2,480+3,140+13,700+8,810+2,480+3,140+13,700+8,810+2,480+3,140+13,700+8,810+2,480+3,140+22,800+2,480+3,140+14,070 |  | 183.14 | [13 empty] | VV | 2 | 2 | True | 0 | ROZPOCET
| VV |  | 13,700+2,480 |  | 16.18 | [13 empty] | VV | 2 | 2 | True | 0 | ROZPOCET
| VV |  | "2.NP" | [15 empty] | VV | 2 | 1 | True | 0 | ROZPOCET
| VV |  | "m.č. 2.01 - 2.51" | [15 empty] | VV | 2 | 1 | True | 0 | ROZPOCET
| VV |  | 10,060+84,560+3,820+3,140+13,700+8,810+2,480+3,140+13,700+8,810+2,480+3,140+13,700+8,810+2,480+3,140+13,700+8,810+2,480+3,140+13,700+8,810+2,480+3,140 |  | 242.23 | [13 empty] | VV | 2 | 2 | True | 0 | ROZPOCET
| VV |  | 13,700+8,810+2,480+3,140+13,700+8,810+2,480+3,140+13,700+8,810+2,480+3,140+13,700+8,810+2,480+3,140+13,70+8,810+2,480+3,140+13,700+8,810+2,480+3,140 |  | 168.78 | [13 empty] | VV | 2 | 2 | True | 0 | ROZPOCET
| VV |  | 13,700+8,810+2,480 |  | 24.99 | [13 empty] | VV | 2 | 2 | True | 0 | ROZPOCET
| VV |  | "3.NP" | [15 empty] | VV | 2 | 1 | True | 0 | ROZPOCET
| VV |  | "m.č. 3.01 - 3.51" | [15 empty] | VV | 2 | 1 | True | 0 | ROZPOCET
| VV |  | 10,060+84,560+3,820+3,140+13,700+8,810+2,480+3,140+13,700+8,810+2,480+3,140+13,700+8,810+2,480+3,140+13,700+8,810+2,480+3,140+13,700+8,810+2,480+3,140 |  | 242.23 | [13 empty] | VV | 2 | 2 | True | 0 | ROZPOCET
| VV |  | 13,700+8,810+2,480+3,140+13,700+8,810+2,480+3,140+13,700+8,810+2,480+3,140+13,700+8,810+2,480+3,140+13,700+8,810+2,480+3,140+13,700+8,810+2,480+3,140 |  | 168.78 | [13 empty] | VV | 2 | 2 | True | 0 | ROZPOCET
| VV |  | 13,700+8,810+2,480+3,140+13,700+8,810+2,480 |  | 53.12 | [13 empty] | VV | 2 | 2 | True | 0 | ROZPOCET
| VV |  | "4.NP" | [15 empty] | VV | 2 | 1 | True | 0 | ROZPOCET
| VV |  | "m.č. 4.01 - 4.51" | [15 empty] | VV | 2 | 1 | True | 0 | ROZPOCET
| VV |  | 10,060+84,560+3,820+3,140+13,700+8,810+2,480+3,140+13,700+8,810+2,480+3,140+13,700+8,810+2,480+3,140+13,700+8,810+2,480+3,140+13,700+8,810+2,480+3,140 |  | 242.23 | [13 empty] | VV | 2 | 2 | True | 0 | ROZPOCET
| VV |  | 13,700+8,810+2,480+3,140+13,700+8,810+2,480+3,140+13,700+8,810+2,480+3,140+13,700+8,810+2,480+3,140+13,700+8,810+2,480+3,140+13,700+8,810+2,480+3,140 |  | 168.78 | [13 empty] | VV | 2 | 2 | True | 0 | ROZPOCET
| VV |  | 13,700+8,810+2,480 |  | 24.99 | [13 empty] | VV | 2 | 2 | True | 0 | ROZPOCET
| VV |  | Mezisoučet - strop 1.PP - 4.NP |  | 2195.28 | [13 empty] | VV | 2 | 3 | True | 0 | ROZPOCET
| VV |  | "stěny" | [15 empty] | VV | 2 | 1 | True | 0 | ROZPOCET
| VV |  | "1.PP" | [15 empty] | VV | 2 | 1 | True | 0 | ROZPOCET
| VV |  | "m.č. 0.01 + 0.02 + 0.12" | [15 empty] | VV | 2 | 1 | True | 0 | ROZPOCET
| VV |  | 2,540*(2,340+1,900*2+30,414*2+6,960*2) |  | 205.456 | [13 empty] | VV | 2 | 2 | True | 0 | ROZPOCET
| VV |  | "m.č. 0.03 - 0.07" | [15 empty] | VV | 2 | 1 | True | 0 | ROZPOCET
| VV |  | 2,540*(3,850*2+8,170*2) |  | 61.062 | [13 empty] | VV | 2 | 2 | True | 0 | ROZPOCET
| VV |  | "m.č. 0.08 + 0.09" | [15 empty] | VV | 2 | 1 | True | 0 | ROZPOCET
| VV |  | 2,540*(26,340*2+3,850*2) |  | 153.365 | [13 empty] | VV | 2 | 2 | True | 0 | ROZPOCET
| VV |  | "m.č. 0.10" | [15 empty] | VV | 2 | 1 | True | 0 | ROZPOCET
| VV |  | 2,540*(8,040*2+3,850*2) |  | 60.401 | [13 empty] | VV | 2 | 2 | True | 0 | ROZPOCET
| VV |  | "m.č. 0.13" | [15 empty] | VV | 2 | 1 | True | 0 | ROZPOCET
| VV |  | 2,540*(6,000*2+3,840*2) |  | 49.987 | [13 empty] | VV | 2 | 2 | True | 0 | ROZPOCET
| VV |  | "m.č. 0.14 + 0.15" | [15 empty] | VV | 2 | 1 | True | 0 | ROZPOCET
| VV |  | 2,540*(7,450*2+3,840*2) |  | 57.353 | [13 empty] | VV | 2 | 2 | True | 0 | ROZPOCET
| VV |  | "m.č. 0.16" | [15 empty] | VV | 2 | 1 | True | 0 | ROZPOCET
| VV |  | 2,540*(3,870*2+3,840*2) |  | 39.167 | [13 empty] | VV | 2 | 2 | True | 0 | ROZPOCET
| VV |  | "m.č. 0.17" | [15 empty] | VV | 2 | 1 | True | 0 | ROZPOCET
| VV |  | 2,540*(6,840*2+3,600*2) |  | 53.035 | [13 empty] | VV | 2 | 2 | True | 0 | ROZPOCET
| VV |  | "m.č. 0.18 - 0.21" | [15 empty] | VV | 2 | 1 | True | 0 | ROZPOCET
| VV |  | 2,540*(10,920*2+3,600*2) |  | 73.762 | [13 empty] | VV | 2 | 2 | True | 0 | ROZPOCET
| VV |  | "m.č. 0.22" | [15 empty] | VV | 2 | 1 | True | 0 | ROZPOCET
| VV |  | 2,540*(6,340*2+3,600*2) |  | 50.495 | [13 empty] | VV | 2 | 2 | True | 0 | ROZPOCET
| VV |  | "odpočet otvorů" | [15 empty] | VV | 2 | 1 | True | 0 | ROZPOCET
| VV |  | -20*(0,900*0,600) |  | -10.8 | [13 empty] | VV | 2 | 2 | True | 0 | ROZPOCET
| VV |  | -12*(0,950*2,100) |  | -23.94 | [13 empty] | VV | 2 | 2 | True | 0 | ROZPOCET
| VV |  | -6*(0,930*2,100) |  | -11.718 | [13 empty] | VV | 2 | 2 | True | 0 | ROZPOCET
| VV |  | -8*(1,050*2,100) |  | -17.64 | [13 empty] | VV | 2 | 2 | True | 0 | ROZPOCET
| VV |  | -2*(1,650*2,100) |  | -6.93 | [13 empty] | VV | 2 | 2 | True | 0 | ROZPOCET
| VV |  | -2*(1,550*2,100) |  | -6.51 | [13 empty] | VV | 2 | 2 | True | 0 | ROZPOCET
| VV |  | -4*(1,000*2,100) |  | -8.4 | [13 empty] | VV | 2 | 2 | True | 0 | ROZPOCET
| VV |  | -2*(0,800*1,970) |  | -3.152 | [13 empty] | VV | 2 | 2 | True | 0 | ROZPOCET
| VV |  | -2*(0,900*1,970) |  | -3.546 | [13 empty] | VV | 2 | 2 | True | 0 | ROZPOCET
| VV |  | -2*(1,750*2,100) |  | -7.35 | [13 empty] | VV | 2 | 2 | True | 0 | ROZPOCET
| VV |  | "přípočet ostění" | [15 empty] | VV | 2 | 1 | True | 0 | ROZPOCET
| VV |  | 10*(0,900+0,600*2)*0,440 |  | 9.24 | [13 empty] | VV | 2 | 2 | True | 0 | ROZPOCET
| VV |  | 4*(0,900+0,600*2)*0,250 |  | 2.1 | [13 empty] | VV | 2 | 2 | True | 0 | ROZPOCET
| VV |  | 4*(0,900+0,600*2)*0,360 |  | 3.024 | [13 empty] | VV | 2 | 2 | True | 0 | ROZPOCET
| VV |  | 2*(0,900+0,600*2)*0,600 |  | 2.52 | [13 empty] | VV | 2 | 2 | True | 0 | ROZPOCET
| VV |  | 6*(0,950+2,100*2)*0,540 |  | 16.686 | [13 empty] | VV | 2 | 2 | True | 0 | ROZPOCET
| VV |  | 3*(0,930+2,100*2)*0,540 |  | 8.311 | [13 empty] | VV | 2 | 2 | True | 0 | ROZPOCET
| VV |  | 4*(1,050+2,100*2)*0,540 |  | 11.34 | [13 empty] | VV | 2 | 2 | True | 0 | ROZPOCET
| VV |  | 1*(1,650+2,100*2)*0,540 |  | 3.159 | [13 empty] | VV | 2 | 2 | True | 0 | ROZPOCET
| VV |  | 2*(1,000+2,100*2)*0,540 |  | 5.616 | [13 empty] | VV | 2 | 2 | True | 0 | ROZPOCET
| VV |  | 1*(1,550+2,100*2)*0,540 |  | 3.105 | [13 empty] | VV | 2 | 2 | True | 0 | ROZPOCET
| VV |  | 1*(1,750+2,100*2)*0,320 |  | 1.904 | [13 empty] | VV | 2 | 2 | True | 0 | ROZPOCET
| VV |  | "1.NP" | [15 empty] | VV | 2 | 1 | True | 0 | ROZPOCET
| VV |  | "m.č. 1.02 + 1.03" | [15 empty] | VV | 2 | 1 | True | 0 | ROZPOCET
| VV |  | 2,550*(39,020*2) |  | 199.002 | [13 empty] | VV | 2 | 2 | True | 0 | ROZPOCET
| VV |  | "m.č. 1.04 - 1.27" | [15 empty] | VV | 2 | 1 | True | 0 | ROZPOCET
| VV |  | 2,540*(43,100*2+4,170*2) |  | 240.132 | [13 empty] | VV | 2 | 2 | True | 0 | ROZPOCET
| VV |  | "m.č. 1.28 - 1.50" | [15 empty] | VV | 2 | 1 | True | 0 | ROZPOCET
| VV |  | 2,550*(43,100*2+4,170*2) |  | 241.077 | [13 empty] | VV | 2 | 2 | True | 0 | ROZPOCET
| VV |  | "odpočet otvorů" | [15 empty] | VV | 2 | 1 | True | 0 | ROZPOCET
| VV |  | -24*(1,500*1,300) |  | -46.8 | [13 empty] | VV | 2 | 2 | True | 0 | ROZPOCET
| VV |  | -12*(0,950*2,090) |  | -23.826 | [13 empty] | VV | 2 | 2 | True | 0 | ROZPOCET
| VV |  | "přípočet ostění" | [15 empty] | VV | 2 | 1 | True | 0 | ROZPOCET
| VV |  | 24*(1,500+1,300*2)*0,300 |  | 29.52 | [13 empty] | VV | 2 | 2 | True | 0 | ROZPOCET
| VV |  | 12*(0,950+2,090*2)*0,410 |  | 25.24 | [13 empty] | VV | 2 | 2 | True | 0 | ROZPOCET
| VV |  | "2.NP" | [15 empty] | VV | 2 | 1 | True | 0 | ROZPOCET
| VV |  | "m.č. 2.02 + 2.03" | [15 empty] | VV | 2 | 1 | True | 0 | ROZPOCET
| VV |  | 2,550*(39,020*2) |  | 199.002 | [13 empty] | VV | 2 | 2 | True | 0 | ROZPOCET
| VV |  | "m.č. 2.04 - 2.27" | [15 empty] | VV | 2 | 1 | True | 0 | ROZPOCET
| VV |  | 2,550*(43,100*2+4,170*2) |  | 241.077 | [13 empty] | VV | 2 | 2 | True | 0 | ROZPOCET
| VV |  | "m.č. 2.26 - 2.51" | [15 empty] | VV | 2 | 1 | True | 0 | ROZPOCET
| VV |  | 2,550*(43,100*2+4,170*2) |  | 241.077 | [13 empty] | VV | 2 | 2 | True | 0 | ROZPOCET
| VV |  | "odpočet otvorů" | [15 empty] | VV | 2 | 1 | True | 0 | ROZPOCET
| VV |  | -24*(1,500*1,300) |  | -46.8 | [13 empty] | VV | 2 | 2 | True | 0 | ROZPOCET
| VV |  | -12*(0,950*2,090) |  | -23.826 | [13 empty] | VV | 2 | 2 | True | 0 | ROZPOCET
| VV |  | "přípočet ostění" | [15 empty] | VV | 2 | 1 | True | 0 | ROZPOCET
| VV |  | 24*(1,500+1,300*2)*0,300 |  | 29.52 | [13 empty] | VV | 2 | 2 | True | 0 | ROZPOCET
| VV |  | 12*(0,950+2,090*2)*0,410 |  | 25.24 | [13 empty] | VV | 2 | 2 | True | 0 | ROZPOCET
| VV |  | "3.NP" | [15 empty] | VV | 2 | 1 | True | 0 | ROZPOCET
| VV |  | "m.č. 3.03 + 3.03" | [15 empty] | VV | 2 | 1 | True | 0 | ROZPOCET
| VV |  | 2,550*(39,020*2) |  | 199.002 | [13 empty] | VV | 2 | 2 | True | 0 | ROZPOCET
| VV |  | "m.č. 3.04 - 3.27" | [15 empty] | VV | 2 | 1 | True | 0 | ROZPOCET
| VV |  | 2,550*(43,100*2+4,170*2) |  | 241.077 | [13 empty] | VV | 2 | 2 | True | 0 | ROZPOCET
| VV |  | "m.č. 3.28 - 3.51" | [15 empty] | VV | 2 | 1 | True | 0 | ROZPOCET
| VV |  | 2,550*(43,100*2+4,170*2) |  | 241.077 | [13 empty] | VV | 2 | 2 | True | 0 | ROZPOCET
| VV |  | "odpočet otvorů" | [15 empty] | VV | 2 | 1 | True | 0 | ROZPOCET
| VV |  | -24*(1,500*1,300) |  | -46.8 | [13 empty] | VV | 2 | 2 | True | 0 | ROZPOCET
| VV |  | -12*(0,950*2,090) |  | -23.826 | [13 empty] | VV | 2 | 2 | True | 0 | ROZPOCET
| VV |  | "přípočet ostění" | [15 empty] | VV | 2 | 1 | True | 0 | ROZPOCET
| VV |  | 24*(1,500+1,300*2)*0,300 |  | 29.52 | [13 empty] | VV | 2 | 2 | True | 0 | ROZPOCET
| VV |  | 12*(0,950+2,090*2)*0,410 |  | 25.24 | [13 empty] | VV | 2 | 2 | True | 0 | ROZPOCET
| VV |  | "4.NP" | [15 empty] | VV | 2 | 1 | True | 0 | ROZPOCET
| VV |  | "m.č. 4.03 + 4.03" | [15 empty] | VV | 2 | 1 | True | 0 | ROZPOCET
| VV |  | 2,550*(39,020*2) |  | 199.002 | [13 empty] | VV | 2 | 2 | True | 0 | ROZPOCET
| VV |  | "m.č. 4.04 - 4.27" | [15 empty] | VV | 2 | 1 | True | 0 | ROZPOCET
| VV |  | 2,550*(43,100*2+4,170*2) |  | 241.077 | [13 empty] | VV | 2 | 2 | True | 0 | ROZPOCET
| VV |  | "m.č. 4.28 - 4.51" | [15 empty] | VV | 2 | 1 | True | 0 | ROZPOCET
| VV |  | 2,550*(43,100*2+4,170*2) |  | 241.077 | [13 empty] | VV | 2 | 2 | True | 0 | ROZPOCET
| VV |  | "odpočet otvorů" | [15 empty] | VV | 2 | 1 | True | 0 | ROZPOCET
| VV |  | -24*(1,500*1,300) |  | -46.8 | [13 empty] | VV | 2 | 2 | True | 0 | ROZPOCET
| VV |  | -12*(0,950*2,090) |  | -23.826 | [13 empty] | VV | 2 | 2 | True | 0 | ROZPOCET
| VV |  | "přípočet ostění" | [15 empty] | VV | 2 | 1 | True | 0 | ROZPOCET
| VV |  | 24*(1,500+1,300*2)*0,300 |  | 29.52 | [13 empty] | VV | 2 | 2 | True | 0 | ROZPOCET
| VV |  | 12*(0,950+2,090*2)*0,410 |  | 25.24 | [13 empty] | VV | 2 | 2 | True | 0 | ROZPOCET
| VV |  | "schodiště 1.PP - 4.NP" | [15 empty] | VV | 2 | 1 | True | 0 | ROZPOCET
| VV |  | 14,570*(4,050*2+2,350) |  | 152.257 | [13 empty] | VV | 2 | 2 | True | 0 | ROZPOCET
| VV |  | "odpočet otvorů" | [15 empty] | VV | 2 | 1 | True | 0 | ROZPOCET
| VV |  | -1*(1,600*1,970) |  | -3.152 | [13 empty] | VV | 2 | 2 | True | 0 | ROZPOCET
| VV |  | -1*(2,350*2,550) |  | -5.993 | [13 empty] | VV | 2 | 2 | True | 0 | ROZPOCET
| VV |  | -2*(2,350*2,150) |  | -10.105 | [13 empty] | VV | 2 | 2 | True | 0 | ROZPOCET
| VV |  | "přípočet ostění" | [15 empty] | VV | 2 | 1 | True | 0 | ROZPOCET
| VV |  | 1*(1,600+2,150*2)*0,150 |  | 0.885 | [13 empty] | VV | 2 | 2 | True | 0 | ROZPOCET
| VV |  | 1*(2,350+2,550*2)*0,300 |  | 2.235 | [13 empty] | VV | 2 | 2 | True | 0 | ROZPOCET
| VV |  | 2*(2,350*2,150*2)*0,300 |  | 6.063 | [13 empty] | VV | 2 | 2 | True | 0 | ROZPOCET
| VV |  | Mezisoučet - stěny 1.PP - 4.NP |  | 3573.507 | [13 empty] | VV | 2 | 3 | True | 0 | ROZPOCET
| VV |  | Součet |  | 5768.787 | [13 empty] | VV | 2 | 4 | True | 1 | ROZPOCET
470 | K | 783813131 | Penetrační nátěr omítek hladkých omítek hladkých, zrnitých tenkovrstvých nebo štukových stupně členitosti 1 a 2 syntetický | m2 | 3480.926 |  | 0 | CS ÚRS 2017 01 |  |  | základní |  | 0 | 0.0002 | 0.69619 | 0 | 0 | 16 | K | 2 |  |  |  | ROZPOCET | [5 empty] | 0 | 0 | 0 | 0 | 0 | 1 | 0 | 16 | -1531449030
471 | K | 783817421 | Krycí (ochranný ) nátěr omítek dvojnásobný hladkých omítek hladkých, zrnitých tenkovrstvých nebo štukových stupně členitosti 1 a 2 syntetický | m2 | 3480.926 |  | 0 | CS ÚRS 2017 01 |  |  | základní |  | 0 | 0.00041 | 1.4272 | 0 | 0 | 16 | K | 2 |  |  |  | ROZPOCET | [5 empty] | 0 | 0 | 0 | 0 | 0 | 1 | 0 | 16 | 1181908934
472 | K | 783846523 | Antigraffiti preventivní nátěr omítek hladkých omítek hladkých, zrnitých tenkovrstvých nebo štukových trvalý pro opakované odstraňování graffiti v počtu do 100 cyklů | m2 | 448.68 |  | 0 | CS ÚRS 2017 01 |  |  | základní |  | 0 | 0.00023 | 0.1032 | 0 | 0 | 16 | K | 2 |  |  |  | ROZPOCET | [5 empty] | 0 | 0 | 0 | 0 | 0 | 1 | 0 | 16 | 1335486838
| VV |  | "Fasáda - TI tl. 140 mm" | [15 empty] | VV | 2 | 1 | True | 0 | ROZPOCET
| VV |  | (22,830+12,990+14,860+12,990+28,690+13,450*2+12,000+3,550+6,650)*1,500 |  | 212.19 | [13 empty] | VV | 2 | 2 | True | 0 | ROZPOCET
| VV |  | "sokl" | [15 empty] | VV | 2 | 1 | True | 0 | ROZPOCET
| VV |  | (22,830+12,990+8,100+6,650+8,100+14,860+12,990+28,690+13,450*2+12,000+3,550)*1,500 |  | 236.49 | [13 empty] | VV | 2 | 2 | True | 0 | ROZPOCET
| VV |  | Součet |  | 448.68 | [13 empty] | VV | 2 | 4 | True | 1 | ROZPOCET
| D | 784 | Dokončovací práce - malby a tapety |  |  |  | 0 | [5 empty] | 0 |  | 3.831 |  | 0 | 2 | D | 1 |  |  |  | ROZPOCET | [11 empty] | 0
473 | K | 784111001 | Oprášení (ometení) podkladu v místnostech výšky do 3,80 m | m2 | 7735.132 |  | 0 | CS ÚRS 2017 01 |  |  | základní |  | 0 | 0 | 0 | 0 | 0 | 16 | K | 2 |  |  |  | ROZPOCET | [5 empty] | 0 | 0 | 0 | 0 | 0 | 1 | 0 | 16 | 425912788
| VV |  | "viz. Legenda místností" | [15 empty] | VV | 2 | 1 | True | 0 | ROZPOCET
| VV |  | "1.PP" | [15 empty] | VV | 2 | 1 | True | 0 | ROZPOCET
| VV |  | "m.č. 0.01 - 0.49" | [15 empty] | VV | 2 | 1 | True | 0 | ROZPOCET
| VV |  | 33,140+5,530+5,530+8,550+25,600+26,930+34,400+8,950+35,110+10,140+32,020+13,050+1,790+23,340+5,080+6,130+28,490+7,700+8,050+2,750+3,040+8,350+9,630 |  | 343.3 | [13 empty] | VV | 2 | 2 | True | 0 | ROZPOCET
| VV |  | 38,740+7,780+11,310+2,250+1,210+1,400+1,600+1,800+34,130+10,940+7,020+34,800+14,860+28,720+13,360+10,170+11,060+13,590+6,870+10,500+18,630+2,480+1,650 |  | 284.87 | [13 empty] | VV | 2 | 2 | True | 0 | ROZPOCET
| VV |  | 2,510+1,670+12,770 |  | 16.95 | [13 empty] | VV | 2 | 2 | True | 0 | ROZPOCET
| VV |  | "1.NP" | [15 empty] | VV | 2 | 1 | True | 0 | ROZPOCET
| VV |  | "m.č. 1.01 - 1.38" | [15 empty] | VV | 2 | 1 | True | 0 | ROZPOCET
| VV |  | 37,070+5,530+5,530+28,060+66,110+11,230+3,270+3,270+2,18+2,440+2,980+1,550+14,050+8,530+14,910+19,670+13,140+8,770+24,960+1,210+153,260+134,500+28,040 |  | 590.26 | [13 empty] | VV | 2 | 2 | True | 0 | ROZPOCET
| VV |  | 14,170+21,430+4,850+20,170+6,830+20,080+36,740+20,080+6,830+20,120+15,820+1,600+1,720+1,600+1,730 |  | 193.77 | [13 empty] | VV | 2 | 2 | True | 0 | ROZPOCET
| VV |  | "2.NP" | [15 empty] | VV | 2 | 1 | True | 0 | ROZPOCET
| VV |  | "m.č. 2.01 - 2.36" | [15 empty] | VV | 2 | 1 | True | 0 | ROZPOCET
| VV |  | 37,070+5,530+5,530+8,530+95,870+12,910+22,240+4,890+20,100+7,100+20,090+14,170+1,550+1,190+2,410+1,840+2,180+1,190+1,830+10,290+6,560+20,070+6,830 |  | 309.97 | [13 empty] | VV | 2 | 2 | True | 0 | ROZPOCET
| VV |  | 20,080+20,050+6,700+13,840+7,200+20,070+5,030+26,010+20,080+6,830+20,070+22,240+4,890 |  | 193.09 | [13 empty] | VV | 2 | 2 | True | 0 | ROZPOCET
| VV |  | "3.NP" | [15 empty] | VV | 2 | 1 | True | 0 | ROZPOCET
| VV |  | "m.č. 3.01 - 3.35" | [15 empty] | VV | 2 | 1 | True | 0 | ROZPOCET
| VV |  | 37,070+5,530+5,530+8,530+96,370+12,910+22,240+4,890+20,100+7,100+20,090+12,740+3,680+2,410+1,840+2,180+1,190+1,830+10,290+6,560+20,070+6,830+20,080 |  | 330.06 | [13 empty] | VV | 2 | 2 | True | 0 | ROZPOCET
| VV |  | 20,050+6,700+13,840+7,200+20,070+5,030+26,010+20,080+6,830+20,070+22,240+4,890 |  | 173.01 | [13 empty] | VV | 2 | 2 | True | 0 | ROZPOCET
| VV |  | "4.NP" | [15 empty] | VV | 2 | 1 | True | 0 | ROZPOCET
| VV |  | "m.č. 4.01 - 4.36" | [15 empty] | VV | 2 | 1 | True | 0 | ROZPOCET
| VV |  | 37,070+5,530+5,530+8,530+95,870+12,910+22,240+4,890+20,100+7,100+20,090+14,170+1,550+1,190+2,410+1,840+2,180+1,190+1,830+10,290+6,560+20,070 |  | 303.14 | [13 empty] | VV | 2 | 2 | True | 0 | ROZPOCET
| VV |  | 6,830+20,080+20,050+6,700+13,840+7,200+20,070+5,030+26,010+20,080+6,830+20,070+22,240+4,890 |  | 199.92 | [13 empty] | VV | 2 | 2 | True | 0 | ROZPOCET
| VV |  | "5.NP" | [15 empty] | VV | 2 | 1 | True | 0 | ROZPOCET
| VV |  | "m.č. 5.01 - 5.35" | [15 empty] | VV | 2 | 1 | True | 0 | ROZPOCET
| VV |  | 37,070+5,530+5,530+8,580+94,110+12,440+22,940+4,920+20,700+7,140+20,690+12,950+3,910+2,290+1,840+2,150+1,190+1,860+10,320+6,560+20,520+6,860+20,530 |  | 330.63 | [13 empty] | VV | 2 | 2 | True | 0 | ROZPOCET
| VV |  | 20,520+6,700+14,110+7,360+20,690+5,030+26,530+20,530+6,890+20,520+22,940+4,920 |  | 176.74 | [13 empty] | VV | 2 | 2 | True | 0 | ROZPOCET
| VV |  | Mezisoučet - strop |  | 3445.71 | [13 empty] | VV | 2 | 3 | True | 0 | ROZPOCET
| VV |  | "stávající zdivo" | [15 empty] | VV | 2 | 1 | True | 0 | ROZPOCET
| VV |  | "1.PP" | [15 empty] | VV | 2 | 1 | True | 0 | ROZPOCET
| VV |  | "m.č. 0.01 + 0.02 + 0.12" | [15 empty] | VV | 2 | 1 | True | 0 | ROZPOCET
| VV |  | 2,540*(2,340+1,900*2+30,414*2+6,960*2) |  | 205.456 | [13 empty] | VV | 2 | 2 | True | 0 | ROZPOCET
| VV |  | "m.č. 0.03 - 0.07" | [15 empty] | VV | 2 | 1 | True | 0 | ROZPOCET
| VV |  | 2,540*(3,850*2+8,170*2) |  | 61.062 | [13 empty] | VV | 2 | 2 | True | 0 | ROZPOCET
| VV |  | "m.č. 0.08 + 0.09" | [15 empty] | VV | 2 | 1 | True | 0 | ROZPOCET
| VV |  | 2,540*(26,340*2+3,850*2) |  | 153.365 | [13 empty] | VV | 2 | 2 | True | 0 | ROZPOCET
| VV |  | "m.č. 0.10" | [15 empty] | VV | 2 | 1 | True | 0 | ROZPOCET
| VV |  | 2,540*(8,040*2+3,850*2) |  | 60.401 | [13 empty] | VV | 2 | 2 | True | 0 | ROZPOCET
| VV |  | "m.č. 0.13" | [15 empty] | VV | 2 | 1 | True | 0 | ROZPOCET
| VV |  | 2,540*(6,000*2+3,840*2) |  | 49.987 | [13 empty] | VV | 2 | 2 | True | 0 | ROZPOCET
| VV |  | "m.č. 0.14 + 0.15" | [15 empty] | VV | 2 | 1 | True | 0 | ROZPOCET
| VV |  | 2,540*(7,450*2+3,840*2) |  | 57.353 | [13 empty] | VV | 2 | 2 | True | 0 | ROZPOCET
| VV |  | "m.č. 0.16" | [15 empty] | VV | 2 | 1 | True | 0 | ROZPOCET
| VV |  | 2,540*(3,870*2+3,840*2) |  | 39.167 | [13 empty] | VV | 2 | 2 | True | 0 | ROZPOCET
| VV |  | "m.č. 0.17" | [15 empty] | VV | 2 | 1 | True | 0 | ROZPOCET
| VV |  | 2,540*(6,840*2+3,600*2) |  | 53.035 | [13 empty] | VV | 2 | 2 | True | 0 | ROZPOCET
| VV |  | "m.č. 0.18 - 0.21" | [15 empty] | VV | 2 | 1 | True | 0 | ROZPOCET
| VV |  | 2,540*(10,920*2+3,600*2) |  | 73.762 | [13 empty] | VV | 2 | 2 | True | 0 | ROZPOCET
| VV |  | "m.č. 0.22" | [15 empty] | VV | 2 | 1 | True | 0 | ROZPOCET
| VV |  | 2,540*(6,340*2+3,600*2) |  | 50.495 | [13 empty] | VV | 2 | 2 | True | 0 | ROZPOCET
| VV |  | "odpočet otvorů" | [15 empty] | VV | 2 | 1 | True | 0 | ROZPOCET
| VV |  | "1.NP" | [15 empty] | VV | 2 | 1 | True | 0 | ROZPOCET
| VV |  | "m.č. 1.02 + 1.03" | [15 empty] | VV | 2 | 1 | True | 0 | ROZPOCET
| VV |  | 2,550*(39,020*2) |  | 199.002 | [13 empty] | VV | 2 | 2 | True | 0 | ROZPOCET
| VV |  | "m.č. 1.04 - 1.27" | [15 empty] | VV | 2 | 1 | True | 0 | ROZPOCET
| VV |  | 2,540*(43,100*2+4,170*2) |  | 240.132 | [13 empty] | VV | 2 | 2 | True | 0 | ROZPOCET
| VV |  | "m.č. 1.28 - 1.50" | [15 empty] | VV | 2 | 1 | True | 0 | ROZPOCET
| VV |  | 2,550*(43,100*2+4,170*2) |  | 241.077 | [13 empty] | VV | 2 | 2 | True | 0 | ROZPOCET
| VV |  | "2.NP" | [15 empty] | VV | 2 | 1 | True | 0 | ROZPOCET
| VV |  | "m.č. 2.02 + 2.03" | [15 empty] | VV | 2 | 1 | True | 0 | ROZPOCET
| VV |  | 2,550*(39,020*2) |  | 199.002 | [13 empty] | VV | 2 | 2 | True | 0 | ROZPOCET
| VV |  | "m.č. 2.04 - 2.27" | [15 empty] | VV | 2 | 1 | True | 0 | ROZPOCET
| VV |  | 2,550*(43,100*2+4,170*2) |  | 241.077 | [13 empty] | VV | 2 | 2 | True | 0 | ROZPOCET
| VV |  | "m.č. 2.26 - 2.51" | [15 empty] | VV | 2 | 1 | True | 0 | ROZPOCET
| VV |  | 2,550*(43,100*2+4,170*2) |  | 241.077 | [13 empty] | VV | 2 | 2 | True | 0 | ROZPOCET
| VV |  | "3.NP" | [15 empty] | VV | 2 | 1 | True | 0 | ROZPOCET
| VV |  | "m.č. 3.03 + 3.03" | [15 empty] | VV | 2 | 1 | True | 0 | ROZPOCET
| VV |  | 2,550*(39,020*2) |  | 199.002 | [13 empty] | VV | 2 | 2 | True | 0 | ROZPOCET
| VV |  | "m.č. 3.04 - 3.27" | [15 empty] | VV | 2 | 1 | True | 0 | ROZPOCET
| VV |  | 2,550*(43,100*2+4,170*2) |  | 241.077 | [13 empty] | VV | 2 | 2 | True | 0 | ROZPOCET
| VV |  | "m.č. 3.28 - 3.51" | [15 empty] | VV | 2 | 1 | True | 0 | ROZPOCET
| VV |  | 2,550*(43,100*2+4,170*2) |  | 241.077 | [13 empty] | VV | 2 | 2 | True | 0 | ROZPOCET
| VV |  | "4.NP" | [15 empty] | VV | 2 | 1 | True | 0 | ROZPOCET
| VV |  | "m.č. 4.03 + 4.03" | [15 empty] | VV | 2 | 1 | True | 0 | ROZPOCET
| VV |  | 2,550*(39,020*2) |  | 199.002 | [13 empty] | VV | 2 | 2 | True | 0 | ROZPOCET
| VV |  | "m.č. 4.04 - 4.27" | [15 empty] | VV | 2 | 1 | True | 0 | ROZPOCET
| VV |  | 2,550*(43,100*2+4,170*2) |  | 241.077 | [13 empty] | VV | 2 | 2 | True | 0 | ROZPOCET
| VV |  | "m.č. 4.28 - 4.51" | [15 empty] | VV | 2 | 1 | True | 0 | ROZPOCET
| VV |  | 2,550*(43,100*2+4,170*2) |  | 241.077 | [13 empty] | VV | 2 | 2 | True | 0 | ROZPOCET
| VV |  | "schodiště 1.PP - 4.NP" | [15 empty] | VV | 2 | 1 | True | 0 | ROZPOCET
| VV |  | 14,570*(4,050*2+2,350) |  | 152.257 | [13 empty] | VV | 2 | 2 | True | 0 | ROZPOCET
| VV |  | "nové zdivo" | [15 empty] | VV | 2 | 1 | True | 0 | ROZPOCET
| VV |  | "příčky" | [15 empty] | VV | 2 | 1 | True | 0 | ROZPOCET
| VV |  | (20,849+189,782+54,596+29,66+220,262+119,05+1866,684)*2 |  | 5001.766 | [13 empty] | VV | 2 | 2 | True | 0 | ROZPOCET
| VV |  | "zdivo ZD 250" | [15 empty] | VV | 2 | 1 | True | 0 | ROZPOCET
| VV |  | 26,258*2 |  | 52.516 | [13 empty] | VV | 2 | 2 | True | 0 | ROZPOCET
| VV |  | "zdivo ZD 400" | [15 empty] | VV | 2 | 1 | True | 0 | ROZPOCET
| VV |  | 115,649 |  | 115.649 | [13 empty] | VV | 2 | 2 | True | 0 | ROZPOCET
| VV |  | "zdivo PTH 400 + 440" | [15 empty] | VV | 2 | 1 | True | 0 | ROZPOCET
| VV |  | 628,193+132,814 |  | 761.007 | [13 empty] | VV | 2 | 2 | True | 0 | ROZPOCET
| VV |  | "odpočet otvorů" | [15 empty] | VV | 2 | 1 | True | 0 | ROZPOCET
| VV |  | "odpočet keram.obkladů" -1840,609 |  | -1840.609 | [13 empty] | VV | 2 | 2 | True | 0 | ROZPOCET
| VV |  | "odpočet nátěrů stěn" -3480,926 |  | -3480.926 | [13 empty] | VV | 2 | 2 | True | 0 | ROZPOCET
| VV |  | Mezisoučet - stěny |  | 4289.422 | [13 empty] | VV | 2 | 3 | True | 0 | ROZPOCET
| VV |  | Součet |  | 7735.132 | [13 empty] | VV | 2 | 4 | True | 1 | ROZPOCET
474 | K | 784171101 | Zakrytí nemalovaných ploch (materiál ve specifikaci) včetně pozdějšího odkrytí podlah | m2 | 3445.71 |  | 0 | CS ÚRS 2017 01 |  |  | základní |  | 0 | 0 | 0 | 0 | 0 | 16 | K | 2 |  |  |  | ROZPOCET | [5 empty] | 0 | 0 | 0 | 0 | 0 | 1 | 0 | 16 | -1878052466
| VV |  | "viz. Legenda místností" | [15 empty] | VV | 2 | 1 | True | 0 | ROZPOCET
| VV |  | "1.PP" | [15 empty] | VV | 2 | 1 | True | 0 | ROZPOCET
| VV |  | "m.č. 0.01 - 0.49" | [15 empty] | VV | 2 | 1 | True | 0 | ROZPOCET
| VV |  | 33,140+5,530+5,530+8,550+25,600+26,930+34,400+8,950+35,110+10,140+32,020+13,050+1,790+23,340+5,080+6,130+28,490+7,700+8,050+2,750+3,040+8,350+9,630 |  | 343.3 | [13 empty] | VV | 2 | 2 | True | 0 | ROZPOCET
| VV |  | 38,740+7,780+11,310+2,250+1,210+1,400+1,600+1,800+34,130+10,940+7,020+34,800+14,860+28,720+13,360+10,170+11,060+13,590+6,870+10,500+18,630+2,480+1,650 |  | 284.87 | [13 empty] | VV | 2 | 2 | True | 0 | ROZPOCET
| VV |  | 2,510+1,670+12,770 |  | 16.95 | [13 empty] | VV | 2 | 2 | True | 0 | ROZPOCET
| VV |  | "1.NP" | [15 empty] | VV | 2 | 1 | True | 0 | ROZPOCET
| VV |  | "m.č. 1.01 - 1.38" | [15 empty] | VV | 2 | 1 | True | 0 | ROZPOCET
| VV |  | 37,070+5,530+5,530+28,060+66,110+11,230+3,270+3,270+2,18+2,440+2,980+1,550+14,050+8,530+14,910+19,670+13,140+8,770+24,960+1,210+153,260+134,500+28,040 |  | 590.26 | [13 empty] | VV | 2 | 2 | True | 0 | ROZPOCET
| VV |  | 14,170+21,430+4,850+20,170+6,830+20,080+36,740+20,080+6,830+20,120+15,820+1,600+1,720+1,600+1,730 |  | 193.77 | [13 empty] | VV | 2 | 2 | True | 0 | ROZPOCET
| VV |  | "2.NP" | [15 empty] | VV | 2 | 1 | True | 0 | ROZPOCET
| VV |  | "m.č. 2.01 - 2.36" | [15 empty] | VV | 2 | 1 | True | 0 | ROZPOCET
| VV |  | 37,070+5,530+5,530+8,530+95,870+12,910+22,240+4,890+20,100+7,100+20,090+14,170+1,550+1,190+2,410+1,840+2,180+1,190+1,830+10,290+6,560+20,070+6,830 |  | 309.97 | [13 empty] | VV | 2 | 2 | True | 0 | ROZPOCET
| VV |  | 20,080+20,050+6,700+13,840+7,200+20,070+5,030+26,010+20,080+6,830+20,070+22,240+4,890 |  | 193.09 | [13 empty] | VV | 2 | 2 | True | 0 | ROZPOCET
| VV |  | "3.NP" | [15 empty] | VV | 2 | 1 | True | 0 | ROZPOCET
| VV |  | "m.č. 3.01 - 3.35" | [15 empty] | VV | 2 | 1 | True | 0 | ROZPOCET
| VV |  | 37,070+5,530+5,530+8,530+96,370+12,910+22,240+4,890+20,100+7,100+20,090+12,740+3,680+2,410+1,840+2,180+1,190+1,830+10,290+6,560+20,070+6,830+20,080 |  | 330.06 | [13 empty] | VV | 2 | 2 | True | 0 | ROZPOCET
| VV |  | 20,050+6,700+13,840+7,200+20,070+5,030+26,010+20,080+6,830+20,070+22,240+4,890 |  | 173.01 | [13 empty] | VV | 2 | 2 | True | 0 | ROZPOCET
| VV |  | "4.NP" | [15 empty] | VV | 2 | 1 | True | 0 | ROZPOCET
| VV |  | "m.č. 4.01 - 4.36" | [15 empty] | VV | 2 | 1 | True | 0 | ROZPOCET
| VV |  | 37,070+5,530+5,530+8,530+95,870+12,910+22,240+4,890+20,100+7,100+20,090+14,170+1,550+1,190+2,410+1,840+2,180+1,190+1,830+10,290+6,560+20,070 |  | 303.14 | [13 empty] | VV | 2 | 2 | True | 0 | ROZPOCET
| VV |  | 6,830+20,080+20,050+6,700+13,840+7,200+20,070+5,030+26,010+20,080+6,830+20,070+22,240+4,890 |  | 199.92 | [13 empty] | VV | 2 | 2 | True | 0 | ROZPOCET
| VV |  | "5.NP" | [15 empty] | VV | 2 | 1 | True | 0 | ROZPOCET
| VV |  | "m.č. 5.01 - 5.35" | [15 empty] | VV | 2 | 1 | True | 0 | ROZPOCET
| VV |  | 37,070+5,530+5,530+8,580+94,110+12,440+22,940+4,920+20,700+7,140+20,690+12,950+3,910+2,290+1,840+2,150+1,190+1,860+10,320+6,560+20,520+6,860+20,530 |  | 330.63 | [13 empty] | VV | 2 | 2 | True | 0 | ROZPOCET
| VV |  | 20,520+6,700+14,110+7,360+20,690+5,030+26,530+20,530+6,890+20,520+22,940+4,920 |  | 176.74 | [13 empty] | VV | 2 | 2 | True | 0 | ROZPOCET
| VV |  | Součet |  | 3445.71 | [13 empty] | VV | 2 | 4 | True | 1 | ROZPOCET
475 | M | 581248440 | fólie pro malířské potřeby zakrývací, 25µ, 4 x 5 m | m2 | 3617.996 |  | 0 | CS ÚRS 2017 01 |  |  | základní |  | 0 | 0 | 0 | 0 | 0 | 32 | M | 2 |  |  |  | ROZPOCET | [5 empty] | 0 | 0 | 0 | 0 | 0 | 1 | 0 | 16 | 508424578
| VV |  | 3445,71*1,05 'Přepočtené koeficientem množství |  | 3617.996 | [13 empty] | VV | 2 | 2 | False | 1 | ROZPOCET
476 | K | 784171111 | Zakrytí nemalovaných ploch (materiál ve specifikaci) včetně pozdějšího odkrytí svislých ploch např. stěn, oken, dveří v místnostech výšky do 3,80 | m2 | 315.712 |  | 0 | CS ÚRS 2017 01 |  |  | základní |  | 0 | 0 | 0 | 0 | 0 | 16 | K | 2 |  |  |  | ROZPOCET | [5 empty] | 0 | 0 | 0 | 0 | 0 | 1 | 0 | 16 | 1171344162
| VV |  | "Výpis oken" | [15 empty] | VV | 2 | 1 | True | 0 | ROZPOCET
| VV |  | "ozn. S01" (3,750*2,700)*2 |  | 20.25 | [13 empty] | VV | 2 | 2 | True | 0 | ROZPOCET
| VV |  | "ozn. S02" (1,400*2,100)*2 |  | 5.88 | [13 empty] | VV | 2 | 2 | True | 0 | ROZPOCET
| VV |  | "ozn. O1" (1,500*1,800)*53 |  | 143.1 | [13 empty] | VV | 2 | 2 | True | 0 | ROZPOCET
| VV |  | "ozn. O2" (0,800*1,800)*26 |  | 37.44 | [13 empty] | VV | 2 | 2 | True | 0 | ROZPOCET
| VV |  | "ozn. O3" (2,000*2,150)*8 |  | 34.4 | [13 empty] | VV | 2 | 2 | True | 0 | ROZPOCET
| VV |  | "ozn. O4" (0,900*0,600)*24 |  | 12.96 | [13 empty] | VV | 2 | 2 | True | 0 | ROZPOCET
| VV |  | "ozn. O5" (1,250*0,750)*5 |  | 4.688 | [13 empty] | VV | 2 | 2 | True | 0 | ROZPOCET
| VV |  | "ozn. O6" (1,600*1,500)*3 |  | 7.2 | [13 empty] | VV | 2 | 2 | True | 0 | ROZPOCET
| VV |  | "ozn. O7" (1,500*0,600)*4 |  | 3.6 | [13 empty] | VV | 2 | 2 | True | 0 | ROZPOCET
| VV |  | "ozn. O8" (1,100*2,000)*4 |  | 8.8 | [13 empty] | VV | 2 | 2 | True | 0 | ROZPOCET
| VV |  | "ozn. O9" (0,600*1,500)*4 |  | 3.6 | [13 empty] | VV | 2 | 2 | True | 0 | ROZPOCET
| VV |  | "ozn. O10" (2,000*1,250)*2 |  | 5 | [13 empty] | VV | 2 | 2 | True | 0 | ROZPOCET
| VV |  | "ozn. O11" (2,000*1,250)*2 |  | 5 | [13 empty] | VV | 2 | 2 | True | 0 | ROZPOCET
| VV |  | "ozn. O12" (2,000*1,750)*1 |  | 3.5 | [13 empty] | VV | 2 | 2 | True | 0 | ROZPOCET
| VV |  | "ozn. O13" (2,000*1,500)*1 |  | 3 | [13 empty] | VV | 2 | 2 | True | 0 | ROZPOCET
| VV |  | "ozn. O14" (2,500*1,250)*1 |  | 3.125 | [13 empty] | VV | 2 | 2 | True | 0 | ROZPOCET
| VV |  | "ozn. O15" (2,000*1,250)*1 |  | 2.5 | [13 empty] | VV | 2 | 2 | True | 0 | ROZPOCET
| VV |  | "ozn. O16" (2,000*1,500)*1 |  | 3 | [13 empty] | VV | 2 | 2 | True | 0 | ROZPOCET
| VV |  | "ozn. O17" (0,625*1,750)*1 |  | 1.094 | [13 empty] | VV | 2 | 2 | True | 0 | ROZPOCET
| VV |  | "ozn. O18" (1,500*0,750)*1 |  | 1.125 | [13 empty] | VV | 2 | 2 | True | 0 | ROZPOCET
| VV |  | "ozn. O19" (0,750*1,000)*2 |  | 1.5 | [13 empty] | VV | 2 | 2 | True | 0 | ROZPOCET
| VV |  | "ozn. O20" (1,500*1,300)*1 |  | 1.95 | [13 empty] | VV | 2 | 2 | True | 0 | ROZPOCET
| VV |  | "ozn. O21" (2,000*1,500)*1 |  | 3 | [13 empty] | VV | 2 | 2 | True | 0 | ROZPOCET
| VV |  | Součet |  | 315.712 | [13 empty] | VV | 2 | 4 | True | 1 | ROZPOCET
477 | M | 581248420 | fólie pro malířské potřeby zakrývací, 7µ, 4 x 5 m | m2 | 331.498 |  | 0 | CS ÚRS 2017 01 |  |  | základní |  | 0 | 0 | 0 | 0 | 0 | 32 | M | 2 |  |  |  | ROZPOCET | [5 empty] | 0 | 0 | 0 | 0 | 0 | 1 | 0 | 16 | 212679797
| VV |  | 315,712*1,05 'Přepočtené koeficientem množství |  | 331.498 | [13 empty] | VV | 2 | 2 | False | 1 | ROZPOCET
478 | K | 784181101 | Penetrace podkladu jednonásobná základní akrylátová v místnostech výšky do 3,80 m | m2 | 7735.132 |  | 0 | CS ÚRS 2017 01 |  |  | základní |  | 0 | 0.0002 | 1.547 | 0 | 0 | 16 | K | 2 |  |  |  | ROZPOCET | [5 empty] | 0 | 0 | 0 | 0 | 0 | 1 | 0 | 16 | 2119315201
479 | K | 784191003 | Čištění vnitřních ploch hrubý úklid po provedení malířských prací omytím oken dvojitých nebo zdvojených | m2 | 315.712 |  | 0 | CS ÚRS 2017 01 |  |  | základní |  | 0 | 2e-05 | 0.0063142 | 0 | 0 | 16 | K | 2 |  |  |  | ROZPOCET | [5 empty] | 0 | 0 | 0 | 0 | 0 | 1 | 0 | 16 | 1863421759
480 | K | 784191007 | Čištění vnitřních ploch hrubý úklid po provedení malířských prací omytím podlah | m2 | 3445.71 |  | 0 | CS ÚRS 2017 01 |  |  | základní |  | 0 | 1e-05 | 0.034457 | 0 | 0 | 16 | K | 2 |  |  |  | ROZPOCET | [5 empty] | 0 | 0 | 0 | 0 | 0 | 1 | 0 | 16 | 1170650101
481 | K | 784221101 | Malby z malířských směsí otěruvzdorných za sucha dvojnásobné, bílé za sucha otěruvzdorné dobře v místnostech výšky do 3,80 m | m2 | 7735.132 |  | 0 | CS ÚRS 2017 01 |  |  | základní |  | 0 | 0.00029 | 2.2432 | 0 | 0 | 16 | K | 2 |  |  |  | ROZPOCET | [5 empty] | 0 | 0 | 0 | 0 | 0 | 1 | 0 | 16 | -280939400
| D | 786 | Dokončovací práce - čalounické úpravy |  |  |  | 0 | [5 empty] | 0 |  | 0.43095 |  | 0 | 2 | D | 1 |  |  |  | ROZPOCET | [11 empty] | 0
482 | K | 786624121 | Montáž zastiňujících žaluzií lamelových do oken zdvojených otevíravých, sklápěcích nebo vyklápěcích kovových | m2 | 315.712 |  | 0 | CS ÚRS 2017 01 |  |  | základní |  | 0 | 0 | 0 | 0 | 0 | 16 | K | 2 |  |  |  | ROZPOCET | [5 empty] | 0 | 0 | 0 | 0 | 0 | 1 | 0 | 16 | -1943131950
| VV |  | "Výpis oken" | [15 empty] | VV | 2 | 1 | True | 0 | ROZPOCET
| VV |  | "ozn. S01" (3,750*2,700)*2 |  | 20.25 | [13 empty] | VV | 2 | 2 | True | 0 | ROZPOCET
| VV |  | "ozn. S02" (1,400*2,100)*2 |  | 5.88 | [13 empty] | VV | 2 | 2 | True | 0 | ROZPOCET
| VV |  | "ozn. O1" (1,500*1,800)*53 |  | 143.1 | [13 empty] | VV | 2 | 2 | True | 0 | ROZPOCET
| VV |  | "ozn. O2" (0,800*1,800)*26 |  | 37.44 | [13 empty] | VV | 2 | 2 | True | 0 | ROZPOCET
| VV |  | "ozn. O3" (2,000*2,150)*8 |  | 34.4 | [13 empty] | VV | 2 | 2 | True | 0 | ROZPOCET
| VV |  | "ozn. O4" (0,900*0,600)*24 |  | 12.96 | [13 empty] | VV | 2 | 2 | True | 0 | ROZPOCET
| VV |  | "ozn. O5" (1,250*0,750)*5 |  | 4.688 | [13 empty] | VV | 2 | 2 | True | 0 | ROZPOCET
| VV |  | "ozn. O6" (1,600*1,500)*3 |  | 7.2 | [13 empty] | VV | 2 | 2 | True | 0 | ROZPOCET
| VV |  | "ozn. O7" (1,500*0,600)*4 |  | 3.6 | [13 empty] | VV | 2 | 2 | True | 0 | ROZPOCET
| VV |  | "ozn. O8" (1,100*2,000)*4 |  | 8.8 | [13 empty] | VV | 2 | 2 | True | 0 | ROZPOCET
| VV |  | "ozn. O9" (0,600*1,500)*4 |  | 3.6 | [13 empty] | VV | 2 | 2 | True | 0 | ROZPOCET
| VV |  | "ozn. O10" (2,000*1,250)*2 |  | 5 | [13 empty] | VV | 2 | 2 | True | 0 | ROZPOCET
| VV |  | "ozn. O11" (2,000*1,250)*2 |  | 5 | [13 empty] | VV | 2 | 2 | True | 0 | ROZPOCET
| VV |  | "ozn. O12" (2,000*1,750)*1 |  | 3.5 | [13 empty] | VV | 2 | 2 | True | 0 | ROZPOCET
| VV |  | "ozn. O13" (2,000*1,500)*1 |  | 3 | [13 empty] | VV | 2 | 2 | True | 0 | ROZPOCET
| VV |  | "ozn. O14" (2,500*1,250)*1 |  | 3.125 | [13 empty] | VV | 2 | 2 | True | 0 | ROZPOCET
| VV |  | "ozn. O15" (2,000*1,250)*1 |  | 2.5 | [13 empty] | VV | 2 | 2 | True | 0 | ROZPOCET
| VV |  | "ozn. O16" (2,000*1,500)*1 |  | 3 | [13 empty] | VV | 2 | 2 | True | 0 | ROZPOCET
| VV |  | "ozn. O17" (0,625*1,750)*1 |  | 1.094 | [13 empty] | VV | 2 | 2 | True | 0 | ROZPOCET
| VV |  | "ozn. O18" (1,500*0,750)*1 |  | 1.125 | [13 empty] | VV | 2 | 2 | True | 0 | ROZPOCET
| VV |  | "ozn. O19" (0,750*1,000)*2 |  | 1.5 | [13 empty] | VV | 2 | 2 | True | 0 | ROZPOCET
| VV |  | "ozn. O20" (1,500*1,300)*1 |  | 1.95 | [13 empty] | VV | 2 | 2 | True | 0 | ROZPOCET
| VV |  | "ozn. O21" (2,000*1,500)*1 |  | 3 | [13 empty] | VV | 2 | 2 | True | 0 | ROZPOCET
| VV |  | Součet |  | 315.712 | [13 empty] | VV | 2 | 4 | True | 1 | ROZPOCET
483 | M | 553462000 | žaluzie horizontální interiérové | m2 | 331.498 |  | 0 | CS ÚRS 2017 01 |  |  | základní |  | 0 | 0.0013 | 0.43095 | 0 | 0 | 32 | M | 2 |  |  |  | ROZPOCET | [5 empty] | 0 | 0 | 0 | 0 | 0 | 1 | 0 | 16 | 1488678629
| VV |  | 315,712*1,05 'Přepočtené koeficientem množství |  | 331.498 | [13 empty] | VV | 2 | 2 | False | 1 | ROZPOCET
484 | K | 998786103 | Přesun hmot pro čalounické úpravy stanovený z hmotnosti přesunovaného materiálu vodorovná dopravní vzdálenost do 50 m v objektech výšky (hloubky) přes 12 do 24 m | t | 0.431 |  | 0 | CS ÚRS 2017 01 |  |  | základní |  | 0 | 0 | 0 | 0 | 0 | 16 | K | 2 |  |  |  | ROZPOCET | [5 empty] | 0 | 0 | 0 | 0 | 0 | 1 | 0 | 16 | 1099832545
| D | M | Práce a dodávky M |  |  |  | 0 | [5 empty] | 0 |  | 0 |  | 0 | 3 | D | 0 |  |  |  | ROZPOCET | [11 empty] | 0
| D | 33-M | Montáže dopr.zaříz.,sklad. zař. a váh |  |  |  | 0 | [5 empty] | 0 |  | 0 |  | 0 | 3 | D | 1 |  |  |  | ROZPOCET | [11 empty] | 0
485 | K | 330.R1 | Dodávka a montáž osobo/nákladního výtahu - 6 stanic | kus | 2 |  | 0 |  |  |  | základní |  | 0 | 0 | 0 | 0 | 0 | 64 | K | 2 |  |  |  | ROZPOCET | [5 empty] | 0 | 0 | 0 | 0 | 0 | 1 | 0 | 64 | 11136782
486 | K | 330.R2 | Dodávka a montáž jídelního výtahu - 2 stanice | kus | 1 |  | 0 |  |  |  | základní |  | 0 | 0 | 0 | 0 | 0 | 64 | K | 2 |  |  |  | ROZPOCET | [5 empty] | 0 | 0 | 0 | 0 | 0 | 1 | 0 | 64 | 1392472243
487 | K | 330.R3 | Dodávka a montáž shozu prádla 700/910 mm | kus | 1 |  | 0 |  |  |  | základní |  | 0 | 0 | 0 | 0 | 0 | 64 | K | 2 |  |  |  | ROZPOCET | [5 empty] | 0 | 0 | 0 | 0 | 0 | 1 | 0 | 64 | 776345817
488 | K | 331030400 | Montáž, provozování (pronájem) a demontáž stavebního výtahu | den | 500 |  | 0 |  |  |  | základní |  | 0 | 0 | 0 | 0 | 0 | 64 | K | 2 |  |  |  | ROZPOCET | [5 empty] | 0 | 0 | 0 | 0 | 0 | 1 | 0 | 64 | 526396381
| VV |  | 1*500 'Přepočtené koeficientem množství |  | 500 | [13 empty] | VV | 2 | 2 | False | 1 | ROZPOCET
| D | 42-M | Montáž stroj.zař.prům.potr.a chlad. |  |  |  | 0 | [5 empty] | 0 |  | 0 |  | 0 | 3 | D | 1 |  |  |  | ROZPOCET | [11 empty] | 0
489 | K | 420.R1 | Dodávka a montáž technologie stravovacího provozu | kus | 1 |  | 0 |  |  |  | základní |  | 0 | 0 | 0 | 0 | 0 | 64 | K | 2 |  |  |  | ROZPOCET | [5 empty] | 0 | 0 | 0 | 0 | 0 | 1 | 0 | 64 | 1836773396
| D | HZS | Hodinové zúčtovací sazby |  |  |  | 0 | [5 empty] | 0 |  | 0 |  | 0 | 4 | D | 0 |  |  |  | ROZPOCET | [11 empty] | 0
490 | K | HZS4221 | Hodinové zúčtovací sazby ostatních profesí revizní a kontrolní činnost geodet | hod | 100 |  | 0 | CS ÚRS 2017 01 |  |  | základní |  | 0 | 0 | 0 | 0 | 0 | 512 | K | 1 |  |  |  | ROZPOCET | [5 empty] | 0 | 0 | 0 | 0 | 0 | 1 | 0 | 512 | -2046338294
| VV |  | "vytýčení stavby, průběžná kontrolní měření apod. během realizace stavby" | [15 empty] | VV | 1 | 1 | True | 0 | ROZPOCET
| VV |  | 100,000 |  | 100 | [13 empty] | VV | 1 | 2 | True | 0 | ROZPOCET
| VV |  | Součet |  | 100 | [13 empty] | VV | 1 | 4 | True | 1 | ROZPOCET

## Technologie kuchyně
[5 empty] | Projekt: | [5 empty] | Strana:
Datum:
Pos. | ks | Druh zboží | Voda |  | Odpad | Elektro |  | Plyn |  |  | Rozměry zařízení | Poznámka | J.Cena | C.Cena | Montáž
|  |  | sv | tv | Rozměr | Volt | kW |  | kW | ZPm3/h | délka/hloubka/výška
Varna 24
1 | 2 | plyn sporák 4-plotýnkový 1x 3,5kW,2x5,5kW,1x7,5kW s el. troubou GN2/11, rozměr trouby 380x550x340nerez, |  |  |  | 400-K | 22 |  |  |  | 800x700x900 | 1)sestava varného bloku jedné značky v jednotném designovém provedení |  | 0 | 0
2 | 1 | el. kotel s nepřímým ohřevem pro nádioby 400x450 mm, užitný objem 50 litrů, nerez, napouštění vody ovládané elektroventilem, analogový manometr pro sledování tlaku v plášti, bezpečnostní termosta, bezpečnostní tlaková armatura | 1/2-V |  |  | 400-K | 8 |  |  |  | 800x700x900 |  |  | 0 | 0
3 | 1 | el. pánev multifunkční nerezová, nerezová vana , bimetalové dno, masivní dno 16 mm, objem vany 11litrů, rozměr vany 300x550x100,výpust do podestavby |  |  |  | 400-K | 9.75 |  |  |  | 400x700x900 | dle 1) |  | 0 | 0
4 | 1 | neutrální pracovní stůl vč. zásuvky, 1x dveře 400 mm, nerez, | [8 empty] | 400x700x900 | dle 1) |  | 0 | 0
5 | 1 | plyn. varná stolička 1x 7,5 kW 540x580 | [8 empty] | 540x580x850 | dle 1) |  | 0 | 0
6 | 1 | pracovní stůl nerez uzavřený s hyg. prac. deskou na zprac. těsta, zadní lem, včetně police a posuv. Dveří, včetně vestavěných zásuvek 3ks pro drobné spotřebiče, nerez | [8 empty] | 2000x700x850 |  |  | 0 | 0
7 | 1 | pracovní stůl vč.dřezu lisovaného 500x500x300, zadní lem, stolní baterie páková, spodní police roštová, nerez | 1/2-B | 1/2-B | DN50 | [5 empty] | 2000x700x850 | včetně stolní baterie |  | 0 | 0
8 | 1 | univerzální hnětací a šlehací stroj vč. nerez kotlíku 50 l, metly, háku, mísiče a vozíku, nerez kryt pracovního prostoru |  |  |  | 400-K | 2.25 |  |  |  | 7320x62x1300 |  |  | 0 | 0
9 | 1 | pracovní stůl vč.dřezu lisovaného 500x500x300, zadní lem, stolní baterie páková, spodní police roštová, nerez | 1/2-B | 1/2-B | DN50 | [5 empty] | 2000x700x850 | včetně stolní baterie |  | 0 | 0
10 | 1 | krájecí deska bílá nierolenová vč. spodních protiskluzových narážek | [8 empty] | 500x350 | 0 |  | 0 | 0
11 | 1 | krouhač zeleniny, nerez |  |  |  | 230-Z | 0.55 |  |  |  | 230x530x430 |  |  | 0 | 0
12 | 1 | el. konvektomat s vyvýječem páry programovatelný, kapacita 6xGN1/1+1xextra zásuv, kapacita 150 jídel na výdej integrovaný autmat. systé mytí komory, 1000 programů s 20 kroky, dvojité sklo dveří horký vzduch 30-300°C, nízkoteplotní regulovaná pára 25-99°C, pára 30-130°C LTC nízkoteplotní pečení, teplotní sonda se šesti měřícími body, halogenové osvětlení komory, komunikace v českém jazyce, vyvýječ páry - bojler včetně základní sady gastronádob pro konvektomaty - 10xnerez GN 1/1 hl.40, 5xGN1/1 hl.150, 5xnerez roštGN1/1, 5xnerez.děrovaná GN1/1 hl.65 | 3/4 P |  | DN 50 | 400-K | 10.2 |  |  |  | 933x7860x863 | SV měkčená |  | 0 | 0
13 | 1 | neutrální pracovní stůl vč. zásuvky, celokovová pracovní deska, nerez, atyp | [8 empty] | 900x500x850 | dle 1) |  | 0 | 0
14 | 1 | Police nástěnná dvoudílná, nerez | [8 empty] | 800x300x600 | 0 |  | 0 | 0
15 | 3 | kuchyňský vozík dvoupolicový nerez.nosnost 30kg | [8 empty] | 800x500x850 |  |  | 0 | 0
16 | 2 | chladnice, 360litrů, zámek dveří, bílá, |  |  |  | 230-Z | 0.5 |  |  |  | 600x600x1600 | 1 |  | 0 | 0
17 | 1 | el. pec třítroubová, 3x smaltovaná pec, samostatný termostat pro každé těleso 50°-300 °, nerez |  |  |  | 400 | 12 |  |  |  | 900x850x1670 | 12 |  | 0 | 0
18 | 1 | šoker 5x GN1/1, šokové zchlazení, podstavný pod konvektomat, nerez |  |  |  | 230 | 0.578 |  |  |  | 790x778x850 | 0.578 |  | 0 | 0
|  | Expedice a porcování 26 | [11 empty] | 0 | 0
19 | 1 | Pracovní stůl se spodními zásuvkami, zadní lem, nerez | [8 empty] | 1200x700x850 |  |  | 0 | 0
20 | 1 | Police nástěnná dvoudílná, nerez | [8 empty] | 1800x350x600 |  |  | 0 | 0
21 | 1 | pracovní stůl s vestavěným dřezem a spodními skřínkami, zadní lem, s vestavěnými zásuvkami 3ks pro drobné spotřebiče, nerez | 1/2-V | 1/2-V | DN50 | [5 empty] | 2300x700x850 | s vestavěnou baterií |  | 0 | 0
22 | 1 | Teplá skřín pro GN 18ks 1/1 nebo 9 ks 2/1, rozteč vsuvů 140mm pro hloubku GN 100mm, dveře vpředu i vzadu, teplota 72°C-99°C, pojízdná, nerez |  |  |  | 230V | 2,4kW |  |  |  | 668x910x1810 |  |  | 0 | 0
|  | Studená kuchyně 25 | [11 empty] | 0 | 0
23 | 1 | chlazený stůl s dvířky pro uložení GN, regulace teploty -2až +8°C, pohyblivý přívod s vidlicí, 2xplné dveře vpravo, zadní lem, vestavěné zásuvky pro drobné spotřebiče 3ks, nerez |  |  |  | 230-K | 0.4 |  |  |  | 1850x700x850 |  |  | 0 | 0
24 | 2 | nástěná police dvoudílná a dvířky, nerez | [8 empty] | 1200x300x600 |  |  | 0 | 0
25 | 1 | nářezový stroj na uzeniny a sýr, průměr kotouče 250-300mm |  |  |  | 230-Z | 0.16 | [6 empty] | 0 | 0
26 | 1 | pracovní stůl s vestavěným dřezem, dřez doplněný o drtič odpadu, nerez | 1/2-V | 1/2-V | DN50 | [5 empty] | 700x700x850 | s vestavěnou baterií |  | 0 | 0
27 | 7 | chladící skříň 600 l bílá, digitální ovládání, rozsah teplot 0/+10, počet polic 4, zámek |  |  |  | 230-Z | 0.4 |  |  |  | 770x700x1890 |  |  | 0 | 0
28 | 1 | vozík transportní nerezový, 30xpodnos Euronorm | [8 empty] | 550x425x1740 |  |  | 0 | 0
|  | obaly odpady 27 | [11 empty] | 0 | 0
29 | 1 | chladící skříň 600 l bílá, digitální ovládání, rozsah teplot 0/+10, počet polic 4 |  |  |  | 230-Z | 0.4 |  |  |  | 770x700x1890 |  |  | 0 | 0
|  | sklad hlazených surovin 19 | [11 empty] | 0 | 0
30 | 1 | mrazící truhla 600l, s víkem, bílá, 3 koše zámek |  |  |  | 230-Z | 0.2 |  |  |  | 1650x760x920 |  |  | 0 | 0
|  | sklad suchých surovin 18 | [11 empty] | 0 | 0
31 | 6 | skladový regál komaxitový 6-ti policový, nosnost police 100 kg, nerez | [8 empty] | 1000x500x2000 |  |  | 0 | 0
|  | sklad zeleniny a brambor 21 | [11 empty] | 0 | 0
32 | 1 | skladový regál komaxitový 6-ti policový, nosnost police 100 kg, komaxit | [8 empty] | 500x400x2000 |  |  | 0 | 0
|  | hrubá příprava zeleniny 22 | [11 empty] | 0 | 0
33 | 1 | škrabka na brambory s dávkou 12 kg, nerez, možnost škrábání kořenové zeleniny včetně lapače škrobu a slupek | 1/2V |  |  | 400-K | 0.55 |  |  |  |  | sokl pod škrabku dodávka stavby |  | 0 | 0
34 | 2 | mycí stůl s lisovaným dvojdřezem 500x500x300 s podlážkou, nerez | 1/2-B | 1/2-B | DN50 | [5 empty] | 2100x700x850 | nástěnná baterie dodávka stavby |  | 0 | 0
35 | 1 | krájecí deska bílá nierolenová vč. spodních protiskluzových narážek | [8 empty] | 500x350 |  |  | 0 | 0
|  | černé nádobí 23 | [11 empty] | 0 | 0
36 | 1 | nerez skříň jednostranná uzavřená 4 patra, posuvné dveře | [8 empty] | 1200x600x1700 |  |  | 0 | 0
37 | 2 | pracovní stůl vč.police , nerez | [8 empty] | 700x700x850 |  |  | 0 | 0
38 | 1 | mycí stůl dvoudřezový s podlážkou, nerez - předplachová sprcha stolní s baterií s průmyslovým drtičem odpadu 250x530mm s manuálním reverzním chodem a pojistkou proti přetížení, včetně stolní baterie, nutno předřadit jistič 2,8A dodá stavba | 1/2-B | 1/2-B | DN50 | 400-K | 0.75 |  |  |  | 1200x700x850 |  |  | 0 | 0
39 | 1 | mycí stroj na černé nádobí výkon 30/12 košů/hod , rozměr koše 508x652 se zabudovaným uzměkčovačem ,nerez podstavec,Sériové vybavení: Oddělený mycí a oplachový systém, horní i spodní, dávkovací zařízení pro oplachový prostředek, automatické napouštění nádrže, termostatické řízení ohřevů s pojistkami, celoplošné síto, topení nádrže a bojleru, pružná přívodní hadice, bojler s oplachovým čerpadlem, plošné těleso nádrže, stavitelné nožičky, bezpečnostní spínač krytu, start programu zavřením krytu.Mediamat. Základní výbava - 1 koš | 1/2-P |  | DN 50 | 400-K | 6.6 |  |  |  | 870x600x815 |  |  | 0 | 0
54 | 2 | regál roštový na kuch. nádobí, 4-patrový | [8 empty] | 1000x600x1700 |  |  | 0 | 0
40 | 1 | váha pro příjem zboží digitální do 150 kg, displej na stativu, napájení baterie-adaptér, nerez plošina | [8 empty] | 600x400 |  |  | 0 | 0
|  | výdejna 1.19 | [9 empty] | 0 |  | 0 | 0
41 | 1 | pojezd na tácy | [8 empty] | 2000x310 |  |  | 0 | 0
42 | 1 | pracovní stůl vč.dřezu lisovaného 500x500x300, zadní lem, stolní baterie páková, spodní police roštová, nerez | 1/2-B | 1/2-B | DN50 | [5 empty] | 2000x700x850 | včetně stolní baterie |  | 0 | 0
43 | 1 | vyhřívaný zásobník dvoutubusový na talíře, pojízdný |  |  |  | 230-Z | 1 |  |  |  | 966x496x900 |  |  | 0 | 0
44 | 1 | univerzální mrazící skříň s plnými dveřmi, dvoje dveře,vně i uvnitř nerezová ocel AISI 304, ventilované chlazení, digitální termostat, automatické odtávání, automatické vypnutí ventilátoru při otevření dveří, vnitřní prostor přizpusoben rozměrům GN 2/1, samo zavírací (do 90°) a uzamykatelné dveře, vnitřní zaoblené rohy, izolace 60 mm, nastavitelné nerezové nožky, nahraditelné magnetické pryžové těsnění, chladivo R 404a |  |  |  | 230V | 700W |  |  |  | 1420x800x2030 |  |  | 0 | 0
45 | 1 | Vodní lázeň pojízdná ohřívaná t dělená 4x GN 1/1, nerez, včetně sady GN 2x1/1,2x1/2, 2x1/4, 3x1/3,2x1/6 včetně uch a vík , 3x1/9 a víka ke GN, 1xGN 1/1 děrovaná , všechny hl.200, 4 kolečka, z toho 2 bržděná, rohy chráněny pryžovým obložením |  |  |  | 230-Z | 2.8 |  |  |  | 1615x7140x900 |  |  | 0 | 0
46 | 1 | vozík nerez na podnosy a příbory 4 x GN 1/4 150 mm | [8 empty] | 700x600x1200 |  |  | 0 | 0
47 | 1 | pracovní stůl vč.police a zásuvkového bloku, nerez, bez zadního lemu, zásuvky vlevo | [8 empty] | 1500x600x850 |  |  | 0 | 0
48 | 1 | pracovní stůl vč.police a zásuvkového bloku, nerez, bez zadního lemu, zásuvky vlevo | [8 empty] | 2100x600x850 |  |  | 0 | 0
49 | 2 | Police nástěnná dvoudílná nerez | [8 empty] | 800x350x600 |  |  | 0 | 0
|  | bílé nádobí 1.18 | [9 empty] | 0 |  | 0 | 0
50 | 1 | pracovní stůl pro příjem použitého nádobí s otvotem na odpadky nerez | [8 empty] | 1800x600x850 |  |  | 0 | 0
51 | 1 | vstupní stůl k mycímu stroji s dřezem 450x450x300 vpravo, bez podlážky, včetně předoplachové tlakové sprchy stolní zavěšené na pružině vč uzavíracího ventilu do rukojeti a průmyslového drtiče odpadu s manuálním reverzním chodem a pojistkou proti přetížení | 1/2-B | 1/2-B | DN50 | [5 empty] | 1600x700x850 | nutno předřadit jistič 2,8A dodá stavba |  | 0 | 0
52 | 1 | myčka na nádobí průběžná košová, dvouplášťov provedení, tlakový boiler,samovypouštěcí mycí čerpadlo, automatická funkce start/stop, elektronický ovládací panel, dávkovače čistících prostředků, počet košů za hod.: 60/30/15 rouměr koše 500x500, včetně automatický změkčovací filtr pro myčku nádobí sv- 1/2-P, DN 30, 230-Z, 0,003kW | 1/2-P |  | DN 50 | 400-K | 9,5/15,5 |  |  |  | 635x750x1470 |  |  | 0 | 0
53 | 1 | výstupní stůl k mycímu stroji,zadní lem, nerez | [8 empty] | 700x700x850 | 0 |  | 0 | 0
55 | 1 | skladový regál 6-ti policový, nosnost police 100 kg, nerez | [8 empty] | 1500x500x1800 |  |  | 0 | 0
56 | 1 | pojezd na tácy | [8 empty] | 1000x350x40 |  |  | 0 | 0
57 | 1 | neutrální pracovní stůl, nerez | [8 empty] | 1600x600x850 |  |  | 0 | 0
[12 empty] | mezisoučet |  | 0 | 0
[12 empty] | Celkem (bez DPH) |  | 0

## 03 - SO 01.3 - Vnitřní zd...
| List obsahuje: |  | 1) Krycí list soupisu | 2) Rekapitulace |  |  | 3) Soupis prací | Zpět na list: | Rekapitulace stavby
[9 empty] | >> skryté sloupce << | [9 empty] | {7a535ffd-1072-438f-baa9-6cd7df8404a6}
2
| KRYCÍ LIST SOUPISU | [8 empty] | v --- níže se nacházejí doplnkové a pomocné údaje k sestavám --- v | [8 empty] | False
Stavba:
Rekonstrukce domu blok 60, č.p. 2180, ul. Táboritů v mostě, domov se zvláštním režimem
Objekt:
1 - SO 01 - Vlastní objekt
Soupis:
03 - SO 01.3 - Vnitřní zdravotechnika a plyn
| KSO: |  |  |  |  | CC-CZ:
| Místo: |  | Most |  |  | Datum: | 13. 12. 2017
| Zadavatel: |  |  |  |  | IČ: | 25438832
|  | Mostecká bytová a.s. |  |  |  | DIČ:
| Uchazeč: |  |  |  |  | IČ:
DIČ:
| Projektant: |  |  |  |  | IČ: | 19021305
|  | Ct. Žežulka - ZEFRAPROJEKT |  |  |  | DIČ:
Poznámka:
Soupis prací je sestaven s využitím Cenové soustavy ÚRS. Položky, které pochází z této cenové soustavy, jsou ve sloupci 'Cenová soustava' označeny popisem 'CS ÚRS' a úrovní příslušného kalendářního pololetí. Veškeré další informace vymezující popis a podmínky použití těchto položek z Cenové soustavy, které nejsou uvedeny přímo v soupisu prací, jsou neomezeně dálkově k dispozici na www.cs-urs.cz, sekce Cenové a technické podmínky. Soupis položek je zpracován na základě projektu pro územní souhlas a stavební povolení.
| Cena bez DPH | [5 empty] | 0
|  |  | Základ daně |  |  | Sazba daně | Výše daně
| DPH | základní | 0 |  |  | 21% | 0
|  | snížená | 0 |  |  | 15% | 0
|  | zákl. přenesená | 0 |  |  | 21% | 0
|  | sníž. přenesená | 0 |  |  | 15% | 0
|  | nulová | 0 |  |  | 0% | 0
| Cena s DPH |  |  | v | CZK |  | 0
REKAPITULACE ČLENĚNÍ SOUPISU PRACÍ
Stavba:
Rekonstrukce domu blok 60, č.p. 2180, ul. Táboritů v mostě, domov se zvláštním režimem
Objekt:
1 - SO 01 - Vlastní objekt
Soupis:
03 - SO 01.3 - Vnitřní zdravotechnika a plyn
Místo: |  |  | Most |  |  | Datum: | 13. 12. 2017
Zadavatel: |  |  | Mostecká bytová a.s. |  |  | Projektant: | Ct. Žežulka - ZEFRAPROJEKT
Uchazeč:
Kód dílu - Popis | [6 empty] | Cena celkem [CZK]
Náklady soupisu celkem | [6 empty] | 0 | [12 empty] | -1
| PSV - Práce a dodávky PSV | [5 empty] | 0
| 721, 722, 725 - Vnitřní zdravotechnika | [5 empty] | 0
| 723 - Zdravotechnika - vnitřní plynovod | [5 empty] | 0
SOUPIS PRACÍ
Stavba:
Rekonstrukce domu blok 60, č.p. 2180, ul. Táboritů v mostě, domov se zvláštním režimem
Objekt:
1 - SO 01 - Vlastní objekt
Soupis:
03 - SO 01.3 - Vnitřní zdravotechnika a plyn
Místo: |  |  | Most |  |  | Datum: | 13. 12. 2017
Zadavatel: |  |  | Mostecká bytová a.s. |  |  | Projektant: | Ct. Žežulka - ZEFRAPROJEKT
Uchazeč:
PČ | Typ | Kód | Popis | MJ | Množství | J.cena [CZK] | Cena celkem [CZK] | Cenová soustava |  | Poznámka | DPH | J. Nh [h] | Nh celkem [h] | J. hmotnost [t] | Hmotnost celkem [t] | J. suť [t] | Suť Celkem [t]
Náklady soupisu celkem | [6 empty] | 0 | [5 empty] | 0 |  | 0 |  | 0 |  | D | -1 | [7 empty] | 0
| D | PSV | Práce a dodávky PSV |  |  |  | 0 | [5 empty] | 0 |  | 0 |  | 0 | 2 | D | 0 | ROZPOCET | [6 empty] | 0
| D | 721, 722, 725 | Vnitřní zdravotechnika |  |  |  | 0 | [5 empty] | 0 |  | 0 |  | 0 | 2 | D | 1 | ROZPOCET | [6 empty] | 0
2 | K | 721-725.R1 | Vnitřní kanalizace, vodovod a zařiz.předměty - přenos rozpočtu zpracovatele samostatné části PD | kus | 1 |  | 0 |  |  |  | základní |  | 0 | 0 | 0 | 0 | 0 | 16 | K | 2 | ROZPOCET | 0 | 0 | 0 | 0 | 0 | 1 | 0 | 16 | 1516093794
| D | 723 | Zdravotechnika - vnitřní plynovod |  |  |  | 0 | [5 empty] | 0 |  | 0 |  | 0 | 2 | D | 1 | ROZPOCET | [6 empty] | 0
1 | K | 723.R1 | Vnitřní plynovod - přenos rozpočtu zpracovatele samostatné části PD | kus | 1 |  | 0 |  |  |  | základní |  | 0 | 0 | 0 | 0 | 0 | 16 | K | 2 | ROZPOCET | 0 | 0 | 0 | 0 | 0 | 1 | 0 | 16 | -11680022

## Soupis položek ZTI
ROZPOČET | [8 empty] | materiál | materiál | montáž | montáž | cena
[9 empty] | ks | celkem | ks | celkem | celkem
VNITŘNÍ VODOVOD
ZAŘIZOVACÍ PŘEDMĚTY
1. | Mombi WC | [5 empty] | 19 | ks |  | 0 |  | 0 | 0
|  |  | sedátko |  |  |  | 19 | ks |  | 0 |  | 0 | 0
[10 empty] | 0 |  | 0 | 0
2. | Keramické umyvadlo | [8 empty] | 0 |  | 0 | 0
|  |  | 60cm |  |  |  | 26 | ks |  | 0 |  | 0 | 0
[10 empty] | 0 |  | 0 | 0
3. | Volně stojící výlevka | [5 empty] | 6 | ks |  | 0 |  | 0 | 0
[10 empty] | 0 |  | 0 | 0
4. | Sprchová dveře kyvné | [8 empty] | 0 |  | 0 | 0
|  |  | 1900x900 |  |  |  | 3 | ks |  | 0 |  | 0 | 0
[10 empty] | 0 |  | 0 | 0
5. | Sprchová vanička | [8 empty] | 0 |  | 0 | 0
|  |  | 900x900 |  |  |  | 3 | ks |  | 0 |  | 0 | 0
[10 empty] | 0 |  | 0 | 0
6. | Kombi WC pro imobilní | [5 empty] | 39 | ks |  | 0 |  | 0 | 0
|  |  | sedátko |  |  |  | 39 | ks |  | 0 |  | 0 | 0
[10 empty] | 0 |  | 0 | 0
7. | Umyvadlo pro imobilní | [5 empty] | 39 | ks |  | 0 |  | 0 | 0
[10 empty] | 0 |  | 0 | 0
8. | Příslušenství pro WC pro imobilní | [8 empty] | 0 |  | 0 | 0
|  |  | madlo univerzální 550 mm |  |  |  | 19 | ks |  | 0 |  | 0 | 0
|  |  | madlo toaletní 834 mm |  |  |  | 57 | ks |  | 0 |  | 0 | 0
|  |  | madlo toaletní sklopné s držákem toal. pap. 834 mm |  |  |  | 39 | ks |  | 0 |  | 0 | 0
|  |  | zrcadlo nastavitelné |  |  |  | 39 | ks |  | 0 |  | 0 | 0
[10 empty] | 0 |  | 0 | 0
9. | Dřez - dodávka kuch. technologie, nebo stavba | [5 empty] | 10 | ks |  | 0 |  | 0 | 0
[10 empty] | 0 |  | 0 | 0
10. | Umyvadlo v prádelně | [5 empty] | 1 | ks |  | 0 |  | 0 | 0
[10 empty] | 0 |  | 0 | 0
11. | Dvojdřez - dodávka kuch. technologie | [5 empty] | 2 | ks |  | 0 |  | 0 | 0
[10 empty] | 0 |  | 0 | 0
12. | Kombinace umývadlo / výlevka | [5 empty] | 1 |  |  | 0 |  | 0 | 0
|  |  | dodávka kuch. technologie |  |  |  | 1 | ks |  | 0 |  | 0 | 0
[10 empty] | 0 |  | 0 | 0
VODOVODNÍ BATERIE | [9 empty] | 0 |  | 0 | 0
1. | Umyvadlová - stojánková s automatickou zátkou | [8 empty] | 0 |  | 0 | 0
|  |  | s keramickou kartuší |  |  |  | 26 | ks |  | 0 |  | 0 | 0
[10 empty] | 0 |  | 0 | 0
2. | Umyvadlová - stojánková pro imobilní | [8 empty] | 0 |  | 0 | 0
|  |  | s keramickou kartuší |  |  |  | 39 | ks |  | 0 |  | 0 | 0
[10 empty] | 0 |  | 0 | 0
3. | Nástěnná umyvadlová pro výlevku | [8 empty] | 0 |  | 0 | 0
|  |  | s prodlouženým ramínkem |  |  |  | 6 | ks |  | 0 |  | 0 | 0
[10 empty] | 0 |  | 0 | 0
4. | Sprchová baterie | [8 empty] | 0 |  | 0 | 0
|  |  | se sprchovou sadou |  |  |  | 40 | ks |  | 0 |  | 0 | 0
[10 empty] | 0 |  | 0 | 0
5. | Baterie pro umavdlo v prádelně | [8 empty] | 0 |  | 0 | 0
|  |  | typ upřesní investor 1500x500 |  |  |  | 1 | ks |  | 0 |  | 0 | 0
[10 empty] | 0 |  | 0 | 0
6. | Dřezová baterie | [8 empty] | 0 |  | 0 | 0
|  |  | se sprchovou sadou |  |  |  | 4 | ks |  | 0 |  | 0 | 0
[10 empty] | 0 |  | 0 | 0
7. | Dřezová baterie v kuchyni | [8 empty] | 0 |  | 0 | 0
|  |  | typ upřesní dodavtel technologie |  |  |  | 9 | ks |  | 0 |  | 0 | 0
[10 empty] | 0 |  | 0 | 0
POTRUBÍ | [9 empty] | 0 |  | 0 | 0
1 | Potrubí PPr | [8 empty] | 0 |  | 0 | 0
|  | včetně tvarovek | [7 empty] | 0 |  | 0 | 0
|  | PN 16 | [7 empty] | 0 |  | 0 | 0
|  |  | d20x2,8 |  |  |  | 1700 | m |  | 0 |  | 0 | 0
|  |  | d25x3,5 |  |  |  | 600 | m |  | 0 |  | 0 | 0
[10 empty] | 0 |  | 0 | 0
|  | PN 20 | [7 empty] | 0 |  | 0 | 0
|  |  | d32x5,4 |  |  |  | 300 | m |  | 0 |  | 0 | 0
|  |  | d40x6,7 |  |  |  | 80 | m |  | 0 |  | 0 | 0
|  |  | d50x6,9 |  |  |  | 6 | m |  | 0 |  | 0 | 0
|  |  | d63x8,6 |  |  |  | 40 | m |  | 0 |  | 0 | 0
[10 empty] | 0 |  | 0 | 0
2. | Potrubí z uhlíkové oceli | [8 empty] | 0 |  | 0 | 0
|  | uhlíková ocel uvnitř / vně pozinkovaná | [7 empty] | 0 |  | 0 | 0
|  | včetně tvarovek, objímek | [7 empty] | 0 |  | 0 | 0
|  |  | ø35 - DN 32 |  |  |  | 20 | m |  | 0 |  | 0 | 0
|  |  | ø42 - DN 40 |  |  |  | 10 | m |  | 0 |  | 0 | 0
|  |  | ø54 - DN 50 |  |  |  | 35 | m |  | 0 |  | 0 | 0
[10 empty] | 0 |  | 0 | 0
3. | Tlaková zkouška | [5 empty] | 2791 | m |  | 0 |  | 0 | 0
[10 empty] | 0 |  | 0 | 0
Venkovní rozvod | [9 empty] | 0 |  | 0 | 0
1. | Potrubí z PE | [8 empty] | 0 |  | 0 | 0
|  | SDR 11 RC | [7 empty] | 0 |  | 0 | 0
|  |  |  | 32X2 | 157 | 142 | 12 | m |  | 0 |  | 0 | 0
[10 empty] | 0 |  | 0 | 0
3. | Tlakové zkoušky potrubí | [8 empty] | 0 |  | 0 | 0
|  | z PE trubek | [7 empty] | 0 |  | 0 | 0
|  |  | přes DN 50 - do DN 100 |  |  |  | 12 | m |  | 0 |  | 0 | 0
[10 empty] | 0 |  | 0 | 0
4. | Ostatní tvarovky, objímky a fitinky | [5 empty] | 5 | kg |  | 0 |  | 0 | 0
[10 empty] | 0 |  | 0 | 0
OSTATNÍ | [9 empty] | 0 |  | 0 | 0
1. | Signalizační folie | [5 empty] | 5 | m |  | 0 |  | 0 | 0
[10 empty] | 0 |  | 0 | 0
2. | Signalizační vodič | [8 empty] | 0 |  | 0 | 0
|  |  |  | CY 2,5 |  |  | 5 | m |  | 0 |  | 0 | 0
[10 empty] | 0 |  | 0 | 0
3. | Výkop pro potrubí | [5 empty] | 5 | m |  | 0 |  | 0 | 0
[10 empty] | 0 |  | 0 | 0
4. | Doprava a vnitrostaveništní přemístění | [5 empty] | 0.3 | t |  | 0 |  | 0 | 0
[10 empty] | 0 |  | 0 | 0
5. | Odborný dozor staveniště | [5 empty] | 4 | hod |  | 0 |  | 0 | 0
[10 empty] | 0 |  | 0 | 0
ARMATURY A STROJNÍ ZAŘÍZENÍ | [9 empty] | 0 |  | 0 | 0
1. | Požární hydrant | [8 empty] | 0 |  | 0 | 0
|  | D25 s hadicí 30m |  |  |  |  | 6 | ks |  | 0 |  | 0 | 0
[10 empty] | 0 |  | 0 | 0
2. | Zásobníkem TV | [8 empty] | 0 |  | 0 | 0
|  | dodávka ÚT | [7 empty] | 0 |  | 0 | 0
|  |  |  | objem TV | 240 | l | 2 | ks |  | 0 |  | 0 | 0
[10 empty] | 0 |  | 0 | 0
3. | Automatická zlaková stanice | [8 empty] | 0 |  | 0 | 0
|  | se samonasávacími čerpadly | [7 empty] | 0 |  | 0 | 0
|  |  | 2JET 102 | [6 empty] | 0 |  | 0 | 0
|  |  |  | příkon | 2x0,75 | kW |  |  |  | 0 |  | 0 | 0
|  |  |  | napětí | 230 | V |  |  |  | 0 |  | 0 | 0
|  |  |  | průtok | 6,6-3 | m3/h |  |  |  | 0 |  | 0 | 0
|  |  |  | max. tlak | 5 | bar | 1 | ks |  | 0 |  | 0 | 0
[10 empty] | 0 |  | 0 | 0
4. | Expanzní nádoba s vakem | [8 empty] | 0 |  | 0 | 0
|  |  |  | objem | 25 | l | 2 | ks |  | 0 |  | 0 | 0
[10 empty] | 0 |  | 0 | 0
5. | Cirkulační čerpadlo | [8 empty] | 0 |  | 0 | 0
|  |  | Z25/6 |  |  |  | 2 | ks |  | 0 |  | 0 | 0
[10 empty] | 0 |  | 0 | 0
6. | Fakturační vodoměr | [8 empty] | 0 |  | 0 | 0
|  |  | dodávka SČVaK |  |  |  | 1 | ks |  | 0 |  | 0 | 0
[10 empty] | 0 |  | 0 | 0
7. | Jemný filtr se zpětným proplachem | [8 empty] | 0 |  | 0 | 0
|  |  | F76D DN 50 |  |  |  | 1 | ks |  | 0 |  | 0 | 0
[10 empty] | 0 |  | 0 | 0
8. | Kontrolovatelná zpětná klapka | [8 empty] | 0 |  | 0 | 0
|  |  | RV 280 DN 50 |  |  |  | 1 | ks |  | 0 |  | 0 | 0
[10 empty] | 0 |  | 0 | 0
9. | Elektromagnetický ventil pro doplňování nádrže na užitkovou vodu | [8 empty] | 0 |  | 0 | 0
|  | DN 25 |  |  |  |  | 1 | ks |  | 0 |  | 0 | 0
[10 empty] | 0 |  | 0 | 0
10. | Ruční vyvažovací cirkulační ventil | [8 empty] | 0 |  | 0 | 0
|  | DN 20 |  |  |  |  | 9 | ks |  | 0 |  | 0 | 0
[10 empty] | 0 |  | 0 | 0
11. | Kulový kohout s vypuštěním | [8 empty] | 0 |  | 0 | 0
|  | DN 25 |  |  |  |  | 4 | ks |  | 0 |  | 0 | 0
|  | DN 32 |  |  |  |  | 5 | ks |  | 0 |  | 0 | 0
[10 empty] | 0 |  | 0 | 0
12. | Kulový kohout | [8 empty] | 0 |  | 0 | 0
|  | DN 20 |  |  |  |  | 9 | ks |  | 0 |  | 0 | 0
|  | DN 25 |  |  |  |  | 3 | ks |  | 0 |  | 0 | 0
|  | DN 32 |  |  |  |  | 18 | ks |  | 0 |  | 0 | 0
|  | DN 50 |  |  |  |  | 5 | ks |  | 0 |  | 0 | 0
[10 empty] | 0 |  | 0 | 0
13. | Zpětná klapka | [8 empty] | 0 |  | 0 | 0
|  | DN 25 |  |  |  |  | 1 | ks |  | 0 |  | 0 | 0
|  | DN 50 |  |  |  |  | 2 | ks |  | 0 |  | 0 | 0
[10 empty] | 0 |  | 0 | 0
14. | Pojistný ventil | [8 empty] | 0 |  | 0 | 0
|  | DN 20-6bar |  |  |  |  | 2 | ks |  | 0 |  | 0 | 0
[10 empty] | 0 |  | 0 | 0
15. | Vypouštěcí kulový kohout | [8 empty] | 0 |  | 0 | 0
|  |  | DN 15 |  |  |  | 38 | ks |  | 0 |  | 0 | 0
[10 empty] | 0 |  | 0 | 0
16. | Ventil rohový | [8 empty] | 0 |  | 0 | 0
|  |  | DN 10 |  |  |  | 218 | ks |  | 0 |  | 0 | 0
[10 empty] | 0 |  | 0 | 0
17. | Pancéřová hadička | [8 empty] | 0 |  | 0 | 0
|  |  | DN 10 |  |  |  | 218 | ks |  | 0 |  | 0 | 0
[10 empty] | 0 |  | 0 | 0
18. | Pračkový ventil s filtrem | [8 empty] | 0 |  | 0 | 0
|  |  | DN 15 |  |  |  | 5 | ks |  | 0 |  | 0 | 0
[10 empty] | 0 |  | 0 | 0
IZOLACE POTRUBÍ | [9 empty] | 0 |  | 0 | 0
1 | Izolace PP | [8 empty] | 0 |  | 0 | 0
|  |  | 32/9 |  |  |  | 20 | m |  | 0 |  | 0 | 0
|  |  | 40/9 |  |  |  | 10 | m |  | 0 |  | 0 | 0
|  |  | 50/9 |  |  |  | 35 | m |  | 0 |  | 0 | 0
[10 empty] | 0 |  | 0 | 0
|  |  | 20/13 |  |  |  | 1700 | m |  | 0 |  | 0 | 0
|  |  | 25/13 |  |  |  | 600 | m |  | 0 |  | 0 | 0
|  |  | 32/13 |  |  |  | 300 | m |  | 0 |  | 0 | 0
|  |  | 40/13 |  |  |  | 80 | m |  | 0 |  | 0 | 0
|  |  | 50/13 |  |  |  | 6 | m |  | 0 |  | 0 | 0
|  |  | 63/13 |  |  |  | 40 | m |  | 0 |  | 0 | 0
[10 empty] | 0 |  | 0 | 0
2. | Páska, háčky | [5 empty] | 20 | kg |  | 0 |  | 0 | 0
[10 empty] | 0 |  | 0 | 0
OSTATNÍ | [9 empty] | 0 |  | 0 | 0
1 | Vnitrostaveništní přemístění | [5 empty] | 3 | t |  | 0 |  | 0 | 0
[10 empty] | 0 |  | 0 | 0
2. | Drobné stavební úpravy | [5 empty] | 20 | hod |  | 0 |  | 0 | 0
[10 empty] | 0 |  | 0 | 0
3 | Technický dozor na stavbě | [5 empty] | 16 | hod |  | 0 |  | 0 | 0
[10 empty] | 0 |  | 0 | 0
SPLAŠKOVÁ KANALIZACE | [9 empty] | 0 |  | 0 | 0
[10 empty] | 0 |  | 0 | 0
POTRUBÍ | [9 empty] | 0 |  | 0 | 0
1. | Potrubí HT | [8 empty] | 0 |  | 0 | 0
|  | včetně tvarovek | [7 empty] | 0 |  | 0 | 0
|  |  | d40 |  | 226 |  | 170 | m |  | 0 |  | 0 | 0
|  |  | d50 |  | 245 |  | 60 | m |  | 0 |  | 0 | 0
|  |  | d75 |  | 283 |  | 320 | m |  | 0 |  | 0 | 0
[10 empty] | 0 |  | 0 | 0
2. | Potrubí PVC | [8 empty] | 0 |  | 0 | 0
|  | včetně tvarovek | [7 empty] | 0 |  | 0 | 0
|  |  | d110 |  |  |  | 440 | m |  | 0 |  | 0 | 0
|  |  | d125 |  |  |  | 350 | m |  | 0 |  | 0 | 0
|  |  | d160 |  |  |  | 90 | m |  | 0 |  | 0 | 0
|  |  | d200 |  |  |  | 31 | m |  | 0 |  | 0 | 0
|  |  | d250 |  |  |  | 20 | m |  | 0 |  | 0 | 0
[10 empty] | 0 |  | 0 | 0
3. | Zkouška těsnosti | [5 empty] | 1481 | m |  | 0 |  | 0 | 0
[10 empty] | 0 |  | 0 | 0
ZAŘÍZENÍ | [9 empty] | 0 |  | 0 | 0
1. | Odlučovač tuku včetně 2 poklopů do 3,5t | [8 empty] | 0 |  | 0 | 0
|  |  | OTP 4 - NS 4 | [6 empty] | 0 |  | 0 | 0
|  |  |  | max. průtok | 4 | l/s |  |  |  | 0 |  | 0 | 0
|  |  |  | objem lápáku | 1.74 | m3 |  |  |  | 0 |  | 0 | 0
|  |  |  | rozměry | 1860x900x1260 |  | 1 | ks |  | 0 |  | 0 | 0
[10 empty] | 0 |  | 0 | 0
2. | Umyvadlový sifon | [8 empty] | 0 |  | 0 | 0
|  |  | d40 |  |  |  | 66 | ks |  | 0 |  | 0 | 0
[10 empty] | 0 |  | 0 | 0
3. | Dřezový sifon | [8 empty] | 0 |  | 0 | 0
|  |  | d50 |  |  |  | 13 | ks |  | 0 |  | 0 | 0
[10 empty] | 0 |  | 0 | 0
4. | Sprchový sifon | [8 empty] | 0 |  | 0 | 0
|  |  | d40 |  |  |  | 40 | ks |  | 0 |  | 0 | 0
[10 empty] | 0 |  | 0 | 0
5. | Pračkový sifon | [8 empty] | 0 |  | 0 | 0
|  |  | d40 |  |  |  | 10 | ks |  | 0 |  | 0 | 0
|  |  | d50 |  |  |  | 2 | ks |  | 0 |  | 0 | 0
|  |  | d75 |  |  |  | 2 | ks |  | 0 |  | 0 | 0
[10 empty] | 0 |  | 0 | 0
6. | Podlahová vpusť | [8 empty] | 0 |  | 0 | 0
|  |  | d110 |  |  |  | 12 | ks |  | 0 |  | 0 | 0
[10 empty] | 0 |  | 0 | 0
7. | Nerezový rošt | [8 empty] | 0 |  | 0 | 0
|  |  | 500x300 |  |  |  | 5 | ks |  | 0 |  | 0 | 0
|  |  | 600x600 |  |  |  | 1 | ks |  | 0 |  | 0 | 0
|  |  | 1800x100 |  |  |  | 1 | ks |  | 0 |  | 0 | 0
[10 empty] | 0 |  | 0 | 0
8. | Odvětrávací hlavice | [8 empty] | 0 |  | 0 | 0
|  |  | d75 |  |  |  | 12 | ks |  | 0 |  | 0 | 0
|  |  | d110 |  |  |  | 10 | ks |  | 0 |  | 0 | 0
[10 empty] | 0 |  | 0 | 0
9. | Čistící kus | [8 empty] | 0 |  | 0 | 0
|  |  | d75 |  |  |  | 7 | ks |  | 0 |  | 0 | 0
|  |  | d110 |  |  |  | 12 | ks |  | 0 |  | 0 | 0
[10 empty] | 0 |  | 0 | 0
OSTATNÍ | [9 empty] | 0 |  | 0 | 0
1 | Vnitrostaveništní přemístění | [5 empty] | 2 | t |  | 0 |  | 0 | 0
[10 empty] | 0 |  | 0 | 0
2. | Plastové dvířka pro čistící kus | [5 empty] | 19 | ks |  | 0 |  | 0 | 0
|  |  | 400x400 | [6 empty] | 0 |  | 0 | 0
[10 empty] | 0 |  | 0 | 0
2 | Drobné stavební úpravy | [5 empty] | 45 | hod |  | 0 |  | 0 | 0
[10 empty] | 0 |  | 0 | 0
3. | Technický dozor na stavbě | [5 empty] | 12 | hod |  | 0 |  | 0 | 0
[10 empty] | 0 |  | 0 | 0
VENKOVNÍ SPLAŠKOVÁ KANALIZACE | [9 empty] | 0 |  | 0 | 0
[10 empty] | 0 |  | 0 | 0
POTRUBÍ | [9 empty] | 0 |  | 0 | 0
1. | Potrubí PVC | [8 empty] | 0 |  | 0 | 0
|  | PVC KGEN SN 4 | [7 empty] | 0 |  | 0 | 0
|  |  | DN 250 |  |  |  | 26 | m |  | 0 |  | 0 | 0
[10 empty] | 0 |  | 0 | 0
2. | Revizní šachta s poklopem B125 | [8 empty] | 0 |  | 0 | 0
|  |  | DN 1000/250 |  |  |  | 1 | kpl |  | 0 |  | 0 | 0
[10 empty] | 0 |  | 0 | 0
3. | Tvarovky | [5 empty] | 1 | ks |  | 0 |  | 0 | 0
[10 empty] | 0 |  | 0 | 0
4. | Tlaková zkouška | [5 empty] | 26 | m |  | 0 |  | 0 | 0
[10 empty] | 0 |  | 0 | 0
OSTATNÍ | [9 empty] | 0 |  | 0 | 0
1. | Signalizační folie | [5 empty] | 26 | m |  | 0 |  | 0 | 0
[10 empty] | 0 |  | 0 | 0
2. | Signalizační vodič | [8 empty] | 0 |  | 0 | 0
|  |  |  | CY 2,5 |  |  | 26 | m |  | 0 |  | 0 | 0
[10 empty] | 0 |  | 0 | 0
3. | Výkop pro potrubí | [5 empty] | 26 | m |  | 0 |  | 0 | 0
[10 empty] | 0 |  | 0 | 0
4, | Doprava a vnitrostaveništní přemístění | [5 empty] | 2 | t |  | 0 |  | 0 | 0
[10 empty] | 0 |  | 0 | 0
5. | Technický dozor | [5 empty] | 1 | kpl |  | 0 |  | 0 | 0
[10 empty] | 0 |  | 0 | 0
6. | Napojení do stávající kanalizační stoky | [5 empty] | 1 | ks |  | 0 |  | 0 | 0
Celkem bez DPH | [9 empty] | 0 |  | 0 | 0

## Soupis položek rozvod plynu
ROZPOČET | [8 empty] | materiál | materiál | montáž | montáž | cena
[9 empty] | ks | celkem | ks | celkem | celkem
[10 empty] | 0 |  | 0 | 0
VNITŘNÍ PLYNOVOD | [9 empty] | 0 |  | 0 | 0
[10 empty] | 0 |  | 0 | 0
POTRUBÍ | [9 empty] | 0 |  | 0 | 0
1. | Potrubí z Cu | [8 empty] | 0 |  | 0 | 0
|  | z trubek tvrdých | [7 empty] | 0 |  | 0 | 0
|  |  |  | 18x1 | 288 | 248 | 10 | m |  | 0 |  | 0 | 0
|  |  |  | 28x1 | 288 | 248 | 2 | m |  | 0 |  | 0 | 0
|  |  |  | 35x1,5 | 288 | 248 | 40 | m |  | 0 |  | 0 | 0
[10 empty] | 0 |  | 0 | 0
2. | Potrubí s trubek PE 100 RC | [8 empty] | 0 |  | 0 | 0
|  |  | SDR 11/PN 8 | [6 empty] | 0 |  | 0 | 0
|  |  |  | 63x5,8 |  |  | 18 | m |  | 0 |  | 0 | 0
[10 empty] | 0 |  | 0 | 0
3. | Přechodka PE - OCEL - zavitová | [8 empty] | 0 |  | 0 | 0
|  |  |  | d63/ DN40 |  |  | 1 | ks |  | 0 |  | 0 | 0
|  |  |  | d63/ DN32 |  |  | 2 | ks |  | 0 |  | 0 | 0
[10 empty] | 0 |  | 0 | 0
4. | Elektro T-kus | [8 empty] | 0 |  | 0 | 0
|  |  |  | d63 |  |  | 1 | ks |  | 0 |  | 0 | 0
[10 empty] | 0 |  | 0 | 0
5. | Chránička potrubí | [8 empty] | 0 |  | 0 | 0
|  |  |  | DN 50 | 940 |  | 5 | ks |  | 0 |  | 0 | 0
|  |  |  | DN 80 | 940 |  | 2 | ks |  | 0 |  | 0 | 0
[10 empty] | 0 |  | 0 | 0
6. | Tlakové zkoušky potrubí | [8 empty] | 0 |  | 0 | 0
|  | potrubí CU | [7 empty] | 0 |  | 0 | 0
|  |  | do DN 50 |  |  |  | 70 | m |  | 0 |  | 0 | 0
[10 empty] | 0 |  | 0 | 0
7. | Fitinky, tvarovky, objímky | [5 empty] | 1 | soub |  | 0 |  | 0 | 0
[10 empty] | 0 |  | 0 | 0
ARMATURY A ZAŘÍZENÍ | [9 empty] | 0 |  | 0 | 0
1. | Membránový plynoměr stávající | [8 empty] | 0 |  | 0 | 0
|  |  | BK G16 | [6 empty] | 0 |  | 0 | 0
|  |  |  | Rozsah | 0,1-16 | m3/h | 1 | ks |  | 0 |  | 0 | 0
[10 empty] | 0 |  | 0 | 0
2. | Kulový kohout - plyn | [8 empty] | 0 |  | 0 | 0
|  |  | DN 20 |  |  |  | 4 | ks |  | 0 |  | 0 | 0
|  |  | DN 40 |  |  |  | 2 | ks |  | 0 |  | 0 | 0
[10 empty] | 0 |  | 0 | 0
3 | Kulový uzávěr s protipožární armaturou FireBag a Flexigas hadice | [8 empty] | 0 |  | 0 | 0
|  | od fy. IVAR | [7 empty] | 0 |  | 0 | 0
|  |  | KIT Flex přímý Firebag 1/2" FM + 750mm 1/2"FF |  |  |  | 4 | ks |  | 0 |  | 0 | 0
[10 empty] | 0 |  | 0 | 0
4. | Rozpěrka plynoměru | [8 empty] | 0 |  | 0 | 0
|  |  | dlouhá |  |  |  | 1 | ks |  | 0 |  | 0 | 0
[10 empty] | 0 |  | 0 | 0
NÁTĚRY POTRUBÍ | [9 empty] | 0 |  | 0 | 0
1. | Syntetický nátěr potrubí | [8 empty] | 0 |  | 0 | 0
|  | do DN 50 |  |  |  |  | 70 | m |  | 0 |  | 0 | 0
[10 empty] | 0 |  | 0 | 0
2. | Syntetický nátěr pomocných konstrukcí | [5 empty] | 0.5 | m2 |  | 0 |  | 0 | 0
[10 empty] | 0 |  | 0 | 0
OSTATNÍ | [9 empty] | 0 |  | 0 | 0
1. | Vnitrostaveništní přemístění | [8 empty] | 0 |  | 0 | 0
|  | do 6 m |  |  |  |  | 1 | t |  | 0 |  | 0 | 0
[10 empty] | 0 |  | 0 | 0
2. | Plynový pilíř | [5 empty] | 1 | ks |  | 0 |  | 0 | 0
[10 empty] | 0 |  | 0 | 0
3. | Signalizační folie | [5 empty] | 18 | m |  | 0 |  | 0 | 0
[10 empty] | 0 |  | 0 | 0
4. | Signalizační vodič | [8 empty] | 0 |  | 0 | 0
|  |  |  | CY 2,5 |  |  | 18 | m |  | 0 |  | 0 | 0
[10 empty] | 0 |  | 0 | 0
5. | Drobné stavební úpravy | [5 empty] | 12 | hod |  | 0 |  | 0 | 0
[10 empty] | 0 |  | 0 | 0
6. | Revize plynovodu | [5 empty] | 1 | ks |  | 0 |  | 0 | 0
[10 empty] | 0 |  | 0 | 0
7. | Odborný dozor staveniště | [5 empty] | 4 | hod |  | 0 |  | 0 | 0
[10 empty] | 0 |  | 0 | 0
Celkem bez DPH | [9 empty] | 0 |  | 0 | 0

## 04 - SO 01.4 - Ústřední v...
| List obsahuje: |  | 1) Krycí list soupisu | 2) Rekapitulace |  |  | 3) Soupis prací | Zpět na list: | Rekapitulace stavby
[9 empty] | >> skryté sloupce << | [9 empty] | {653568af-992d-4763-85f9-eb9a77d00580}
2
| KRYCÍ LIST SOUPISU | [8 empty] | v --- níže se nacházejí doplnkové a pomocné údaje k sestavám --- v | [8 empty] | False
Stavba:
Rekonstrukce domu blok 60, č.p. 2180, ul. Táboritů v mostě, domov se zvláštním režimem
Objekt:
1 - SO 01 - Vlastní objekt
Soupis:
04 - SO 01.4 - Ústřední vytápění
| KSO: |  |  |  |  | CC-CZ:
| Místo: |  | Most |  |  | Datum: | 13. 12. 2017
| Zadavatel: |  |  |  |  | IČ: | 25438832
|  | Mostecká bytová a.s. |  |  |  | DIČ:
| Uchazeč: |  |  |  |  | IČ:
DIČ:
| Projektant: |  |  |  |  | IČ: | 19021305
|  | Ct. Žežulka - ZEFRAPROJEKT |  |  |  | DIČ:
Poznámka:
Soupis prací je sestaven s využitím Cenové soustavy ÚRS. Položky, které pochází z této cenové soustavy, jsou ve sloupci 'Cenová soustava' označeny popisem 'CS ÚRS' a úrovní příslušného kalendářního pololetí. Veškeré další informace vymezující popis a podmínky použití těchto položek z Cenové soustavy, které nejsou uvedeny přímo v soupisu prací, jsou neomezeně dálkově k dispozici na www.cs-urs.cz, sekce Cenové a technické podmínky. Soupis položek je zpracován na základě projektu pro územní souhlas a stavební povolení.
| Cena bez DPH | [5 empty] | 0
|  |  | Základ daně |  |  | Sazba daně | Výše daně
| DPH | základní | 0 |  |  | 21% | 0
|  | snížená | 0 |  |  | 15% | 0
|  | zákl. přenesená | 0 |  |  | 21% | 0
|  | sníž. přenesená | 0 |  |  | 15% | 0
|  | nulová | 0 |  |  | 0% | 0
| Cena s DPH |  |  | v | CZK |  | 0
REKAPITULACE ČLENĚNÍ SOUPISU PRACÍ
Stavba:
Rekonstrukce domu blok 60, č.p. 2180, ul. Táboritů v mostě, domov se zvláštním režimem
Objekt:
1 - SO 01 - Vlastní objekt
Soupis:
04 - SO 01.4 - Ústřední vytápění
Místo: |  |  | Most |  |  | Datum: | 13. 12. 2017
Zadavatel: |  |  | Mostecká bytová a.s. |  |  | Projektant: | Ct. Žežulka - ZEFRAPROJEKT
Uchazeč:
Kód dílu - Popis | [6 empty] | Cena celkem [CZK]
Náklady soupisu celkem | [6 empty] | 0 | [12 empty] | -1
| PSV - PSV | [5 empty] | 0
| 731-735 - Ústřední vytápění | [5 empty] | 0
SOUPIS PRACÍ
Stavba:
Rekonstrukce domu blok 60, č.p. 2180, ul. Táboritů v mostě, domov se zvláštním režimem
Objekt:
1 - SO 01 - Vlastní objekt
Soupis:
04 - SO 01.4 - Ústřední vytápění
Místo: |  |  | Most |  |  | Datum: | 13. 12. 2017
Zadavatel: |  |  | Mostecká bytová a.s. |  |  | Projektant: | Ct. Žežulka - ZEFRAPROJEKT
Uchazeč:
PČ | Typ | Kód | Popis | MJ | Množství | J.cena [CZK] | Cena celkem [CZK] | Cenová soustava |  | Poznámka | DPH | J. Nh [h] | Nh celkem [h] | J. hmotnost [t] | Hmotnost celkem [t] | J. suť [t] | Suť Celkem [t]
Náklady soupisu celkem | [6 empty] | 0 | [5 empty] | 0 |  | 0 |  | 0 |  | D | -1 | [7 empty] | 0
| D | PSV | PSV |  |  |  | 0 | [5 empty] | 0 |  | 0 |  | 0 | 2 | D | 0 | ROZPOCET | [6 empty] | 0
| D | 731-735 | Ústřední vytápění |  |  |  | 0 | [5 empty] | 0 |  | 0 |  | 0 | 2 | D | 1 | ROZPOCET | [6 empty] | 0
1 | K | 731-735.R1 | Ústřední vytápění - přenos rozpočtu zpracovatele samostatné části PD | kus | 1 |  | 0 |  |  |  | základní |  | 0 | 0 | 0 | 0 | 0 | 16 | K | 2 | ROZPOCET | 0 | 0 | 0 | 0 | 0 | 1 | 0 | 16 | -525273940

## Soupis položek ÚT
ROZPOČET | [8 empty] | materiál | materiál | montáž | montáž | cena
[9 empty] | ks | celkem | ks | celkem | celkem
STROJNÍ ČÁST
1. | Závěsný kondenzační plynový kotel
např. THRs 10-50C
|  |  |  | jm. výkon | 10-49,5 | kW
|  |  |  | spotřeba Z.P. | 5.2 | m3/h
|  |  |  | Třída NOx | 5
|  |  |  | Učinnost při 100% výkonu | 108 | %
|  |  |  | odkouření | TURBO |  | 2 | ks |  | 0 |  | 0 | 0
[10 empty] | 0 |  | 0 | 0
2. | Nepřímo ohřívaný zásobník TV | [8 empty] | 0 |  | 0 | 0
|  |  | např. SMART ME 600 | [6 empty] | 0 |  | 0 | 0
|  |  |  | celkový objem | 606 | l |  |  |  | 0 |  | 0 | 0
|  |  |  | objem TV | 225 | l |  |  |  | 0 |  | 0 | 0
|  |  |  | špičkový průtok při 40°C | 1872 | l/10min |  |  |  | 0 |  | 0 | 0
|  |  |  | příkon el. vložky | 6 | kW |  |  |  | 0 |  | 0 | 0
|  |  |  | napětí | 100 | V |  |  |  | 0 |  | 0 | 0
|  |  |  | příkon | 48 | kW | 2 | ks |  | 0 |  | 0 | 0
[10 empty] | 0 |  | 0 | 0
3. | Expanzní nádoba | [8 empty] | 0 |  | 0 | 0
|  |  | např. REFLEX NG 140/6 | [6 empty] | 0 |  | 0 | 0
|  |  |  | objem | 140 | l | 1 | ks |  | 0 |  | 0 | 0
[10 empty] | 0 |  | 0 | 0
4. | Termohydrulický oddělovač včetně izolace | [8 empty] | 0 |  | 0 | 0
|  |  | např. HVDT II |  |  |  | 1 | ks |  | 0 |  | 0 | 0
[10 empty] | 0 |  | 0 | 0
5. | Sdružený rozdělovač a sběrač | [8 empty] | 0 |  | 0 | 0
|  | včetně uchycení a izolace | [7 empty] | 0 |  | 0 | 0
|  |  | např. RS kombi MODEL 150 - 1500mm | [6 empty] | 0 |  | 0 | 0
|  |  |  | 3 x DN 50 | [5 empty] | 0 |  | 0 | 0
|  |  |  | 2 x DN 25 |  |  | 1 | ks |  | 0 |  | 0 | 0
[10 empty] | 0 |  | 0 | 0
6. | Trojcestný ventil s pohonem | [8 empty] | 0 |  | 0 | 0
|  | např. VRG 131 | [7 empty] | 0 |  | 0 | 0
|  |  | DN 20 - kv=4,0 |  |  |  | 1 | ks |  | 0 |  | 0 | 0
[10 empty] | 0 |  | 0 | 0
7. | Elektronicky regulované oběhové čerpadlo | [8 empty] | 0 |  | 0 | 0
|  | od fy. WILO | [7 empty] | 0 |  | 0 | 0
|  |  | PICO STRATOS 30/1-6 |  |  |  | 1 | ks |  | 0 |  | 0 | 0
|  |  | MAXO 30/0,5-10 |  |  |  | 1 | ks |  | 0 |  | 0 | 0
|  |  | STRATOS 30/1-12 |  |  |  | 1 | ks |  | 0 |  | 0 | 0
[10 empty] | 0 |  | 0 | 0
ROZVOD POTRUBÍ | [9 empty] | 0 |  | 0 | 0
1. | Potrubí z trubek Cu | [8 empty] | 0 |  | 0 | 0
|  | včetně tvarovek | [7 empty] | 0 |  | 0 | 0
|  | polotvrdých | [7 empty] | 0 |  | 0 | 0
|  |  |  | 15x1 |  |  | 1000 | m |  | 0 | 0 | 0 | 0
|  |  |  | 18x1 |  |  | 200 | m |  | 0 | 0 | 0 | 0
|  |  |  | 22x1 |  |  | 250 | m |  | 0 | 0 | 0 | 0
[10 empty] | 0 |  | 0 | 0
|  | tvrdých | [7 empty] | 0 |  | 0 | 0
|  |  |  | 28x1 |  |  | 400 | m |  | 0 | 0 | 0 | 0
|  |  |  | 35x1,5 |  |  | 60 | m |  | 0 | 0 | 0 | 0
|  |  |  | 42x1,5 |  |  | 35 | m |  | 0 | 0 | 0 | 0
|  |  |  | 54x2 |  |  | 50 | m |  | 0 | 0 | 0 | 0
[10 empty] | 0 |  | 0 | 0
3. | Tlakové zkoušky potrubí | [8 empty] | 0 |  | 0 | 0
|  | měděných | [7 empty] | 0 |  | 0 | 0
|  |  | do DN 50 |  |  |  | 1995 | m |  | 0 |  | 0 | 0
[10 empty] | 0 |  | 0 | 0
4. | Ostatní tvarovky a fitinky |  |  |  | 0 |  | 100 | kg |  | 0 |  | 0 | 0
[10 empty] | 0 |  | 0 | 0
ARMATURY | [9 empty] | 0 |  | 0 | 0
1. | Kulový kohout | [8 empty] | 0 |  | 0 | 0
|  |  | DN 25 |  |  |  | 8 | ks |  | 0 |  | 0 | 0
|  |  | DN 40 |  |  |  | 4 | ks |  | 0 |  | 0 | 0
|  |  | DN 50 |  |  |  | 8 | ks |  | 0 |  | 0 | 0
[10 empty] | 0 |  | 0 | 0
2. | Kulový kohout se zajištěním | [8 empty] | 0 |  | 0 | 0
|  | od fy. REFLEX | [7 empty] | 0 |  | 0 | 0
|  |  | DN 20 |  |  |  | 1 | ks |  | 0 |  | 0 | 0
[10 empty] | 0 |  | 0 | 0
3. | Zpětná klapka | [8 empty] | 0 |  | 0 | 0
|  |  | DN 25 |  |  |  | 3 | ks |  | 0 |  | 0 | 0
|  |  | DN 40 |  |  |  | 1 | ks |  | 0 |  | 0 | 0
|  |  | DN 50 |  |  |  | 1 | ks |  | 0 |  | 0 | 0
[10 empty] | 0 |  | 0 | 0
4. | Filtr | [8 empty] | 0 |  | 0 | 0
|  |  | DN 25 |  |  |  | 3 | ks |  | 0 |  | 0 | 0
|  |  | DN 40 |  |  |  | 1 | ks |  | 0 |  | 0 | 0
|  |  | DN 50 |  |  |  | 1 | ks |  | 0 |  | 0 | 0
[10 empty] | 0 |  | 0 | 0
5. | Vyvažovací ventil | [8 empty] | 0 |  | 0 | 0
|  | od fy. HONEYWELL | [7 empty] | 0 |  | 0 | 0
|  |  | KOMBI 3-PLUS modrý | [6 empty] | 0 |  | 0 | 0
|  |  |  | DN 15 |  |  | 4 | ks |  | 0 |  | 0 | 0
|  |  |  | DN 20 |  |  | 13 | ks |  | 0 |  | 0 | 0
[10 empty] | 0 |  | 0 | 0
6. | Uzavírací a měřící ventil | [8 empty] | 0 |  | 0 | 0
|  | od fy. HONEYWELL | [7 empty] | 0 |  | 0 | 0
|  |  | KOMBI 3-PLUS červený | [6 empty] | 0 |  | 0 | 0
|  |  |  | DN 15 |  |  | 4 | ks |  | 0 |  | 0 | 0
|  |  |  | DN 20 |  |  | 13 | ks |  | 0 |  | 0 | 0
[10 empty] | 0 |  | 0 | 0
7. | Vypouštěcí kulový kohout | [8 empty] | 0 |  | 0 | 0
|  |  | DN 15 |  |  |  | 90 | ks |  | 0 |  | 0 | 0
[10 empty] | 0 |  | 0 | 0
8. | Automatický odvzdušňovací ventil se zpětnou klapkou | [8 empty] | 0 |  | 0 | 0
|  |  | DN 15 |  |  |  | 9 | ks |  | 0 |  | 0 | 0
[10 empty] | 0 |  | 0 | 0
9. | Manometr včetně uzavíracího kohoutu | [8 empty] | 0 |  | 0 | 0
|  | rozsah | [7 empty] | 0 |  | 0 | 0
|  |  |  | 0 - 4 bar |  |  | 1 | ks |  | 0 |  | 0 | 0
[10 empty] | 0 |  | 0 | 0
10. | Termomanometr | [8 empty] | 0 |  | 0 | 0
|  | rozsah | [7 empty] | 0 |  | 0 | 0
|  |  |  | 0 - 120°C | [5 empty] | 0 |  | 0 | 0
|  |  |  | 0 - 4 bar |  |  | 8 | ks |  | 0 |  | 0 | 0
[10 empty] | 0 |  | 0 | 0
RADIÁTOROVÉ ARMATURY | [9 empty] | 0 |  | 0 | 0
1. | Sestava termostatického ventilu a radiátorového šroubení pro VK | [8 empty] | 0 |  | 0 | 0
|  | od fy. IVAR | [7 empty] | 0 |  | 0 | 0
|  |  | IVAR.KIT AVK DS 346/1 |  |  |  | 165 | ks |  | 0 |  | 0 | 0
[10 empty] | 0 |  | 0 | 0
OTOPNÁ TĚLESA | [9 empty] | 0 |  | 0 | 0
1. | Desková otopná tělesa | [8 empty] | 0 |  | 0 | 0
|  | VENTIL KOMPAKT | [7 empty] | 0 |  | 0 | 0
|  |  |  | 11VK-900/400 |  |  | 8 | ks |  | 0 |  | 0 | 0
|  |  |  | 11VK-900/1000 |  |  | 3 | ks |  | 0 |  | 0 | 0
[10 empty] | 0 |  | 0 | 0
|  |  |  | 21VK-300/600 |  |  | 1 | ks |  | 0 |  | 0 | 0
|  |  |  | 21VK-300/1200 |  |  | 1 | ks |  | 0 |  | 0 | 0
|  |  |  | 21VK-300/1400 |  |  | 3 | ks |  | 0 |  | 0 | 0
[10 empty] | 0 |  | 0 | 0
|  |  |  | 21VK-600/1400 |  |  | 8 | ks |  | 0
0
|  |  |  | 21VK-900/400 |  |  | 1 | ks |  | 0 |  | 0 | 0
|  |  |  | 21VK-900/800 |  |  | 11 | ks |  | 0 |  | 0 | 0
|  |  |  | 21VK-900/1000 |  |  | 6 | ks |  | 0 |  | 0 | 0
0
|  |  |  | 22VK-300/600 |  |  | 4 | ks |  | 0 |  | 0 | 0
|  |  |  | 22VK-300/1200 |  |  | 34 | ks |  | 0 |  | 0 | 0
|  |  |  | 22VK-300/1400 |  |  | 20 | ks |  | 0 |  | 0 | 0
|  |  |  | 22VK-600/600 |  |  | 4 | ks |  | 0 |  | 0 | 0
|  |  |  | 22VK-600/1600 |  |  | 4 | ks |  | 0 |  | 0 | 0
|  |  |  | 22VK-900/400 |  |  | 5 | ks |  | 0 |  | 0 | 0
|  |  |  | 22VK-900/600 |  |  | 16 | ks |  | 0 |  | 0 | 0
|  |  |  | 22VK-900/800 |  |  | 3 | ks |  | 0 |  | 0 | 0
[10 empty] | 0 |  | 0 | 0
|  |  |  | 33VK-300/600 |  |  | 23 | ks |  | 0 |  | 0 | 0
|  |  |  | 33VK-300/1400 |  |  | 7 | ks |  | 0 |  | 0 | 0
[10 empty] | 0 |  | 0 | 0
|  |  |  | 33VK-900/700 |  |  | 1 | ks |  | 0 |  | 0 | 0
|  |  |  | 33VK-900/800 |  |  | 2 | ks |  | 0 |  | 0 | 0
2. | Podlahový konventor bez ventilátoru s mřížkou | [8 empty] | 0 |  | 0 | 0
|  | MINIB PT 80/3000 |  |  |  |  | 2 | ks |  | 0 |  | 0 | 0
[10 empty] | 0 |  | 0 | 0
IZOLACE | [9 empty] | 0 |  | 0 | 0
1. | Návleková izolace | [8 empty] | 0 |  | 0 | 0
|  | z minerální vaty s AL polepem | [7 empty] | 0 |  | 0 | 0
|  |  |  | 28/20 |  |  | 400 | m |  | 0 |  | 0 | 0
|  |  |  | 35/20 |  |  | 60 | m |  | 0 |  | 0 | 0
|  |  |  | 42/20 |  |  | 35 | m |  | 0 |  | 0 | 0
|  |  |  | 54/20 |  |  | 50 | m |  | 0 |  | 0 | 0
[10 empty] | 0 |  | 0 | 0
2. | Návleková izolace | [8 empty] | 0 |  | 0 | 0
|  | z Pe | [7 empty] | 0 |  | 0 | 0
|  |  |  | 15/13 |  |  | 1000 | m |  | 0 |  | 0 | 0
|  |  |  | 18/13 |  |  | 200 | m |  | 0 |  | 0 | 0
|  |  |  | 22/13 |  |  | 250 | m |  | 0 |  | 0 | 0
[10 empty] | 0 |  | 0 | 0
3. | Pásky spojky , lepidlo | [5 empty] | 20 | kg |  | 0 |  | 0 | 0
[10 empty] | 0 |  | 0 | 0
MĚŘENÍ A REGULACE | [9 empty] | 0 |  | 0 | 0
1. | Venkovní čidlo teplty | [8 empty] | 0 |  | 0 | 0
|  |  | např. QAC34/101/l | [6 empty] | 0 |  | 0 | 0
|  |  |  | součástí dodávky kotle |  |  | 1 | ks |  | 0 |  | 0 | 0
[10 empty] | 0 |  | 0 | 0
2. | Kompletní sada svorek | [8 empty] | 0 |  | 0 | 0
|  |  | např SV 43.345 | [6 empty] | 0 |  | 0 | 0
|  |  |  | součástí dodávky kotle |  |  | 1 | ks |  | 0 |  | 0 | 0
[10 empty] | 0 |  | 0 | 0
3. | WEB server | [8 empty] | 0 |  | 0 | 0
|  |  | např OZW 672.10.101 | [6 empty] | 0 |  | 0 | 0
|  |  |  | součástí dodávky kotle |  |  | 1 | ks |  | 0 |  | 0 | 0
[10 empty] | 0 |  | 0 | 0
4. | Komunikační rozhraní | [8 empty] | 0 |  | 0 | 0
|  |  | např OCI 345.06/101 | [6 empty] | 0 |  | 0 | 0
|  |  |  | součástí dodávky kotle |  |  | 2 | ks |  | 0 |  | 0 | 0
[10 empty] | 0 |  | 0 | 0
5. | Ovládací panel | [8 empty] | 0 |  | 0 | 0
|  |  | např AVS 37.294 | [6 empty] | 0 |  | 0 | 0
|  |  |  | součástí dodávky kotle |  |  | 1 | ks |  | 0 |  | 0 | 0
[10 empty] | 0 |  | 0 | 0
6. | Plochý kabel pro ovládací panel | [8 empty] | 0 |  | 0 | 0
|  |  | např AVS 82.491/109 | [6 empty] | 0 |  | 0 | 0
|  |  |  | součástí dodávky kotle |  |  | 1 | ks |  | 0 |  | 0 | 0
[10 empty] | 0 |  | 0 | 0
7. | Plastová krytka pro ochranu plošných spojů | [8 empty] | 0 |  | 0 | 0
|  |  | např AVS 92.290/109 | [6 empty] | 0 |  | 0 | 0
|  |  |  | součástí dodávky kotle |  |  | 1 | ks |  | 0 |  | 0 | 0
[10 empty] | 0 |  | 0 | 0
8. | Příložné čidlo teploty | [8 empty] | 0 |  | 0 | 0
|  |  | např QAD 36/101/L | [6 empty] | 0 |  | 0 | 0
|  |  |  | součástí dodávky kotle |  |  | 2 | ks |  | 0 |  | 0 | 0
[10 empty] | 0 |  | 0 | 0
9. | Čidlo teploty do jímka | [8 empty] | 0 |  | 0 | 0
|  |  | např QAZ 36.526/109 | [6 empty] | 0 |  | 0 | 0
|  |  |  | součástí dodávky kotle |  |  | 1 | ks |  | 0 |  | 0 | 0
[10 empty] | 0 |  | 0 | 0
10. | Plochý kabel pro ovládací panel | [8 empty] | 0 |  | 0 | 0
|  |  | např AVS 82.490/109 |  |  |  | 1 | ks |  | 0 |  | 0 | 0
[10 empty] | 0 |  | 0 | 0
11. | Kompletní sada svorek | [8 empty] | 0 |  | 0 | 0
|  |  | např SV 75.391 |  |  |  | 1 | ks |  | 0 |  | 0 | 0
[10 empty] | 0 |  | 0 | 0
12. | Příložné čidlo teploty | [8 empty] | 0 |  | 0 | 0
|  |  | např QAD 36 |  |  |  | 1 | ks |  | 0 |  | 0 | 0
[10 empty] | 0 |  | 0 | 0
ODVOD SPALNIN | [9 empty] | 0 |  | 0 | 0
1. | Univerzální sada pro sdružený odvod spalin pro kaskády kotlů | [8 empty] | 0 |  | 0 | 0
|  |  | BRILON DN 125/110 |  |  |  | 1 | ks |  | 0 |  | 0 | 0
[10 empty] | 0 |  | 0 | 0
2. | Komínová vložka | [8 empty] | 0 |  | 0 | 0
|  |  | BRILON DN 110 |  |  |  | 25 | m |  | 0 |  | 0 | 0
[10 empty] | 0 |  | 0 | 0
3. | Komínový poklap | [8 empty] | 0 |  | 0 | 0
|  |  | BRILON DN 110 |  |  |  | 1 | ks |  | 0 |  | 0 | 0
[10 empty] | 0 |  | 0 | 0
OSTATNÍ | [9 empty] | 0 |  | 0 | 0
1. | Prostupy potrubí | [5 empty] | 24 | hod |  | 0 |  | 0 | 0
[10 empty] | 0 |  | 0 | 0
2. | Topná zkouška | [5 empty] | 24 | hod |  | 0 |  | 0 | 0
[10 empty] | 0 |  | 0 | 0
3. | Požární ucpávky | [5 empty] | 4 | ks |  | 0 |  | 0 | 0
[10 empty] | 0 |  | 0 | 0
4. | Zaregulování systému | [5 empty] | 24 | hod |  | 0 |  | 0 | 0
[10 empty] | 0 |  | 0 | 0
5. | Technický dozor | [5 empty] | 12 | hod |  | 0 |  | 0 | 0
[10 empty] | 0 |  | 0 | 0
6. | Vnitrostaveništní přemístění | [8 empty] | 0 |  | 0 | 0
|  |  | do 6 m |  |  |  | 3 | t |  | 0 |  | 0 | 0
CELKEM bez DPH | [9 empty] | 0 |  | 0 | 0

## 05 - SO 01.5 - Vzduchotec...
| List obsahuje: |  | 1) Krycí list soupisu | 2) Rekapitulace |  |  | 3) Soupis prací | Zpět na list: | Rekapitulace stavby
[9 empty] | >> skryté sloupce << | [9 empty] | {db8a05f3-0dee-49c3-ac2f-cf8ba04f17a1}
2
| KRYCÍ LIST SOUPISU | [8 empty] | v --- níže se nacházejí doplnkové a pomocné údaje k sestavám --- v | [8 empty] | False
Stavba:
Rekonstrukce domu blok 60, č.p. 2180, ul. Táboritů v mostě, domov se zvláštním režimem
Objekt:
1 - SO 01 - Vlastní objekt
Soupis:
05 - SO 01.5 - Vzduchotechnika
| KSO: |  |  |  |  | CC-CZ:
| Místo: |  | Most |  |  | Datum: | 13. 12. 2017
| Zadavatel: |  |  |  |  | IČ: | 25438832
|  | Mostecká bytová a.s. |  |  |  | DIČ:
| Uchazeč: |  |  |  |  | IČ:
DIČ:
| Projektant: |  |  |  |  | IČ: | 19021305
|  | Ct. Žežulka - ZEFRAPROJEKT |  |  |  | DIČ:
Poznámka:
Soupis prací je sestaven s využitím Cenové soustavy ÚRS. Položky, které pochází z této cenové soustavy, jsou ve sloupci 'Cenová soustava' označeny popisem 'CS ÚRS' a úrovní příslušného kalendářního pololetí. Veškeré další informace vymezující popis a podmínky použití těchto položek z Cenové soustavy, které nejsou uvedeny přímo v soupisu prací, jsou neomezeně dálkově k dispozici na www.cs-urs.cz, sekce Cenové a technické podmínky. Soupis položek je zpracován na základě projektu pro územní souhlas a stavební povolení.
| Cena bez DPH | [5 empty] | 0
|  |  | Základ daně |  |  | Sazba daně | Výše daně
| DPH | základní | 0 |  |  | 21% | 0
|  | snížená | 0 |  |  | 15% | 0
|  | zákl. přenesená | 0 |  |  | 21% | 0
|  | sníž. přenesená | 0 |  |  | 15% | 0
|  | nulová | 0 |  |  | 0% | 0
| Cena s DPH |  |  | v | CZK |  | 0
REKAPITULACE ČLENĚNÍ SOUPISU PRACÍ
Stavba:
Rekonstrukce domu blok 60, č.p. 2180, ul. Táboritů v mostě, domov se zvláštním režimem
Objekt:
1 - SO 01 - Vlastní objekt
Soupis:
05 - SO 01.5 - Vzduchotechnika
Místo: |  |  | Most |  |  | Datum: | 13. 12. 2017
Zadavatel: |  |  | Mostecká bytová a.s. |  |  | Projektant: | Ct. Žežulka - ZEFRAPROJEKT
Uchazeč:
Kód dílu - Popis | [6 empty] | Cena celkem [CZK]
Náklady soupisu celkem | [6 empty] | 0 | [12 empty] | -1
| PSV - Práce a dodávky PSV | [5 empty] | 0
| 751 - Vzduchotechnika | [5 empty] | 0
SOUPIS PRACÍ
Stavba:
Rekonstrukce domu blok 60, č.p. 2180, ul. Táboritů v mostě, domov se zvláštním režimem
Objekt:
1 - SO 01 - Vlastní objekt
Soupis:
05 - SO 01.5 - Vzduchotechnika
Místo: |  |  | Most |  |  | Datum: | 13. 12. 2017
Zadavatel: |  |  | Mostecká bytová a.s. |  |  | Projektant: | Ct. Žežulka - ZEFRAPROJEKT
Uchazeč:
PČ | Typ | Kód | Popis | MJ | Množství | J.cena [CZK] | Cena celkem [CZK] | Cenová soustava |  | Poznámka | DPH | J. Nh [h] | Nh celkem [h] | J. hmotnost [t] | Hmotnost celkem [t] | J. suť [t] | Suť Celkem [t]
Náklady soupisu celkem | [6 empty] | 0 | [5 empty] | 0 |  | 0 |  | 0 |  | D | -1 | [7 empty] | 0
| D | PSV | Práce a dodávky PSV |  |  |  | 0 | [5 empty] | 0 |  | 0 |  | 0 | 2 | D | 0 | ROZPOCET | [6 empty] | 0
| D | 751 | Vzduchotechnika |  |  |  | 0 | [5 empty] | 0 |  | 0 |  | 0 | 2 | D | 1 | ROZPOCET | [6 empty] | 0
1 | K | 751.R1 | Vzduchotechnika - přenos rozpočtu zpracovatele samostatné části PD | kus | 1 |  | 0 |  |  |  | základní |  | 0 | 0 | 0 | 0 | 0 | 16 | K | 2 | ROZPOCET | 0 | 0 | 0 | 0 | 0 | 1 | 0 | 16 | 197279717

## Soupis položek VZT
ROZPOČET | [9 empty] | materiál | materiál | montáž | montáž | cena
[10 empty] | ks | celkem | ks | celkem | celkem
ZAŘÍZENÍ Č.1 - větrání soc. zařízení pokojů
1.01 | Nástěnný axiální ventilátor
např. SILENT 300 CRZ DESIGN 3C
|  |  |  | průtok | 150 | m3/h
|  |  |  | tlak | 35 | pa
|  |  |  | napětí | 230 | V
|  |  |  | příkon | 26 | W
|  |  |  | akust. tlak ve 3m | 38 | dB(A) |  | 33 | ks |  | 0 |  | 0 | 0
[11 empty] | 0 |  | 0 | 0
1.02 | Pevné potrubí | [9 empty] | 0 |  | 0 | 0
|  |  | SPIRO 160 |  |  |  |  | 40 | m |  | 0 |  | 0 | 0
[11 empty] | 0 |  | 0 | 0
1.03 | Oblouk segmentový | [9 empty] | 0 |  | 0 | 0
|  |  | OS 90° 160 |  |  |  |  | 4 | ks |  | 0 |  | 0 | 0
[11 empty] | 0 |  | 0 | 0
1.04 | Protideštová žaluzie | [9 empty] | 0 |  | 0 | 0
|  |  | TWG 160 |  |  |  |  | 33 | ks |  | 0 |  | 0 | 0
[11 empty] | 0 |  | 0 | 0
ZAŘÍZENÍ Č.2 - větrání soc. zařízení | [10 empty] | 0 |  | 0 | 0
2.01 | Diagonální ventilátor do potrubí | [9 empty] | 0 |  | 0 | 0
|  |  | např. MIXVENT TD 800/200 | [7 empty] | 0 |  | 0 | 0
|  |  |  | průtok | 440 | m3/h |  |  |  |  | 0 |  | 0 | 0
|  |  |  | tlak | 235 | pa |  |  |  |  | 0 |  | 0 | 0
|  |  |  | napětí | 230 | V |  |  |  |  | 0 |  | 0 | 0
|  |  |  | příkon | 132 | W |  |  |  |  | 0 |  | 0 | 0
|  |  |  | akust. tlak ve 3m | 52 | dB(A) |  | 4 | ks |  | 0 |  | 0 | 0
[11 empty] | 0 |  | 0 | 0
2.02 | Pružná manžeta | [9 empty] | 0 |  | 0 | 0
|  |  | KAA 200 |  |  |  |  | 8 | ks |  | 0 |  | 0 | 0
[11 empty] | 0 |  | 0 | 0
2.03 | Zpětná klapka | [9 empty] | 0 |  | 0 | 0
|  |  | RSK 200 |  |  |  |  | 4 | ks |  | 0 |  | 0 | 0
[11 empty] | 0 |  | 0 | 0
2.04 | Protideštová žaluzie | [9 empty] | 0 |  | 0 | 0
|  |  | TWG 200 |  |  |  |  | 4 | ks |  | 0 |  | 0 | 0
[11 empty] | 0 |  | 0 | 0
2.05 | Pevné potrubí | [9 empty] | 0 |  | 0 | 0
|  |  | SPIRO 160 |  |  |  |  | 16 | m |  | 0 |  | 0 | 0
|  |  | SPIRO 200 |  |  |  |  | 16 | m |  | 0 |  | 0 | 0
[11 empty] | 0 |  | 0 | 0
2.06 | Odbočka jednostranná 90° | [9 empty] | 0 |  | 0 | 0
|  |  | OBJ 90° 160/100 |  |  |  |  | 4 | ks |  | 0 |  | 0 | 0
|  |  | OBJ 90° 200/160 |  |  |  |  | 4 | ks |  | 0 |  | 0 | 0
[11 empty] | 0 |  | 0 | 0
2.07 | Přechod osový | [9 empty] | 0 |  | 0 | 0
|  |  | PRO 160/100 |  |  |  |  | 4 | ks |  | 0 |  | 0 | 0
|  |  | PRO 200/100 |  |  |  |  | 4 | ks |  | 0 |  | 0 | 0
[11 empty] | 0 |  | 0 | 0
2.08 | Oblouk segmentový | [9 empty] | 0 |  | 0 | 0
|  |  | OS 90° 160 |  |  |  |  | 4 | ks |  | 0 |  | 0 | 0
|  |  | OS 90° 200 |  |  |  |  | 4 | ks |  | 0 |  | 0 | 0
[11 empty] | 0 |  | 0 | 0
2.09 | Výustka do hranatého potrubí | [9 empty] | 0 |  | 0 | 0
|  | VNKM 225x75 R1 | [5 empty] | 12 | ks |  | 0 |  | 0 | 0
[11 empty] | 0 |  | 0 | 0
2.10 | Talířový ventil odvodní - kovový | [9 empty] | 0 |  | 0 | 0
|  |  | KK 100 |  |  |  |  | 2 | ks |  | 0 |  | 0 | 0
|  |  | KK 160 |  |  |  |  | 4 | ks |  | 0 |  | 0 | 0
[11 empty] | 0 |  | 0 | 0
2.11 | Dveřní mřížka - dodávka stavby | [6 empty] | 20 | ks |  | 0 |  | 0 | 0
[11 empty] | 0 |  | 0 | 0
2.12 | Ostatní | [9 empty] | 0 |  | 0 | 0
|  |  | objímky | [7 empty] | 0 |  | 0 | 0
|  |  | spojovací materiál | [7 empty] | 0 |  | 0 | 0
|  |  | závěsy |  |  |  |  | 8 | kg |  | 0 |  | 0 | 0
[11 empty] | 0 |  | 0 | 0
ZAŘÍZENÍ Č.3 - větrání soc. zařízení | [10 empty] | 0 |  | 0 | 0
3 .01 | Diagonální ventilátor do potrubí | [9 empty] | 0 |  | 0 | 0
|  |  | např. MIXVENT TD 500/160 | [7 empty] | 0 |  | 0 | 0
|  |  |  | průtok | 80 | m3/h |  |  |  |  | 0 |  | 0 | 0
|  |  |  | tlak | 250 | pa |  |  |  |  | 0 |  | 0 | 0
|  |  |  | napětí | 230 | V |  |  |  |  | 0 |  | 0 | 0
|  |  |  | příkon | 53 | W |  |  |  |  | 0 |  | 0 | 0
|  |  |  | akust. tlak ve 3m | 48 | dB(A) |  | 2 | ks |  | 0 |  | 0 | 0
[11 empty] | 0 |  | 0 | 0
3.02 | Pružná manžeta | [9 empty] | 0 |  | 0 | 0
|  |  | KAA 160 |  |  |  |  | 4 | ks |  | 0 |  | 0 | 0
[11 empty] | 0 |  | 0 | 0
3.03 | Zpětná klapka | [9 empty] | 0 |  | 0 | 0
|  |  | RSK 160 |  |  |  |  | 2 | ks |  | 0 |  | 0 | 0
[11 empty] | 0 |  | 0 | 0
3.04 | Protideštová žaluzie | [9 empty] | 0 |  | 0 | 0
|  |  | TWG 160 |  |  |  |  | 4 | ks |  | 0 |  | 0 | 0
[11 empty] | 0 |  | 0 | 0
3.05 | Pevné potrubí | [9 empty] | 0 |  | 0 | 0
|  |  | SPIRO 160 |  |  |  |  | 10 | m |  | 0 |  | 0 | 0
[11 empty] | 0 |  | 0 | 0
3.06 | Výustka do hranatého potrubí | [9 empty] | 0 |  | 0 | 0
|  | VNKM 225x75 R1 | [5 empty] | 4 | ks |  | 0 |  | 0 | 0
[11 empty] | 0 |  | 0 | 0
3.07 | Oblouk segmentový | [9 empty] | 0 |  | 0 | 0
|  |  | OS 90° 160 |  |  |  |  | 4 | ks |  | 0 |  | 0 | 0
[11 empty] | 0 |  | 0 | 0
3.08 | Koncový kryt | [9 empty] | 0 |  | 0 | 0
|  | DRL 160 | [5 empty] | 2 | ks |  | 0 |  | 0 | 0
[11 empty] | 0 |  | 0 | 0
3.09 | Dveřní mřížka - dodávka stavby | [6 empty] | 4 | ks |  | 0 |  | 0 | 0
[11 empty] | 0 |  | 0 | 0
3.10 | Ostatní | [9 empty] | 0 |  | 0 | 0
|  |  | objímky | [7 empty] | 0 |  | 0 | 0
|  |  | spojovací materiál | [7 empty] | 0 |  | 0 | 0
|  |  | závěsy |  |  |  |  | 4 | kg |  | 0 |  | 0 | 0
[11 empty] | 0 |  | 0 | 0
[11 empty] | 0 |  | 0 | 0
ZAŘÍZENÍ Č.4 - větrání soc. zařízení | [10 empty] | 0 |  | 0 | 0
4.01 | Diagonální ventilátor do potrubí | [9 empty] | 0 |  | 0 | 0
|  |  | např. MIXVENT TD 500/160 | [7 empty] | 0 |  | 0 | 0
|  |  |  | průtok | 260 | m3/h |  |  |  |  | 0 |  | 0 | 0
|  |  |  | tlak | 180 | pa |  |  |  |  | 0 |  | 0 | 0
|  |  |  | napětí | 230 | V |  |  |  |  | 0 |  | 0 | 0
|  |  |  | příkon | 53 | W |  |  |  |  | 0 |  | 0 | 0
|  |  |  | akust. tlak ve 3m | 48 | dB(A) |  | 1 | ks |  | 0 |  | 0 | 0
[11 empty] | 0 |  | 0 | 0
4.02 | Pružná manžeta | [9 empty] | 0 |  | 0 | 0
|  |  | KAA 160 |  |  |  |  | 2 | ks |  | 0 |  | 0 | 0
[11 empty] | 0 |  | 0 | 0
4.03 | Zpětná klapka | [9 empty] | 0 |  | 0 | 0
|  |  | RSK 160 |  |  |  |  | 1 | ks |  | 0 |  | 0 | 0
[11 empty] | 0 |  | 0 | 0
4.04 | Protideštová žaluzie | [9 empty] | 0 |  | 0 | 0
|  |  | TWG 160 |  |  |  |  | 2 | ks |  | 0 |  | 0 | 0
[11 empty] | 0 |  | 0 | 0
4.05 | Pevné potrubí | [9 empty] | 0 |  | 0 | 0
|  |  | SPIRO 160 |  |  |  |  | 8 | m |  | 0 |  | 0 | 0
[11 empty] | 0 |  | 0 | 0
4.06 | Odbočka jednostranná 90° | [9 empty] | 0 |  | 0 | 0
|  |  | OBJ 90° 160/100 |  |  |  |  | 1 | ks |  | 0 |  | 0 | 0
|  |  | OBJ 90° 160/160 |  |  |  |  | 2 | ks |  | 0 |  | 0 | 0
[11 empty] | 0 |  | 0 | 0
4.07 | Přechod osový | [9 empty] | 0 |  | 0 | 0
|  |  | PRO 160/100 |  |  |  |  | 1 | ks |  | 0 |  | 0 | 0
[11 empty] | 0 |  | 0 | 0
4.08 | Výustka do hranatého potrubí | [9 empty] | 0 |  | 0 | 0
|  | VNKM 225x75 R1 | [5 empty] | 4 | ks |  | 0 |  | 0 | 0
[11 empty] | 0 |  | 0 | 0
4.09 | Talířový ventil odvodní - kovový | [9 empty] | 0 |  | 0 | 0
|  |  | KK 100 |  |  |  |  | 2 | ks |  | 0 |  | 0 | 0
[11 empty] | 0 |  | 0 | 0
4.10 | Výustka do hranatého potrubí | [9 empty] | 0 |  | 0 | 0
|  | VNKM 225x75 R1 | [5 empty] | 4 | ks |  | 0 |  | 0 | 0
[11 empty] | 0 |  | 0 | 0
4.11 | Koncový kryt | [9 empty] | 0 |  | 0 | 0
|  | DRL 160 | [5 empty] | 2 | ks |  | 0 |  | 0 | 0
[11 empty] | 0 |  | 0 | 0
4.12 | Dveřní mřížka - dodávka stavby | [6 empty] | 6 | ks |  | 0 |  | 0 | 0
[11 empty] | 0 |  | 0 | 0
4.13 | Ostatní | [9 empty] | 0 |  | 0 | 0
|  |  | objímky | [7 empty] | 0 |  | 0 | 0
|  |  | spojovací materiál | [7 empty] | 0 |  | 0 | 0
|  |  | závěsy |  |  |  |  | 3 | kg |  | 0 |  | 0 | 0
[11 empty] | 0 |  | 0 | 0
ZAŘÍZENÍ Č.5 - větrání soc. zařízení | [10 empty] | 0 |  | 0 | 0
5.01 | Diagonální ventilátor do potrubí | [9 empty] | 0 |  | 0 | 0
|  |  | např. MIXVENT TD 500/160 | [7 empty] | 0 |  | 0 | 0
|  |  |  | průtok | 160 | m3/h |  |  |  |  | 0 |  | 0 | 0
|  |  |  | tlak | 200 | pa |  |  |  |  | 0 |  | 0 | 0
|  |  |  | napětí | 230 | V |  |  |  |  | 0 |  | 0 | 0
|  |  |  | příkon | 53 | W |  |  |  |  | 0 |  | 0 | 0
|  |  |  | akust. tlak ve 3m | 48 | dB(A) |  | 1 | ks |  | 0 |  | 0 | 0
[11 empty] | 0 |  | 0 | 0
5.02 | Pružná manžeta | [9 empty] | 0 |  | 0 | 0
|  |  | KAA 160 |  |  |  |  | 2 | ks |  | 0 |  | 0 | 0
[11 empty] | 0 |  | 0 | 0
5.03 | Zpětná klapka | [9 empty] | 0 |  | 0 | 0
|  |  | RSK 160 |  |  |  |  | 1 | ks |  | 0 |  | 0 | 0
[11 empty] | 0 |  | 0 | 0
5.04 | Protideštová žaluzie | [9 empty] | 0 |  | 0 | 0
|  |  | TWG 160 |  |  |  |  | 2 | ks |  | 0 |  | 0 | 0
[11 empty] | 0 |  | 0 | 0
5.05 | Pevné potrubí | [9 empty] | 0 |  | 0 | 0
|  |  | SPIRO 160 |  |  |  |  | 8 | m |  | 0 |  | 0 | 0
[11 empty] | 0 |  | 0 | 0
5.06 | Odbočka jednostranná 90° | [9 empty] | 0 |  | 0 | 0
|  |  | OBJ 90° 160/100 |  |  |  |  | 2 | ks |  | 0 |  | 0 | 0
|  |  | OBJ 90° 160/160 |  |  |  |  | 1 | ks |  | 0 |  | 0 | 0
[11 empty] | 0 |  | 0 | 0
5.07 | Oblouk segmentový | [9 empty] | 0 |  | 0 | 0
|  |  | OS 90° 160 |  |  |  |  | 1 | ks |  | 0 |  | 0 | 0
[11 empty] | 0 |  | 0 | 0
5.08 | Výustka do hranatého potrubí | [9 empty] | 0 |  | 0 | 0
|  | VNKM 225x75 R1 | [5 empty] | 2 | ks |  | 0 |  | 0 | 0
[11 empty] | 0 |  | 0 | 0
5.09 | Talířový ventil odvodní - kovový | [9 empty] | 0 |  | 0 | 0
|  |  | KK 100 |  |  |  |  | 2 | ks |  | 0 |  | 0 | 0
[11 empty] | 0 |  | 0 | 0
5.10 | Výustka do hranatého potrubí | [9 empty] | 0 |  | 0 | 0
|  | VNKM 225x75 R1 | [5 empty] | 2 | ks |  | 0 |  | 0 | 0
[11 empty] | 0 |  | 0 | 0
5.11 | Koncový kryt | [9 empty] | 0 |  | 0 | 0
|  | DRL 160 | [5 empty] | 2 | ks |  | 0 |  | 0 | 0
[11 empty] | 0 |  | 0 | 0
5.12 | Dveřní mřížka - dodávka stavby | [6 empty] | 4 | ks |  | 0 |  | 0 | 0
[11 empty] | 0 |  | 0 | 0
5.13 | Ostatní | [9 empty] | 0 |  | 0 | 0
|  |  | objímky | [7 empty] | 0 |  | 0 | 0
|  |  | spojovací materiál | [7 empty] | 0 |  | 0 | 0
|  |  | závěsy |  |  |  |  | 3 | kg |  | 0 |  | 0 | 0
[11 empty] | 0 |  | 0 | 0
ZAŘÍZENÍ Č.6 - přívod a odvod vzduchu do 1.PP | [10 empty] | 0 |  | 0 | 0
6.01 | Vzt. jednotka s rekuperací vzduchu a ohřevem vzduchu | [9 empty] | 0 |  | 0 | 0
| by-passová klapka, filtr vzduchu, digitální regulace, atd | [9 empty] | 0 |  | 0 | 0
|  | např. DUPLEX 3500 MULTI ECO | [8 empty] | 0 |  | 0 | 0
|  |  | rozměry: |  | 1800x775x2300 | mm |  |  |  |  | 0 |  | 0 | 0
|  |  | hmotnost |  | 394 | kg |  |  |  |  | 0 |  | 0 | 0
|  |  | akust .tlak v 3m |  | 54 | dB(A) |  |  |  |  | 0 |  | 0 | 0
|  |  | účinnost rekuperace |  | 89.8 | % |  |  |  |  | 0 |  | 0 | 0
|  | přívod | [8 empty] | 0 |  | 0 | 0
|  |  | jmen. výkon |  | 3610 | m3/h |  |  |  |  | 0 |  | 0 | 0
|  |  | disp. tlak |  | 350 | pa |  |  |  |  | 0 |  | 0 | 0
|  |  | příkon ohřívače |  | 3.1 | kW |  |  |  |  | 0 |  | 0 | 0
|  |  | příkon |  | 2.5 | kW |  |  |  |  | 0 |  | 0 | 0
|  |  | napětí |  | 400 | V |  |  |  |  | 0 |  | 0 | 0
|  | odvod | [8 empty] | 0 |  | 0 | 0
|  |  | jmen. výkon |  | 3320 | m3/h |  |  |  |  | 0 |  | 0 | 0
|  |  | disp. tlak |  | 350 | pa |  |  |  |  | 0 |  | 0 | 0
|  |  | příkon |  | 2.5 | kW |  |  |  |  | 0 |  | 0 | 0
|  |  | napětí |  | 400 | V |  |  |  |  | 0 |  | 0 | 0
[11 empty] | 0 |  | 0 | 0
| Regulační uzel teplovodního ohřívače | [9 empty] | 0 |  | 0 | 0
|  |  | RE-TP04.LM24A-SR |  |  |  |  | 1 | ks |  | 0 |  | 0 | 0
[11 empty] | 0 |  | 0 | 0
6.02 | Tlumič hluku | [9 empty] | 0 |  | 0 | 0
|  | 315x150 - 1000 | [5 empty] | 1 | ks |  | 0 |  | 0 | 0
|  | 315x150 - 1500 | [5 empty] | 1 | ks |  | 0 |  | 0 | 0
|  | 630x150 - 1000 | [5 empty] | 2 | ks |  | 0 |  | 0 | 0
[11 empty] | 0 |  | 0 | 0
6.03 | Požární klapka s pohonem | [9 empty] | 0 |  | 0 | 0
|  | typ pohonu dle PBŘ a elektro | [8 empty] | 0 |  | 0 | 0
|  | PKTM 315x150.24 | [5 empty] | 2 | ks |  | 0 |  | 0 | 0
|  | PKTM 630x150.24 | [5 empty] | 2 | ks |  | 0 |  | 0 | 0
[11 empty] | 0 |  | 0 | 0
6.04 | Ruční uzavírací klapka | [9 empty] | 0 |  | 0 | 0
|  | RKM 315x150.01 | [5 empty] | 2 | ks |  | 0 |  | 0 | 0
|  | RKM 630x150.01 | [5 empty] | 2 | ks |  | 0 |  | 0 | 0
[11 empty] | 0 |  | 0 | 0
6.05 | Čtyřhranné potrubí zhotovené z pozinkovaného ocelového plechu vybavené | [9 empty] | 0 |  | 0 | 0
|  | lištovými spoji jednotlivých montážních dílů s běžným stupněm těsnosti | [8 empty] | 0 |  | 0 | 0
|  | (spoje budou těsněny pryžovým profilem). | [8 empty] | 0 |  | 0 | 0
|  | Nástavce, pokud není uvedeno jinak, jsou v podélné ose trubního dílu. | [8 empty] | 0 |  | 0 | 0
|  | Díly označené + – volný spoj - obsahují délkovou montážní rezervu na | [8 empty] | 0 |  | 0 | 0
|  | provedení doměru délky na stavbě (min. 300 mm). | [8 empty] | 0 |  | 0 | 0
|  |  | 100x100 |  |  |  |  | 4 | m |  | 0 |  | 0 | 0
|  |  | 200x150 |  |  |  |  | 30.5 | m |  | 0 |  | 0 | 0
|  |  | 315x150 |  |  |  |  | 49.8 | m |  | 0 |  | 0 | 0
|  |  | 400x150 |  |  |  |  | 22.35 | m |  | 0 |  | 0 | 0
|  |  | 400x400 |  |  |  |  | 10 | m |  | 0 |  | 0 | 0
|  |  | 630x150 |  |  |  |  | 41.5 | m |  | 0 |  | 0 | 0
[11 empty] | 0 |  | 0 | 0
6.06 | Tvarovky čtyřhranné potrubí zhotovené z pozinkovaného ocelového plechu | [9 empty] | 0 |  | 0 | 0
|  |  | do obvodu 2500mm |  |  |  |  | 65 | m2 |  | 0 |  | 0 | 0
[11 empty] | 0 |  | 0 | 0
6.07 | Výustka do hranatého potrubí | [9 empty] | 0 |  | 0 | 0
|  | VNM 1 225x75 R1 | [5 empty] | 24 | ks |  | 0 |  | 0 | 0
|  | VNM 1 325x75 R1 | [5 empty] | 23 | ks |  | 0 |  | 0 | 0
|  | VNM 1 425x75 R1 | [5 empty] | 2 | ks |  | 0 |  | 0 | 0
|  | VNM 1 100x100 R1 | [5 empty] | 2 | ks |  | 0 |  | 0 | 0
|  | VNM 1 200x100 R1 | [5 empty] | 3 | ks |  | 0 |  | 0 | 0
[11 empty] | 0 |  | 0 | 0
6.08 | Pevná protidešťová žaluzie s pozedním rámem | [9 empty] | 0 |  | 0 | 0
|  | PZDM 400x400.122 | [5 empty] | 2 | ks |  | 0 |  | 0 | 0
[11 empty] | 0 |  | 0 | 0
6.09 | Tepelná a zvuková izolace potrubí | [9 empty] | 0 |  | 0 | 0
|  | tl.40mm s oplechováním |  |  |  |  | #REF! | 6 | m2 |  | 0 |  | 0 | 0
[11 empty] | 0 |  | 0 | 0
6.10 | Zapojení a prokabelování ovladače a čidel | [6 empty] | 1 | ks |  | 0 |  | 0 | 0
[11 empty] | 0 |  | 0 | 0
ZAŘÍZENÍ Č.7- přívod a odvod vzduchu z kuchyně | [10 empty] | 0 |  | 0 | 0
7.01 | Vzt. jednotka s rekuperací vzduchu a ohřevem vzduchu | [9 empty] | 0 |  | 0 | 0
| by-passová klapka, filtr vzduchu, digitální regulace, atd | [9 empty] | 0 |  | 0 | 0
|  | např. DUPLEX 5500 MULTI ECO | [8 empty] | 0 |  | 0 | 0
|  |  | rozměry: |  | 1800x1065x2500 | mm |  |  |  |  | 0 |  | 0 | 0
|  |  | hmotnost |  | 542 | kg |  |  |  |  | 0 |  | 0 | 0
|  |  | akust .tlak v 3m |  | 46 | dB(A) |  |  |  |  | 0 |  | 0 | 0
|  |  | účinnost rekuperace |  | 91.8 | % |  |  |  |  | 0 |  | 0 | 0
|  | přívod | [8 empty] | 0 |  | 0 | 0
|  |  | jmen. výkon |  | 5500 | m3/h |  |  |  |  | 0 |  | 0 | 0
|  |  | disp. tlak |  | 350 | pa |  |  |  |  | 0 |  | 0 | 0
|  |  | příkon ohřívače |  | 0.14 | kW |  |  |  |  | 0 |  | 0 | 0
|  |  | příkon |  | 3.2 | kW |  |  |  |  | 0 |  | 0 | 0
|  |  | napětí |  | 400 | V |  |  |  |  | 0 |  | 0 | 0
|  | odvod | [8 empty] | 0 |  | 0 | 0
|  |  | jmen. výkon |  | 4750 | m3/h |  |  |  |  | 0 |  | 0 | 0
|  |  | disp. tlak |  | 350 | pa |  |  |  |  | 0 |  | 0 | 0
|  |  | příkon |  | 3.2 | kW |  |  |  |  | 0 |  | 0 | 0
|  |  | napětí |  | 400 | V |  |  |  |  | 0 |  | 0 | 0
[11 empty] | 0 |  | 0 | 0
| Regulační uzel teplovodního ohřívače | [9 empty] | 0 |  | 0 | 0
|  |  | RE-TP04.LM24A-SR |  |  |  |  | 1 | ks |  | 0 |  | 0 | 0
[11 empty] | 0 |  | 0 | 0
7.02 | Kuchyňská digestoř s přívodem vzduchu | [9 empty] | 0 |  | 0 | 0
| osvětlením a tukovým filtrem | [9 empty] | 0 |  | 0 | 0
|  | např. VARINT S-2800x2200 | [8 empty] | 0 |  | 0 | 0
|  |  | rozměry: |  | 2800x2200x465 | mm |  |  |  |  | 0 |  | 0 | 0
|  |  | připojení přívod |  | 250x700 | mm |  |  |  |  | 0 |  | 0 | 0
|  |  | připojení přívod |  | 2x200x400 | mm |  |  |  |  | 0 |  | 0 | 0
|  |  | vákon |  | 4090 | m3/h |  |  |  |  | 0 |  | 0 | 0
|  |  | příkon |  | 116 | W |  |  |  |  | 0 |  | 0 | 0
|  |  | napětí |  | 230 | W |  | 1 | ks |  | 0 |  | 0 | 0
[11 empty] | 0 |  | 0 | 0
7.03 | Kuchyňská digestoř | [9 empty] | 0 |  | 0 | 0
| osvětlením a tukovým filtrem | [9 empty] | 0 |  | 0 | 0
|  | např. STANDARD-S 1750x1400 | [8 empty] | 0 |  | 0 | 0
|  |  | rozměry: |  | 1750x1400x465 | mm |  |  |  |  | 0 |  | 0 | 0
|  |  | připojení |  | 300x100 | mm |  |  |  |  | 0 |  | 0 | 0
|  |  | odvod |  | 660 | m3/h |  |  |  |  | 0 |  | 0 | 0
|  |  | příkon |  | 72 | W |  |  |  |  | 0 |  | 0 | 0
|  |  | napětí |  | 230 | W |  | 1 | ks |  | 0 |  | 0 | 0
[11 empty] | 0 |  | 0 | 0
7.04 | Tlumič hluku | [9 empty] | 0 |  | 0 | 0
|  | 500x500 - 1500 | [5 empty] | 1 | ks |  | 0 |  | 0 | 0
|  | 355x800 - 1500 | [5 empty] | 1 | ks |  | 0 |  | 0 | 0
|  | 710x250 - 1500 | [5 empty] | 2 | ks |  | 0 |  | 0 | 0
[11 empty] | 0 |  | 0 | 0
7.05 | Požární klapka s pohonem | [9 empty] | 0 |  | 0 | 0
|  | typ pohonu dle PBŘ a elektro | [8 empty] | 0 |  | 0 | 0
|  | PKTM 500x500.24 | [5 empty] | 1 | ks |  | 0 |  | 0 | 0
|  | PKTM 710.250.24 | [5 empty] | 2 | ks |  | 0 |  | 0 | 0
|  | PKTM 800x355.24 | [5 empty] | 1 | ks |  | 0 |  | 0 | 0
[11 empty] | 0 |  | 0 | 0
7.06 | Ruční uzavírací klapka | [9 empty] | 0 |  | 0 | 0
|  | RKM 400x250.01 | [5 empty] | 2 | ks |  | 0 |  | 0 | 0
|  | RKM 315x100.01 | [5 empty] | 1 | ks |  | 0 |  | 0 | 0
|  | RKM 710x250.01 | [5 empty] | 1 | ks |  | 0 |  | 0 | 0
[11 empty] | 0 |  | 0 | 0
7.07 | Čtyřhranné potrubí zhotovené z pozinkovaného ocelového plechu vybavené | [9 empty] | 0 |  | 0 | 0
|  | lištovými spoji jednotlivých montážních dílů s běžným stupněm těsnosti | [8 empty] | 0 |  | 0 | 0
|  | (spoje budou těsněny pryžovým profilem). | [8 empty] | 0 |  | 0 | 0
|  | Nástavce, pokud není uvedeno jinak, jsou v podélné ose trubního dílu. | [8 empty] | 0 |  | 0 | 0
|  | Díly označené + – volný spoj - obsahují délkovou montážní rezervu na | [8 empty] | 0 |  | 0 | 0
|  | provedení doměru délky na stavbě (min. 300 mm). | [8 empty] | 0 |  | 0 | 0
|  |  | 100x100 |  |  |  |  | 0.5 | m |  | 0 |  | 0 | 0
|  |  | 200x100 |  |  |  |  | 3 | m |  | 0 |  | 0 | 0
|  |  | 315x100 |  |  |  |  | 1.5 | m |  | 0 |  | 0 | 0
|  |  | 355x800 |  |  |  |  | 15.9 | m |  | 0 |  | 0 | 0
|  |  | 400x250 |  |  |  |  | 2 | m |  | 0 |  | 0 | 0
|  |  | 500x500 |  |  |  |  | 12 | m |  | 0 |  | 0 | 0
|  |  | 710x250 |  |  |  |  | 26.4 | m |  | 0 |  | 0 | 0
[11 empty] | 0 |  | 0 | 0
7.08 | Tvarovky čtyřhranné potrubí zhotovené z pozinkovaného ocelového plechu | [9 empty] | 0 |  | 0 | 0
|  |  | do obvodu 2500mm |  |  |  |  | 37.8 | m2 |  | 0 |  | 0 | 0
[11 empty] | 0 |  | 0 | 0
7.09 | Výustka do hranatého potrubí | [9 empty] | 0 |  | 0 | 0
|  | VNM 1 325x75 R1 | [5 empty] | 1 | ks |  | 0 |  | 0 | 0
|  | VNM 1 425x225 R1 | [5 empty] | 1 | ks |  | 0 |  | 0 | 0
|  | VNM 1 100x100 R1 | [5 empty] | 1 | ks |  | 0 |  | 0 | 0
|  | VNM 1 200x100 R1 | [5 empty] | 2 | ks |  | 0 |  | 0 | 0
[11 empty] | 0 |  | 0 | 0
7.10 | Pevná protidešťová žaluzie s pozedním rámem | [9 empty] | 0 |  | 0 | 0
|  | PZDM 500x500.122 | [5 empty] | 1 | ks |  | 0 |  | 0 | 0
[11 empty] | 0 |  | 0 | 0
7.11 | Výfuková hlavice | [9 empty] | 0 |  | 0 | 0
|  | VH 800x355 | [5 empty] | 1 | ks |  | 0 |  | 0 | 0
[11 empty] | 0 |  | 0 | 0
7.12 | Tepelná a zvuková izolace potrubí | [9 empty] | 0 |  | 0 | 0
|  | přívodního potrubí | [8 empty] | 0 |  | 0 | 0
|  | tl.40mm s oplechováním - barvu určí architekt |  |  |  |  | #REF! | 14.4 | m2 |  | 0 |  | 0 | 0
[11 empty] | 0 |  | 0 | 0
7.13 | Zapojení a prokabelování ovladače a čidel | [6 empty] | 1 | ks |  | 0 |  | 0 | 0
[11 empty] | 0 |  | 0 | 0
ZAŘÍZENÍ Č.8 - větrání myčka nádobí | [10 empty] | 0 |  | 0 | 0
8.01 | Diagonální ventilátor do potrubí | [9 empty] | 0 |  | 0 | 0
|  |  | např. MIXVENT TD 800/200 | [7 empty] | 0 |  | 0 | 0
|  |  |  | průtok | 440 | m3/h |  |  |  |  | 0 |  | 0 | 0
|  |  |  | tlak | 235 | pa |  |  |  |  | 0 |  | 0 | 0
|  |  |  | napětí | 230 | V |  |  |  |  | 0 |  | 0 | 0
|  |  |  | příkon | 132 | W |  |  |  |  | 0 |  | 0 | 0
|  |  |  | akust. tlak ve 3m | 52 | dB(A) |  | 4 | ks |  | 0 |  | 0 | 0
[11 empty] | 0 |  | 0 | 0
8.02 | Kuchyňská didestoř | [9 empty] | 0 |  | 0 | 0
| osvětlením a tukovým filtrem | [9 empty] | 0 |  | 0 | 0
|  | např. STANDARD-S 1500x1400 | [8 empty] | 0 |  | 0 | 0
|  |  | rozměry: |  | 1500x1400x465 | mm |  |  |  |  | 0 |  | 0 | 0
|  |  | připojení |  | d200 | mm |  |  |  |  | 0 |  | 0 | 0
|  |  | odvod |  | 660 | m3/h |  |  |  |  | 0 |  | 0 | 0
|  |  | příkon |  | 72 | W |  |  |  |  | 0 |  | 0 | 0
|  |  | napětí |  | 230 | W |  | 1 | ks |  | 0 |  | 0 | 0
[11 empty] | 0 |  | 0 | 0
8.03 | Tlumič hluku | [9 empty] | 0 |  | 0 | 0
|  |  | MAA 200/900 |  |  |  |  | 1 | ks |  | 0 |  | 0 | 0
[11 empty] | 0 |  | 0 | 0
8.04 | Pružná manžeta | [9 empty] | 0 |  | 0 | 0
|  |  | KAA 200 |  |  |  |  | 8 | ks |  | 0 |  | 0 | 0
[11 empty] | 0 |  | 0 | 0
8.05 | Zpětná klapka | [9 empty] | 0 |  | 0 | 0
|  |  | RSK 200 |  |  |  |  | 4 | ks |  | 0 |  | 0 | 0
[11 empty] | 0 |  | 0 | 0
8.06 | Protideštová žaluzie | [9 empty] | 0 |  | 0 | 0
|  |  | TWG 200 |  |  |  |  | 4 | ks |  | 0 |  | 0 | 0
[11 empty] | 0 |  | 0 | 0
8.07 | Pevné potrubí | [9 empty] | 0 |  | 0 | 0
|  |  | SPIRO 200 |  |  |  |  | 10 | m |  | 0 |  | 0 | 0
[11 empty] | 0 |  | 0 | 0
8.08 | Oblouk segmentový | [9 empty] | 0 |  | 0 | 0
|  |  | OS 90° 200 |  |  |  |  | 2 | ks |  | 0 |  | 0 | 0
[11 empty] | 0 |  | 0 | 0
8.09 | Ostatní | [9 empty] | 0 |  | 0 | 0
|  |  | objímky | [7 empty] | 0 |  | 0 | 0
|  |  | spojovací materiál | [7 empty] | 0 |  | 0 | 0
|  |  | závěsy |  |  |  |  | 4 | kg |  | 0 |  | 0 | 0
[11 empty] | 0 |  | 0 | 0
ZAŘÍZENÍ Č.9 - větrání lapolu | [10 empty] | 0 |  | 0 | 0
9.01 | Nástěnný axiální ventilátor do zdi | [9 empty] | 0 |  | 0 | 0
|  |  | např. TREB4-200 | [7 empty] | 0 |  | 0 | 0
|  |  |  | průtok | 360 | m3/h |  |  |  |  | 0 |  | 0 | 0
|  |  |  | tlak | 110 | pa |  |  |  |  | 0 |  | 0 | 0
|  |  |  | napětí | 230 | V |  |  |  |  | 0 |  | 0 | 0
|  |  |  | příkon | 35 | W |  |  |  |  | 0 |  | 0 | 0
|  |  |  | akust. tlak ve 1,5m | 42 | dB(A) |  | 1 | ks |  | 0 |  | 0 | 0
[11 empty] | 0 |  | 0 | 0
9.02 | Pevné potrubí | [9 empty] | 0 |  | 0 | 0
|  |  | SPIRO 200 |  |  |  |  | 1 | m |  | 0 |  | 0 | 0
[11 empty] | 0 |  | 0 | 0
9.03 | Protideštová žaluzie | [9 empty] | 0 |  | 0 | 0
|  |  | TWG 200 |  |  |  |  | 1 | ks |  | 0 |  | 0 | 0
[11 empty] | 0 |  | 0 | 0
9.04 | Pevná žaluzie | [9 empty] | 0 |  | 0 | 0
|  |  | HWG 200 |  |  |  |  | 1 | ks |  | 0 |  | 0 | 0
[11 empty] | 0 |  | 0 | 0
ZAŘÍZENÍ Č.10 - dveřní clona | [10 empty] | 0 |  | 0 | 0
10.1 | El. dveřní clona | [9 empty] | 0 |  | 0 | 0
|  |  | např. DOR L.A2 E | [7 empty] | 0 |  | 0 | 0
|  |  |  | průtok | 1400-2600 | m3/h |  |  |  |  | 0 |  | 0 | 0
|  |  |  | příkon ohřívače | 12 | kW |  |  |  |  | 0 |  | 0 | 0
|  |  |  | příkon ventilátoru | 0.76 | kW |  |  |  |  | 0 |  | 0 | 0
|  |  |  | napětí | 400 | V |  |  |  |  | 0 |  | 0 | 0
|  |  |  | akust. tlak ve 3,0m | 45-59 | dB(A) |  | 1 | ks |  | 0 |  | 0 | 0
[11 empty] | 0 |  | 0 | 0
10.2 | Ovladač clony | [9 empty] | 0 |  | 0 | 0
|  |  | např. OS VientoE |  |  |  |  | 1 | ks |  | 0 |  | 0 | 0
[11 empty] | 0 |  | 0 | 0
10.3 | Stěnový závěs | [9 empty] | 0 |  | 0 | 0
|  |  | např. LZ43 A, B 2 ks |  |  |  |  | 1 | ks |  | 0 |  | 0 | 0
[11 empty] | 0 |  | 0 | 0
ZAŘÍZENÍ Č.10 - větrání CHUC | [10 empty] | 0 |  | 0 | 0
10.01 | Nástěnný axiální ventilátor | [9 empty] | 0 |  | 0 | 0
|  |  | např.HCFT/4-710H | [7 empty] | 0 |  | 0 | 0
|  |  |  | průtok | 14000 | m3/h |  |  |  |  | 0 |  | 0 | 0
|  |  |  | tlak | 200 | pa |  |  |  |  | 0 |  | 0 | 0
|  |  |  | napětí | 400 | V |  |  |  |  | 0 |  | 0 | 0
|  |  |  | příkon | 2413 | W |  |  |  |  | 0 |  | 0 | 0
|  |  |  | akust. tlak ve 1,5m | 74 | dB(A) |  | 1 | ks |  | 0 |  | 0 | 0
[11 empty] | 0 |  | 0 | 0
10.02 | Pevné potrubí | [9 empty] | 0 |  | 0 | 0
|  |  | SPIRO 710 |  |  |  |  | 1 | m |  | 0 |  | 0 | 0
[11 empty] | 0 |  | 0 | 0
10.03 | Protideštová žaluzie | [9 empty] | 0 |  | 0 | 0
|  |  | TWG 710 |  |  |  |  | 1 | ks |  | 0 |  | 0 | 0
[11 empty] | 0 |  | 0 | 0
10.04 | Přetlaková klapka | [9 empty] | 0 |  | 0 | 0
|  |  | NKTM 450X450 |  |  |  |  | 1 | ks |  | 0 |  | 0 | 0
[11 empty] | 0 |  | 0 | 0
ZAŘÍZENÍ Č.11 - větrání CHUC | [10 empty] | 0 |  | 0 | 0
11.01 | Nástěnný axiální ventilátor | [9 empty] | 0 |  | 0 | 0
|  |  | např.HCFT/4-450H | [7 empty] | 0 |  | 0 | 0
|  |  |  | průtok | 4000 | m3/h |  |  |  |  | 0 |  | 0 | 0
|  |  |  | tlak | 120 | pa |  |  |  |  | 0 |  | 0 | 0
|  |  |  | napětí | 400 | V |  |  |  |  | 0 |  | 0 | 0
|  |  |  | příkon | 449 | W |  |  |  |  | 0 |  | 0 | 0
|  |  |  | akust. tlak ve 1,5m | 65 | dB(A) |  | 1 | ks |  | 0 |  | 0 | 0
[11 empty] | 0 |  | 0 | 0
11.02 | Pevné potrubí | [9 empty] | 0 |  | 0 | 0
|  |  | SPIRO 450 |  |  |  |  | 1 | m |  | 0 |  | 0 | 0
[11 empty] | 0 |  | 0 | 0
11.03 | Oblouk segmentový | [9 empty] | 0 |  | 0 | 0
|  |  | OS 90° 450 |  |  |  |  | 2 | ks |  | 0 |  | 0 | 0
[11 empty] | 0 |  | 0 | 0
11.04 | Protideštová žaluzie | [9 empty] | 0 |  | 0 | 0
|  |  | TWG 450 |  |  |  |  | 1 | ks |  | 0 |  | 0 | 0
[11 empty] | 0 |  | 0 | 0
11.05 | Přetlaková klapka | [9 empty] | 0 |  | 0 | 0
|  |  | NKTM 450X450 |  |  |  |  | 1 | ks |  | 0 |  | 0 | 0
[11 empty] | 0 |  | 0 | 0
ZAŘÍZENÍ Č.12 - větrání CHUC | [10 empty] | 0 |  | 0 | 0
12.01 | Nástěnný axiální ventilátor | [9 empty] | 0 |  | 0 | 0
|  |  | např.HCTT/4-900A | [7 empty] | 0 |  | 0 | 0
|  |  |  | průtok | 18000 | m3/h |  |  |  |  | 0 |  | 0 | 0
|  |  |  | tlak | 400 | pa |  |  |  |  | 0 |  | 0 | 0
|  |  |  | napětí | 400 | V |  |  |  |  | 0 |  | 0 | 0
|  |  |  | příkon | 4000 | W |  |  |  |  | 0 |  | 0 | 0
|  |  |  | akust. tlak ve 1,5m | 94 | dB(A) |  | 1 | ks |  | 0 |  | 0 | 0
[11 empty] | 0 |  | 0 | 0
12.02 | Čtyřhranné potrubí zhotovené z pozinkovaného ocelového plechu vybavené | [9 empty] | 0 |  | 0 | 0
|  | lištovými spoji jednotlivých montážních dílů s běžným stupněm těsnosti | [8 empty] | 0 |  | 0 | 0
|  | (spoje budou těsněny pryžovým profilem). | [8 empty] | 0 |  | 0 | 0
|  | Nástavce, pokud není uvedeno jinak, jsou v podélné ose trubního dílu. | [8 empty] | 0 |  | 0 | 0
|  | Díly označené + – volný spoj - obsahují délkovou montážní rezervu na | [8 empty] | 0 |  | 0 | 0
|  | provedení doměru délky na stavbě (min. 300 mm). | [8 empty] | 0 |  | 0 | 0
|  |  | 630x250 |  |  |  |  | 26 | m |  | 0 |  | 0 | 0
|  |  | 2500x250 |  |  |  |  | 16 | m |  | 0 |  | 0 | 0
[11 empty] | 0 |  | 0 | 0
12.03 | Tvarovky čtyřhranné potrubí zhotovené z pozinkovaného ocelového plechu | [9 empty] | 0 |  | 0 | 0
|  |  | do obvodu 6,300mm |  |  |  |  | 15 | m2 |  | 0 |  | 0 | 0
[11 empty] | 0 |  | 0 | 0
12.04 | Výustka do hranatého potrubí | [9 empty] | 0 |  | 0 | 0
|  | VNM 1 525x225 R1 | [5 empty] | 18 | ks |  | 0 |  | 0 | 0
[11 empty] | 0 |  | 0 | 0
[11 empty] | 0 |  | 0 | 0
12.05 | Přetlaková klapka | [9 empty] | 0 |  | 0 | 0
|  |  | NKTM 500x1000 |  |  |  |  | 1 | ks |  | 0 |  | 0 | 0
[11 empty] | 0 |  | 0 | 0
ZAŘÍZENÍ Č.13 - klimatizace servu a skladu | [10 empty] | 0 |  | 0 | 0
13.1 | Venkovní klimatizační jednotka | [9 empty] | 0 |  | 0 | 0
|  |  | např. RAS 10G2AVP-E | [7 empty] | 0 |  | 0 | 0
|  |  |  | Výkon chlazení | 2.5 | kW |  |  |  |  | 0 |  | 0 | 0
|  |  |  | Výkon vytápění | 3.2 | kW |  |  |  |  | 0 |  | 0 | 0
|  |  |  | Hlučnost v 1 m | 46 | dB(A) v 1m |  |  |  |  | 0 |  | 0 | 0
|  |  |  | Proud | 3.25 | A |  |  |  |  | 0 |  | 0 | 0
|  |  |  | Napětí | 400 | V |  | 2 | ks |  | 0 |  | 0 | 0
[11 empty] | 0 |  | 0 | 0
13.2 | Nástěnná klimatizační jednotka | [9 empty] | 0 |  | 0 | 0
|  |  | např. RAV 10G2KVP-E | [7 empty] | 0 |  | 0 | 0
|  |  |  | Výkon chlazení | 2.5 | kW |  |  |  |  | 0 |  | 0 | 0
|  |  |  | Výkon vytápění | 3.2 | kW |  |  |  |  | 0 |  | 0 | 0
|  |  |  | Vzduchový výkon | 660 | m3/h |  |  |  |  | 0 |  | 0 | 0
|  |  |  | Akustický tlak | 43-20 | dB(A) v 1m |  |  |  |  | 0 |  | 0 | 0
|  |  |  | Příkon | 13 | W |  |  |  |  | 0 |  | 0 | 0
|  |  |  | Napětí | 230 | V |  | 2 | ks |  | 0 |  | 0 | 0
[11 empty] | 0 |  | 0 | 0
13.4 | Potrubí Cu | [9 empty] | 0 |  | 0 | 0
|  |  | 6x1 |  |  |  |  | 30 | m |  | 0 |  | 0 | 0
|  |  | 10x1 |  |  |  |  | 30 | m |  | 0 |  | 0 | 0
[11 empty] | 0 |  | 0 | 0
13.5 | Tlakové zkoušky potrubí | [9 empty] | 0 |  | 0 | 0
|  |  | do DN 50 |  |  |  |  | 60 | m |  | 0 |  | 0 | 0
[11 empty] | 0 |  | 0 | 0
13.6 | Návleková izolace pro chlad | [9 empty] | 0 |  | 0 | 0
|  |  | AF/ Armaflex | [7 empty] | 0 |  | 0 | 0
|  |  | AF2 - 6 |  |  |  |  | 30 | m |  | 0 |  | 0 | 0
|  |  | AF2- 10 |  |  |  |  | 30 | m |  | 0 |  | 0 | 0
[11 empty] | 0 |  | 0 | 0
13.7 | Pomocný materiál | [9 empty] | 0 |  | 0 | 0
|  |  | objímky, konzole, šrouby |  |  |  |  | 10 | kg |  | 0 |  | 0 | 0
[11 empty] | 0 |  | 0 | 0
13.8 | Provozní zkouška | [6 empty] | 2 | hod |  | 0 |  | 0 | 0
[11 empty] | 0 |  | 0 | 0
13.9 | Drobné stavební úpravy | [9 empty] | 0 |  | 0 | 0
|  |  | drážky pro potrubí, průchody do komína atd |  |  |  |  | 4 | hod |  | 0 |  | 0 | 0
[11 empty] | 0 |  | 0 | 0
13.10 | Odvod kondenzátu | [9 empty] | 0 |  | 0 | 0
|  |  |  | Pe 25 |  |  |  | 20 | m |  | 0 |  | 0 | 0
[11 empty] | 0 |  | 0 | 0
OSTATNÍ | [10 empty] | 0 |  | 0 | 0
1. | Zprovoznění a zkoušky zařízení | [6 empty] | 24 | hod |  | 0 |  | 0 | 0
[11 empty] | 0 |  | 0 | 0
2. | Vnitrostaveništní přemístění | [6 empty] | 3 | t |  | 0 |  | 0 | 0
[11 empty] | 0 |  | 0 | 0
3. | Drobné stavební úpravy | [6 empty] | 48 | hod |  | 0 |  | 0 | 0
[11 empty] | 0 |  | 0 | 0
4. | Technický dozor na stavbě | [6 empty] | 24 | hod |  | 0 |  | 0 | 0
Celkem bez DPH | [10 empty] | 0 |  | 0 | 0

## 06 - SO 01.6 - Elektroins...
| List obsahuje: |  | 1) Krycí list soupisu | 2) Rekapitulace |  |  | 3) Soupis prací | Zpět na list: | Rekapitulace stavby
[9 empty] | >> skryté sloupce << | [9 empty] | {1203de2b-9a77-48b2-af55-9041b2879f0d}
2
| KRYCÍ LIST SOUPISU | [8 empty] | v --- níže se nacházejí doplnkové a pomocné údaje k sestavám --- v | [8 empty] | False
Stavba:
Rekonstrukce domu blok 60, č.p. 2180, ul. Táboritů v mostě, domov se zvláštním režimem
Objekt:
1 - SO 01 - Vlastní objekt
Soupis:
06 - SO 01.6 - Elektroinstalace + EPS
| KSO: |  |  |  |  | CC-CZ:
| Místo: |  | Most |  |  | Datum: | 13. 12. 2017
| Zadavatel: |  |  |  |  | IČ: | 25438832
|  | Mostecká bytová a.s. |  |  |  | DIČ:
| Uchazeč: |  |  |  |  | IČ:
DIČ:
| Projektant: |  |  |  |  | IČ: | 19021305
|  | Ct. Žežulka - ZEFRAPROJEKT |  |  |  | DIČ:
Poznámka:
Soupis prací je sestaven s využitím Cenové soustavy ÚRS. Položky, které pochází z této cenové soustavy, jsou ve sloupci 'Cenová soustava' označeny popisem 'CS ÚRS' a úrovní příslušného kalendářního pololetí. Veškeré další informace vymezující popis a podmínky použití těchto položek z Cenové soustavy, které nejsou uvedeny přímo v soupisu prací, jsou neomezeně dálkově k dispozici na www.cs-urs.cz, sekce Cenové a technické podmínky. Soupis položek je zpracován na základě projektu pro územní souhlas a stavební povolení.
| Cena bez DPH | [5 empty] | 0
|  |  | Základ daně |  |  | Sazba daně | Výše daně
| DPH | základní | 0 |  |  | 21% | 0
|  | snížená | 0 |  |  | 15% | 0
|  | zákl. přenesená | 0 |  |  | 21% | 0
|  | sníž. přenesená | 0 |  |  | 15% | 0
|  | nulová | 0 |  |  | 0% | 0
| Cena s DPH |  |  | v | CZK |  | 0
REKAPITULACE ČLENĚNÍ SOUPISU PRACÍ
Stavba:
Rekonstrukce domu blok 60, č.p. 2180, ul. Táboritů v mostě, domov se zvláštním režimem
Objekt:
1 - SO 01 - Vlastní objekt
Soupis:
06 - SO 01.6 - Elektroinstalace + EPS
Místo: |  |  | Most |  |  | Datum: | 13. 12. 2017
Zadavatel: |  |  | Mostecká bytová a.s. |  |  | Projektant: | Ct. Žežulka - ZEFRAPROJEKT
Uchazeč:
Kód dílu - Popis | [6 empty] | Cena celkem [CZK]
Náklady soupisu celkem | [6 empty] | 0 | [12 empty] | -1
| PSV - Práce a dodávky PSV | [5 empty] | 0
| 741 - Elektroinstalace - silnoproud | [5 empty] | 0
| 742 - Elektroinstalace - slaboproud | [5 empty] | 0
| 750 - EPS | [5 empty] | 0
SOUPIS PRACÍ
Stavba:
Rekonstrukce domu blok 60, č.p. 2180, ul. Táboritů v mostě, domov se zvláštním režimem
Objekt:
1 - SO 01 - Vlastní objekt
Soupis:
06 - SO 01.6 - Elektroinstalace + EPS
Místo: |  |  | Most |  |  | Datum: | 13. 12. 2017
Zadavatel: |  |  | Mostecká bytová a.s. |  |  | Projektant: | Ct. Žežulka - ZEFRAPROJEKT
Uchazeč:
PČ | Typ | Kód | Popis | MJ | Množství | J.cena [CZK] | Cena celkem [CZK] | Cenová soustava |  | Poznámka | DPH | J. Nh [h] | Nh celkem [h] | J. hmotnost [t] | Hmotnost celkem [t] | J. suť [t] | Suť Celkem [t]
Náklady soupisu celkem | [6 empty] | 0 | [5 empty] | 0 |  | 0 |  | 0 |  | D | -1 | [7 empty] | 0
| D | PSV | Práce a dodávky PSV |  |  |  | 0 | [5 empty] | 0 |  | 0 |  | 0 | 2 | D | 0 | ROZPOCET | [6 empty] | 0
| D | 741 | Elektroinstalace - silnoproud |  |  |  | 0 | [5 empty] | 0 |  | 0 |  | 0 | 2 | D | 1 | ROZPOCET | [6 empty] | 0
1 | K | 741.R1 | Elektroinstalace - silnoproud - přenos rozpočtu zpracovatele samostatné části PD | kus | 1 |  | 0 |  |  |  | základní |  | 0 | 0 | 0 | 0 | 0 | 16 | K | 2 | ROZPOCET | 0 | 0 | 0 | 0 | 0 | 1 | 0 | 16 | 895573674
| D | 742 | Elektroinstalace - slaboproud |  |  |  | 0 | [5 empty] | 0 |  | 0 |  | 0 | 2 | D | 1 | ROZPOCET | [6 empty] | 0
2 | K | 742.R1 | Elektroinstalace - slaboproud - přenos rozpočtu zpracovatele samostatné části PD | kus | 1 |  | 0 |  |  |  | základní |  | 0 | 0 | 0 | 0 | 0 | 16 | K | 2 | ROZPOCET | 0 | 0 | 0 | 0 | 0 | 1 | 0 | 16 | -1734727
| D | 750 | EPS |  |  |  | 0 | [5 empty] | 0 |  | 0 |  | 0 | 2 | D | 1 | ROZPOCET | [6 empty] | 0
3 | K | 750.R1 | EPS - přenos rozpočtu zpracovatele samostatné části PD | kus | 1 |  | 0 |  |  |  | základní |  | 0 | 0 | 0 | 0 | 0 | 16 | K | 2 | ROZPOCET | 0 | 0 | 0 | 0 | 0 | 1 | 0 | 16 | -1088496035

## Rekapitulace silnoproud
ozn.stavby:
název akce: Rekonstrukce domu bloku 60, č.p.2180, Most
objekt: ELEKTROINSTALACE NN
Rekapitulace ceny
p.č. |  | % | základ | cena /Kč/
1 | dodávky zařízení |  |  | 0 |  | 9
2 | doprava dodávek | 3.6 | 0 | 0 |  | 10
3 | přesun dodávek | 1 | 0 | 0 |  | 12
4 | materiál elektromontážní |  |  | 0 |  | 13
5 | prořez | 5 | 0 | 0 |  | 14
6 | materiál podružný | 3 | 0 | 0 |  | 15
7 | elektromontáže |  |  | 0 | 0 | 18
8 | demontáže |  |  | 0 |  | 19
9 | PPV pro elektromontáže | 6 | 0 | 0 |  | 22
10 | dodávky celkem |  |  | 0 |  | 25
11 | materiál+výkony celkem |  |  | 0 |  | 26
12 | ostatní náklady |  |  | 0 |  | 27
13 | NÁKLADY hl.III celkem |  |  | 0 | 0 | 28
14 | kompletační činnost |  |  | 0 |  | 35
15 | revize |  |  | 0 |  | 36
16 | ochranné a pracovní pomůcky |  |  | 0 |  | 38
17 | NÁKLADY hl.XI celkem |  |  | 0 | 0 | 41
18 | cena bez DPH |  |  | 0 |  | 43
19 | DPH základní sazba | 21 | 0 | 0 |  | 46
20 | CENA vč.DPH (Kč) |  |  | 0 |  | 48
Datum: 19.6.2017
Vypracoval:

## Soupis položek silnoproud
ozn.stavby:
název akce: Rekonstrukce domu bloku 60, č.p.2180, Most
objekt: ELEKTROINSTALACE NN
Soupis položek
p.č. | č.položky | popis položky | mj. | množství | cena/mj. | cena celkem | Nh/mj. | Nh celkem | DPH | VKP | TC | kap.
Dodávky zařízení
1 | 0 | Rozvaděč RH ozn.RH | ks | 1 | 0 | 0 | 0 | 0 | S | * |  | DE
2 | 0 | Rozvaděč R01.1 ozn.R01.1 | ks | 1 | 0 | 0 | 0 | 0 | S | * |  | DE
3 | 0 | Rozvaděč R01.2 ozn.R01.2 | ks | 1 | 0 | 0 | 0 | 0 | S | * |  | DE
4 | 0 | Rozvaděč R1.1 ozn.R1.1 | ks | 1 | 0 | 0 | 0 | 0 | S | * |  | DE
5 | 0 | Rozvaděč R1.2 ozn.R1.2 | ks | 1 | 0 | 0 | 0 | 0 | S | * |  | DE
6 | 0 | Rozvaděč R2,R3,R4,R5 ozn.R2-5 | ks | 4 | 0 | 0 | 0 | 0 | S | * |  | DE
7 | 720451 | skříň RE 3x250A-měřící převodová do 250A-do fasády | ks | 1 |  | 0 | 0 | 0 | Z | * |  | DE
8 | 1 | UPS 30kVA, zálohování 1hod - výtahy 2x12kW,BY-PASS | ks | 1 |  | 0 | 0 | 0 | Z | * |  | DE
9 | 509002 | svítidlo "A" LED přis.kruhové,sklo,28W,2300lm,IP43 | ks | 194 |  | 0 | 0 | 0 | S | * |  | DE
10 | 509002 | svítidlo "A1" LED přis.kruhové,sklo,28W,2300lm,IP43 s pohybovým čidlem | ks | 35 |  | 0 | 0 | 0 | S | * |  | DE
11 | 509002 | svítidlo "A2"LED přis.kruhové,sklo,40W,3200lm,IP40 | ks | 94 |  | 0 | 0 | 0 | S | * |  | DE
12 | 509202 | svít. downlight "B" LED 2300lm,28W, IP43 | ks | 46 |  | 0 | 0 | 0 | S | * |  | DE
13 | 509202 | svít. downlight "C" LED 3000lm,40W, IP43 | ks | 33 |  | 0 | 0 | 0 | S | * |  | DE
14 | 509032 | svítidlo "D" LED 6500lm, 60W, kryt PMMA, IP54 | ks | 4 |  | 0 | 0 | 0 | S | * |  | DE
15 | 509032 | svítidlo "E" LED 6500lm, 66W, AL mřížka, IP20 | ks | 4 |  | 0 | 0 | 0 | S | * |  | DE
16 | 509032 | svítidlo "F" LED nad umyvadlo | ks | 40 |  | 0 | 0 | 0 | S | * |  | DE
17 | 513615 | svít."G" zář. přisazené 2x58W EP s AL mřížkou,IP20 | ks | 32 |  | 0 | 0 | 0 | Z | * |  | DE
18 | 513615 | svít."H" zář. přisazené 2x36W EP s AL mřížkou,IP20 | ks | 18 |  | 0 | 0 | 0 | Z | * |  | DE
19 | 523066 | svít."J" zář.2x58 AC E/IP66/T8 s krytem | ks | 48 |  | 0 | 0 | 0 | Z | * |  | DE
20 | 523066 | svít."J1,K" zář.2x80 AC/IP66/T5 s krytem,par.refl. | ks | 12 |  | 0 | 0 | 0 | Z | * |  | DE
21 | 552691 | nouzové svítidlo LED 9W IP20 1hodina | ks | 69 |  | 0 | 0 | 0 | Z | * |  | DE
|  | součet |  |  |  | 0 |  | 0 |  |  |  | DE
Materiál elektromontážní
22 | 433265 | pojistková patrona PNA1(200-250A)gG | ks | 3 |  | 0 | 0 | 0 | S |  |  | ME
23 | 900001 | hlavní ochranná přípojnice vč boxu | ks | 1 |  | 0 | 0 | 0 | S | * |  | ME
24 | 409031 | ovladač 10A/250Vstř design TANGO řaz.1/0 | ks | 5 |  | 0 | 0 | 0 | S | * |  | ME
25 | 409011 | spínač 10A/250Vstř řaz.1 - design TANGO | ks | 92 |  | 0 | 0 | 0 | S | * |  | ME
26 | 409021 | přepínač 10A/250Vstř řaz.5 design TANGO | ks | 110 |  | 0 | 0 | 0 | S | * |  | ME
27 | 409023 | přepínač 10A/250Vstř řaz.6 design TANGO | ks | 110 |  | 0 | 0 | 0 | S | * |  | ME
28 | 420006 | zásuvka 16A/250Vstř design TANGO bezŠr clonk | ks | 665 |  | 0 | 0 | 0 | S | * |  | ME
29 | 425223 | zásuvka nástěnná 5pól/16A/400V/IP44 | ks | 10 |  | 0 | 0 | 0 | S | * |  | ME
30 | 421851 | podlahová zásuvka pro zásuvky 4x230V, 2xRJ45, cat.6 vč.zásuvek, komplet | ks | 1 |  | 0 | 0 | 0 | S | * |  | ME
31 | 410170 | spínač automatický PIR design TANGO | ks | 60 |  | 0 | 0 | 0 | S | * |  | ME
32 | 420091 | rámeček pro 1 přístroj Tango 3901A-B10 | ks | 60 |  | 0 | 0 | 0 | S |  |  | ME
33 | 592128 | zářivka lineární T8 pr26mm/L1500mm/G13 58W | ks | 64 |  | 0 | 0 | 0 | Z |  |  | ME
34 | 592128 | zářivka lineární T8 pr26mm/L1200mm/G13 36W | ks | 36 |  | 0 | 0 | 0 | Z |  |  | ME
35 | 592128 | zářivka lineární T8 pr26mm/L1500mm/G13 58W | ks | 96 |  | 0 | 0 | 0 | Z |  |  | ME
36 | 592128 | zářivka lineární T5/L1500mm 80W | ks | 24 |  | 0 | 0 | 0 | Z |  |  | ME
37 | 410170 | časové relé do elektroinstalační krabice | ks | 35 |  | 0 | 0 | 0 | S | * |  | ME
38 | 414233 | vačkový spínač ve skříňce do 32A/3f | ks | 6 |  | 0 | 0 | 0 | S | * |  | ME
39 | 171211 | vodič CYY 25 | m | 100 |  | 0 | 0 | 0 | S | * |  | ME
40 | 171209 | vodič CYY 10 | m | 250 |  | 0 | 0 | 0 | S | * |  | ME
41 | 171210 | vodič CYY 16 | m | 10 |  | 0 | 0 | 0 | S | * |  | ME
42 | 171208 | vodič CYY 6 | m | 150 |  | 0 | 0 | 0 | S | * |  | ME
43 | 171207 | vodič CYY 4 | m | 350 |  | 0 | 0 | 0 | S | * |  | ME
44 | 295012 | vedení FeZn pr.8mm(0,40kg/m) | m | 40 |  | 0 | 0 | 0 | S | * |  | ME
45 | 101216 | kabel 1kV CYKY 3x120+50 | m | 40 |  | 0 | 0 | 0 | S | * |  | ME
46 | 101213 | kabel 1kV CYKY 3x50+35 | m | 35 |  | 0 | 0 | 0 | S | * |  | ME
47 | 101209 | kabel CYKY 4x10 | m | 250 |  | 0 | 0 | 0 | S | * |  | ME
48 | 101005 | kabel CYKY 2x1,5 | m | 60 |  | 0 | 0 | 0 | S | * |  | ME
49 | 101105 | kabel CYKY 3x1,5 | m | 10500 |  | 0 | 0 | 0 | S | * |  | ME
50 | 101106 | kabel CYKY 3x2,5 | m | 12900 |  | 0 | 0 | 0 | S | * |  | ME
51 | 101305 | kabel CYKY 5x1,5 | m | 3900 |  | 0 | 0 | 0 | S | * |  | ME
52 | 101307 | kabel CYKY 5x4 | m | 250 |  | 0 | 0 | 0 | S | * |  | ME
53 | 101308 | kabel CYKY 5x6 | m | 350 |  | 0 | 0 | 0 | S | * |  | ME
54 | 101306 | kabel CYKY 5x2,5 | m | 1020 |  | 0 | 0 | 0 | S | * |  | ME
55 | 131005 | kabel 1kV CSTH-V B2cas1d0-O 2x1,5 | m | 180 |  | 0 | 0 | 0 | S | * |  | ME
56 | 131005 | kabel 1kV CSTH-V B2cas1d0-O 3x1,5 | m | 1250 |  | 0 | 0 | 0 | S | * |  | ME
57 | 131211 | kabel 1kV CSTH-V B2cas1d0-J 4x25 | m | 20 |  | 0 | 0 | 0 | S | * |  | ME
58 | 131211 | kabel 1kV CSTH-V B2cas1d0-J 4x16 | m | 250 |  | 0 | 0 | 0 | S | * |  | ME
59 | 450001 | tlačítko pod sklem - central a total stop | ks | 2 |  | 0 | 0 | 0 | S | * |  | ME
60 | 311111 | krabice univerzální/přístrojová KU68/1 | ks | 1100 |  | 0 | 0 | 0 | S | * |  | ME
61 | 311117 | krabice univerz/rozvodka KU68-1903 vč.KO68 +S66 | ks | 250 |  | 0 | 0 | 0 | S | * |  | ME
62 | 321500 | roura korugovaná KOPOFLEX KF09040 pr.40/32mm | m | 50 |  | 0 | 0 | 0 | S | * |  | ME
63 | 295001 | vedení FeZn 30/4 (0,96kg/m) | m | 250 |  | 0 | 0 | 0 | S | * |  | ME
64 | 295011 | vedení FeZn pr.10mm(0,63kg/m) | m | 60 |  | 0 | 0 | 0 | S | * |  | ME
65 | 295071 | svorka pásku zemnící SR2b 4šrouby FeZn | ks | 12 |  | 0 | 0 | 0 | S | * |  | ME
66 | 295073 | svorka pásku drátu zemnící SR3a 2šrouby FeZn | ks | 20 |  | 0 | 0 | 0 | S | * |  | ME
67 | 295601 | drát AlMgSi pr.8mm polotvrdý 0,135kg/m | m | 1050 |  | 0 | 0 | 0 | S | * |  | ME
68 | 295611 | jímací tyč hladká JR1,0 AlMgSi pr.19/1000mm | ks | 4 |  | 0 | 0 | 0 | S | * |  | ME
69 | 295635 | svorka k jímači/zkuš SJ1/SZ 16/8mm 2šrou Al | ks | 4 |  | 0 | 0 | 0 | S |  |  | ME
70 | 295301 | podpěra vedení na plech PV1s 60mm AlMgSi | ks | 250 |  | 0 | 0 | 0 | S | * |  | ME
71 | 295315 | podpěra vedení do zdiva PV1a30 300mm AlMgSi | ks | 450 |  | 0 | 0 | 0 | S | * |  | ME
72 | 295351 | podpěra vedení na ploché střechy PV21c 0,9kg plast | ks | 120 |  | 0 | 0 | 0 | S | * |  | ME
73 | 295621 | svorka univerzální SU Al | ks | 250 |  | 0 | 0 | 0 | S | * |  | ME
74 | 295632 | svorka zkušební SZ 2šrouby Al litá | ks | 13 |  | 0 | 0 | 0 | S | * |  | ME
75 | 295455 | ochranná trubka svodu OT délka 1,7m | ks | 13 |  | 0 | 0 | 0 | S | * |  | ME
76 | 295882 | označovací štítek zemního svodu | ks | 13 |  | 0 | 0 | 0 | S | * |  | ME
77 | 900002 | Měření osvětlení vč.vypracování protokolu | ks | 1 |  | 0 | 0 | 0 | S | * |  | ME
78 | 900002 | Dokumentace skutečného provedení | ks | 1 |  | 0 | 0 | 0 | S | * |  | ME
|  | součet |  |  |  | 0 |  | 0 |  |  |  | ME
Elektromontáže
79 | 210190003 | rozvodnice do hmotnosti 100kg | ks | 8 |  | 0 | 1.16 | 9.28 | S |  |  | CE
80 | 210120103 | patrona nožové pojistky do 630A | ks | 3 |  | 0 | 0.016 | 0.048 | S |  |  | CE
81 | 210191513 | kabelová skříň plast SPR2-SPR5 /osazení bez ukonč. | ks | 1 |  | 0 | 0.833 | 0.833 | S |  |  | CE
82 | 210990001 | hlavní ochranná přípojnice | ks | 1 |  | 0 | 0 | 0 | S |  |  | CE
83 | 210110062 | ovladač zapuštěný vč.zapojení tlačítkový/ř.1/0 | ks | 5 |  | 0 | 0.148 | 0.74 | S |  |  | CE
84 | 210110041 | spínač zapuštěný vč.zapojení 1pólový/řazení 1 | ks | 92 |  | 0 | 0.148 | 13.616 | S |  |  | CE
85 | 210110043 | přepínač zapuštěný vč.zapojení sériový/řazení 5-5A | ks | 110 |  | 0 | 0.17 | 18.7 | S |  |  | CE
86 | 210110045 | přepínač zapuštěný vč.zapojení střídavý/řazení 6 | ks | 110 |  | 0 | 0.17 | 18.7 | S |  |  | CE
87 | 210111012 | zásuvka domovní zapuštěná vč.zapojení průběžně | ks | 665 |  | 0 | 0.327 | 217.455 | S |  |  | CE
88 | 210111106 | zásuvka/přívodka průmyslová vč.zapojení 3P+N+Z/16A | ks | 10 |  | 0 | 0.514 | 5.14 | S |  |  | CE
89 | 210111011 | zásuvka podlahová zapuštěná vč.zapojení | ks | 1 |  | 0 | 1 | 1 | S |  |  | CE
90 | 210110091 | spínač zapuštěný vč.zapojení s plynulou regulací | ks | 60 |  | 0 | 0.19 | 11.4 | S |  |  | CE
91 | 210200012 | svítidlo žárovkové bytové stropní/více zdrojů | ks | 194 |  | 0 | 0.548 | 106.312 | S |  |  | CE
92 | 210200012 | svítidlo žárovkové bytové stropní/více zdrojů | ks | 35 |  | 0 | 0.548 | 19.18 | S |  |  | CE
93 | 210200012 | svítidlo žárovkové bytové stropní/více zdrojů | ks | 94 |  | 0 | 0.548 | 51.512 | S |  |  | CE
94 | 210200032 | svítidlo žárovkové vestavné/více zdrojů | ks | 46 |  | 0 | 0.717 | 32.982 | S |  |  | CE
95 | 210200032 | svítidlo žárovkové vestavné/více zdrojů | ks | 33 |  | 0 | 0.717 | 23.661 | S |  |  | CE
96 | 210200012 | svítidlo žárovkové bytové stropní/více zdrojů | ks | 4 |  | 0 | 0.548 | 2.192 | S |  |  | CE
97 | 210200012 | svítidlo žárovkové bytové stropní/více zdrojů | ks | 4 |  | 0 | 0.548 | 2.192 | S |  |  | CE
98 | 210200012 | svítidlo žárovkové bytové stropní/více zdrojů | ks | 40 |  | 0 | 0.548 | 21.92 | S |  |  | CE
99 | 210201002 | svítidlo zářivkové bytové stropní/2 zdroje | ks | 32 |  | 0 | 0.864 | 27.648 | S |  |  | CE
100 | 210201002 | svítidlo zářivkové bytové stropní/2 zdroje | ks | 18 |  | 0 | 0.864 | 15.552 | S |  |  | CE
101 | 210201102 | svítidlo zářivkové průmyslové stropní/2 zdroje | ks | 48 |  | 0 | 0.928 | 44.544 | S |  |  | CE
102 | 210201102 | svítidlo zářivkové průmyslové stropní/2 zdroje | ks | 12 |  | 0 | 0.928 | 11.136 | S |  |  | CE
103 | 210201201 | nouzové orientační svítidlo zářivkové | ks | 69 |  | 0 | 0.72 | 49.68 | S |  |  | CE
104 | 210110091 | časové relé | ks | 35 |  | 0 | 0.19 | 6.65 | S |  |  | CE
105 | 210110512 | vypínač vačkový v krytu vč.zapoj. | ks | 6 |  | 0 | 0.675 | 4.05 | S |  |  | CE
106 | 210800851 | vodič Cu(-CY,CYA) pevně uložený do 1x35 | m | 100 |  | 0 | 0.091 | 9.1 | S |  |  | CE
107 | 210800006 | vodič Cu(-CY) pod omítkou do 1x16 | m | 250 |  | 0 | 0.051 | 12.75 | S |  |  | CE
108 | 210800006 | vodič Cu(-CY) pod omítkou do 1x16 | m | 10 |  | 0 | 0.051 | 0.51 | S |  |  | CE
109 | 210800006 | vodič Cu(-CY) pod omítkou do 1x16 | m | 150 |  | 0 | 0.051 | 7.65 | S |  |  | CE
110 | 210800006 | vodič Cu(-CY) pod omítkou do 1x16 | m | 350 |  | 0 | 0.051 | 17.85 | S |  |  | CE
111 | 210220002 | uzemňov.vedení na povrchu úplná mtž FeZn pr.10mm | m | 40 |  | 0 | 0.179 | 7.16 | S |  |  | CE
112 | 210810107 | kabel Cu(-1kV CYKY) pevně ulož do3x185/4x150/5x120 | m | 40 |  | 0 | 0.242 | 9.68 | S |  |  | CE
113 | 210810103 | kabel Cu(-1kV CYKY)pevně uložený do 3x70/4x50/5x35 | m | 35 |  | 0 | 0.169 | 5.915 | S |  |  | CE
114 | 210800113 | kabel Cu(-CYKY) pod omítkou do 5x10 | m | 250 |  | 0 | 0.068 | 17 | S |  |  | CE
115 | 210800103 | kabel Cu(-CYKY) pod omítkou do 2x4/3x2,5/5x1,5 | m | 60 |  | 0 | 0.057 | 3.42 | S |  |  | CE
116 | 210800103 | kabel Cu(-CYKY) pod omítkou do 2x4/3x2,5/5x1,5 | m | 10500 |  | 0 | 0.057 | 598.5 | S |  |  | CE
117 | 210800103 | kabel Cu(-CYKY) pod omítkou do 2x4/3x2,5/5x1,5 | m | 12900 |  | 0 | 0.057 | 735.3 | S |  |  | CE
118 | 210800103 | kabel Cu(-CYKY) pod omítkou do 2x4/3x2,5/5x1,5 | m | 3900 |  | 0 | 0.057 | 222.3 | S |  |  | CE
119 | 210800112 | kabel Cu(-CYKY) pod omítkou do 5x6 | m | 250 |  | 0 | 0.059 | 14.75 | S |  |  | CE
120 | 210800112 | kabel Cu(-CYKY) pod omítkou do 5x6 | m | 350 |  | 0 | 0.059 | 20.65 | S |  |  | CE
121 | 210800112 | kabel Cu(-CYKY) pod omítkou do 5x6 | m | 1020 |  | 0 | 0.059 | 60.18 | S |  |  | CE
122 | 210810951 | kabel(-1kV CHKE) pevně uložený do 2x4/3x2,5/4x1,5 | m | 180 |  | 0 | 0.091 | 16.38 | S |  |  | CE
123 | 210810951 | kabel(-1kV CHKE) pevně uložený do 2x4/3x2,5/4x1,5 | m | 1250 |  | 0 | 0.091 | 113.75 | S |  |  | CE
124 | 210810955 | kabel(-1kV CHKE)pevně 3x50/4x35/5x25/24x2,5/37x1,5 | m | 20 |  | 0 | 0.169 | 3.38 | S |  |  | CE
125 | 210810955 | kabel(-1kV CHKE)pevně 3x50/4x35/5x25/24x2,5/37x1,5 | m | 250 |  | 0 | 0.169 | 42.25 | S |  |  | CE
126 | 210140101 | ovladač stisk, vč.zapoj do 2svorek | ks | 2 |  | 0 | 0.34 | 0.68 | S |  |  | CE
127 | 210010301 | krabice přístrojová bez zapojení | ks | 1100 |  | 0 | 0.091 | 100.1 | S |  |  | CE
128 | 210010321 | krabicová rozvodka vč.svorkovn.a zapojení(-KR68) | ks | 250 |  | 0 | 0.39 | 97.5 | S |  |  | CE
129 | 210010123 | trubka plast volně uložená do pr.50mm | m | 50 |  | 0 | 0.12 | 6 | S |  |  | CE
130 | 210220021 | uzemňov.vedení v zemi úplná mtž FeZn do 120mm2 | m | 250 |  | 0 | 0.076 | 19 | S |  |  | CE
131 | 210220022 | uzemňov.vedení v zemi úplná mtž FeZn pr.8-10mm | m | 60 |  | 0 | 0.123 | 7.38 | S |  |  | CE
132 | 210220101 | svod vč.podpěr drát do pr.10mm | m | 1050 |  | 0 | 0.497 | 521.85 | S |  |  | CE
133 | 210220212 | jímací tyč do 3m montáž do zdi | ks | 4 |  | 0 | 0.95 | 3.8 | S |  |  | CE
134 | 210220301 | svorka hromosvodová do 2 šroubů | ks | 250 |  | 0 | 0.251 | 62.75 | S |  |  | CE
135 | 210220301 | svorka hromosvodová do 2 šroubů | ks | 13 |  | 0 | 0.251 | 3.263 | S |  |  | CE
136 | 210220372 | ochranný úhelník nebo trubka/ držáky do zdiva | ks | 13 |  | 0 | 0.87 | 11.31 | S |  |  | CE
137 | 210220401 | označení svodu štítkem | ks | 13 |  | 0 | 0.18 | 2.34 | S |  |  | CE
|  | součet |  |  |  | 0 |  | 3470.571 |  |  |  | CE
Demontáže
138 | 210990011 | demontáže | hod | 80 |  | 0 | 1.176 | 94.08 | S | * |  | CD
|  | součet |  |  |  | 0 |  | 94.08 |  |  |  | CD
Ostatní náklady
139 | 218009001 | poplatek za recyklaci svítidla | ks | 194 |  | 0 | 0 | 0 | Z |  |  | ON
140 | 218009001 | poplatek za recyklaci svítidla | ks | 35 |  | 0 | 0 | 0 | Z |  |  | ON
141 | 218009001 | poplatek za recyklaci svítidla | ks | 94 |  | 0 | 0 | 0 | Z |  |  | ON
142 | 218009001 | poplatek za recyklaci svítidla | ks | 46 |  | 0 | 0 | 0 | Z |  |  | ON
143 | 218009001 | poplatek za recyklaci svítidla | ks | 33 |  | 0 | 0 | 0 | Z |  |  | ON
144 | 218009001 | poplatek za recyklaci svítidla | ks | 4 |  | 0 | 0 | 0 | Z |  |  | ON
145 | 218009001 | poplatek za recyklaci svítidla | ks | 4 |  | 0 | 0 | 0 | Z |  |  | ON
146 | 218009001 | poplatek za recyklaci svítidla | ks | 40 |  | 0 | 0 | 0 | Z |  |  | ON
147 | 218009001 | poplatek za recyklaci svítidla | ks | 32 |  | 0 | 0 | 0 | Z |  |  | ON
148 | 218009011 | poplatek za recyklaci světelného zdroje | ks | 64 |  | 0 | 0 | 0 | Z |  |  | ON
149 | 218009001 | poplatek za recyklaci svítidla | ks | 18 |  | 0 | 0 | 0 | Z |  |  | ON
150 | 218009011 | poplatek za recyklaci světelného zdroje | ks | 36 |  | 0 | 0 | 0 | Z |  |  | ON
151 | 218009001 | poplatek za recyklaci svítidla | ks | 48 |  | 0 | 0 | 0 | Z |  |  | ON
152 | 218009011 | poplatek za recyklaci světelného zdroje | ks | 96 |  | 0 | 0 | 0 | Z |  |  | ON
153 | 218009001 | poplatek za recyklaci svítidla | ks | 12 |  | 0 | 0 | 0 | Z |  |  | ON
154 | 218009011 | poplatek za recyklaci světelného zdroje | ks | 24 |  | 0 | 0 | 0 | Z |  |  | ON
155 | 218009001 | poplatek za recyklaci svítidla | ks | 69 |  | 0 | 0 | 0 | Z |  |  | ON
156 | 218009011 | poplatek za recyklaci světelného zdroje | ks | 69 |  | 0 | 0 | 0 | Z |  |  | ON
157 | 219002712 | vysekání rýhy/zeď dutá cihla/hl.do 30mm/š.do 70mm | m | 3000 |  | 0 | 0.212 | 636 | S | * |  | ON
158 | 219002735 | vysekání rýhy/zeď dutá cihla/hl.do 70mm/š.do 300mm | m | 750 |  | 0 | 0.413 | 309.75 | S | * |  | ON
159 | 219001312 | vybour.otvoru/zeď dutá cihla/do pr60mm/tl.do 0,30m | ks | 550 |  | 0 | 0.087 | 47.85 | S | * |  | ON
|  | součet |  |  |  | 0 |  | 993.6 |  |  |  | ON
Ochranné a pracovní pomůcky
160 | 1031 | držák pojistek D1PH | ks | 1 |  | 0 | 0 | 0 | S |  |  | OP
|  | součet |  |  |  | 0 |  | 0 |  |  |  | OP
Soupis položek
p.č. | č.položky | popis položky | mj. | množství |  | cena celkem | Nh/mj. | Nh celkem
Rozpis rozvaděče RH
1 | 760618 | skříň OCEP 2000x600x400 IP43 vč.montážní, desky, vývodek, krytů, DIN lišt, žlabů apod. | ks | 2 |  | 0 | 0.3 | 0.6
2 | 781109 | sběrnice hřeben 24mm2 37 vývod | ks | 5 |  | 0 | 0 | 0
3 | 290213 | tyč plochá Cu30/5(1,35kg/m) | m | 6 |  | 0 | 0.61 | 3.66
4 | 782311 | ochranná přípojnice FeZn30/4 | m | 1 |  | 0 | 0.49 | 0.49
5 | 782423 | držák přípojnic | ks | 4 |  | 0 | 0.25 | 1
6 | 782513 | plastový izolátor 05788/50mm/M10/2kV | ks | 8 |  | 0 | 0.08 | 0.64
7 | 173115 | vodič CYA 95 /H07V-K/ | m | 16 |  | 0 | 0.16 | 2.56
8 | 347333 | kanál propoj bezhalogen +víko | m | 16 |  | 0 | 0.18 | 2.88
9 | 312646 | vývodka ucpávková IP66 | ks | 26 |  | 0 | 0.06 | 1.56
10 | 436551 | jistič 3pól BD250NE305 690V/36kA spínací blok | ks | 2 |  | 0 | 2.46 | 4.92
11 | 436579 | blok odpínače SE-BD-0250-V001 3pol pro BD250 | ks | 2 |  | 0 | 0.16 | 0.32
12 | 436581 | připojov sada CS-BD-T011 třmen svorka Cu16-150 3ks | ks | 4 |  | 0 | 0 | 0
13 | 436682 | spoušť napěťová SV-BD-X230 230Vac/220Vdc pro BD | ks | 2 |  | 0 | 0.29 | 0.58
14 | 432316 | odp poj OPVP22-3 Ie 125 A, Ue AC 690 V / DC 440 V, | ks | 2 |  | 0 | 0.59 | 1.18
15 | 432332 | pojistková patrona válcová PV22(80-100A)gG | ks | 3 |  | 0 | 0 | 0
16 | 432333 | pojistková patrona válcová PV22(-125A)gG | ks | 3 |  | 0 | 0 | 0
17 | 471211 | svodič 3pól SJBC-25E-3-MZS 350V/25kA typ1+typ2 | ks | 1 |  | 0 | 1.14 | 1.14
18 | 415034 | spínač páčkový AST-125-3 3pol 125A na lištu | ks | 1 |  | 0 | 1.64 | 1.64
19 | 436682 | spoušť napěťová pro AST 230Vac | ks | 1 |  | 0 | 0.29 | 0.29
20 | 434004 | jistič LPN 1pól/ch.B/ 10A | ks | 4 |  | 0 | 0.17 | 0.68
21 | 434004 | jistič LPN 1pól/ch.B/ 16A | ks | 1 |  | 0 | 0.17 | 0.17
22 | 435027 | jistič LTN-40B-3 3pól/ch.B/ 40A/10kA | ks | 8 |  | 0 | 0.56 | 4.48
23 | 435054 | jistič LTN-40C-3 3pól/ch.C/ 40A/10kA | ks | 2 |  | 0 | 0.56 | 1.12
|  | součet |  |  |  | 0 |  | 29.31
Soupis položek
p.č. | č.položky | popis položky | mj. | množství |  | cena celkem | Nh/mj. | Nh celkem
Rozpis rozvaděče R01.1
1 | 764832 | skříň 144M/950x550x161mm/IP44 zapuštěná | ks | 1 |  | 0 | 0.3 | 0.3
2 | 781108 | sběrnice hřebenová G1L-1000-20mm2 57vývod vidlice | ks | 5 |  | 0 | 0 | 0
3 | 415024 | spínač páčkový APN-63-3 3pol 63A na lištu | ks | 1 |  | 0 | 0.56 | 0.56
4 | 472201 | svodič 1pól SVC-275-1 275V/20kA typ2 | ks | 3 |  | 0 | 0.42 | 1.26
5 | 434004 | jistič LPN 1pól/ch.B/ 10A | ks | 14 |  | 0 | 0.17 | 2.38
6 | 435024 | jistič LTN-20B-3 3pól/ch.B/ 20A/10kA | ks | 2 |  | 0 | 0.39 | 0.78
7 | 435023 | jistič LTN-16B-3 3pól/ch.B/ 16A/10kA | ks | 8 |  | 0 | 0.39 | 3.12
8 | 438013 | proud chránič+jistič 2p/1+N OLE-16B-N1-030AC | ks | 23 |  | 0 | 0.28 | 6.44
9 | 441121 | stykač 2pól RSI-20-20/2Z/20A na lištu | ks | 4 |  | 0 | 0.38 | 1.52
10 | 441131 | stykač 4pól RSI-25-40/4Z/25A na lištu | ks | 2 |  | 0 | 0.62 | 1.24
11 | 438503 | proudový chránič 4pol OFI-63-4-030AC 10kA | ks | 2 |  | 0 | 0.72 | 1.44
12 | 452326 | přepínač kolébkový I-O-II | ks | 2 |  | 0 | 0.16 | 0.32
13 | 2 | montážní materiál | ks | 1 |  | 0 | 0 | 0
14 | 1 | montáž rozvaděče | ks | 1 |  | 0 | 0 | 0
|  | součet |  |  |  | 0 |  | 19.36
Soupis položek
p.č. | č.položky | popis položky | mj. | množství |  | cena celkem | Nh/mj. | Nh celkem
Rozpis rozvaděče R01.2
1 | 764823 | skříň 108M/550x800x161mm/IP44 zapuštěná | ks | 1 |  | 0 | 0.2 | 0.2
2 | 781107 | sběrnice hřebenová G1L-1000-12mm2 57vývod vidlice | ks | 4 |  | 0 | 0 | 0
3 | 415034 | spínač páčkový AST-125-3 3pol 125A na lištu | ks | 1 |  | 0 | 1.64 | 1.64
4 | 472201 | svodič 1pól SVC-275-1 275V/20kA typ2 | ks | 3 |  | 0 | 0.42 | 1.26
5 | 434004 | jistič LPN 1pól/ch.B/ 10A | ks | 9 |  | 0 | 0.17 | 1.53
6 | 435024 | jistič LTN-20B-3 3pól/ch.B/ 20A/10kA | ks | 1 |  | 0 | 0.39 | 0.39
7 | 435023 | jistič LTN-16B-3 3pól/ch.B/ 16A/10kA | ks | 7 |  | 0 | 0.39 | 2.73
8 | 438503 | proudový chránič 4pol OFI-63-4-030AC 10kA | ks | 2 |  | 0 | 0.72 | 1.44
9 | 438013 | proud chránič+jistič 2p/1+N OLE-16B-N1-030AC | ks | 17 |  | 0 | 0.28 | 4.76
10 | 441121 | stykač 2pól RSI-20-20/2Z/20A na lištu | ks | 2 |  | 0 | 0.38 | 0.76
11 | 464312 | impulsní relé/AC230V/500W/1modul | ks | 1 |  | 0 | 0.36 | 0.36
12 | 2 | montážní materiál | ks | 1 |  | 0 | 0 | 0
13 | 1 | montáž rozvaděče | ks | 1 |  | 0 | 0 | 0
14 | 435025 | jistič LTN-25B-3 3pól/ch.B/ 25A/10kA | ks | 2 |  | 0 | 0.39 | 0.78
15 | 435026 | jistič LTN-32B-3 3pól/ch.B/ 32A/10kA | ks | 2 |  | 0 | 0.56 | 1.12
|  | součet |  |  |  | 0 |  | 16.97
Soupis položek
p.č. | č.položky | popis položky | mj. | množství |  | cena celkem | Nh/mj. | Nh celkem
Rozpis rozvaděče R1.1
1 | 764805 | skříň 96M/650x550x110mm/IP31 zapuštěná | ks | 1 |  | 0 | 0.2 | 0.2
2 | 781107 | sběrnice hřebenová G1L-1000-12mm2 57vývod vidlice | ks | 4 |  | 0 | 0 | 0
3 | 415024 | spínač páčkový APN-63-3 3pol 63A na lištu | ks | 1 |  | 0 | 0.56 | 0.56
4 | 472201 | svodič 1pól SVC-275-1 275V/20kA typ2 | ks | 3 |  | 0 | 0.42 | 1.26
5 | 434004 | jistič LPN 1pól/ch.B/ 10A | ks | 18 |  | 0 | 0.17 | 3.06
6 | 438013 | proud chránič+jistič 2p/1+N OLE-16B-N1-030AC | ks | 18 |  | 0 | 0.28 | 5.04
7 | 441121 | stykač 2pól RSI-20-20/2Z/20A na lištu | ks | 5 |  | 0 | 0.38 | 1.9
8 | 2 | montážní materiál | ks | 1 |  | 0 | 0 | 0
9 | 1 | montáž rozvaděče | ks | 1 |  | 0 | 0 | 0
10 | 435025 | jistič LTN-25B-3 3pól/ch.B/ 25A/10kA | ks | 1 |  | 0 | 0.39 | 0.39
|  | součet |  |  |  | 0 |  | 12.41
Soupis položek
p.č. | č.položky | popis položky | mj. | množství |  | cena celkem | Nh/mj. | Nh celkem
Rozpis rozvaděče R1.2
1 | 764804 | skříň 48M/650x300x110mm/IP31 zapuštěná | ks | 1 |  | 0 | 0.2 | 0.2
2 | 781107 | sběrnice hřebenová G1L-1000-12mm2 57vývod vidlice | ks | 2 |  | 0 | 0 | 0
3 | 415024 | spínač páčkový APN-63-3 3pol 63A na lištu | ks | 1 |  | 0 | 0.56 | 0.56
4 | 472201 | svodič 1pól SVC-275-1 275V/20kA typ2 | ks | 3 |  | 0 | 0.42 | 1.26
5 | 434004 | jistič LPN 1pól/ch.B/ 10A | ks | 4 |  | 0 | 0.17 | 0.68
6 | 435023 | jistič LTN-16B-3 3pól/ch.B/ 16A/10kA | ks | 2 |  | 0 | 0.39 | 0.78
7 | 438013 | proud chránič+jistič 2p/1+N OLE-16B-N1-030AC | ks | 7 |  | 0 | 0.28 | 1.96
8 | 438503 | proudový chránič 4pol OFI-63-4-030AC 10kA | ks | 1 |  | 0 | 0.72 | 0.72
9 | 2 | montážní materiál | ks | 1 |  | 0 | 0 | 0
10 | 1 | montáž rozvaděče | ks | 1 |  | 0 | 0 | 0
11 | 435023 | jistič LTN-32B-3 3pól/ch.B/ 32A/10kA | ks | 1 |  | 0 | 0.39 | 0.39
|  | součet |  |  |  | 0 |  | 6.55
Soupis položek
p.č. | č.položky | popis položky | mj. | množství |  | cena celkem | Nh/mj. | Nh celkem
Rozpis rozvaděče R2-5
1 | 764802 | skříň 72M/550x550x110mm/IP31 zapuštěná | ks | 1 |  | 0 | 0.2 | 0.2
2 | 781107 | sběrnice hřebenová G1L-1000-12mm2 57vývod vidlice | ks | 5 |  | 0 | 0 | 0
3 | 415024 | spínač páčkový APN-63-3 3pol 63A na lištu | ks | 1 |  | 0 | 0.56 | 0.56
4 | 472201 | svodič 1pól SVC-275-1 275V/20kA typ2 | ks | 3 |  | 0 | 0.42 | 1.26
5 | 434004 | jistič LPN 1pól/ch.B/ 10A | ks | 12 |  | 0 | 0.17 | 2.04
6 | 438013 | proud chránič+jistič 2p/1+N OLE-16B-N1-030AC | ks | 16 |  | 0 | 0.28 | 4.48
7 | 441121 | stykač 2pól RSI-20-20/2Z/20A na lištu | ks | 4 |  | 0 | 0.38 | 1.52
8 | 2 | montážní materiál | ks | 1 |  | 0 | 0 | 0
9 | 1 | montáž rozvaděče | ks | 1 |  | 0 | 0 | 0
|  | součet |  |  |  | 0 |  | 10.06
Datum: 19.6.2017
Vypracoval:

## Rekapitulace slaboproud
Rozpočet pro stavbu:
Rekonstrukce bloku 60 č.p.2180, ul.Táboritů v Mostě na domov se zvláštním režimem
Název | Cena bez DPH
Dodávky celkem | 0
Montáže celkem | 0
Demontáže
Doprava materiálu
Dokumentace skutečného provedení
Celkem bez DPH | 0

## Soupis položek slaboproud
Rozpočet pro stavbu:
Rekonstrukce bloku 60 č.p.2180, ul.Táboritů v Mostě na domov se zvláštním režimem
Projekt slaboproudu
Dodávky | [5 empty] | Montáž
Poř.č. | Název | Mn. | J.Mn. | Cena / jed. | Celkem bez DPH | Cena / jed. | Celkem bez DPH
DATOVÉ A TELEFONNÍ ROZVODY
1 | Switch (48x10/100, 2x1000, 2x10/100/1000, 2xSFP) Výška 1U a možnost montáže do 19 '' racku, PoE Automatická volba rychlosti portu a automatická detekce přímého/kříženého kabelu (MDIX), odpora agregace portů (LACP) Požadavek na plnou kompatibilitu s VTP (VLAN Trunk Protocol) a STP (spanning tree protocol) v režimu rapid-pvst (IEEE 802.1s/w Rapid Spanning Tree Podpora Port Fast pro možnost vypnutí čekání na Spanning Tree pro jednotlivé porty Switch-port Autorecovery - automatická aktivace portu po návratu z chybového stavu Podpora klasifikace a prioritizace provozu – QoS Hierarchický QoS Podpora minimálně 4 front na port Podpora 802.1p (CoS) Podpora minimálně 255 VLAN Management přes http, SSH (version 2), SNMPv3 Ochrana před neautorizovaným přístupem přepínačům Podpora funkce Port Security (nastavení max. počtu MAC na port) Podpora ochrany podvržení DHCP serveru - DHCP Snooping Podpora ochrany Dynamic ARP Inspection (DAI) Podpora 802.1X (RADIUS ověřování) Podpora ACL na základě portů Podpora TACACS+(autentizace,autorizace, accounting) Podpora ochrany Bridge Protocol Data Unit (BPDU Guard) Podpora Spanning Tree Root Guard (STRG) Podpora IP Source Guard pro funkci Port security | 1 | ks |  | 0 |  | 0
2 | Kabel UTP 4x2x0,5 kat.6 - SXKD-6-UTP-LSOH | 5200 | m |  | 0 |  | 0
3 | AC WiFi router s funkcí klient, 802.11b/g/n, USB, 4xGLAN, PoE | 16 | ks |  | 0 |  | 0
4 | Rozvaděč RACK 19" 42U 800x1000 | 1 | ks |  | 0 |  | 0
5 | Patch panel 19" 2U 48x RJ45 kat.6 | 3 | ks |  | 0 |  | 0
6 | Patch panel 19" 2U 48x RJ45 kat.3 | 1 | ks |  | 0 |  | 0
7 | Police 19" hl.350 | 2 | ks |  | 0 |  | 0
8 | UPS smart do RACK 19" 3000VA | 1 | ks |  | 0 |  | 0
9 | Ventilační jednotka s termostatem 4 ventilátory | 1 | ks |  | 0 |  | 0
10 | Zásuvková panel 19" 6x230V/16A s přepěťovou ochr. | 2 | ks |  | 0 |  | 0
11 | Kabel CHKE-R 3Cx2,5 | 70 | m |  | 0 |  | 0
12 | Vodič CYA 10 zelenožlutý | 70 | m |  | 0 |  | 0
13 | Krabice ACIDUR | 1 | ks |  | 0 |  | 0
14 | Kabel SFTP LSOH 4x2x0,5 kat.6 | 230 | m |  | 0 |  | 0
15 | Kabel SYKFY 20x2x0,8mm | 60 | m |  | 0 |  | 0
16 | Datová zásuvka 2xRJ45 kat.6 design TANGO | 36 | ks |  | 0 |  | 0
17 | Horizontální organizér 1U | 3 | ks |  | 0 |  | 0
18 | Vertikální organizér (oka sada 5ks) | 5 | ks |  | 0 |  | 0
19 | Rámeček pro zásuvky design TANGO | 36 | ks |  | 0 |  | 0
20 | Krabice pod zásuvku design TANGO | 36 | ks |  | 0 |  | 0
21 | Patch kabel UTP kat.6 1m šedý | 20 | ks |  | 0 |  | 0
22 | Patch kabel UTP kat.6 2m modrý | 20 | ks |  | 0 |  | 0
23 | Patch kabel UTP kat.6 3m šedý | 10 | ks |  | 0 |  | 0
24 | HDMI zásuvka | 2 | ks |  | 0 |  | 0
25 | HDMI kabel do 15m vč.konektorů | 1 | m |  | 0 |  | 0
26 | Popisný štítek datových zásuvek a panelů | 72 | ks |  | 0 |  | 0
27 | Popisný štítek datových kabelů | 144 | ks |  | 0 |  | 0
28 | Ukončení kabelu UTP | 144 | ks |  |  |  | 0
29 | Ukončení kabelu SYKFY 20párů | 2 | ks |  |  |  | 0
30 | Projektor 3LCD, WUXGA (1920x1200), 16:10, 3200 ANSI lm, kontrast 15000:1, 2× HDMI, MHL, USB,VGA, LAN, repro 10 W | 1 | ks |  | 0 |  | 0
31 | Projekční plátno 123”, 16:10, elektrické stahování | 1 | ks |  | 0 |  | 0
32 | IP telefon vč.licence | 7 | ks |  | 0 |  | 0
33 | Měření segmentu UTP včetně protokolu | 114 | ks |  |  |  | 0
34 | Konfigulace sítě | 16 | hod |  |  |  | 0
35 | Revize napájení RACK | 1 | ks |  |  |  | 0
36 | Drobný instalační materiál | 6 | % |  | 0
| DATOVÉ ROZVODY celkem |  |  |  | 0 |  | 0
Ozvučení
1 | Rozhlasová 2 line + 2 mic vstupy, 5 zón, 480 W/100V, přehrávač DVD, MP3, USB čtečka, tuner, IR dálkové ovládání, plánovač, Em napojení, | 1 | ks |  | 0 |  | 0
2 | Pohledový a nástěnný reproduktor 10W/100V | 100 | ks |  | 0 |  | 0
3 | Mikrofon se základnou, 60 – 18 000 Hz, indikace napájení a aktivace, nastavitelný gong, vlastní napájení z 230 V nebo baterie, kardioidní směr. charakteristika | 1 | ks |  | 0 |  | 0
4 | Kabel CHKH-V 3Cx1,5 | 350 | m |  | 0 |  | 0
5 | Drobný instalační materiál | 5 | % |  | 0
| Ozvučení |  |  |  | 0 |  | 0
EZS - technologie
1 | Ústředna + baterie + komunikátor + Web Server, USB, 8 podsystémů, přenos na PCO, GSM 192 zón, BOX, ETHERNET | 1 | ks |  | 0 |  | 0
2 | Systémový inteligentní přídavný zdroj + AKKU vč boxu s prostorem na expandery a přístupový systém | 1 | ks |  | 0 |  | 0
3 | Venkovní siréna | 1 | ks |  | 0 |  | 0
4 | PIR čidlo | 25 | ks |  | 0 |  | 0
5 | Expander 16 zónový | 2 | ks |  | 0 |  | 0
6 | Klávesnice LCD | 5 | ks |  | 0 |  | 0
7 | Magnetický kontakt | 2 | ks |  | 0 |  | 0
8 | Kabel JYSTY 3x2x0,8 | 1850 | m |  | 0 |  | 0
9 | Kabel JYSTY 5x2x0,8 | 250 | m |  | 0 |  | 0
10 | Nastavení a oživení systému EZS | 1 | kpl |  |  |  | 0
11 | Drobný instalační materiál | 5 | % |  | 0
| EZS |  |  |  | 0 |  | 0
TELEVIZNÍ ROZVOD
1 | Televizní zásuvka koncová design TANGO min.4dB | 54 | ks |  | 0 |  | 0
2 | Rozbočovač 16ti násobný vč. boxu | 4 | ks |  | 0 |  | 0
3 | Rozbočovač 4ti násobný vč. boxu | 1 | ks |  | 0 |  | 0
3 | Zesilovač pro pozemní analogový a digitální příjem TV/FM signálů, 1 vstup/4 výstupy, 20/28dB, F konektory, krytí IP20 | 1 | ks |  | 0 |  | 0
4 | Plastový box pro uložení zesilovače a rozbočovaců | 5 | ks |  | 0 |  | 0
5 | Anténní stožárek se čtyřbodovým uchycením ke stěně, výška 2,5m | 1 | ks |  | 0 |  | 0
6 | Anténa v HD kvalitě, DVB-T/T2: 21.-59. kanál, 16dB, LTE/4G filtr | 1 | ks |  | 0 |  | 0
7 | Držák televize a monitoru na zdi | 54 | ks |  | 0 |  | 0
8 | Televize LED, úhlopříčka 80cm, FullHD 1920x1080, DVB-T2/S2/C, 1x HDMI, 1x USB, CI, SCART, repro 20W, VESA 200x200, energ. třída A | 54 | ks |  | 0 |  | 0
9 | TV kabel 1m s konektory | 54 | ks |  | 0 |  | 0
10 | Konektor "F" | 60 | ks |  | 0 |  | 0
11 | Koaxiální kabel 75Ohm, 7mm, kapacita 55pF/m, činitel krácení 81, průměr vodiče 1mm čistá měď, materiál dielektrika PE, Materiál pláště PVC, typ fólie Cu, materiál opletení čistí měď, útlum 800MHz 198dB/100m, 1750MHz 27,9dB/100m | 5200 | m |  | 0 |  | 0
12 | Kabel CYKY 3Cx1,5mm2 | 180 | m |  | 0 |  | 0
13 | Drobný instalační materiál | 5 | % | 0 | 0
| TELEFONNÍ ROZVODY celkem |  |  |  | 0 |  | 0
Sestra-pacient
1 | Komunikační kontroler 2000LCC16 (kompatibilní se systémem SONICOM 2000) | 5 | ks |  | 0 |  | 0
2 | Komunikační stanice 2000S-sesterna | 2 | ks |  | 0 |  | 0
3 | Komunikační jednotka 2000NU-pokoje | 55 | ks |  | 0 |  | 0
4 | Zdroj 2000ZS-3 | 3 | ks |  | 0 |  | 0
5 | Zásuvka 2000BSU | 2 | ks |  | 0 |  | 0
6 | Zásuvka 2000BSA/Z | 5 | ks |  | 0 |  | 0
7 | Zásuvka 2000BIC | 2 | ks |  | 0 |  | 0
8 | Přípojka 2000Pab/Pa | 90 | ks |  | 0 |  | 0
9 | Přivolávací tlačítka 2000Paa - lůžka pacientů | 100 | ks |  | 0 |  | 0
10 | Přivolávací tlačítka 2000Pd - sprcha | 37 | ks |  | 0 |  | 0
11 | Přivolávací tlačítka 2000Pw - WC | 56 | ks |  | 0 |  | 0
12 | Indikační světlo 2000CL - nadedveřmi pokojů | 55 | ks |  | 0 |  | 0
13 | Kabel SYKFY 5x2x0,5 | 4200 | m |  | 0 |  | 0
14 | Kabel SYKFY 10x2x0,5 | 350 | m |  | 0 |  | 0
15 | Kabel CYKY 3Cx1,5mm2 | 230 | m |  | 0 |  | 0
16 | Drobný instalační materiál | 5 | % | 0 | 0
| SESTRA-PACIENT |  |  |  | 0 |  | 0
KABELOVÉ TRASY
1 | Vodič CYA 4 zelenožlutý | 80 | m |  | 0 |  | 0
2 | Drátožlab CF105/150EZ | 350 | m |  | 0 |  | 0
3 | Drátožlab CF54/100EZ | 420 | m |  | 0 |  | 0
4 | KITASET prospojování | 30 | bal |  | 0 |  | 0
5 | Lišta PVC 40/20 | 120 | m |  | 0 |  | 0
6 | Žlab 110/70 | 20 | m |  | 0 |  | 0
7 | Trubka tuhá 40mm | 80 | m |  | 0 |  | 0
8 | Trubka ohebná 40mm | 140 | m |  | 0 |  | 0
9 | Trubka ohebná 23mm | 950 | m |  | 0 |  | 0
10 | Hmožděnka 8mm | 300 | ks |  | 0 |  | 0
11 | Vrut 4x50 | 300 | ks |  | 0 |  | 0
12 | Podložka 4/15 | 150 | ks |  | 0 |  | 0
13 | Vázací pásek 295x3,5 | 150 | ks |  | 0
14 | Vázací pásek 205x3,5 | 150 | ks |  | 0
15 | Průraz zdi | 135 | ks |  |  |  | 0
16 | Průraz stropu | 5 | ks |  |  |  | 0
17 | Frézování drážky do zdi pro trubku | 850 | m |  |  |  | 0
18 | Vázací pásky 105x2,5 | 200 | ks |  | 0
19 | Drobný instalační materiál | 5 | % | 0 | 0
| KABELOVÉ TRASY celkem |  |  |  | 0 |  | 0
| Dodávky, montáž celkem (bez DPH) |  |  |  | 0 |  | 0

## Rekapitulace EPS
Rozpočet pro stavbu:
REKONSTRUKCE BLOKU 60 č.p.2180, MOST
Název | Cena bez DPH
Dodávky celkem | 0
Montáže celkem | 0
Doprava materiálu
Dokumentace skutečného provedení
Celkem bez DPH | 0

## Soupis položek EPS
Rozpočet pro stavbu:
REKONSTRUKCE BLOKU 60 č.p.2180, MOST
Dodávky | [5 empty] | Montáž
Poř.č. | Název | Mn. | J.Mn. | Cena / jed. | Celkem bez DPH | Cena / jed. | Celkem bez DPH
EPS
1 | Ústředna EPS pro 512 adresovatelných hlásiců vč.accu 12V/17Ah. | 1 | ks |  | 0 |  | 0
2 | Hlásič kouře optický interaktivní | 170 | ks |  | 0 |  | 0
3 | Hlásič kouře tepelný interaktivní | 4 | ks |  | 0 |  | 0
3 | Hlásič tlačítkový adresovatelný | 30 | ks |  | 0 |  | 0
4 | Zásuvka pro adresovatelné a interaktivní hlásiče | 174 | ks |  | 0 |  | 0
5 | Vstupně-výstupní modul 4xvstup, 4xvýstup | 10 | ks |  | 0 |  | 0
6 | Modul adresovatelný pro světelnou signalizaci - maják vč.akumulátoru 8,4V, 200mAh. | 28 | ks |  | 0 |  | 0
7 | Obslužné pole požární ochrany - OPPO | 1 | ks |  | 0 |  | 0
7 | Kabel JE-H(st)H 2x2x0,8 FE180/A30-oranžový | 2500 | m |  | 0 |  | 0
8 | Kabel CHKH-V 3Cx1,5 FE180 | 180 | m |  | 0 |  | 0
9 | Kabel CHKH-V 5Cx2,5 FE180 | 260 | m |  | 0 |  | 0
10 | Kabel CHKH-V 5Cx4 FE180 | 40 | m |  | 0 |  | 0
9 | Jistič 1x10A/1/B | 10 | ks |  | 0 |  | 0
10 | Box ovládání požární klapky vybavený 8xpojistkový odpínač pro trubičkové pojistky vč.pojistek, 1xtransformátor 230/24V, 4xrelé 230V 50Hz, 2P, 4xrelé 24V 50Hz, 2P | 2 | ks |  | 0 |  | 0
11 | Přídržný elektromagnet dveří, 24V, 70kg vč. zdroje 24V DC, boxu a jističe 10A | 6 | kpl |  | 0 |  | 0
12 | Rozvaděč nástěnný do 24 modulů vč.vypínače 1x32A/3, 2xjistič 10A/B, 3xjistič 3x10A/C, 3xstykač 20A/2, 1xrelé do 24V, 4P | 1 | ks |  | 0 |  | 0
12 | Nastavení a oživení systému EPS | 1 | kpl |  |  |  | 0
13 | Revize napájení | 1 | ks |  |  |  | 0
14 | Propojovací kabely - dle systému | 1 | kpl |  | 0
15 | Drobný instalační materiál | 6 | % |  | 0
| EPS celkem |  |  |  | 0 |  | 0
KABELOVÉ TRASY
1 | Příchytky s požárni odolností | 2900 | ks |  | 0 |  | 0
1 | Trubka ohebná do 23mm | 450 | m |  | 0 |  | 0
2 | Hmožděnka 8mm | 3000 | ks |  | 0 |  | 0
2 | Vrut 4x50 | 3000 | ks |  | 0 |  | 0
3 | Podložka 4/15 | 3000 | ks |  | 0 |  | 0
3 | Průraz stropu | 6 | ks |  |  |  | 0
4 | Průraz zdi | 350 | ks |  |  |  | 0
4 | Sekání drážky | 220 | m |  |  |  | 0
5 | Drobný instalační materiál | 6 | % |  | 0
| KABELOVÉ TRASY celkem |  |  |  | 0 |  | 0
| Dodávky, montáž celkem (bez DPH) |  |  |  | 0 |  | 0

## 01 - SO 01.7.1 - Akumulač...
| List obsahuje: |  | 1) Krycí list soupisu | 2) Rekapitulace |  |  | 3) Soupis prací | Zpět na list: | Rekapitulace stavby
[9 empty] | >> skryté sloupce << | [9 empty] | {a6341ae9-af51-4c85-8c86-b768864d5f7f}
2
| KRYCÍ LIST SOUPISU | [8 empty] | v --- níže se nacházejí doplnkové a pomocné údaje k sestavám --- v | [8 empty] | False
Stavba:
Rekonstrukce domu blok 60, č.p. 2180, ul. Táboritů v mostě, domov se zvláštním režimem
Objekt:
1 - SO 01 - Vlastní objekt
Soupis:
07 - SO 01.7 - Hospodaření s dešťovou vodou
Úroveň 3:
01 - SO 01.7.1 - Akumulační nádrž
| KSO: |  |  |  |  | CC-CZ:
| Místo: |  | Most |  |  | Datum: | 13. 12. 2017
| Zadavatel: |  |  |  |  | IČ: | 25438832
|  | Mostecká bytová a.s. |  |  |  | DIČ:
| Uchazeč: |  |  |  |  | IČ:
DIČ:
| Projektant: |  |  |  |  | IČ: | 19021305
|  | Ct. Žežulka - ZEFRAPROJEKT |  |  |  | DIČ:
Poznámka:
Soupis prací je sestaven s využitím Cenové soustavy ÚRS. Položky, které pochází z této cenové soustavy, jsou ve sloupci 'Cenová soustava' označeny popisem 'CS ÚRS' a úrovní příslušného kalendářního pololetí. Veškeré další informace vymezující popis a podmínky použití těchto položek z Cenové soustavy, které nejsou uvedeny přímo v soupisu prací, jsou neomezeně dálkově k dispozici na www.cs-urs.cz, sekce Cenové a technické podmínky. Soupis položek je zpracován na základě projektu pro územní souhlas a stavební povolení.
| Cena bez DPH | [5 empty] | 0
|  |  | Základ daně |  |  | Sazba daně | Výše daně
| DPH | základní | 0 |  |  | 21% | 0
|  | snížená | 0 |  |  | 15% | 0
|  | zákl. přenesená | 0 |  |  | 21% | 0
|  | sníž. přenesená | 0 |  |  | 15% | 0
|  | nulová | 0 |  |  | 0% | 0
| Cena s DPH |  |  | v | CZK |  | 0
REKAPITULACE ČLENĚNÍ SOUPISU PRACÍ
Stavba:
Rekonstrukce domu blok 60, č.p. 2180, ul. Táboritů v mostě, domov se zvláštním režimem
Objekt:
1 - SO 01 - Vlastní objekt
Soupis:
07 - SO 01.7 - Hospodaření s dešťovou vodou
Úroveň 3:
01 - SO 01.7.1 - Akumulační nádrž
Místo: |  |  | Most |  |  | Datum: | 13. 12. 2017
Zadavatel: |  |  | Mostecká bytová a.s. |  |  | Projektant: | Ct. Žežulka - ZEFRAPROJEKT
Uchazeč:
Kód dílu - Popis | [6 empty] | Cena celkem [CZK]
Náklady soupisu celkem | [6 empty] | 0 | [12 empty] | -1
| HSV - Práce a dodávky HSV | [5 empty] | 0
| 1 - Zemní práce | [5 empty] | 0
| 2 - Zakládání | [5 empty] | 0
| 3 - Svislé a kompletní konstrukce | [5 empty] | 0
| 4 - Vodorovné konstrukce | [5 empty] | 0
| 8 - Trubní vedení | [5 empty] | 0
| 9 - Ostatní konstrukce a práce, bourání | [5 empty] | 0
| 998 - Přesun hmot | [5 empty] | 0
SOUPIS PRACÍ
Stavba:
Rekonstrukce domu blok 60, č.p. 2180, ul. Táboritů v mostě, domov se zvláštním režimem
Objekt:
1 - SO 01 - Vlastní objekt
Soupis:
07 - SO 01.7 - Hospodaření s dešťovou vodou
Úroveň 3:
01 - SO 01.7.1 - Akumulační nádrž
Místo: |  |  | Most |  |  | Datum: | 13. 12. 2017
Zadavatel: |  |  | Mostecká bytová a.s. |  |  | Projektant: | Ct. Žežulka - ZEFRAPROJEKT
Uchazeč:
PČ | Typ | Kód | Popis | MJ | Množství | J.cena [CZK] | Cena celkem [CZK] | Cenová soustava |  | Poznámka | DPH | J. Nh [h] | Nh celkem [h] | J. hmotnost [t] | Hmotnost celkem [t] | J. suť [t] | Suť Celkem [t]
Náklady soupisu celkem | [6 empty] | 0 | [5 empty] | 0 |  | 0.96761 |  | 0 |  | D | -1 | [10 empty] | 0
| D | HSV | Práce a dodávky HSV |  |  |  | 0 | [5 empty] | 0 |  | 0.96761 |  | 0 | 1 | D | 0 |  |  |  | ROZPOCET | [6 empty] | 0
| D | 1 | Zemní práce |  |  |  | 0 | [5 empty] | 0 |  | 0.21176 |  | 0 | 1 | D | 1 |  |  |  | ROZPOCET | [6 empty] | 0
1 | K | 131301201 | Hloubení zapažených jam a zářezů s urovnáním dna do předepsaného profilu a spádu v hornině tř. 4 do 100 m3 | m3 | 82.08 |  | 0 | CS ÚRS 2017 01 |  |  | základní |  | 0 | 0 | 0 | 0 | 0 | 4 | K | 2 |  |  |  | ROZPOCET | 0 | 0 | 0 | 0 | 0 | 1 | 0 | 4 | -1298316990
| PSC |  | Poznámka k souboru cen: 1. V cenách jsou započteny i náklady na případné nutné přemístění výkopku ve výkopišti a na přehození výkopku na přilehlém terénu na vzdálenost do 3 m od okraje jámy nebo naložení na dopravní prostředek. 2. Hloubení zapažených jam hloubky přes 16 m se oceňuje individuálně. 3. Náklady na svislé přemístění výkopku nad 1 m hloubky se určí dle ustanovení článku č. 3161 všeobecných podmínek katalogu. 4. Výpočet objemu vykopávky v pazených prostorách se stanovuje dle přílohy č. 4 tohoto ceníku. | [15 empty] | PSC | 2
| VV |  | "C.7.pdf + TZ str. 13-14" | [15 empty] | VV | 2 | 1 | True | 0 | ROZPOCET
| VV |  | 3,000*(3,600*7,600) |  | 82.08 | [13 empty] | VV | 2 | 2 | True | 0 | ROZPOCET
| VV |  | Součet |  | 82.08 | [13 empty] | VV | 2 | 4 | True | 1 | ROZPOCET
2 | K | 131301209 | Hloubení zapažených jam a zářezů s urovnáním dna do předepsaného profilu a spádu Příplatek k cenám za lepivost horniny tř. 4 | m3 | 82.08 |  | 0 | CS ÚRS 2017 01 |  |  | základní |  | 0 | 0 | 0 | 0 | 0 | 4 | K | 2 |  |  |  | ROZPOCET | 0 | 0 | 0 | 0 | 0 | 1 | 0 | 4 | 1291330062
| PSC |  | Poznámka k souboru cen: 1. V cenách jsou započteny i náklady na případné nutné přemístění výkopku ve výkopišti a na přehození výkopku na přilehlém terénu na vzdálenost do 3 m od okraje jámy nebo naložení na dopravní prostředek. 2. Hloubení zapažených jam hloubky přes 16 m se oceňuje individuálně. 3. Náklady na svislé přemístění výkopku nad 1 m hloubky se určí dle ustanovení článku č. 3161 všeobecných podmínek katalogu. 4. Výpočet objemu vykopávky v pazených prostorách se stanovuje dle přílohy č. 4 tohoto ceníku. | [15 empty] | PSC | 2
3 | K | 151201201 | Zřízení pažení stěn výkopu bez rozepření nebo vzepření zátažné, hloubky do 4 m | m2 | 67.2 |  | 0 | CS ÚRS 2017 01 |  |  | základní |  | 0 | 0.00149 | 0.10013 | 0 | 0 | 4 | K | 2 |  |  |  | ROZPOCET | 0 | 0 | 0 | 0 | 0 | 1 | 0 | 4 | 1952057308
| PSC |  | Poznámka k souboru cen: 1. Ceny nelze použít pro oceňování rozepřeného pažení stěn rýh pro podzemní vedení; toto se oceňuje cenami souboru cen 151 . 0-11 Zřízení pažení a rozepření stěn rýh pro podzemní vedení pro všechny šířky rýhy. 2. Plocha mezer mezi pažinami příložného pažení se od plochy příložného pažení neodečítá; nezapažené plochy u pažení zátažného nebo hnaného se od plochy pažení odečítají. | [15 empty] | PSC | 2
| VV |  | "C.7.pdf + TZ str. 13-14" | [15 empty] | VV | 2 | 1 | True | 0 | ROZPOCET
| VV |  | 3,000*(3,600*2+7,600*2) |  | 67.2 | [13 empty] | VV | 2 | 2 | True | 0 | ROZPOCET
| VV |  | Součet |  | 67.2 | [13 empty] | VV | 2 | 4 | True | 1 | ROZPOCET
4 | K | 151201211 | Odstranění pažení stěn výkopu s uložením pažin na vzdálenost do 3 m od okraje výkopu zátažné, hloubky do 4 m | m2 | 67.2 |  | 0 | CS ÚRS 2017 01 |  |  | základní |  | 0 | 0 | 0 | 0 | 0 | 4 | K | 2 |  |  |  | ROZPOCET | 0 | 0 | 0 | 0 | 0 | 1 | 0 | 4 | 993955640
5 | K | 151201301 | Zřízení rozepření zapažených stěn výkopů s potřebným přepažováním při roubení zátažném, hloubky do 4 m | m3 | 82.08 |  | 0 | CS ÚRS 2017 01 |  |  | základní |  | 0 | 0.00136 | 0.11163 | 0 | 0 | 4 | K | 2 |  |  |  | ROZPOCET | 0 | 0 | 0 | 0 | 0 | 1 | 0 | 4 | -1735610732
| PSC |  | Poznámka k souboru cen: 1. Ceny nelze použít pro oceňování rozepření stěn rýh pro podzemní vedení v hloubce do 8m; toto rozepření je započteno v cenách souboru cen 151 . 0-11 Zřízení pažení a rozepření stěn rýh pro podzemní vedení pro všechny šířky rýhy. | [15 empty] | PSC | 2
| VV |  | "C.7.pdf + TZ str. 13-14" | [15 empty] | VV | 2 | 1 | True | 0 | ROZPOCET
| VV |  | 3,000*(3,600*7,600) |  | 82.08 | [13 empty] | VV | 2 | 2 | True | 0 | ROZPOCET
| VV |  | Součet |  | 82.08 | [13 empty] | VV | 2 | 4 | True | 1 | ROZPOCET
6 | K | 151201311 | Odstranění rozepření stěn výkopů s uložením materiálu na vzdálenost do 3 m od okraje výkopu roubení zátažného, hloubky do 4 m | m3 | 82.08 |  | 0 | CS ÚRS 2017 01 |  |  | základní |  | 0 | 0 | 0 | 0 | 0 | 4 | K | 2 |  |  |  | ROZPOCET | 0 | 0 | 0 | 0 | 0 | 1 | 0 | 4 | -1254870390
7 | K | 151501501 | Přepažování rozepření zapažených stěn výkopů při roubení zátažném, hloubky do 4 m | m3 | 82.08 |  | 0 | CS ÚRS 2017 01 |  |  | základní |  | 0 | 0 | 0 | 0 | 0 | 4 | K | 2 |  |  |  | ROZPOCET | 0 | 0 | 0 | 0 | 0 | 1 | 0 | 4 | -1695833917
| PSC |  | Poznámka k souboru cen: 1. Ceny jsou určeny pro druhé a každé další přepažování po skončení vykopávky, předepisuje-li je projekt (např. kladení druhého potrubí ve výkopu, nikoliv však drenáže, nebo pro provedení izolace konstrukce nebo ochranné přizdívky apod. ve výkopu). | [15 empty] | PSC | 2
8 | K | 161101102 | Svislé přemístění výkopku bez naložení do dopravní nádoby avšak s vyprázdněním dopravní nádoby na hromadu nebo do dopravního prostředku z horniny tř. 1 až 4, při hloubce výkopu přes 2,5 do 4 m | m3 | 82.08 |  | 0 | CS ÚRS 2017 01 |  |  | základní |  | 0 | 0 | 0 | 0 | 0 | 4 | K | 2 |  |  |  | ROZPOCET | 0 | 0 | 0 | 0 | 0 | 1 | 0 | 4 | -2059545339
| PSC |  | Poznámka k souboru cen: 1. Ceny -1151 až -1158 lze použít i pro svislé přemístění materiálu a stavební suti z konstrukcí ze zdiva cihelného nebo kamenného, z betonu prostého, prokládaného, železového i předpjatého, pokud tyto konstrukce byly vybourány ve výkopišti. 2. Ceny pro hloubku přes 1 do 2,5 m, přes 2,5 m do 4 m atd. jsou určeny pro svislé přemístění výkopku od 0 do 2,5 m, od 0 do 4 m atd. 3. Množství materiálu i stavební suti z rozbouraných konstrukcí pro přemístění se rovná objemu konstrukcí před rozbouráním. | [15 empty] | PSC | 2
9 | K | 162701105 | Vodorovné přemístění výkopku nebo sypaniny po suchu na obvyklém dopravním prostředku, bez naložení výkopku, avšak se složením bez rozhrnutí z horniny tř. 1 až 4 na vzdálenost přes 9 000 do 10 000 m | m3 | 45.152 |  | 0 | CS ÚRS 2017 01 |  |  | základní |  | 0 | 0 | 0 | 0 | 0 | 4 | K | 2 |  |  |  | ROZPOCET | 0 | 0 | 0 | 0 | 0 | 1 | 0 | 4 | 673067886
| PSC |  | Poznámka k souboru cen: 1. Ceny nelze použít, předepisuje-li projekt přemístit výkopek na místo nepřístupné obvyklým dopravním prostředkům; toto přemístění se oceňuje individuálně. 2. V cenách jsou započteny i náhrady za jízdu loženého vozidla v terénu ve výkopišti nebo na násypišti. 3. V cenách nejsou započteny náklady na rozhrnutí výkopku na násypišti; toto rozhrnutí se oceňuje cenami souboru cen 171 . 0- . . Uložení sypaniny do násypů a 171 20-1201Uložení sypaniny na skládky. 4. Je-li na dopravní dráze pro vodorovné přemístění nějaká překážka, pro kterou je nutno překládat výkopek z jednoho obvyklého dopravního prostředku na jiný obvyklý dopravní prostředek, oceňuje se toto lomené vodorovné přemístění výkopku v každém úseku samostatně příslušnou cenou tohoto souboru cen a překládání výkopku cenami souboru cen 167 10-3 . Nakládání neulehlého výkopku z hromad s ohledem na ustanovení pozn. číslo 5. 5. Přemísťuje-li se výkopek z dočasných skládek vzdálených do 50 m, neoceňuje se nakládání výkopku, i když se provádí. Toto ustanovení neplatí, vylučuje-li projekt použití dozeru. 6. V cenách vodorovného přemístění sypaniny nejsou započteny náklady na dodávku materiálu, tyto se oceňují ve specifikaci. | [15 empty] | PSC | 2
| VV |  | "přebytečný výkopek na skládku" | [15 empty] | VV | 2 | 1 | True | 0 | ROZPOCET
| VV |  | 82,080-36,928 |  | 45.152 | [13 empty] | VV | 2 | 2 | True | 0 | ROZPOCET
| VV |  | Součet |  | 45.152 | [13 empty] | VV | 2 | 4 | True | 1 | ROZPOCET
10 | K | 167101101 | Nakládání, skládání a překládání neulehlého výkopku nebo sypaniny nakládání, množství do 100 m3, z hornin tř. 1 až 4 | m3 | 45.152 |  | 0 | CS ÚRS 2017 01 |  |  | základní |  | 0 | 0 | 0 | 0 | 0 | 4 | K | 2 |  |  |  | ROZPOCET | 0 | 0 | 0 | 0 | 0 | 1 | 0 | 4 | -1612627341
| PSC |  | Poznámka k souboru cen: 1. Ceny -1101, -1151, -1102, -1152, -1103, -1153, jsou určeny pro nakládání, skládání a překládání na obvyklý nebo z obvyklého dopravního prostředku. Pro nakládání z lodi nebo na loď jsou určeny ceny -1105 a -1155. 2. Ceny -1105 a -1155 jsou určeny pro nakládání, překládání a vykládání na vzdálenost a) do 20 m vodorovně; vodorovná vzdálenost se měří od těžnice lodi k těžnici druhé lodi, nebo k těžišti hromady na břehu nebo k těžišti dopravního prostředku na suchu, b) do 4 m svisle; svislá vzdálenost se měří od pracovní hladiny vody k úrovni srovna- ného terénu v místě hromady nebo v místě dopravní plochy pro dopravní prostředek na suchu. Uvedenou svislou vzdálenost 4 m lze zvětšit, a to nejvýše do 6 m, jestliže je vodorovná vzdálenost uvedená v bodu a) kratší než 20 m nejméně o trojnásobek zvětšení výšky přes 4 m. 3. Množství měrných jednotek se určí v rostlém stavu horniny. | [15 empty] | PSC | 2
| VV |  | "přebytečný výkopek" | [15 empty] | VV | 2 | 1 | True | 0 | ROZPOCET
| VV |  | 82,080-36,928 |  | 45.152 | [13 empty] | VV | 2 | 2 | True | 0 | ROZPOCET
| VV |  | Součet |  | 45.152 | [13 empty] | VV | 2 | 4 | True | 1 | ROZPOCET
11 | K | 171201211 | Uložení sypaniny poplatek za uložení sypaniny na skládce (skládkovné) | t | 76.758 |  | 0 | CS ÚRS 2017 01 |  |  | základní |  | 0 | 0 | 0 | 0 | 0 | 4 | K | 2 |  |  |  | ROZPOCET | 0 | 0 | 0 | 0 | 0 | 1 | 0 | 4 | 619596057
| PSC |  | Poznámka k souboru cen: 1. Cena -1201 je určena i pro: a) uložení výkopku nebo ornice na dočasné skládky předepsané projektem tak, že na 1 m2 projektem určené plochy této skládky připadá přes 2 m3 výkopku nebo ornice; v opačném případě se uložení neoceňuje. Množství výkopku nebo ornice připadající na 1 m2 skládky se určí jako podíl množství výkopku nebo ornice, měřeného v rostlém stavu a projektem určené plochy dočasné skládky; b) zasypání koryt vodotečí a prohlubní v terénu bez předepsaného zhutnění sypaniny; c) uložení výkopku pod vodou do prohlubní ve dně vodotečí nebo nádrží. 2. Cenu -1201 nelze použít pro uložení výkopku nebo ornice: a) při vykopávkách pro podzemní vedení podél hrany výkopu, z něhož byl výkopek získán, a to ani tehdy, jestliže se výkopek po vyhození z výkopu na povrch území ještě dále přemisťuje na hromady podél výkopu; b) na dočasné skládky, které nejsou předepsány projektem; c) na dočasné skládky předepsané projektem tak, že na 1 m2 projektem určené plochy této skládky připadají nejvýše 2 m3 výkopku nebo ornice (viz. též poznámku č. 1 a); d) na dočasné skládky, oceňuje-li se cenou 121 10-1101 Sejmutí ornice nebo lesní půdy do 50 m, nebo oceňuje-li se vodorovné přemístění výkopku do 20 m a 50 m cenami 162 20-1101, 162 20-1102, 162 20-1151 a 162 20-1152. V těchto případech se uložení výkopku nebo ornice na dočasnou skládku neoceňuje. e) na trvalé skládky s předepsaným zhutněním; toto uložení výkopku se oceňuje cenami souboru cen 171 . 0- . . Uložení sypaniny do násypů. 3. V ceně -1201 jsou započteny i náklady na rozprostření sypaniny ve vrstvách s hrubým urovnáním na skládce. 4. V ceně -1201 nejsou započteny náklady na získání skládek ani na poplatky za skládku. 5. Množství jednotek uložení výkopku (sypaniny) se určí v m3 uloženého výkopku (sypaniny),v rostlém stavu zpravidla ve výkopišti. 6. Cenu -1211 lze po dohodě upravit podle místních podmínek. | [15 empty] | PSC | 2
| VV |  | "přebytečný výkopek" | [15 empty] | VV | 2 | 1 | True | 0 | ROZPOCET
| VV |  | 82,080-36,928 |  | 45.152 | [13 empty] | VV | 2 | 2 | True | 0 | ROZPOCET
| VV |  | Součet |  | 45.152 | [13 empty] | VV | 2 | 4 | True | 1 | ROZPOCET
| VV |  | 45,152*1,7 'Přepočtené koeficientem množství |  | 76.758 | [13 empty] | VV | 2 | 2 | False | 1 | ROZPOCET
12 | K | 174101101 | Zásyp sypaninou z jakékoliv horniny s uložením výkopku ve vrstvách se zhutněním jam, šachet, rýh nebo kolem objektů v těchto vykopávkách | m3 | 36.928 |  | 0 | CS ÚRS 2017 01 |  |  | základní |  | 0 | 0 | 0 | 0 | 0 | 4 | K | 2 |  |  |  | ROZPOCET | 0 | 0 | 0 | 0 | 0 | 1 | 0 | 4 | 544062899
| PSC |  | Poznámka k souboru cen: 1. Ceny 174 10- . . jsou určeny pro zhutněné zásypy s mírou zhutnění: a) z hornin soudržných do 100 % PS, b) z hornin nesoudržných do I(d) 0,9, c) z hornin kamenitých pro jakoukoliv míru zhutnění. 2. Je-li projektem předepsáno vyšší zhutnění, podle bodu a) a b) poznámky č 1., ocení se zásyp individuálně. 3. Ceny nelze použít pro zásyp rýh pro drenážní trativody pro lesnicko-technické meliorace a zemědělské. Zásyp těchto rýh se oceňuje cenami souboru cen 174 20-3 . části A 03 Zemní práce pro objekty oborů 831 až 833. Nezhutněný zásyp odvodňovacích kanálů z betonových a železobetonových trub v polních a lučních tratích se oceňuje cenou -1101 Zásyp sypaninou rýh bez ohledu na šířku kanálu; cena obsahuje i náklady na ruční nezhutněný zásyp výšky do 200 mm nad vrchol potrubí. 4. V cenách 10-1101, 10-1103, 20-1101 a 20-1103 je započteno přemístění sypaniny ze vzdálenosti 10 m od kraje výkopu nebo zasypávaného prostoru, měřeno k těžišti skládky. 5. V ceně 10-1102 je započteno přemístění sypaniny ze vzdálenosti 15 m od hrany zasypávaného prostoru, měřeno k těžišti skládky. 6. Objem zásypu je rozdíl objemu výkopu a objemu do něho vestavěných konstrukcí nebo uložených vedení i s jejich obklady a podklady (tento objem se nazývá objemem horniny vytlačené konstrukcí). Objem potrubí do DN 180, příp. i s obalem, se od objemu zásypu neodečítá. Pro stanovení objemu zásypu se od objemu výkopu odečítá i objem obsypu potrubí oceňovaný cenami souboru cen 175 10-11 Obsyp potrubí, přichází-li v úvahu . 7. Odklizení zbylého výkopku po provedení zásypu zářezů se šikmými stěnami pro podzemní vedení nebo zásypu jam a rýh pro podzemní vedení se oceňuje, je-li objem zbylého výkopku: a) do 1 m3 na 1 m vedení a jedná se o výkopek neulehlý - cenami souboru cen 167 10-110 Nakládání výkopku nebo sypaniny a 162 . 0-1 . Vodorovné přemístění výkopku. V případě, že se jedná o výkopek ulehlý - rozpojení a naložení výkopku cenami souboru cen 122 . 0-1 . souboru cen 162 . 0-1 . Vodorovné přemístění výkopku; b) přes 1 m3 na 1 m vedení, jestliže projekt předepíše, že se zbylý výkopek bude odklízet zároveň s prováděním vykopávky, pouze přemístění výkopku cenami souboru cen 162 . 0-1 . Vodorovné přemístění výkopku. Při zmíněném objemu zbylého výkopku se neoceňuje ani naložení ani rozpojení výkopku. Jestliže se zbylý výkopek neodklízí, nýbrž rozprostírá podél výkopu a nad výkopem, platí poznámka č. 8. 8. Rozprostření zbylého výkopku podél výkopu a nad výkopem po provedení zásypů zářezů se šikmými stěnami pro podzemní vedení nebo zásypu jam a rýh pro podzemní vedení se oceňuje: a) cenou 171 20-1101 Uložení sypaniny do nezhutněných násypů, není-li projektem předepsáno zhutnění rozprostřeného zbylého výkopku, b) cenou 171 10-1111 Uložení sypaniny do násypů z hornin sypkých, je-li předepsáno zhutnění rozprostřeného zbylého výkopku, a to v objemu vypočteném podle poznámky č.6, příp. zmenšeném o objem výkopku, který byl již odklizen. 9. Míru zhutnění předepisuje projekt. | [15 empty] | PSC | 2
| VV |  | "C.7.pdf + TZ str. 13-14" | [15 empty] | VV | 2 | 1 | True | 0 | ROZPOCET
| VV |  | "zpětný zásyp výkopkem" | [15 empty] | VV | 2 | 1 | True | 0 | ROZPOCET
| VV |  | 3,000*(3,600*7,600) |  | 82.08 | [13 empty] | VV | 2 | 2 | True | 0 | ROZPOCET
| VV |  | "odpočet lože tl. 500 mm" | [15 empty] | VV | 2 | 1 | True | 0 | ROZPOCET
| VV |  | -0,500*(3,600*7,600) |  | -13.68 | [13 empty] | VV | 2 | 2 | True | 0 | ROZPOCET
| VV |  | "odpočet ŽB podkl. desky tl. 200 mm" | [15 empty] | VV | 2 | 1 | True | 0 | ROZPOCET
| VV |  | -0,200*(2,600*6,600) |  | -3.432 | [13 empty] | VV | 2 | 2 | True | 0 | ROZPOCET
| VV |  | "odpočet akumul. nádrže" | [15 empty] | VV | 2 | 1 | True | 0 | ROZPOCET
| VV |  | -23,000 |  | -23 | [13 empty] | VV | 2 | 2 | True | 0 | ROZPOCET
| VV |  | "odpočet obetonování stěn h. 1500 mm" | [15 empty] | VV | 2 | 1 | True | 0 | ROZPOCET
| VV |  | -((6,400*2+2,000*2)*(0,200*1,500)) |  | -5.04 | [13 empty] | VV | 2 | 2 | True | 0 | ROZPOCET
| VV |  | Součet |  | 36.928 | [13 empty] | VV | 2 | 4 | True | 1 | ROZPOCET
| D | 2 | Zakládání |  |  |  | 0 | [5 empty] | 0 |  | 0 |  | 0 | 1 | D | 1 |  |  |  | ROZPOCET | [6 empty] | 0
13 | K | 215901101 | Zhutnění podloží pod násypy z rostlé horniny tř. 1 až 4 z hornin soudružných do 92 % PS a nesoudržných sypkých relativní ulehlosti I(d) do 0,8 | m2 | 27.36 |  | 0 | CS ÚRS 2017 01 |  |  | základní |  | 0 | 0 | 0 | 0 | 0 | 4 | K | 2 |  |  |  | ROZPOCET | 0 | 0 | 0 | 0 | 0 | 1 | 0 | 4 | 336236172
| PSC |  | Poznámka k souboru cen: 1. Cena je určena pro zhutnění ploch vodorovných nebo ve sklonu do 1 : 5, je-li předepsáno zhutnění do hloubky 0,7 m od pláně. 2. Cenu nelze použít pro zhutnění podloží z hornin konzistence kašovité až tekoucí. 3. Míru zhutnění podloží předepisuje projekt. 4. Množství jednotek se určí v m2 půdorysné plochy zhutněného podloží. | [15 empty] | PSC | 2
| VV |  | "C.7.pdf + TZ str. 13-14" | [15 empty] | VV | 2 | 1 | True | 0 | ROZPOCET
| VV |  | 3,600*7,600 |  | 27.36 | [13 empty] | VV | 2 | 2 | True | 0 | ROZPOCET
| VV |  | Součet |  | 27.36 | [13 empty] | VV | 2 | 4 | True | 1 | ROZPOCET
| D | 3 | Svislé a kompletní konstrukce |  |  |  | 0 | [5 empty] | 0 |  | 0.328 |  | 0 | 1 | D | 1 |  |  |  | ROZPOCET | [6 empty] | 0
14 | K | 382413122.1 | Osazení plastové jímky z polypropylenu PP na obetonování objemu 23000 l | kus | 1 |  | 0 |  |  |  | základní |  | 0 | 0 | 0 | 0 | 0 | 4 | K | 2 |  |  |  | ROZPOCET | 0 | 0 | 0 | 0 | 0 | 1 | 0 | 4 | 1005765696
15 | M | 562300290.1 | jímka plastová na obetonování 6 x 2 x 2,04 m objem 24 m3 | kus | 1 |  | 0 |  |  |  | základní |  | 0 | 0.328 | 0.328 | 0 | 0 | 8 | M | 2 |  |  |  | ROZPOCET | 0 | 0 | 0 | 0 | 0 | 1 | 0 | 4 | 2007038924
| D | 4 | Vodorovné konstrukce |  |  |  | 0 | [5 empty] | 0 |  | 0.32161 |  | 0 | 1 | D | 1 |  |  |  | ROZPOCET | [6 empty] | 0
16 | K | 451573111 | Lože pod potrubí, stoky a drobné objekty v otevřeném výkopu z písku a štěrkopísku do 63 mm | m3 | 13.68 |  | 0 | CS ÚRS 2017 01 |  |  | základní |  | 0 | 0 | 0 | 0 | 0 | 4 | K | 2 |  |  |  | ROZPOCET | 0 | 0 | 0 | 0 | 0 | 1 | 0 | 4 | -1683719066
| PSC |  | Poznámka k souboru cen: 1. Ceny -1111 a -1192 lze použít i pro zřízení sběrných vrstev nad drenážními trubkami. 2. V cenách -5111 a -1192 jsou započteny i náklady na prohození výkopku získaného při zemních pracích. | [15 empty] | PSC | 2
| VV |  | "C.7.pdf + TZ str. 13-14" | [15 empty] | VV | 2 | 1 | True | 0 | ROZPOCET
| VV |  | "tl. 500 mm" | [15 empty] | VV | 2 | 1 | True | 0 | ROZPOCET
| VV |  | 0,500*(3,600*7,600) |  | 13.68 | [13 empty] | VV | 2 | 2 | True | 0 | ROZPOCET
| VV |  | Součet |  | 13.68 | [13 empty] | VV | 2 | 4 | True | 1 | ROZPOCET
17 | K | 452321151 | Podkladní a zajišťovací konstrukce z betonu železového v otevřeném výkopu desky pod potrubí, stoky a drobné objekty z betonu tř. C 20/25 | m3 | 3.432 |  | 0 | CS ÚRS 2017 01 |  |  | základní |  | 0 | 0 | 0 | 0 | 0 | 4 | K | 2 |  |  |  | ROZPOCET | 0 | 0 | 0 | 0 | 0 | 1 | 0 | 4 | 1187474539
| PSC |  | Poznámka k souboru cen: 1. Ceny -1121 až -1181 a -1192 lze použít i pro ochrannou vrstvu pod železobetonové konstrukce. 2. Ceny -2121 až -2181 a -2192 jsou určeny pro jakékoliv úkosy sedel. | [15 empty] | PSC | 2
| VV |  | "C.7.pdf + TZ str. 13-14" | [15 empty] | VV | 2 | 1 | True | 0 | ROZPOCET
| VV |  | "ŽB podkladní deska tl. 200 mm" | [15 empty] | VV | 2 | 1 | True | 0 | ROZPOCET
| VV |  | 0,200*(2,600*6,600) |  | 3.432 | [13 empty] | VV | 2 | 2 | True | 0 | ROZPOCET
| VV |  | Součet |  | 3.432 | [13 empty] | VV | 2 | 4 | True | 1 | ROZPOCET
18 | K | 452351101 | Bednění podkladních a zajišťovacích konstrukcí v otevřeném výkopu desek nebo sedlových loží pod potrubí, stoky a drobné objekty | m2 | 3.68 |  | 0 | CS ÚRS 2017 01 |  |  | základní |  | 0 | 0.00632 | 0.023258 | 0 | 0 | 4 | K | 2 |  |  |  | ROZPOCET | 0 | 0 | 0 | 0 | 0 | 1 | 0 | 4 | -1528300270
| VV |  | "C.7.pdf + TZ str. 13-14" | [15 empty] | VV | 2 | 1 | True | 0 | ROZPOCET
| VV |  | "ŽB podkladní deska tl. 200 mm" | [15 empty] | VV | 2 | 1 | True | 0 | ROZPOCET
| VV |  | 0,200*(2,600*2+6,600*2) |  | 3.68 | [13 empty] | VV | 2 | 2 | True | 0 | ROZPOCET
| VV |  | Součet |  | 3.68 | [13 empty] | VV | 2 | 4 | True | 1 | ROZPOCET
19 | K | 452368211 | Výztuž podkladních desek, bloků nebo pražců v otevřeném výkopu ze svařovaných sítí typu Kari | t | 0.352 |  | 0 | CS ÚRS 2017 01 |  |  | základní |  | 0 | 0.84758 | 0.29835 | 0 | 0 | 4 | K | 2 |  |  |  | ROZPOCET | 0 | 0 | 0 | 0 | 0 | 1 | 0 | 4 | 895374056
| VV |  | "C.7.pdf + TZ str. 13-14" | [15 empty] | VV | 2 | 1 | True | 0 | ROZPOCET
| VV |  | "ŽB podkladní deska tl. 200 mm - 2x KARI 8/100/100 mm" | [15 empty] | VV | 2 | 1 | True | 0 | ROZPOCET
| VV |  | (2*(2,600*6,600))*7,900*0,001 |  | 0.271 | [13 empty] | VV | 2 | 2 | True | 0 | ROZPOCET
| VV |  | "přípočet 30% na prostřih a stykování sítí" | [15 empty] | VV | 2 | 1 | True | 0 | ROZPOCET
| VV |  | 0,271*30/100 |  | 0.081 | [13 empty] | VV | 2 | 2 | True | 0 | ROZPOCET
| VV |  | Součet |  | 0.352 | [13 empty] | VV | 2 | 4 | True | 1 | ROZPOCET
| D | 8 | Trubní vedení |  |  |  | 0 | [5 empty] | 0 |  | 0.10613 |  | 0 | 1 | D | 1 |  |  |  | ROZPOCET | [6 empty] | 0
20 | K | 894201113 | Ostatní konstrukce na trubním vedení z prostého betonu dno šachet tloušťky přes 200 mm z betonu bez zvýšených nároků na prostředí tř. C 16/20 | m3 | 1.2 |  | 0 | CS ÚRS 2017 01 |  |  | základní |  | 0 | 0 | 0 | 0 | 0 | 4 | K | 2 |  |  |  | ROZPOCET | 0 | 0 | 0 | 0 | 0 | 1 | 0 | 4 | -1626607181
| PSC |  | Poznámka k souboru cen: 1. Bednění stěny šachet se oceňuje cenami souboru cen 894 50-.. Bednění konstrukcí na trubním vedení této části katalogu. 2. Bednění žlabu se oceňuje cenami souboru cen 351 35-11 Vnitřní bednění spodní části stok části A 03. | [15 empty] | PSC | 2
| VV |  | "C.7.pdf + TZ str. 13-14" | [15 empty] | VV | 2 | 1 | True | 0 | ROZPOCET
| VV |  | "tl. 100 mm" | [15 empty] | VV | 2 | 1 | True | 0 | ROZPOCET
| VV |  | 0,100*(6,000*2,000) |  | 1.2 | [13 empty] | VV | 2 | 2 | True | 0 | ROZPOCET
| VV |  | Součet |  | 1.2 | [13 empty] | VV | 2 | 4 | True | 1 | ROZPOCET
21 | K | 899620131 | Obetonování plastových šachet z polypropylenu betonem prostým v otevřeném výkopu, beton tř. C 16/20 | m3 | 5.04 |  | 0 | CS ÚRS 2017 01 |  |  | základní |  | 0 | 0 | 0 | 0 | 0 | 4 | K | 2 |  |  |  | ROZPOCET | 0 | 0 | 0 | 0 | 0 | 1 | 0 | 4 | 1933535178
| VV |  | "C.7.pdf + TZ str. 13-14" | [15 empty] | VV | 2 | 1 | True | 0 | ROZPOCET
| VV |  | "tl. 200 mm, výšky 1500 mm" | [15 empty] | VV | 2 | 1 | True | 0 | ROZPOCET
| VV |  | (6,400*2+2,000*2)*(0,200*1,500) |  | 5.04 | [13 empty] | VV | 2 | 2 | True | 0 | ROZPOCET
| VV |  | Součet |  | 5.04 | [13 empty] | VV | 2 | 4 | True | 1 | ROZPOCET
22 | K | 899640111 | Bednění pro obetonování plastových šachet v otevřeném výkopu hranatých | m2 | 26.4 |  | 0 | CS ÚRS 2017 01 |  |  | základní |  | 0 | 0.00402 | 0.10613 | 0 | 0 | 4 | K | 2 |  |  |  | ROZPOCET | 0 | 0 | 0 | 0 | 0 | 1 | 0 | 4 | 2063761158
| VV |  | "C.7.pdf + TZ str. 13-14" | [15 empty] | VV | 2 | 1 | True | 0 | ROZPOCET
| VV |  | "tl. 200 mm, výšky 1500 mm" | [15 empty] | VV | 2 | 1 | True | 0 | ROZPOCET
| VV |  | (6,400*2+2,400*2)*1,500 |  | 26.4 | [13 empty] | VV | 2 | 2 | True | 0 | ROZPOCET
| VV |  | Součet |  | 26.4 | [13 empty] | VV | 2 | 4 | True | 1 | ROZPOCET
| D | 9 | Ostatní konstrukce a práce, bourání |  |  |  | 0 | [5 empty] | 0 |  | 0.00012 |  | 0 | 1 | D | 1 |  |  |  | ROZPOCET | [6 empty] | 0
23 | K | 933901111 | Zkoušky objektů a vymývání provedení zkoušky vodotěsnosti betonové nádrže jakéhokoliv druhu a tvaru, o obsahu do 1000 m3 | m3 | 24 |  | 0 | CS ÚRS 2017 01 |  |  | základní |  | 0 | 0 | 0 | 0 | 0 | 4 | K | 2 |  |  |  | ROZPOCET | 0 | 0 | 0 | 0 | 0 | 1 | 0 | 4 | -819364731
| PSC |  | Poznámka k souboru cen: 1. Ceny -1111 a -1112 jsou určeny pro provedení zkoušky vodotěsnosti nádrží, které neslouží k výrobě kalového plynu. 2. V cenách -1311 a -1312 jsou započteny i náklady na dodání vody. 3. V cenách -1111 a -1112, -1511 a -1512 jsou započteny i náklady na napuštění a vypuštění vody z nádrže po skončení zkoušky. 4. V cenách -1111 a -1112, -1511 a -1512 nejsou započteny náklady na dodání vody pro zkoušku; dodání vody se oceňuje ve specifikaci a nezapočítává se do celkové hmotnosti pro oceňování přesunu hmot. 5. Množství měrných jednotek se určuje pro cenu a) -1311 a -1312 v m3 vody v nádrži; b) -1111, -1112, -1511 a -1512 v m3 vody, která se určí z objemu nádrže s přihlédnutím ke předepsané zkušební hladině vody, z vody potřebné pro nasycení pláště a udržení zkušební hladiny. Ztratné lze dohodnout ve výši 3 %. | [15 empty] | PSC | 2
24 | K | 933901311 | Zkoušky objektů a vymývání naplnění a vyprázdnění nádrže pro účely vymývací (proplachovací) o obsahu do 1000 m3 | m3 | 24 |  | 0 | CS ÚRS 2017 01 |  |  | základní |  | 0 | 0 | 0 | 0 | 0 | 4 | K | 2 |  |  |  | ROZPOCET | 0 | 0 | 0 | 0 | 0 | 1 | 0 | 4 | 919608806
| PSC |  | Poznámka k souboru cen: 1. Ceny -1111 a -1112 jsou určeny pro provedení zkoušky vodotěsnosti nádrží, které neslouží k výrobě kalového plynu. 2. V cenách -1311 a -1312 jsou započteny i náklady na dodání vody. 3. V cenách -1111 a -1112, -1511 a -1512 jsou započteny i náklady na napuštění a vypuštění vody z nádrže po skončení zkoušky. 4. V cenách -1111 a -1112, -1511 a -1512 nejsou započteny náklady na dodání vody pro zkoušku; dodání vody se oceňuje ve specifikaci a nezapočítává se do celkové hmotnosti pro oceňování přesunu hmot. 5. Množství měrných jednotek se určuje pro cenu a) -1311 a -1312 v m3 vody v nádrži; b) -1111, -1112, -1511 a -1512 v m3 vody, která se určí z objemu nádrže s přihlédnutím ke předepsané zkušební hladině vody, z vody potřebné pro nasycení pláště a udržení zkušební hladiny. Ztratné lze dohodnout ve výši 3 %. | [15 empty] | PSC | 2
25 | K | 952903112 | Vyčištění objektů čistíren odpadních vod, nádrží, žlabů nebo kanálů světlé výšky prostoru do 3,5 m | m2 | 12 |  | 0 | CS ÚRS 2017 01 |  |  | základní |  | 0 | 1e-05 | 0.00012 | 0 | 0 | 4 | K | 2 |  |  |  | ROZPOCET | 0 | 0 | 0 | 0 | 0 | 1 | 0 | 4 | -891360402
| PSC |  | Poznámka k souboru cen: 1. Ceny jsou určeny za zametení prostorů, umytí keramických podlah, vyčištění oken, dveří, zábradlí, potrubí, armatur a jiných konstrukcí a předmětů před předáním stavby do užívání. 2. Množství měrných jednotek se určuje v m2 půdorysné plochy vnějšího obrysu objektu. | [15 empty] | PSC | 2
| D | 998 | Přesun hmot |  |  |  | 0 | [5 empty] | 0 |  | 0 |  | 0 | 1 | D | 1 |  |  |  | ROZPOCET | [6 empty] | 0
26 | K | 998276101 | Přesun hmot pro trubní vedení hloubené z trub z plastických hmot nebo sklolaminátových pro vodovody nebo kanalizace v otevřeném výkopu dopravní vzdálenost do 15 m | t | 0.968 |  | 0 | CS ÚRS 2017 01 |  |  | základní |  | 0 | 0 | 0 | 0 | 0 | 4 | K | 2 |  |  |  | ROZPOCET | 0 | 0 | 0 | 0 | 0 | 1 | 0 | 4 | 1302314342
| PSC |  | Poznámka k souboru cen: 1. Položky přesunu hmot nelze užít pro zeminu, sypaniny, štěrkopísek, kamenivo ap. Případná manipulace s tímto materiálem se oceňuje souborem cen 162 .0-11 Vodorovné přemístění výkopku nebo sypaniny katalogu 800-1 Zemní práce. | [15 empty] | PSC | 2

## 02 - SO 01.7.2 - Odvodněn...
| List obsahuje: |  | 1) Krycí list soupisu | 2) Rekapitulace |  |  | 3) Soupis prací | Zpět na list: | Rekapitulace stavby
[9 empty] | >> skryté sloupce << | [9 empty] | {70b37b41-ba11-494f-bf3e-3af088a4fae2}
2
| KRYCÍ LIST SOUPISU | [8 empty] | v --- níže se nacházejí doplnkové a pomocné údaje k sestavám --- v | [8 empty] | False
Stavba:
Rekonstrukce domu blok 60, č.p. 2180, ul. Táboritů v mostě, domov se zvláštním režimem
Objekt:
1 - SO 01 - Vlastní objekt
Soupis:
07 - SO 01.7 - Hospodaření s dešťovou vodou
Úroveň 3:
02 - SO 01.7.2 - Odvodnění parkoviště (po retenční nádrž)
| KSO: |  |  |  |  | CC-CZ:
| Místo: |  | Most |  |  | Datum: | 13. 12. 2017
| Zadavatel: |  |  |  |  | IČ: | 25438832
|  | Mostecká bytová a.s. |  |  |  | DIČ:
| Uchazeč: |  |  |  |  | IČ:
DIČ:
| Projektant: |  |  |  |  | IČ: | 19021305
|  | Ct. Žežulka - ZEFRAPROJEKT |  |  |  | DIČ:
Poznámka:
Soupis prací je sestaven s využitím Cenové soustavy ÚRS. Položky, které pochází z této cenové soustavy, jsou ve sloupci 'Cenová soustava' označeny popisem 'CS ÚRS' a úrovní příslušného kalendářního pololetí. Veškeré další informace vymezující popis a podmínky použití těchto položek z Cenové soustavy, které nejsou uvedeny přímo v soupisu prací, jsou neomezeně dálkově k dispozici na www.cs-urs.cz, sekce Cenové a technické podmínky. Soupis položek je zpracován na základě projektu pro územní souhlas a stavební povolení.
| Cena bez DPH | [5 empty] | 0
|  |  | Základ daně |  |  | Sazba daně | Výše daně
| DPH | základní | 0 |  |  | 21% | 0
|  | snížená | 0 |  |  | 15% | 0
|  | zákl. přenesená | 0 |  |  | 21% | 0
|  | sníž. přenesená | 0 |  |  | 15% | 0
|  | nulová | 0 |  |  | 0% | 0
| Cena s DPH |  |  | v | CZK |  | 0
REKAPITULACE ČLENĚNÍ SOUPISU PRACÍ
Stavba:
Rekonstrukce domu blok 60, č.p. 2180, ul. Táboritů v mostě, domov se zvláštním režimem
Objekt:
1 - SO 01 - Vlastní objekt
Soupis:
07 - SO 01.7 - Hospodaření s dešťovou vodou
Úroveň 3:
02 - SO 01.7.2 - Odvodnění parkoviště (po retenční nádrž)
Místo: |  |  | Most |  |  | Datum: | 13. 12. 2017
Zadavatel: |  |  | Mostecká bytová a.s. |  |  | Projektant: | Ct. Žežulka - ZEFRAPROJEKT
Uchazeč:
Kód dílu - Popis | [6 empty] | Cena celkem [CZK]
Náklady soupisu celkem | [6 empty] | 0 | [12 empty] | -1
| HSV - Práce a dodávky HSV | [5 empty] | 0
| 1 - Zemní práce | [5 empty] | 0
| 3 - Svislé a kompletní konstrukce | [5 empty] | 0
| 4 - Vodorovné konstrukce | [5 empty] | 0
| 8 - Trubní vedení | [5 empty] | 0
| 998 - Přesun hmot | [5 empty] | 0
| HZS - Hodinové zúčtovací sazby | [5 empty] | 0
SOUPIS PRACÍ
Stavba:
Rekonstrukce domu blok 60, č.p. 2180, ul. Táboritů v mostě, domov se zvláštním režimem
Objekt:
1 - SO 01 - Vlastní objekt
Soupis:
07 - SO 01.7 - Hospodaření s dešťovou vodou
Úroveň 3:
02 - SO 01.7.2 - Odvodnění parkoviště (po retenční nádrž)
Místo: |  |  | Most |  |  | Datum: | 13. 12. 2017
Zadavatel: |  |  | Mostecká bytová a.s. |  |  | Projektant: | Ct. Žežulka - ZEFRAPROJEKT
Uchazeč:
PČ | Typ | Kód | Popis | MJ | Množství | J.cena [CZK] | Cena celkem [CZK] | Cenová soustava |  | Poznámka | DPH | J. Nh [h] | Nh celkem [h] | J. hmotnost [t] | Hmotnost celkem [t] | J. suť [t] | Suť Celkem [t]
Náklady soupisu celkem | [6 empty] | 0 | [5 empty] | 0 |  | 0.93319 |  | 0 |  | D | -1 | [10 empty] | 0
| D | HSV | Práce a dodávky HSV |  |  |  | 0 | [5 empty] | 0 |  | 0.93319 |  | 0 | 1 | D | 0 |  |  |  | ROZPOCET | [6 empty] | 0
| D | 1 | Zemní práce |  |  |  | 0 | [5 empty] | 0 |  | 0.28742 |  | 0 | 1 | D | 1 |  |  |  | ROZPOCET | [6 empty] | 0
1 | K | 119001401 | Dočasné zajištění podzemního potrubí nebo vedení ve výkopišti ve stavu i poloze , ve kterých byla na začátku zemních prací a to s podepřením, vzepřením nebo vyvěšením, příp. s ochranným bedněním, se zřízením a odstraněním za jišťovací konstrukce, s opotřebením hmot potrubí ocelového nebo litinového, jmenovité světlosti DN do 200 | m | 2 |  | 0 | CS ÚRS 2017 01 |  |  | základní |  | 0 | 0.00868 | 0.01736 | 0 | 0 | 4 | K | 2 |  |  |  | ROZPOCET | 0 | 0 | 0 | 0 | 0 | 1 | 0 | 4 | -167953772
| PSC |  | Poznámka k souboru cen: 1. Ceny nelze použít pro dočasné zajištění potrubí v provozu pod tlakem přes 1 MPa a potrubí nebo jiných vedení v provozu u nichž investor zakazuje použít při vykopávce kovové nástroje nebo nářadí. 2. Ztížení vykopávky v blízkosti vedení, potrubí a stok ve výkopišti nebo podél jeho stěn se oceňuje cenami souboru cen 120 00- . . a 130 00- . . Příplatky za ztížení vykopávky. Dočasné zajištění potrubí větších rozměrů než DN 500 se oceňuje individuálně. | [15 empty] | PSC | 2
| VV |  | "C.3.pdf + TZ str. 17-18" | [15 empty] | VV | 2 | 1 | True | 0 | ROZPOCET
| VV |  | "vodovod + odvodnění" | [15 empty] | VV | 2 | 1 | True | 0 | ROZPOCET
| VV |  | "DN 100" 1,000+1,000 |  | 2 | [13 empty] | VV | 2 | 2 | True | 0 | ROZPOCET
| VV |  | Součet |  | 2 | [13 empty] | VV | 2 | 4 | True | 1 | ROZPOCET
2 | K | 119001412 | Dočasné zajištění podzemního potrubí nebo vedení ve výkopišti ve stavu i poloze , ve kterých byla na začátku zemních prací a to s podepřením, vzepřením nebo vyvěšením, příp. s ochranným bedněním, se zřízením a odstraněním za jišťovací konstrukce, s opotřebením hmot potrubí betonového, kameninového nebo železobetonového, světlosti DN přes 200 do 500 | m | 3 |  | 0 | CS ÚRS 2017 01 |  |  | základní |  | 0 | 0.01269 | 0.03807 | 0 | 0 | 4 | K | 2 |  |  |  | ROZPOCET | 0 | 0 | 0 | 0 | 0 | 1 | 0 | 4 | -882745968
| PSC |  | Poznámka k souboru cen: 1. Ceny nelze použít pro dočasné zajištění potrubí v provozu pod tlakem přes 1 MPa a potrubí nebo jiných vedení v provozu u nichž investor zakazuje použít při vykopávce kovové nástroje nebo nářadí. 2. Ztížení vykopávky v blízkosti vedení, potrubí a stok ve výkopišti nebo podél jeho stěn se oceňuje cenami souboru cen 120 00- . . a 130 00- . . Příplatky za ztížení vykopávky. Dočasné zajištění potrubí větších rozměrů než DN 500 se oceňuje individuálně. | [15 empty] | PSC | 2
| VV |  | "C.3.pdf + TZ str. 17-18" | [15 empty] | VV | 2 | 1 | True | 0 | ROZPOCET
| VV |  | "teplovod" | [15 empty] | VV | 2 | 1 | True | 0 | ROZPOCET
| VV |  | "DN 300" 1,000+1,000 |  | 2 | [13 empty] | VV | 2 | 2 | True | 0 | ROZPOCET
| VV |  | "kanalizace" | [15 empty] | VV | 2 | 1 | True | 0 | ROZPOCET
| VV |  | "DN 500" 1,000 |  | 1 | [13 empty] | VV | 2 | 2 | True | 0 | ROZPOCET
| VV |  | Součet |  | 3 | [13 empty] | VV | 2 | 4 | True | 1 | ROZPOCET
3 | K | 119001421 | Dočasné zajištění podzemního potrubí nebo vedení ve výkopišti ve stavu i poloze , ve kterých byla na začátku zemních prací a to s podepřením, vzepřením nebo vyvěšením, příp. s ochranným bedněním, se zřízením a odstraněním za jišťovací konstrukce, s opotřebením hmot kabelů a kabelových tratí z volně ložených kabelů a to do 3 kabelů | m | 2 |  | 0 | CS ÚRS 2017 01 |  |  | základní |  | 0 | 0.0369 | 0.0738 | 0 | 0 | 4 | K | 2 |  |  |  | ROZPOCET | 0 | 0 | 0 | 0 | 0 | 1 | 0 | 4 | -1479622439
| PSC |  | Poznámka k souboru cen: 1. Ceny nelze použít pro dočasné zajištění potrubí v provozu pod tlakem přes 1 MPa a potrubí nebo jiných vedení v provozu u nichž investor zakazuje použít při vykopávce kovové nástroje nebo nářadí. 2. Ztížení vykopávky v blízkosti vedení, potrubí a stok ve výkopišti nebo podél jeho stěn se oceňuje cenami souboru cen 120 00- . . a 130 00- . . Příplatky za ztížení vykopávky. Dočasné zajištění potrubí větších rozměrů než DN 500 se oceňuje individuálně. | [15 empty] | PSC | 2
| VV |  | "C.3.pdf + TZ str. 17-18" | [15 empty] | VV | 2 | 1 | True | 0 | ROZPOCET
| VV |  | "spojovací kabel" | [15 empty] | VV | 2 | 1 | True | 0 | ROZPOCET
| VV |  | 1,000 |  | 1 | [13 empty] | VV | 2 | 2 | True | 0 | ROZPOCET
| VV |  | "NN" | [15 empty] | VV | 2 | 1 | True | 0 | ROZPOCET
| VV |  | 1,000 |  | 1 | [13 empty] | VV | 2 | 2 | True | 0 | ROZPOCET
| VV |  | Součet |  | 2 | [13 empty] | VV | 2 | 4 | True | 1 | ROZPOCET
4 | K | 119003217 | Pomocné konstrukce při zabezpečení výkopu svislé ocelové mobilní oplocení, výšky do 1 500 mm panely vyplněné dráty zřízení | m | 102 |  | 0 | CS ÚRS 2017 01 |  |  | základní |  | 0 | 0.0001 | 0.0102 | 0 | 0 | 4 | K | 2 |  |  |  | ROZPOCET | 0 | 0 | 0 | 0 | 0 | 1 | 0 | 4 | -1911467136
| PSC |  | Poznámka k souboru cen: 1. V ceně zřízení -2121, -2131, -2411, -3211, -3212, -3213, -3215, -3217, -3121, -3223, -3227 jsou započteny i náklady na opotřebení. 2. V ceně zřízení mobilního oplocení -3211, -3213, -3217, -3223, -3227 je zahrnuto i opotřebení betonové patky, vzpěry, spojky. 3. Položku -2411 lze použít pouze pro šířku výkopu do 1,0 m. 4. V položce -3131 jsou započteny i náklady na dřevěný sloupek. 5. U položek -2311, -4111, -4121 je uvažováno se 100% opotřebením. Bezpečný vlez nebo výlez se zpravidla umisťuje po 20 m délky výkopu. 6. Položky tohoto souboru cen jsou určeny k ocenění pomocných konstrukcí sloužících k zabezpečení výkopů (BOZP) na veřejných prostranstvích (v obcích, na komunikacích apod.). Položky nelze užít k ocenění zařízení staveniště, pokud se toto oceňuje pomocí VRN. | [15 empty] | PSC | 2
| VV |  | 2,000*2+24,000*2+15,000*2+8,000*2+2,000*2 |  | 102 | [13 empty] | VV | 2 | 2 | True | 0 | ROZPOCET
| VV |  | Součet |  | 102 | [13 empty] | VV | 2 | 4 | True | 1 | ROZPOCET
5 | K | 119003218 | Pomocné konstrukce při zabezpečení výkopu svislé ocelové mobilní oplocení, výšky do 1 500 mm panely vyplněné dráty odstranění | m | 102 |  | 0 | CS ÚRS 2017 01 |  |  | základní |  | 0 | 0 | 0 | 0 | 0 | 4 | K | 2 |  |  |  | ROZPOCET | 0 | 0 | 0 | 0 | 0 | 1 | 0 | 4 | -1736244037
| PSC |  | Poznámka k souboru cen: 1. V ceně zřízení -2121, -2131, -2411, -3211, -3212, -3213, -3215, -3217, -3121, -3223, -3227 jsou započteny i náklady na opotřebení. 2. V ceně zřízení mobilního oplocení -3211, -3213, -3217, -3223, -3227 je zahrnuto i opotřebení betonové patky, vzpěry, spojky. 3. Položku -2411 lze použít pouze pro šířku výkopu do 1,0 m. 4. V položce -3131 jsou započteny i náklady na dřevěný sloupek. 5. U položek -2311, -4111, -4121 je uvažováno se 100% opotřebením. Bezpečný vlez nebo výlez se zpravidla umisťuje po 20 m délky výkopu. 6. Položky tohoto souboru cen jsou určeny k ocenění pomocných konstrukcí sloužících k zabezpečení výkopů (BOZP) na veřejných prostranstvích (v obcích, na komunikacích apod.). Položky nelze užít k ocenění zařízení staveniště, pokud se toto oceňuje pomocí VRN. | [15 empty] | PSC | 2
6 | K | 119004111 | Pomocné konstrukce při zabezpečení výkopu bezpečný vstup nebo výstup žebříkem zřízení | m | 2.5 |  | 0 | CS ÚRS 2017 01 |  |  | základní |  | 0 | 0.01182 | 0.02955 | 0 | 0 | 4 | K | 2 |  |  |  | ROZPOCET | 0 | 0 | 0 | 0 | 0 | 1 | 0 | 4 | 1136261684
| PSC |  | Poznámka k souboru cen: 1. V ceně zřízení -2121, -2131, -2411, -3211, -3212, -3213, -3215, -3217, -3121, -3223, -3227 jsou započteny i náklady na opotřebení. 2. V ceně zřízení mobilního oplocení -3211, -3213, -3217, -3223, -3227 je zahrnuto i opotřebení betonové patky, vzpěry, spojky. 3. Položku -2411 lze použít pouze pro šířku výkopu do 1,0 m. 4. V položce -3131 jsou započteny i náklady na dřevěný sloupek. 5. U položek -2311, -4111, -4121 je uvažováno se 100% opotřebením. Bezpečný vlez nebo výlez se zpravidla umisťuje po 20 m délky výkopu. 6. Položky tohoto souboru cen jsou určeny k ocenění pomocných konstrukcí sloužících k zabezpečení výkopů (BOZP) na veřejných prostranstvích (v obcích, na komunikacích apod.). Položky nelze užít k ocenění zařízení staveniště, pokud se toto oceňuje pomocí VRN. | [15 empty] | PSC | 2
7 | K | 119004112 | Pomocné konstrukce při zabezpečení výkopu bezpečný vstup nebo výstup žebříkem odstranění | m | 2.5 |  | 0 | CS ÚRS 2017 01 |  |  | základní |  | 0 | 0 | 0 | 0 | 0 | 4 | K | 2 |  |  |  | ROZPOCET | 0 | 0 | 0 | 0 | 0 | 1 | 0 | 4 | 2092573594
| PSC |  | Poznámka k souboru cen: 1. V ceně zřízení -2121, -2131, -2411, -3211, -3212, -3213, -3215, -3217, -3121, -3223, -3227 jsou započteny i náklady na opotřebení. 2. V ceně zřízení mobilního oplocení -3211, -3213, -3217, -3223, -3227 je zahrnuto i opotřebení betonové patky, vzpěry, spojky. 3. Položku -2411 lze použít pouze pro šířku výkopu do 1,0 m. 4. V položce -3131 jsou započteny i náklady na dřevěný sloupek. 5. U položek -2311, -4111, -4121 je uvažováno se 100% opotřebením. Bezpečný vlez nebo výlez se zpravidla umisťuje po 20 m délky výkopu. 6. Položky tohoto souboru cen jsou určeny k ocenění pomocných konstrukcí sloužících k zabezpečení výkopů (BOZP) na veřejných prostranstvích (v obcích, na komunikacích apod.). Položky nelze užít k ocenění zařízení staveniště, pokud se toto oceňuje pomocí VRN. | [15 empty] | PSC | 2
8 | K | 130001101 | Příplatek k cenám hloubených vykopávek za ztížení vykopávky v blízkosti podzemního vedení nebo výbušnin pro jakoukoliv třídu horniny | m3 | 11.025 |  | 0 | CS ÚRS 2017 01 |  |  | základní |  | 0 | 0 | 0 | 0 | 0 | 4 | K | 2 |  |  |  | ROZPOCET | 0 | 0 | 0 | 0 | 0 | 1 | 0 | 4 | -1897910087
| PSC |  | Poznámka k souboru cen: 1. Cena je určena: a) i pro soubor cen 123 . 0-21 Vykopávky zářezů se šikmými stěnami pro podzemní vedení části A 02, b) pro podzemní vedení procházející hloubenou vykopávkou nebo uložené ve stěně výkopu při jakékoliv hloubce vedení pod původním terénem nebo jeho výšce nade dnem výkopu a jakémkoliv směru vedení ke stranám výkopu; c) pro výbušniny nezaložené dodavatelem. 2. Cenu lze použít i tehdy, narazí-li se na vedení nebo výbušninu až při vykopávce a to pro zbývající objem výkopu, který je projektantem nebo investorem označen, v němž by toto nebo jiné nepředvídané vedení nebo výbušnina mohlo být uloženo. Toto ustanovení neplatí pro objem hornin tř. 6 a 7. 3. Cenu nelze použít pro ztížení vykopávky v blízkosti podzemních vedení nebo výbušnin, u nichž je projektem zakázáno použít při vykopávce kovové nástroje nebo nářadí. 4. Množství ztížení vykopávky v blízkosti a) podzemního vedení, jehož půdorysná a výšková poloha - je v projektu uvedena, se určí jako objem myšleného hranolu, jehož průřez je pravidelný čtyřúhelník jehož horní vodorovná a obě svislé strany jsou ve vzdálenosti 0,5 m a dolní vodorovná hrana ve vzdálenosti 1 m od přilehlého vnějšího líce vedení, příp. jeho obalu a délka se rovná osové délce vedení ve výkopišti nebo délce vedení ve stěně výkopu. Vymezí-li projekt větší prostor, v němž je nutno při vykopávce postupovat opatrně, lze použít cena pro celý objem výkopu v tomto prostoru. Od takto zjištěného množství se odečítá objem vedení i s příp. se vyskytujícím obalem; - není v projektu uvedena, avšak která podle projektu nebo sdělení investora jsou pravděpodobně ve výkopišti uložena, se rovná objemu výkopu, který je projektantem nebo investorem označen. b) výbušniny, určí vždy projektant nebo investor, ať je v projektu uvedeno či neuvedeno. 5. Je-li vedení uloženo ve výkopišti tak, že se vykopávka v celém výše popsaném objemu nevykopává, např. blízko stěn nebo dna výkopu, oceňuje se ztížení vykopávky jen pro tu část objemu, v níž se ztížená vykopávka provádí. 6. Jsou-li ve výkopišti dvě vedení položena tak blízko sebe, že se výše uvedené objemy pro obě vedení pronikají, určí se množství ztížení vykopávky tak, aby se pronik započetl jen jednou. 7. Objem ztížení vykopávky se od celkového objemu výkopu neodečítá. 8. Dočasné zajištění různých podzemních vedení ve výkopišti se oceňuje cenami souboru cen 119 00-14 Dočasné zajištění podzemního potrubí nebo vedení ve výkopišti. | [15 empty] | PSC | 2
| VV |  | "C.3.pdf + TZ str. 17-18" | [15 empty] | VV | 2 | 1 | True | 0 | ROZPOCET
| VV |  | "křížení IS" | [15 empty] | VV | 2 | 1 | True | 0 | ROZPOCET
| VV |  | 7,000*(1,000*1,575) |  | 11.025 | [13 empty] | VV | 2 | 2 | True | 0 | ROZPOCET
| VV |  | Součet |  | 11.025 | [13 empty] | VV | 2 | 4 | True | 1 | ROZPOCET
9 | K | 132301201 | Hloubení zapažených i nezapažených rýh šířky přes 600 do 2 000 mm s urovnáním dna do předepsaného profilu a spádu v hornině tř. 4 do 100 m3 | m3 | 70.5 |  | 0 | CS ÚRS 2017 01 |  |  | základní |  | 0 | 0 | 0 | 0 | 0 | 4 | K | 2 |  |  |  | ROZPOCET | 0 | 0 | 0 | 0 | 0 | 1 | 0 | 4 | -1013784543
| PSC |  | Poznámka k souboru cen: 1. V cenách jsou započteny i náklady na případné nutné přemístění výkopku ve výkopišti na vzdálenost do 3 m a na přehození výkopku na přilehlém terénu na vzdálenost do 5 m od okraje jámy nebo naložení na dopravní prostředek. 2. Hloubení rýh při lesnicko-technických melioracích se oceňuje: a) ve stržích cenami platnými pro objem výkopu do 100 m3, i když skutečný objem výkopu je větší, b) mimo strže pro příčná a podélná zpevnění dna a břehů pod obrysem výkopu pro koryta vodotečí, zejména pro konstrukce těles, stupňů, boků, předprahů, prahů, odháněk, výhonů a pro základy zdí, dlažeb, rovnanin, plůtků a hatí, pro jakoukoliv šířku rýhy, při objemu do 100 m3 cenami příslušnými pro objem výkopu do 100 m3 a při jakémkoliv objemu výkopu přes 100 m3 cenami příslušnými pro objem výkopu přes 100 do 1 000 m3. 3. Náklady na svislé přemístění výkopku nad 1 m hloubky se určí dle ustanovení článku č. 3161 všeobecných podmínek katalogu. 4. Předepisuje-li projekt hloubit rýhy 5 až 7 bez použití trhavin, oceňuje se toto hloubení: a) v suchu nebo mokru cenami 138 40-1201, 138 50-1201 a 138 60-1201 Dolamování hloubených vykopávek, b) v tekoucí vodě při jakékoliv její rychlosti individuálně. 5. Ceny nelze použít pro hloubení rýh a hloubky přes 16 m. Tyto práce se oceňují individuálně. | [15 empty] | PSC | 2
| VV |  | "C.3.pdf + TZ str. 17-18" | [15 empty] | VV | 2 | 1 | True | 0 | ROZPOCET
| VV |  | "průměrná hloubka výkopu 1575 mm" | [15 empty] | VV | 2 | 1 | True | 0 | ROZPOCET
| VV |  | "úsek retenční nádrž - odlučovač SOL" | [15 empty] | VV | 2 | 1 | True | 0 | ROZPOCET
| VV |  | (24,000+15,000+8,000)*(1,000*1,500) |  | 70.5 | [13 empty] | VV | 2 | 2 | True | 0 | ROZPOCET
| VV |  | Součet |  | 70.5 | [13 empty] | VV | 2 | 4 | True | 1 | ROZPOCET
10 | K | 132301209 | Hloubení zapažených i nezapažených rýh šířky přes 600 do 2 000 mm s urovnáním dna do předepsaného profilu a spádu v hornině tř. 4 Příplatek k cenám za lepivost horniny tř. 4 | m3 | 70.5 |  | 0 | CS ÚRS 2017 01 |  |  | základní |  | 0 | 0 | 0 | 0 | 0 | 4 | K | 2 |  |  |  | ROZPOCET | 0 | 0 | 0 | 0 | 0 | 1 | 0 | 4 | 1403928447
| PSC |  | Poznámka k souboru cen: 1. V cenách jsou započteny i náklady na případné nutné přemístění výkopku ve výkopišti na vzdálenost do 3 m a na přehození výkopku na přilehlém terénu na vzdálenost do 5 m od okraje jámy nebo naložení na dopravní prostředek. 2. Hloubení rýh při lesnicko-technických melioracích se oceňuje: a) ve stržích cenami platnými pro objem výkopu do 100 m3, i když skutečný objem výkopu je větší, b) mimo strže pro příčná a podélná zpevnění dna a břehů pod obrysem výkopu pro koryta vodotečí, zejména pro konstrukce těles, stupňů, boků, předprahů, prahů, odháněk, výhonů a pro základy zdí, dlažeb, rovnanin, plůtků a hatí, pro jakoukoliv šířku rýhy, při objemu do 100 m3 cenami příslušnými pro objem výkopu do 100 m3 a při jakémkoliv objemu výkopu přes 100 m3 cenami příslušnými pro objem výkopu přes 100 do 1 000 m3. 3. Náklady na svislé přemístění výkopku nad 1 m hloubky se určí dle ustanovení článku č. 3161 všeobecných podmínek katalogu. 4. Předepisuje-li projekt hloubit rýhy 5 až 7 bez použití trhavin, oceňuje se toto hloubení: a) v suchu nebo mokru cenami 138 40-1201, 138 50-1201 a 138 60-1201 Dolamování hloubených vykopávek, b) v tekoucí vodě při jakékoliv její rychlosti individuálně. 5. Ceny nelze použít pro hloubení rýh a hloubky přes 16 m. Tyto práce se oceňují individuálně. | [15 empty] | PSC | 2
11 | K | 133301101 | Hloubení zapažených i nezapažených šachet s případným nutným přemístěním výkopku ve výkopišti v hornině tř. 4 do 100 m3 | m3 | 8.625 |  | 0 | CS ÚRS 2017 01 |  |  | základní |  | 0 | 0 | 0 | 0 | 0 | 4 | K | 2 |  |  |  | ROZPOCET | 0 | 0 | 0 | 0 | 0 | 1 | 0 | 4 | 1103005539
| PSC |  | Poznámka k souboru cen: 1. Ceny 10-1101 až 40-1101 jsou určeny jen pro šachty hloubky do 12 m. Šachty větších hloubek se oceňují individuálně. 2. V cenách jsou započteny i náklady na: a) svislé přemístění výkopku, b) urovnání dna do předepsaného profilu a spádu. c) přehození výkopku na přilehlém terénu na vzdálenost do 5 m od hrany šachty nebo naložení na dopravní prostředek. 3. V cenách nejsou započteny náklady na roubení. 4. Pažení šachet bentonitovou suspenzí se oceňuje takto: a) dodání bentonitové suspenze cenou 239 68-1711 Bentonitová suspenze pro pažení rýh pro podzemní stěny – její výroba katalogu 800-2 Zvlášní zakládání objektů; množství v m2 se určí jako součin objemu vyhloubeného prostoru (v m3) a koeficientu 1,667, b) doplnění bentonitové suspenze se ocení cenou 239 68-4111 Doplnění bentonitové suspenze katalogu 800-2 Zvlášní zakládání objektů. 5. Vodorovné přemístění výkopku ze šachet, pažených bentonitovou suspenzí, se oceňuje cenami souboru cen 162 . 0-31 Vodorovné přemístění výkopku z rýh podzemních stěn, vodorovné přemístění znehodnocené bentonitové suspenze se oceňuje cenami souboru cen 162 . . -4 . Vodorovné přemístění znehodnocené suspenze katalogu 800-2 Zvláštní zakládání objektů. | [15 empty] | PSC | 2
| VV |  | "C.3.pdf + TZ str. 17-18" | [15 empty] | VV | 2 | 1 | True | 0 | ROZPOCET
| VV |  | "retenční nádrž" | [15 empty] | VV | 2 | 1 | True | 0 | ROZPOCET
| VV |  | 1,500*(2,500*2,300) |  | 8.625 | [13 empty] | VV | 2 | 2 | True | 0 | ROZPOCET
| VV |  | Součet |  | 8.625 | [13 empty] | VV | 2 | 4 | True | 1 | ROZPOCET
12 | K | 133301109 | Hloubení zapažených i nezapažených šachet s případným nutným přemístěním výkopku ve výkopišti v hornině tř. 4 Příplatek k cenám za lepivost horniny tř. 4 | m3 | 8.625 |  | 0 | CS ÚRS 2017 01 |  |  | základní |  | 0 | 0 | 0 | 0 | 0 | 4 | K | 2 |  |  |  | ROZPOCET | 0 | 0 | 0 | 0 | 0 | 1 | 0 | 4 | -761184663
| PSC |  | Poznámka k souboru cen: 1. Ceny 10-1101 až 40-1101 jsou určeny jen pro šachty hloubky do 12 m. Šachty větších hloubek se oceňují individuálně. 2. V cenách jsou započteny i náklady na: a) svislé přemístění výkopku, b) urovnání dna do předepsaného profilu a spádu. c) přehození výkopku na přilehlém terénu na vzdálenost do 5 m od hrany šachty nebo naložení na dopravní prostředek. 3. V cenách nejsou započteny náklady na roubení. 4. Pažení šachet bentonitovou suspenzí se oceňuje takto: a) dodání bentonitové suspenze cenou 239 68-1711 Bentonitová suspenze pro pažení rýh pro podzemní stěny – její výroba katalogu 800-2 Zvlášní zakládání objektů; množství v m2 se určí jako součin objemu vyhloubeného prostoru (v m3) a koeficientu 1,667, b) doplnění bentonitové suspenze se ocení cenou 239 68-4111 Doplnění bentonitové suspenze katalogu 800-2 Zvlášní zakládání objektů. 5. Vodorovné přemístění výkopku ze šachet, pažených bentonitovou suspenzí, se oceňuje cenami souboru cen 162 . 0-31 Vodorovné přemístění výkopku z rýh podzemních stěn, vodorovné přemístění znehodnocené bentonitové suspenze se oceňuje cenami souboru cen 162 . . -4 . Vodorovné přemístění znehodnocené suspenze katalogu 800-2 Zvláštní zakládání objektů. | [15 empty] | PSC | 2
13 | K | 151101101 | Zřízení pažení a rozepření stěn rýh pro podzemní vedení pro všechny šířky rýhy příložné pro jakoukoliv mezerovitost, hloubky do 2 m | m2 | 141 |  | 0 | CS ÚRS 2017 01 |  |  | základní |  | 0 | 0.00084 | 0.11844 | 0 | 0 | 4 | K | 2 |  |  |  | ROZPOCET | 0 | 0 | 0 | 0 | 0 | 1 | 0 | 4 | 920343631
| PSC |  | Poznámka k souboru cen: 1. Ceny jsou určeny pro roubení a rozepření stěn i jiných výkopů se svislými stěnami, pokud jsou tyto výkopy pro podzemní vedení rozměru do 1 250 mm. 2. Plocha mezer mezi pažinami příložného pažení se od plochy příložného pažení neodečítá; nezapažené plochy u pažení zátažného nebo hnaného se od plochy pažení odečítají. 3. Předepisuje-li projekt: a) ponechat pažení ve výkopu, oceňuje se toto pažení cenami souboru cen 151 . 0-19 Pažení stěn s ponecháním a rozepření stěn cenami souboru cen 151 . 0-13 Zřízení rozepření zapažených stěn výkopů, b) vzepření stěn, oceňuje se toto odstranění pažení stěn výkopu cenami souboru cen 151 . 0-12 Pažení stěn a vzepření stěn cenami souboru cen 151 . 0-14 odstranění vzepření stěn, c) kotvení stěn, oceňuje se toto Odstranění pažení stěn cenami souboru cen 151 . 0-12 Pažení stěn a kotvení stěn příslušnými cenami katalogu 800-2 Zvláštní zakládání objektů. | [15 empty] | PSC | 2
| VV |  | "C.3.pdf + TZ str. 17-18" | [15 empty] | VV | 2 | 1 | True | 0 | ROZPOCET
| VV |  | "průměrná hloubka výkopu 1575 mm" | [15 empty] | VV | 2 | 1 | True | 0 | ROZPOCET
| VV |  | "úsek retenční nádrž - odlučovač SOL" | [15 empty] | VV | 2 | 1 | True | 0 | ROZPOCET
| VV |  | (24,000+15,000+8,000)*(2*1,500) |  | 141 | [13 empty] | VV | 2 | 2 | True | 0 | ROZPOCET
| VV |  | Součet |  | 141 | [13 empty] | VV | 2 | 4 | True | 1 | ROZPOCET
14 | K | 151101111 | Odstranění pažení a rozepření stěn rýh pro podzemní vedení s uložením materiálu na vzdálenost do 3 m od kraje výkopu příložné, hloubky do 2 m | m2 | 141 |  | 0 | CS ÚRS 2017 01 |  |  | základní |  | 0 | 0 | 0 | 0 | 0 | 4 | K | 2 |  |  |  | ROZPOCET | 0 | 0 | 0 | 0 | 0 | 1 | 0 | 4 | 383035589
15 | K | 161101101 | Svislé přemístění výkopku bez naložení do dopravní nádoby avšak s vyprázdněním dopravní nádoby na hromadu nebo do dopravního prostředku z horniny tř. 1 až 4, při hloubce výkopu přes 1 do 2,5 m | m3 | 79.125 |  | 0 | CS ÚRS 2017 01 |  |  | základní |  | 0 | 0 | 0 | 0 | 0 | 4 | K | 2 |  |  |  | ROZPOCET | 0 | 0 | 0 | 0 | 0 | 1 | 0 | 4 | 317096410
| PSC |  | Poznámka k souboru cen: 1. Ceny -1151 až -1158 lze použít i pro svislé přemístění materiálu a stavební suti z konstrukcí ze zdiva cihelného nebo kamenného, z betonu prostého, prokládaného, železového i předpjatého, pokud tyto konstrukce byly vybourány ve výkopišti. 2. Ceny pro hloubku přes 1 do 2,5 m, přes 2,5 m do 4 m atd. jsou určeny pro svislé přemístění výkopku od 0 do 2,5 m, od 0 do 4 m atd. 3. Množství materiálu i stavební suti z rozbouraných konstrukcí pro přemístění se rovná objemu konstrukcí před rozbouráním. | [15 empty] | PSC | 2
| VV |  | 70,500+8,625 |  | 79.125 | [13 empty] | VV | 2 | 2 | True | 0 | ROZPOCET
| VV |  | Součet |  | 79.125 | [13 empty] | VV | 2 | 4 | True | 1 | ROZPOCET
16 | K | 162701105 | Vodorovné přemístění výkopku nebo sypaniny po suchu na obvyklém dopravním prostředku, bez naložení výkopku, avšak se složením bez rozhrnutí z horniny tř. 1 až 4 na vzdálenost přes 9 000 do 10 000 m | m3 | 37.075 |  | 0 | CS ÚRS 2017 01 |  |  | základní |  | 0 | 0 | 0 | 0 | 0 | 4 | K | 2 |  |  |  | ROZPOCET | 0 | 0 | 0 | 0 | 0 | 1 | 0 | 4 | 785524232
| PSC |  | Poznámka k souboru cen: 1. Ceny nelze použít, předepisuje-li projekt přemístit výkopek na místo nepřístupné obvyklým dopravním prostředkům; toto přemístění se oceňuje individuálně. 2. V cenách jsou započteny i náhrady za jízdu loženého vozidla v terénu ve výkopišti nebo na násypišti. 3. V cenách nejsou započteny náklady na rozhrnutí výkopku na násypišti; toto rozhrnutí se oceňuje cenami souboru cen 171 . 0- . . Uložení sypaniny do násypů a 171 20-1201Uložení sypaniny na skládky. 4. Je-li na dopravní dráze pro vodorovné přemístění nějaká překážka, pro kterou je nutno překládat výkopek z jednoho obvyklého dopravního prostředku na jiný obvyklý dopravní prostředek, oceňuje se toto lomené vodorovné přemístění výkopku v každém úseku samostatně příslušnou cenou tohoto souboru cen a překládání výkopku cenami souboru cen 167 10-3 . Nakládání neulehlého výkopku z hromad s ohledem na ustanovení pozn. číslo 5. 5. Přemísťuje-li se výkopek z dočasných skládek vzdálených do 50 m, neoceňuje se nakládání výkopku, i když se provádí. Toto ustanovení neplatí, vylučuje-li projekt použití dozeru. 6. V cenách vodorovného přemístění sypaniny nejsou započteny náklady na dodávku materiálu, tyto se oceňují ve specifikaci. | [15 empty] | PSC | 2
| VV |  | "přebytečný výkopek na skládku" | [15 empty] | VV | 2 | 1 | True | 0 | ROZPOCET
| VV |  | 70,500+8,625-42,050 |  | 37.075 | [13 empty] | VV | 2 | 2 | True | 0 | ROZPOCET
| VV |  | Součet |  | 37.075 | [13 empty] | VV | 2 | 4 | True | 1 | ROZPOCET
17 | K | 167101101 | Nakládání, skládání a překládání neulehlého výkopku nebo sypaniny nakládání, množství do 100 m3, z hornin tř. 1 až 4 | m3 | 37.075 |  | 0 | CS ÚRS 2017 01 |  |  | základní |  | 0 | 0 | 0 | 0 | 0 | 4 | K | 2 |  |  |  | ROZPOCET | 0 | 0 | 0 | 0 | 0 | 1 | 0 | 4 | 885583814
| PSC |  | Poznámka k souboru cen: 1. Ceny -1101, -1151, -1102, -1152, -1103, -1153, jsou určeny pro nakládání, skládání a překládání na obvyklý nebo z obvyklého dopravního prostředku. Pro nakládání z lodi nebo na loď jsou určeny ceny -1105 a -1155. 2. Ceny -1105 a -1155 jsou určeny pro nakládání, překládání a vykládání na vzdálenost a) do 20 m vodorovně; vodorovná vzdálenost se měří od těžnice lodi k těžnici druhé lodi, nebo k těžišti hromady na břehu nebo k těžišti dopravního prostředku na suchu, b) do 4 m svisle; svislá vzdálenost se měří od pracovní hladiny vody k úrovni srovna- ného terénu v místě hromady nebo v místě dopravní plochy pro dopravní prostředek na suchu. Uvedenou svislou vzdálenost 4 m lze zvětšit, a to nejvýše do 6 m, jestliže je vodorovná vzdálenost uvedená v bodu a) kratší než 20 m nejméně o trojnásobek zvětšení výšky přes 4 m. 3. Množství měrných jednotek se určí v rostlém stavu horniny. | [15 empty] | PSC | 2
| VV |  | "přebytečný výkopek" | [15 empty] | VV | 2 | 1 | True | 0 | ROZPOCET
| VV |  | 70,500+8,625-42,050 |  | 37.075 | [13 empty] | VV | 2 | 2 | True | 0 | ROZPOCET
| VV |  | Součet |  | 37.075 | [13 empty] | VV | 2 | 4 | True | 1 | ROZPOCET
18 | K | 171201211 | Uložení sypaniny poplatek za uložení sypaniny na skládce (skládkovné) | t | 63.028 |  | 0 | CS ÚRS 2017 01 |  |  | základní |  | 0 | 0 | 0 | 0 | 0 | 4 | K | 2 |  |  |  | ROZPOCET | 0 | 0 | 0 | 0 | 0 | 1 | 0 | 4 | 126772373
| PSC |  | Poznámka k souboru cen: 1. Cena -1201 je určena i pro: a) uložení výkopku nebo ornice na dočasné skládky předepsané projektem tak, že na 1 m2 projektem určené plochy této skládky připadá přes 2 m3 výkopku nebo ornice; v opačném případě se uložení neoceňuje. Množství výkopku nebo ornice připadající na 1 m2 skládky se určí jako podíl množství výkopku nebo ornice, měřeného v rostlém stavu a projektem určené plochy dočasné skládky; b) zasypání koryt vodotečí a prohlubní v terénu bez předepsaného zhutnění sypaniny; c) uložení výkopku pod vodou do prohlubní ve dně vodotečí nebo nádrží. 2. Cenu -1201 nelze použít pro uložení výkopku nebo ornice: a) při vykopávkách pro podzemní vedení podél hrany výkopu, z něhož byl výkopek získán, a to ani tehdy, jestliže se výkopek po vyhození z výkopu na povrch území ještě dále přemisťuje na hromady podél výkopu; b) na dočasné skládky, které nejsou předepsány projektem; c) na dočasné skládky předepsané projektem tak, že na 1 m2 projektem určené plochy této skládky připadají nejvýše 2 m3 výkopku nebo ornice (viz. též poznámku č. 1 a); d) na dočasné skládky, oceňuje-li se cenou 121 10-1101 Sejmutí ornice nebo lesní půdy do 50 m, nebo oceňuje-li se vodorovné přemístění výkopku do 20 m a 50 m cenami 162 20-1101, 162 20-1102, 162 20-1151 a 162 20-1152. V těchto případech se uložení výkopku nebo ornice na dočasnou skládku neoceňuje. e) na trvalé skládky s předepsaným zhutněním; toto uložení výkopku se oceňuje cenami souboru cen 171 . 0- . . Uložení sypaniny do násypů. 3. V ceně -1201 jsou započteny i náklady na rozprostření sypaniny ve vrstvách s hrubým urovnáním na skládce. 4. V ceně -1201 nejsou započteny náklady na získání skládek ani na poplatky za skládku. 5. Množství jednotek uložení výkopku (sypaniny) se určí v m3 uloženého výkopku (sypaniny),v rostlém stavu zpravidla ve výkopišti. 6. Cenu -1211 lze po dohodě upravit podle místních podmínek. | [15 empty] | PSC | 2
| VV |  | "přebytečný výkopek" | [15 empty] | VV | 2 | 1 | True | 0 | ROZPOCET
| VV |  | 70,500+8,625-42,050 |  | 37.075 | [13 empty] | VV | 2 | 2 | True | 0 | ROZPOCET
| VV |  | Součet |  | 37.075 | [13 empty] | VV | 2 | 4 | True | 1 | ROZPOCET
| VV |  | 37,075*1,7 'Přepočtené koeficientem množství |  | 63.028 | [13 empty] | VV | 2 | 2 | False | 1 | ROZPOCET
19 | K | 174101101 | Zásyp sypaninou z jakékoliv horniny s uložením výkopku ve vrstvách se zhutněním jam, šachet, rýh nebo kolem objektů v těchto vykopávkách | m3 | 42.05 |  | 0 | CS ÚRS 2017 01 |  |  | základní |  | 0 | 0 | 0 | 0 | 0 | 4 | K | 2 |  |  |  | ROZPOCET | 0 | 0 | 0 | 0 | 0 | 1 | 0 | 4 | 40645855
| PSC |  | Poznámka k souboru cen: 1. Ceny 174 10- . . jsou určeny pro zhutněné zásypy s mírou zhutnění: a) z hornin soudržných do 100 % PS, b) z hornin nesoudržných do I(d) 0,9, c) z hornin kamenitých pro jakoukoliv míru zhutnění. 2. Je-li projektem předepsáno vyšší zhutnění, podle bodu a) a b) poznámky č 1., ocení se zásyp individuálně. 3. Ceny nelze použít pro zásyp rýh pro drenážní trativody pro lesnicko-technické meliorace a zemědělské. Zásyp těchto rýh se oceňuje cenami souboru cen 174 20-3 . části A 03 Zemní práce pro objekty oborů 831 až 833. Nezhutněný zásyp odvodňovacích kanálů z betonových a železobetonových trub v polních a lučních tratích se oceňuje cenou -1101 Zásyp sypaninou rýh bez ohledu na šířku kanálu; cena obsahuje i náklady na ruční nezhutněný zásyp výšky do 200 mm nad vrchol potrubí. 4. V cenách 10-1101, 10-1103, 20-1101 a 20-1103 je započteno přemístění sypaniny ze vzdálenosti 10 m od kraje výkopu nebo zasypávaného prostoru, měřeno k těžišti skládky. 5. V ceně 10-1102 je započteno přemístění sypaniny ze vzdálenosti 15 m od hrany zasypávaného prostoru, měřeno k těžišti skládky. 6. Objem zásypu je rozdíl objemu výkopu a objemu do něho vestavěných konstrukcí nebo uložených vedení i s jejich obklady a podklady (tento objem se nazývá objemem horniny vytlačené konstrukcí). Objem potrubí do DN 180, příp. i s obalem, se od objemu zásypu neodečítá. Pro stanovení objemu zásypu se od objemu výkopu odečítá i objem obsypu potrubí oceňovaný cenami souboru cen 175 10-11 Obsyp potrubí, přichází-li v úvahu . 7. Odklizení zbylého výkopku po provedení zásypu zářezů se šikmými stěnami pro podzemní vedení nebo zásypu jam a rýh pro podzemní vedení se oceňuje, je-li objem zbylého výkopku: a) do 1 m3 na 1 m vedení a jedná se o výkopek neulehlý - cenami souboru cen 167 10-110 Nakládání výkopku nebo sypaniny a 162 . 0-1 . Vodorovné přemístění výkopku. V případě, že se jedná o výkopek ulehlý - rozpojení a naložení výkopku cenami souboru cen 122 . 0-1 . souboru cen 162 . 0-1 . Vodorovné přemístění výkopku; b) přes 1 m3 na 1 m vedení, jestliže projekt předepíše, že se zbylý výkopek bude odklízet zároveň s prováděním vykopávky, pouze přemístění výkopku cenami souboru cen 162 . 0-1 . Vodorovné přemístění výkopku. Při zmíněném objemu zbylého výkopku se neoceňuje ani naložení ani rozpojení výkopku. Jestliže se zbylý výkopek neodklízí, nýbrž rozprostírá podél výkopu a nad výkopem, platí poznámka č. 8. 8. Rozprostření zbylého výkopku podél výkopu a nad výkopem po provedení zásypů zářezů se šikmými stěnami pro podzemní vedení nebo zásypu jam a rýh pro podzemní vedení se oceňuje: a) cenou 171 20-1101 Uložení sypaniny do nezhutněných násypů, není-li projektem předepsáno zhutnění rozprostřeného zbylého výkopku, b) cenou 171 10-1111 Uložení sypaniny do násypů z hornin sypkých, je-li předepsáno zhutnění rozprostřeného zbylého výkopku, a to v objemu vypočteném podle poznámky č.6, příp. zmenšeném o objem výkopku, který byl již odklizen. 9. Míru zhutnění předepisuje projekt. | [15 empty] | PSC | 2
| VV |  | "C.3.pdf + TZ str. 17-18" | [15 empty] | VV | 2 | 1 | True | 0 | ROZPOCET
| VV |  | "zpětný zásyp výkopkem" | [15 empty] | VV | 2 | 1 | True | 0 | ROZPOCET
| VV |  | "C.3.pdf + TZ str. 17-18" | [15 empty] | VV | 2 | 1 | True | 0 | ROZPOCET
| VV |  | (24,000+15,000+8,000)*(1,000*1,500) |  | 70.5 | [13 empty] | VV | 2 | 2 | True | 0 | ROZPOCET
| VV |  | "odpočet lože tl. 200 mm" | [15 empty] | VV | 2 | 1 | True | 0 | ROZPOCET
| VV |  | -((24,000+15,000+8,000)*(1,000*0,200)) |  | -9.4 | [13 empty] | VV | 2 | 2 | True | 0 | ROZPOCET
| VV |  | "odpočet obsypu tl. 300 mm nad potrubí" | [15 empty] | VV | 2 | 1 | True | 0 | ROZPOCET
| VV |  | -((24,000+15,000+8,000)*(1,000*0,500)) |  | -23.5 | [13 empty] | VV | 2 | 2 | True | 0 | ROZPOCET
| VV |  | "odpočet RŠ" | [15 empty] | VV | 2 | 1 | True | 0 | ROZPOCET
| VV |  | -(PI*0,200*0,200*1,500) |  | -0.188 | [13 empty] | VV | 2 | 2 | True | 0 | ROZPOCET
| VV |  | -(PI*0,200*0,200*0,700) |  | -0.088 | [13 empty] | VV | 2 | 2 | True | 0 | ROZPOCET
| VV |  | Mezisoučet - kanalizace DN 200 |  | 37.324 | [13 empty] | VV | 2 | 3 | True | 0 | ROZPOCET
| VV |  | "retenční nádrž" | [15 empty] | VV | 2 | 1 | True | 0 | ROZPOCET
| VV |  | 1,500*(2,500*2,300) |  | 8.625 | [13 empty] | VV | 2 | 2 | True | 0 | ROZPOCET
| VV |  | "odpočet lože" | [15 empty] | VV | 2 | 1 | True | 0 | ROZPOCET
| VV |  | -0,100*(2,500*2,300) |  | -0.575 | [13 empty] | VV | 2 | 2 | True | 0 | ROZPOCET
| VV |  | "odpočet podkl. desky" | [15 empty] | VV | 2 | 1 | True | 0 | ROZPOCET
| VV |  | -0,100*(2,100*1,900) |  | -0.399 | [13 empty] | VV | 2 | 2 | True | 0 | ROZPOCET
| VV |  | "odpočet nádrže" | [15 empty] | VV | 2 | 1 | True | 0 | ROZPOCET
| VV |  | -(1,500*(1,500*1,300)) |  | -2.925 | [13 empty] | VV | 2 | 2 | True | 0 | ROZPOCET
| VV |  | Mezisoučet - retenční nádrž |  | 4.726 | [13 empty] | VV | 2 | 3 | True | 0 | ROZPOCET
| VV |  | Součet |  | 42.05 | [13 empty] | VV | 2 | 4 | True | 1 | ROZPOCET
20 | K | 175111101 | Obsypání potrubí ručně sypaninou z vhodných hornin tř. 1 až 4 nebo materiálem připraveným podél výkopu ve vzdálenosti do 3 m od jeho kraje, pro jakoukoliv hloubku výkopu a míru zhutnění bez prohození sypaniny | m3 | 22.023 |  | 0 | CS ÚRS 2017 01 |  |  | základní |  | 0 | 0 | 0 | 0 | 0 | 4 | K | 2 |  |  |  | ROZPOCET | 0 | 0 | 0 | 0 | 0 | 1 | 0 | 4 | -1346122320
| PSC |  | Poznámka k souboru cen: 1. Objem obsypu na 1 m délky potrubí se rovná šířce dna výkopu násobené součtem vnějšího průměru potrubí příp. i s obalem a projektované tloušťky obsypu nad, případně i pod potrubím. Pro odečítání objemu potrubí se započítávají všechny vestavěné konstrukce nebo uložené vedení i s jejich obklady a podklady (tento objem se nazývá objemem horniny vytlačené konstrukcí). 2. Míru zhutnění předepisuje projekt. 3. V cenách nejsou zahrnuty náklady na nakupovanou sypaninu. Tato se oceňuje ve specifikaci. | [15 empty] | PSC | 2
| VV |  | "C.3.pdf + TZ str. 17-18" | [15 empty] | VV | 2 | 1 | True | 0 | ROZPOCET
| VV |  | "DN 200 - 300 mm nad potrubí" | [15 empty] | VV | 2 | 1 | True | 0 | ROZPOCET
| VV |  | (24,000+15,000+8,000)*(1,000*0,500) |  | 23.5 | [13 empty] | VV | 2 | 2 | True | 0 | ROZPOCET
| VV |  | "odpočet objemu potrubí DN 200" | [15 empty] | VV | 2 | 1 | True | 0 | ROZPOCET
| VV |  | -(PI*0,100*0,100*47,000) |  | -1.477 | [13 empty] | VV | 2 | 2 | True | 0 | ROZPOCET
| VV |  | Součet |  | 22.023 | [13 empty] | VV | 2 | 4 | True | 1 | ROZPOCET
21 | M | 583312000 | štěrkopísek netříděný zásypový materiál | t | 44.046 |  | 0 | CS ÚRS 2017 01 |  |  | základní |  | 0 | 0 | 0 | 0 | 0 | 8 | M | 2 |  |  |  | ROZPOCET | 0 | 0 | 0 | 0 | 0 | 1 | 0 | 4 | -2133238978
| VV |  | 22,023*2 'Přepočtené koeficientem množství |  | 44.046 | [13 empty] | VV | 2 | 2 | False | 1 | ROZPOCET
| D | 3 | Svislé a kompletní konstrukce |  |  |  | 0 | [5 empty] | 0 |  | 0.203 |  | 0 | 1 | D | 1 |  |  |  | ROZPOCET | [6 empty] | 0
22 | K | 359901211 | Monitoring stok (kamerový systém) jakékoli výšky nová kanalizace | m | 47 |  | 0 | CS ÚRS 2017 01 |  |  | základní |  | 0 | 0 | 0 | 0 | 0 | 4 | K | 2 |  |  |  | ROZPOCET | 0 | 0 | 0 | 0 | 0 | 1 | 0 | 4 | -902935965
| PSC |  | Poznámka k souboru cen: 1. V ceně jsou započteny náklady na zhotovení záznamu o prohlídce a protokolu prohlídky. | [15 empty] | PSC | 2
| VV |  | "C.3.pdf + TZ str. 17-18" | [15 empty] | VV | 2 | 1 | True | 0 | ROZPOCET
| VV |  | "DN 200" | [15 empty] | VV | 2 | 1 | True | 0 | ROZPOCET
| VV |  | 24,000+15,000+8,000 |  | 47 | [13 empty] | VV | 2 | 2 | True | 0 | ROZPOCET
| VV |  | Součet |  | 47 | [13 empty] | VV | 2 | 4 | True | 1 | ROZPOCET
23 | K | 382413115 | Osazení plastové jímky z polypropylenu PP na obetonování objemu 6000 l | kus | 1 |  | 0 | CS ÚRS 2017 01 |  |  | základní |  | 0 | 0 | 0 | 0 | 0 | 4 | K | 2 |  |  |  | ROZPOCET | 0 | 0 | 0 | 0 | 0 | 1 | 0 | 4 | -1178075206
| PSC |  | Poznámka k souboru cen: 1. V cenách nejsou započteny náklady na: a) dodávku jímky s víkem, vlezového kusu a vstupních otvorů pro potrubí, toto se oceňuje ve specifikaci, b) podkladní vrstvu ze štěrkopísku, která se oceňuje souborem cen 564 2.-11 Podklad ze štěrkopísku, části A 01 katalogu 822-1 Komunikace pozemní a letiště, c) betonovu základovou desku z betonu tř. C 12/15 min. tl. 150 mm, která se oceňuje souborem cen 452 3. Podkladní a zajišťovací konstrukce z betonu, části A 01 tohoto katalogu, d) napojení potrubních rozvodů, e) obetonování stěn jímky, toto se oceňuje cenami souboru cen 899 62-31 Obetonování potrubí nebo zdiva stok betonem prostým v otevřeném výkopu, části A 01 tohoto katalogu. | [15 empty] | PSC | 2
| VV |  | "C.3.pdf + TZ str. 17-18" | [15 empty] | VV | 2 | 1 | True | 0 | ROZPOCET
| VV |  | "retenční nádrž" | [15 empty] | VV | 2 | 1 | True | 0 | ROZPOCET
| VV |  | 1,000 |  | 1 | [13 empty] | VV | 2 | 2 | True | 0 | ROZPOCET
| VV |  | Součet |  | 1 | [13 empty] | VV | 2 | 4 | True | 1 | ROZPOCET
24 | M | 562300130.1 | jímka plastová na obetonování 1,5 x 1,3 x 1,5 m objem 4,2 m3 | kus | 1 |  | 0 |  |  |  | základní |  | 0 | 0.083 | 0.083 | 0 | 0 | 8 | M | 2 |  |  |  | ROZPOCET | 0 | 0 | 0 | 0 | 0 | 1 | 0 | 4 | 2018863438
25 | K | 386130101 | Montáž odlučovačů ropných látek polyetylenových, průtoku 3 l/s | kus | 1 |  | 0 | CS ÚRS 2017 01 |  |  | základní |  | 0 | 0 | 0 | 0 | 0 | 4 | K | 2 |  |  |  | ROZPOCET | 0 | 0 | 0 | 0 | 0 | 1 | 0 | 4 | -872003628
| PSC |  | Poznámka k souboru cen: 1. V cenách montáže jsou započteny i náklady na: a) napojení potrubních rozvodů. 2. V cenách montáže nejsou započteny náklady na: a) dodání odlučovačů ropných látek a tuků, včetně jejich vystrojení ; tyto kompletní soupravy se oceňují ve specifikaci, b) fixování odlučovačů obsypem, obsyp se oceňuje cenami souboru cen 174 .0-11 Zásyp sypaninou z jakékoliv horniny katalogu 800-1 Zemní práce části A01, c) obetonování stěn odlučovačů , toto se oceňuje cenami souboru cen 899 62-01 Obetonování plastových šachet z polypropylenu betonem prostým v otevřeném výkopu, části A03 tohoto katalogu, d) podkladní vrstvu ze štěrkopísku, která se oceňuje souborem cen 564 2,-11 Podklad ze štěrkopísku, části A01 katalogu 822-1 Komunikace pozemní a letiště. | [15 empty] | PSC | 2
| VV |  | "C.3.pdf + TZ str. 17-18" | [15 empty] | VV | 2 | 1 | True | 0 | ROZPOCET
| VV |  | 1,000 |  | 1 | [13 empty] | VV | 2 | 2 | True | 0 | ROZPOCET
| VV |  | Součet |  | 1 | [13 empty] | VV | 2 | 4 | True | 1 | ROZPOCET
26 | M | 562415290.1 | odlučovač ropných látek plastový (PE), průtok 3 l/s, objem jímky 550 l, provedení s mříží | kus | 1 |  | 0 |  |  |  | základní |  | 0 | 0.12 | 0.12 | 0 | 0 | 8 | M | 2 |  |  |  | ROZPOCET | 0 | 0 | 0 | 0 | 0 | 1 | 0 | 4 | 476479274
| P |  | Poznámka k položce: referenční výrobek : SOL 2/4M | [15 empty] | P | 2
| D | 4 | Vodorovné konstrukce |  |  |  | 0 | [5 empty] | 0 |  | 0.017747 |  | 0 | 1 | D | 1 |  |  |  | ROZPOCET | [6 empty] | 0
27 | K | 451573111 | Lože pod potrubí, stoky a drobné objekty v otevřeném výkopu z písku a štěrkopísku do 63 mm | m3 | 9.975 |  | 0 | CS ÚRS 2017 01 |  |  | základní |  | 0 | 0 | 0 | 0 | 0 | 4 | K | 2 |  |  |  | ROZPOCET | 0 | 0 | 0 | 0 | 0 | 1 | 0 | 4 | 162754159
| PSC |  | Poznámka k souboru cen: 1. Ceny -1111 a -1192 lze použít i pro zřízení sběrných vrstev nad drenážními trubkami. 2. V cenách -5111 a -1192 jsou započteny i náklady na prohození výkopku získaného při zemních pracích. | [15 empty] | PSC | 2
| VV |  | "C.3.pdf + TZ str. 17-18" | [15 empty] | VV | 2 | 1 | True | 0 | ROZPOCET
| VV |  | "retenční nádrž" | [15 empty] | VV | 2 | 1 | True | 0 | ROZPOCET
| VV |  | 0,100*(2,500*2,300) |  | 0.575 | [13 empty] | VV | 2 | 2 | True | 0 | ROZPOCET
| VV |  | "DN 200 - 2x tl. 100 mm" | [15 empty] | VV | 2 | 1 | True | 0 | ROZPOCET
| VV |  | (24,000+15,000+8,000)*(1,000*0,200) |  | 9.4 | [13 empty] | VV | 2 | 2 | True | 0 | ROZPOCET
| VV |  | Součet |  | 9.975 | [13 empty] | VV | 2 | 4 | True | 1 | ROZPOCET
28 | K | 452311141 | Podkladní a zajišťovací konstrukce z betonu prostého v otevřeném výkopu desky pod potrubí, stoky a drobné objekty z betonu tř. C 16/20 | m3 | 0.612 |  | 0 | CS ÚRS 2017 01 |  |  | základní |  | 0 | 0 | 0 | 0 | 0 | 4 | K | 2 |  |  |  | ROZPOCET | 0 | 0 | 0 | 0 | 0 | 1 | 0 | 4 | 204157058
| PSC |  | Poznámka k souboru cen: 1. Ceny -1121 až -1181 a -1192 lze použít i pro ochrannou vrstvu pod železobetonové konstrukce. 2. Ceny -2121 až -2181 a -2192 jsou určeny pro jakékoliv úkosy sedel. | [15 empty] | PSC | 2
| VV |  | "C.3.pdf + TZ str. 17-18" | [15 empty] | VV | 2 | 1 | True | 0 | ROZPOCET
| VV |  | "retenční nádrž" | [15 empty] | VV | 2 | 1 | True | 0 | ROZPOCET
| VV |  | 0,100*(2,100*1,900) |  | 0.399 | [13 empty] | VV | 2 | 2 | True | 0 | ROZPOCET
| VV |  | "Š2 + Š3" | [15 empty] | VV | 2 | 1 | True | 0 | ROZPOCET
| VV |  | (PI*0,300*0,300*0,100)*2 |  | 0.057 | [13 empty] | VV | 2 | 2 | True | 0 | ROZPOCET
| VV |  | "ORL" | [15 empty] | VV | 2 | 1 | True | 0 | ROZPOCET
| VV |  | 0,100*(1,300*1,200) |  | 0.156 | [13 empty] | VV | 2 | 2 | True | 0 | ROZPOCET
| VV |  | Součet |  | 0.612 | [13 empty] | VV | 2 | 4 | True | 1 | ROZPOCET
29 | K | 452351101 | Bednění podkladních a zajišťovacích konstrukcí v otevřeném výkopu desek nebo sedlových loží pod potrubí, stoky a drobné objekty | m2 | 2.808 |  | 0 | CS ÚRS 2017 01 |  |  | základní |  | 0 | 0.00632 | 0.017747 | 0 | 0 | 4 | K | 2 |  |  |  | ROZPOCET | 0 | 0 | 0 | 0 | 0 | 1 | 0 | 4 | -199017432
| VV |  | "C.3.pdf + TZ str. 17-18" | [15 empty] | VV | 2 | 1 | True | 0 | ROZPOCET
| VV |  | "retenční nádrž" | [15 empty] | VV | 2 | 1 | True | 0 | ROZPOCET
| VV |  | 0,100*(2,100*2+1,900*2) |  | 0.8 | [13 empty] | VV | 2 | 2 | True | 0 | ROZPOCET
| VV |  | "Š2 + Š3" | [15 empty] | VV | 2 | 1 | True | 0 | ROZPOCET
| VV |  | (2*PI*0,300*0,300+2*PI*0,300*0,100)*2 |  | 1.508 | [13 empty] | VV | 2 | 2 | True | 0 | ROZPOCET
| VV |  | "ORL" | [15 empty] | VV | 2 | 1 | True | 0 | ROZPOCET
| VV |  | 0,100*(1,300*2+1,200*2) |  | 0.5 | [13 empty] | VV | 2 | 2 | True | 0 | ROZPOCET
| VV |  | Součet |  | 2.808 | [13 empty] | VV | 2 | 4 | True | 1 | ROZPOCET
| D | 8 | Trubní vedení |  |  |  | 0 | [5 empty] | 0 |  | 0.42502 |  | 0 | 1 | D | 1 |  |  |  | ROZPOCET | [6 empty] | 0
30 | K | 871350410 | Montáž kanalizačního potrubí z plastů z polypropylenu PP korugovaného SN 10 DN 200 | m | 47 |  | 0 | CS ÚRS 2017 01 |  |  | základní |  | 0 | 1e-05 | 0.00047 | 0 | 0 | 4 | K | 2 |  |  |  | ROZPOCET | 0 | 0 | 0 | 0 | 0 | 1 | 0 | 4 | 882216941
| PSC |  | Poznámka k souboru cen: 1. V cenách montáže potrubí nejsou započteny náklady na dodání trub, elektrospojek a těsnicích kroužků pokud tyto nejsou součástí dodávky potrubí. Tyto náklady se oceňují ve specifikaci. 2. V cenách potrubí z trubek polyetylenových a polypropylenových nejsou započteny náklady na dodání tvarovek použitých pro napojení na jiný druh potrubí; tvarovky se oceňují ve specifikaci. 3. Ztratné lze dohodnout: a) u trub kanalizačních z tvrdého PVC ve směrné výši 3 %, b) u trub polyetylenových a polypropylenových ve směrné výši 1,5. | [15 empty] | PSC | 2
| VV |  | 24,000+15,000+8,000 |  | 47 | [13 empty] | VV | 2 | 2 | True | 1 | ROZPOCET
31 | M | 286173110 | trubka kanalizační PP korugovaná 6 m, DN 200 | kus | 9.135 |  | 0 | CS ÚRS 2017 01 |  |  | základní |  | 0 | 0.0145 | 0.13246 | 0 | 0 | 8 | M | 2 |  |  |  | ROZPOCET | 0 | 0 | 0 | 0 | 0 | 1 | 0 | 4 | 1677789988
| VV |  | 9*1,015 'Přepočtené koeficientem množství |  | 9.135 | [13 empty] | VV | 2 | 2 | False | 1 | ROZPOCET
32 | K | 877350430 | Montáž tvarovek na kanalizačním plastovém potrubí z polypropylenu PP korugovaného spojek, redukcí nebo navrtávacích sedel DN 200 | kus | 6 |  | 0 | CS ÚRS 2017 01 |  |  | základní |  | 0 | 0.0001 | 0.0006 | 0 | 0 | 4 | K | 2 |  |  |  | ROZPOCET | 0 | 0 | 0 | 0 | 0 | 1 | 0 | 4 | -1763282402
| PSC |  | Poznámka k souboru cen: 1. V cenách montáže tvarovek nejsou započteny náklady na dodání tvarovek. Tyto náklady se oceňují ve specifikaci. 2. V cenách montáže tvarovek jsou započteny náklady na dodání těsnicích kroužků, pokud tyto nejsou součástí dodávky tvarovek. | [15 empty] | PSC | 2
33 | M | 286174210 | spojka přesuvná kanalizace PP korugované DN 200 | kus | 6.09 |  | 0 | CS ÚRS 2017 01 |  |  | základní |  | 0 | 0.0008 | 0.004872 | 0 | 0 | 8 | M | 2 |  |  |  | ROZPOCET | 0 | 0 | 0 | 0 | 0 | 1 | 0 | 4 | -106491947
| VV |  | 6*1,015 'Přepočtené koeficientem množství |  | 6.09 | [13 empty] | VV | 2 | 2 | False | 1 | ROZPOCET
34 | K | 894812006 | Revizní a čistící šachta z polypropylenu PP pro hladké trouby DN 400 šachtové dno (DN šachty / DN trubního vedení) DN 400/200 přímý tok | kus | 2 |  | 0 | CS ÚRS 2017 01 |  |  | základní |  | 0 | 0.04905 | 0.0981 | 0 | 0 | 4 | K | 2 |  |  |  | ROZPOCET | 0 | 0 | 0 | 0 | 0 | 1 | 0 | 4 | 1288025852
| PSC |  | Poznámka k souboru cen: 1. V cenách jsou započteny i náklady na: a) vyrovnávací násypnou vrstvu ze štěrkopísku tl. 100 mm, b) dodání a montáž šachtového dna, trouby šachty, teleskopu a poklopu, příslušného dílu šachty, c) napojení stávajícího kanalizačního potrubí. 2. V cenách nejsou započteny náklady na: a) fixování šachty obsypem, který se oceňuje cenami souboru 174 . 0-11 Zásyp sypaninou z jakékoliv horniny, katalogu 800-1 Zemní práce části A 01. | [15 empty] | PSC | 2
| VV |  | "C.3.pdf + TZ str. 17-18" | [15 empty] | VV | 2 | 1 | True | 0 | ROZPOCET
| VV |  | "Š2 + Š3" | [15 empty] | VV | 2 | 1 | True | 0 | ROZPOCET
| VV |  | 1,000+1,000 |  | 2 | [13 empty] | VV | 2 | 2 | True | 0 | ROZPOCET
| VV |  | Součet |  | 2 | [13 empty] | VV | 2 | 4 | True | 1 | ROZPOCET
35 | K | 894812032 | Revizní a čistící šachta z polypropylenu PP pro hladké trouby DN 400 roura šachtová korugovaná bez hrdla, světlé hloubky 1500 mm | kus | 1 |  | 0 | CS ÚRS 2017 01 |  |  | základní |  | 0 | 0.00598 | 0.00598 | 0 | 0 | 4 | K | 2 |  |  |  | ROZPOCET | 0 | 0 | 0 | 0 | 0 | 1 | 0 | 4 | -129170160
| PSC |  | Poznámka k souboru cen: 1. V cenách jsou započteny i náklady na: a) vyrovnávací násypnou vrstvu ze štěrkopísku tl. 100 mm, b) dodání a montáž šachtového dna, trouby šachty, teleskopu a poklopu, příslušného dílu šachty, c) napojení stávajícího kanalizačního potrubí. 2. V cenách nejsou započteny náklady na: a) fixování šachty obsypem, který se oceňuje cenami souboru 174 . 0-11 Zásyp sypaninou z jakékoliv horniny, katalogu 800-1 Zemní práce části A 01. | [15 empty] | PSC | 2
| VV |  | "C.3.pdf + TZ str. 17-18" | [15 empty] | VV | 2 | 1 | True | 0 | ROZPOCET
| VV |  | "Š3" | [15 empty] | VV | 2 | 1 | True | 0 | ROZPOCET
| VV |  | 1,000 |  | 1 | [13 empty] | VV | 2 | 2 | True | 0 | ROZPOCET
| VV |  | Součet |  | 1 | [13 empty] | VV | 2 | 4 | True | 1 | ROZPOCET
36 | K | 894812033 | Revizní a čistící šachta z polypropylenu PP pro hladké trouby DN 400 roura šachtová korugovaná bez hrdla, světlé hloubky 2000 mm | kus | 1 |  | 0 | CS ÚRS 2017 01 |  |  | základní |  | 0 | 0.00814 | 0.00814 | 0 | 0 | 4 | K | 2 |  |  |  | ROZPOCET | 0 | 0 | 0 | 0 | 0 | 1 | 0 | 4 | -797463950
| PSC |  | Poznámka k souboru cen: 1. V cenách jsou započteny i náklady na: a) vyrovnávací násypnou vrstvu ze štěrkopísku tl. 100 mm, b) dodání a montáž šachtového dna, trouby šachty, teleskopu a poklopu, příslušného dílu šachty, c) napojení stávajícího kanalizačního potrubí. 2. V cenách nejsou započteny náklady na: a) fixování šachty obsypem, který se oceňuje cenami souboru 174 . 0-11 Zásyp sypaninou z jakékoliv horniny, katalogu 800-1 Zemní práce části A 01. | [15 empty] | PSC | 2
| VV |  | "C.3.pdf + TZ str. 17-18" | [15 empty] | VV | 2 | 1 | True | 0 | ROZPOCET
| VV |  | "Š2" | [15 empty] | VV | 2 | 1 | True | 0 | ROZPOCET
| VV |  | 1,000 |  | 1 | [13 empty] | VV | 2 | 2 | True | 0 | ROZPOCET
| VV |  | Součet |  | 1 | [13 empty] | VV | 2 | 4 | True | 1 | ROZPOCET
37 | K | 894812041 | Revizní a čistící šachta z polypropylenu PP pro hladké trouby DN 400 roura šachtová korugovaná Příplatek k cenám 2031 - 2035 za uříznutí šachtové roury | kus | 2 |  | 0 | CS ÚRS 2017 01 |  |  | základní |  | 0 | 0 | 0 | 0 | 0 | 4 | K | 2 |  |  |  | ROZPOCET | 0 | 0 | 0 | 0 | 0 | 1 | 0 | 4 | -1948912499
| PSC |  | Poznámka k souboru cen: 1. V cenách jsou započteny i náklady na: a) vyrovnávací násypnou vrstvu ze štěrkopísku tl. 100 mm, b) dodání a montáž šachtového dna, trouby šachty, teleskopu a poklopu, příslušného dílu šachty, c) napojení stávajícího kanalizačního potrubí. 2. V cenách nejsou započteny náklady na: a) fixování šachty obsypem, který se oceňuje cenami souboru 174 . 0-11 Zásyp sypaninou z jakékoliv horniny, katalogu 800-1 Zemní práce části A 01. | [15 empty] | PSC | 2
38 | K | 894812052 | Revizní a čistící šachta z polypropylenu PP pro hladké trouby DN 400 poklop plastový (pro zatížení) s plastovým konusem (1,5 t) | kus | 2 |  | 0 | CS ÚRS 2017 01 |  |  | základní |  | 0 | 0.03232 | 0.06464 | 0 | 0 | 4 | K | 2 |  |  |  | ROZPOCET | 0 | 0 | 0 | 0 | 0 | 1 | 0 | 4 | -1060260376
| PSC |  | Poznámka k souboru cen: 1. V cenách jsou započteny i náklady na: a) vyrovnávací násypnou vrstvu ze štěrkopísku tl. 100 mm, b) dodání a montáž šachtového dna, trouby šachty, teleskopu a poklopu, příslušného dílu šachty, c) napojení stávajícího kanalizačního potrubí. 2. V cenách nejsou započteny náklady na: a) fixování šachty obsypem, který se oceňuje cenami souboru 174 . 0-11 Zásyp sypaninou z jakékoliv horniny, katalogu 800-1 Zemní práce části A 01. | [15 empty] | PSC | 2
39 | K | 899620131 | Obetonování plastových šachet z polypropylenu betonem prostým v otevřeném výkopu, beton tř. C 16/20 | m3 | 2.688 |  | 0 | CS ÚRS 2017 01 |  |  | základní |  | 0 | 0 | 0 | 0 | 0 | 4 | K | 2 |  |  |  | ROZPOCET | 0 | 0 | 0 | 0 | 0 | 1 | 0 | 4 | 2108027607
| VV |  | "C.3.pdf + TZ str. 17-18" | [15 empty] | VV | 2 | 1 | True | 0 | ROZPOCET
| VV |  | "retenční nádrž" | [15 empty] | VV | 2 | 1 | True | 0 | ROZPOCET
| VV |  | (1,900*2+1,300*2)*(0,200*1,500) |  | 1.92 | [13 empty] | VV | 2 | 2 | True | 0 | ROZPOCET
| VV |  | "ORL" | [15 empty] | VV | 2 | 1 | True | 0 | ROZPOCET
| VV |  | (0,600*2+1,300*2)*(0,200*1,010) |  | 0.768 | [13 empty] | VV | 2 | 2 | True | 0 | ROZPOCET
| VV |  | Součet |  | 2.688 | [13 empty] | VV | 2 | 4 | True | 1 | ROZPOCET
40 | K | 899623151 | Obetonování potrubí nebo zdiva stok betonem prostým v otevřeném výkopu, beton tř. C 16/20 | m3 | 1.349 |  | 0 | CS ÚRS 2017 01 |  |  | základní |  | 0 | 0 | 0 | 0 | 0 | 4 | K | 2 |  |  |  | ROZPOCET | 0 | 0 | 0 | 0 | 0 | 1 | 0 | 4 | -2124010884
| PSC |  | Poznámka k souboru cen: 1. Obetonování zdiva stok ve štole se oceňuje cenami souboru cen 359 31-02 Výplň za rubem cihelného zdiva stok části A 03 tohoto katalogu. | [15 empty] | PSC | 2
| VV |  | "C.3 - podélný profil.pdf" | [15 empty] | VV | 2 | 1 | True | 0 | ROZPOCET
| VV |  | "úsek ORL - Š3" | [15 empty] | VV | 2 | 1 | True | 0 | ROZPOCET
| VV |  | 8,000*(0,400*0,500) |  | 1.6 | [13 empty] | VV | 2 | 2 | True | 0 | ROZPOCET
| VV |  | "odpočet objemu potrubí DN 200" | [15 empty] | VV | 2 | 1 | True | 0 | ROZPOCET
| VV |  | -(PI*0,100*0,100*8,000) |  | -0.251 | [13 empty] | VV | 2 | 2 | True | 0 | ROZPOCET
| VV |  | Součet |  | 1.349 | [13 empty] | VV | 2 | 4 | True | 1 | ROZPOCET
41 | K | 899640111 | Bednění pro obetonování plastových šachet v otevřeném výkopu hranatých | m2 | 15.446 |  | 0 | CS ÚRS 2017 01 |  |  | základní |  | 0 | 0.00402 | 0.062093 | 0 | 0 | 4 | K | 2 |  |  |  | ROZPOCET | 0 | 0 | 0 | 0 | 0 | 1 | 0 | 4 | 926552769
| VV |  | "C.3.pdf + TZ str. 17-18" | [15 empty] | VV | 2 | 1 | True | 0 | ROZPOCET
| VV |  | "retenční nádrž" | [15 empty] | VV | 2 | 1 | True | 0 | ROZPOCET
| VV |  | (1,900*2+1,700*2)*1,500 |  | 10.8 | [13 empty] | VV | 2 | 2 | True | 0 | ROZPOCET
| VV |  | "ORL" | [15 empty] | VV | 2 | 1 | True | 0 | ROZPOCET
| VV |  | (1,000*2+1,300*2)*1,010 |  | 4.646 | [13 empty] | VV | 2 | 2 | True | 0 | ROZPOCET
| VV |  | Součet |  | 15.446 | [13 empty] | VV | 2 | 4 | True | 1 | ROZPOCET
42 | K | 899643111 | Bednění pro obetonování potrubí v otevřeném výkopu | m2 | 8 |  | 0 | CS ÚRS 2017 01 |  |  | základní |  | 0 | 0.00402 | 0.03216 | 0 | 0 | 4 | K | 2 |  |  |  | ROZPOCET | 0 | 0 | 0 | 0 | 0 | 1 | 0 | 4 | -1232306074
| VV |  | "C.3 - podélný profil.pdf" | [15 empty] | VV | 2 | 1 | True | 0 | ROZPOCET
| VV |  | "úsek ORL - Š3" | [15 empty] | VV | 2 | 1 | True | 0 | ROZPOCET
| VV |  | 8,000*(2*0,500) |  | 8 | [13 empty] | VV | 2 | 2 | True | 0 | ROZPOCET
| VV |  | Součet |  | 8 | [13 empty] | VV | 2 | 4 | True | 1 | ROZPOCET
43 | K | 899721112 | Signalizační vodič na potrubí PVC DN nad 150 mm | m | 47 |  | 0 | CS ÚRS 2017 01 |  |  | základní |  | 0 | 0.0002 | 0.0094 | 0 | 0 | 4 | K | 2 |  |  |  | ROZPOCET | 0 | 0 | 0 | 0 | 0 | 1 | 0 | 4 | 1446226564
| VV |  | "C.2 situace.pdf" | [15 empty] | VV | 2 | 1 | True | 0 | ROZPOCET
| VV |  | "DN 200" | [15 empty] | VV | 2 | 1 | True | 0 | ROZPOCET
| VV |  | 24,000+15,000+8,000 |  | 47 | [13 empty] | VV | 2 | 2 | True | 0 | ROZPOCET
| VV |  | Součet |  | 47 | [13 empty] | VV | 2 | 4 | True | 1 | ROZPOCET
44 | K | 899722114 | Krytí potrubí z plastů výstražnou fólií z PVC šířky 40 cm | m | 47 |  | 0 | CS ÚRS 2017 01 |  |  | základní |  | 0 | 0.00013 | 0.00611 | 0 | 0 | 4 | K | 2 |  |  |  | ROZPOCET | 0 | 0 | 0 | 0 | 0 | 1 | 0 | 4 | 1286846908
| VV |  | "C.2 situace.pdf" | [15 empty] | VV | 2 | 1 | True | 0 | ROZPOCET
| VV |  | "DN 200" | [15 empty] | VV | 2 | 1 | True | 0 | ROZPOCET
| VV |  | 24,000+15,000+8,000 |  | 47 | [13 empty] | VV | 2 | 2 | True | 0 | ROZPOCET
| VV |  | Součet |  | 47 | [13 empty] | VV | 2 | 4 | True | 1 | ROZPOCET
| D | 998 | Přesun hmot |  |  |  | 0 | [5 empty] | 0 |  | 0 |  | 0 | 1 | D | 1 |  |  |  | ROZPOCET | [6 empty] | 0
45 | K | 998276101 | Přesun hmot pro trubní vedení hloubené z trub z plastických hmot nebo sklolaminátových pro vodovody nebo kanalizace v otevřeném výkopu dopravní vzdálenost do 15 m | t | 0.933 |  | 0 | CS ÚRS 2017 01 |  |  | základní |  | 0 | 0 | 0 | 0 | 0 | 4 | K | 2 |  |  |  | ROZPOCET | 0 | 0 | 0 | 0 | 0 | 1 | 0 | 4 | -1921337586
| PSC |  | Poznámka k souboru cen: 1. Položky přesunu hmot nelze užít pro zeminu, sypaniny, štěrkopísek, kamenivo ap. Případná manipulace s tímto materiálem se oceňuje souborem cen 162 .0-11 Vodorovné přemístění výkopku nebo sypaniny katalogu 800-1 Zemní práce. | [15 empty] | PSC | 2
46 | K | 998276124 | Přesun hmot pro trubní vedení hloubené z trub z plastických hmot nebo sklolaminátových Příplatek k cenám za zvětšený přesun přes vymezenou největší dopravní vzdálenost do 500 m | t | 0.933 |  | 0 | CS ÚRS 2017 01 |  |  | základní |  | 0 | 0 | 0 | 0 | 0 | 4 | K | 2 |  |  |  | ROZPOCET | 0 | 0 | 0 | 0 | 0 | 1 | 0 | 4 | -1325889181
| PSC |  | Poznámka k souboru cen: 1. Položky přesunu hmot nelze užít pro zeminu, sypaniny, štěrkopísek, kamenivo ap. Případná manipulace s tímto materiálem se oceňuje souborem cen 162 .0-11 Vodorovné přemístění výkopku nebo sypaniny katalogu 800-1 Zemní práce. | [15 empty] | PSC | 2
| D | HZS | Hodinové zúčtovací sazby |  |  |  | 0 | [5 empty] | 0 |  | 0 |  | 0 | 4 | D | 0 |  |  |  | ROZPOCET | [6 empty] | 0
47 | K | HZS1432 | Hodinové zúčtovací sazby profesí HSV provádění konstrukcí inženýrských a dopravních staveb potrubář | hod | 5 |  | 0 | CS ÚRS 2017 01 |  |  | základní |  | 0 | 0 | 0 | 0 | 0 | 512 | K | 1 |  |  |  | ROZPOCET | 0 | 0 | 0 | 0 | 0 | 1 | 0 | 512 | -2041735374
| VV |  | "propojení ORL, retenční nádrže a RŠ" | [15 empty] | VV | 1 | 1 | True | 0 | ROZPOCET
| VV |  | 5,000 |  | 5 | [13 empty] | VV | 1 | 2 | True | 0 | ROZPOCET
| VV |  | Součet |  | 5 | [13 empty] | VV | 1 | 4 | True | 1 | ROZPOCET
48 | K | HZS4221 | Hodinové zúčtovací sazby ostatních profesí revizní a kontrolní činnost geodet | hod | 10 |  | 0 | CS ÚRS 2017 01 |  |  | základní |  | 0 | 0 | 0 | 0 | 0 | 512 | K | 1 |  |  |  | ROZPOCET | 0 | 0 | 0 | 0 | 0 | 1 | 0 | 512 | 1942555104
| VV |  | "vytýčení trasy a průběžná kontrolní měření" | [15 empty] | VV | 1 | 1 | True | 0 | ROZPOCET
| VV |  | 10,000 |  | 10 | [13 empty] | VV | 1 | 2 | True | 0 | ROZPOCET
| VV |  | Součet |  | 10 | [13 empty] | VV | 1 | 4 | True | 1 | ROZPOCET

## 03 - SO 01.7.3 - Kanaliza...
| List obsahuje: |  | 1) Krycí list soupisu | 2) Rekapitulace |  |  | 3) Soupis prací | Zpět na list: | Rekapitulace stavby
[9 empty] | >> skryté sloupce << | [9 empty] | {38332e23-873d-4489-af5b-1ce72597f1d0}
2
| KRYCÍ LIST SOUPISU | [8 empty] | v --- níže se nacházejí doplnkové a pomocné údaje k sestavám --- v | [8 empty] | False
Stavba:
Rekonstrukce domu blok 60, č.p. 2180, ul. Táboritů v mostě, domov se zvláštním režimem
Objekt:
1 - SO 01 - Vlastní objekt
Soupis:
07 - SO 01.7 - Hospodaření s dešťovou vodou
Úroveň 3:
03 - SO 01.7.3 - Kanalizační přípojka (od AN po ŠN)
| KSO: |  |  |  |  | CC-CZ:
| Místo: |  | Most |  |  | Datum: | 13. 12. 2017
| Zadavatel: |  |  |  |  | IČ: | 25438832
|  | Mostecká bytová a.s. |  |  |  | DIČ:
| Uchazeč: |  |  |  |  | IČ:
DIČ:
| Projektant: |  |  |  |  | IČ: | 19021305
|  | Ct. Žežulka - ZEFRAPROJEKT |  |  |  | DIČ:
Poznámka:
Soupis prací je sestaven s využitím Cenové soustavy ÚRS. Položky, které pochází z této cenové soustavy, jsou ve sloupci 'Cenová soustava' označeny popisem 'CS ÚRS' a úrovní příslušného kalendářního pololetí. Veškeré další informace vymezující popis a podmínky použití těchto položek z Cenové soustavy, které nejsou uvedeny přímo v soupisu prací, jsou neomezeně dálkově k dispozici na www.cs-urs.cz, sekce Cenové a technické podmínky. Soupis položek je zpracován na základě projektu pro územní souhlas a stavební povolení.
| Cena bez DPH | [5 empty] | 0
|  |  | Základ daně |  |  | Sazba daně | Výše daně
| DPH | základní | 0 |  |  | 21% | 0
|  | snížená | 0 |  |  | 15% | 0
|  | zákl. přenesená | 0 |  |  | 21% | 0
|  | sníž. přenesená | 0 |  |  | 15% | 0
|  | nulová | 0 |  |  | 0% | 0
| Cena s DPH |  |  | v | CZK |  | 0
REKAPITULACE ČLENĚNÍ SOUPISU PRACÍ
Stavba:
Rekonstrukce domu blok 60, č.p. 2180, ul. Táboritů v mostě, domov se zvláštním režimem
Objekt:
1 - SO 01 - Vlastní objekt
Soupis:
07 - SO 01.7 - Hospodaření s dešťovou vodou
Úroveň 3:
03 - SO 01.7.3 - Kanalizační přípojka (od AN po ŠN)
Místo: |  |  | Most |  |  | Datum: | 13. 12. 2017
Zadavatel: |  |  | Mostecká bytová a.s. |  |  | Projektant: | Ct. Žežulka - ZEFRAPROJEKT
Uchazeč:
Kód dílu - Popis | [6 empty] | Cena celkem [CZK]
Náklady soupisu celkem | [6 empty] | 0 | [12 empty] | -1
| HSV - Práce a dodávky HSV | [5 empty] | 0
| 1 - Zemní práce | [5 empty] | 0
| 3 - Svislé a kompletní konstrukce | [5 empty] | 0
| 4 - Vodorovné konstrukce | [5 empty] | 0
| 5 - Komunikace pozemní | [5 empty] | 0
| 8 - Trubní vedení | [5 empty] | 0
| 9 - Ostatní konstrukce a práce, bourání | [5 empty] | 0
| 997 - Přesun sutě | [5 empty] | 0
| 998 - Přesun hmot | [5 empty] | 0
| HZS - Hodinové zúčtovací sazby | [5 empty] | 0
SOUPIS PRACÍ
Stavba:
Rekonstrukce domu blok 60, č.p. 2180, ul. Táboritů v mostě, domov se zvláštním režimem
Objekt:
1 - SO 01 - Vlastní objekt
Soupis:
07 - SO 01.7 - Hospodaření s dešťovou vodou
Úroveň 3:
03 - SO 01.7.3 - Kanalizační přípojka (od AN po ŠN)
Místo: |  |  | Most |  |  | Datum: | 13. 12. 2017
Zadavatel: |  |  | Mostecká bytová a.s. |  |  | Projektant: | Ct. Žežulka - ZEFRAPROJEKT
Uchazeč:
PČ | Typ | Kód | Popis | MJ | Množství | J.cena [CZK] | Cena celkem [CZK] | Cenová soustava |  | Poznámka | DPH | J. Nh [h] | Nh celkem [h] | J. hmotnost [t] | Hmotnost celkem [t] | J. suť [t] | Suť Celkem [t]
Náklady soupisu celkem | [6 empty] | 0 | [5 empty] | 0 |  | 63.6416 |  | 37.685 |  | D | -1 | [10 empty] | 0
| D | HSV | Práce a dodávky HSV |  |  |  | 0 | [5 empty] | 0 |  | 63.6416 |  | 37.685 | 1 | D | 0 |  |  |  | ROZPOCET | [6 empty] | 0
| D | 1 | Zemní práce |  |  |  | 0 | [5 empty] | 0 |  | 19.4991 |  | 30.6532 | 1 | D | 1 |  |  |  | ROZPOCET | [6 empty] | 0
1 | K | 113107124 | Odstranění podkladů nebo krytů s přemístěním hmot na skládku na vzdálenost do 3 m nebo s naložením na dopravní prostředek v ploše jednotlivě do 50 m2 z kameniva hrubého drceného, o tl. vrstvy přes 300 do 400 mm | m2 | 32 |  | 0 | CS ÚRS 2017 01 |  |  | základní |  | 0 | 0 | 0 | 0.58 | 18.56 | 4 | K | 2 |  |  |  | ROZPOCET | 0 | 0 | 0 | 0 | 0 | 1 | 0 | 4 | -291384458
| PSC |  | Poznámka k souboru cen: 1. Pro volbu cen z hlediska množství se uvažuje každá souvisle odstraňovaná plocha krytu nebo podkladu stejného druhu samostatně. Odstraňuje-li se několik vrstev vozovky najednou, jednotlivé vrstvy se oceňují každá samostatně. 2. U ploch menších než 50 m2 jsou ceny určeny pro ruční odstranění podkladu nebo krytu, u ploch větších než 50 m2 pro odstranění strojní. 3. Ceny a) –7111 až –7113, –7151 až -7153 a -7211 až -7213 lze použít i pro odstranění podkladů nebo krytů ze štěrkopísku, škváry, strusky nebo z mechanicky zpevněných zemin, b) –7121 až 7125, –7161 až -7165 a -7221 až -7225 lze použít i pro odstranění podkladů nebo krytů ze zemin stabilizovaných vápnem, c) –7130 až -7132, –7170 až -7172 a –7230 až -7232 lze použít i pro odstranění dlažeb uložených do betonového lože a dlažeb z mozaiky uložených do cementové malty nebo podkladu ze zemin stabilizovaných cementem. 4. Ceny lze použít i pro odstranění podkladů nebo krytů opatřených živičnými postřiky nebo nátěry. 5. Ceny odlišené podle tloušťky (např. do 100 mm, do 200 mm) jsou určeny vždy pro celou tloušťku jednotlivých konstrukcí. 6. V cenách nejsou započteny náklady na zarovnání styčných ploch betonových nebo živičných podkladů nebo krytů, které se oceňuje cenami souboru cen 919 73- Zarovnání styčné plochy části C 01 tohoto ceníku. Množství suti získané ze zarovnání styčných ploch podkladů nebo krytů se zvlášť nevykazuje. 7. Přemístění vybouraného materiálu na vzdálenost přes 3 m u cen –7111 až –7146 a přes 20 m u cen -7151 až –7246 se oceňuje cenami souborů cen 997 22-1 Vodorovná doprava suti. 8. Ceny -714 . , -718 . a –724 . nelze použít pro odstranění podkladu nebo krytu frézováním. | [15 empty] | PSC | 2
| VV |  | "C.2 - situace.pdf" | [15 empty] | VV | 2 | 1 | True | 0 | ROZPOCET
| VV |  | 32,000*1,000 |  | 32 | [13 empty] | VV | 2 | 2 | True | 0 | ROZPOCET
| VV |  | Součet |  | 32 | [13 empty] | VV | 2 | 4 | True | 1 | ROZPOCET
2 | K | 113107142 | Odstranění podkladů nebo krytů s přemístěním hmot na skládku na vzdálenost do 3 m nebo s naložením na dopravní prostředek v ploše jednotlivě do 50 m2 živičných, o tl. vrstvy přes 50 do 100 mm | m2 | 32 |  | 0 | CS ÚRS 2017 01 |  |  | základní |  | 0 | 0 | 0 | 0.22 | 7.04 | 4 | K | 2 |  |  |  | ROZPOCET | 0 | 0 | 0 | 0 | 0 | 1 | 0 | 4 | 538704083
| PSC |  | Poznámka k souboru cen: 1. Pro volbu cen z hlediska množství se uvažuje každá souvisle odstraňovaná plocha krytu nebo podkladu stejného druhu samostatně. Odstraňuje-li se několik vrstev vozovky najednou, jednotlivé vrstvy se oceňují každá samostatně. 2. U ploch menších než 50 m2 jsou ceny určeny pro ruční odstranění podkladu nebo krytu, u ploch větších než 50 m2 pro odstranění strojní. 3. Ceny a) –7111 až –7113, –7151 až -7153 a -7211 až -7213 lze použít i pro odstranění podkladů nebo krytů ze štěrkopísku, škváry, strusky nebo z mechanicky zpevněných zemin, b) –7121 až 7125, –7161 až -7165 a -7221 až -7225 lze použít i pro odstranění podkladů nebo krytů ze zemin stabilizovaných vápnem, c) –7130 až -7132, –7170 až -7172 a –7230 až -7232 lze použít i pro odstranění dlažeb uložených do betonového lože a dlažeb z mozaiky uložených do cementové malty nebo podkladu ze zemin stabilizovaných cementem. 4. Ceny lze použít i pro odstranění podkladů nebo krytů opatřených živičnými postřiky nebo nátěry. 5. Ceny odlišené podle tloušťky (např. do 100 mm, do 200 mm) jsou určeny vždy pro celou tloušťku jednotlivých konstrukcí. 6. V cenách nejsou započteny náklady na zarovnání styčných ploch betonových nebo živičných podkladů nebo krytů, které se oceňuje cenami souboru cen 919 73- Zarovnání styčné plochy části C 01 tohoto ceníku. Množství suti získané ze zarovnání styčných ploch podkladů nebo krytů se zvlášť nevykazuje. 7. Přemístění vybouraného materiálu na vzdálenost přes 3 m u cen –7111 až –7146 a přes 20 m u cen -7151 až –7246 se oceňuje cenami souborů cen 997 22-1 Vodorovná doprava suti. 8. Ceny -714 . , -718 . a –724 . nelze použít pro odstranění podkladu nebo krytu frézováním. | [15 empty] | PSC | 2
| VV |  | "C.2 - situace.pdf" | [15 empty] | VV | 2 | 1 | True | 0 | ROZPOCET
| VV |  | "ložná vrstva" | [15 empty] | VV | 2 | 1 | True | 0 | ROZPOCET
| VV |  | 32,000*1,000 |  | 32 | [13 empty] | VV | 2 | 2 | True | 0 | ROZPOCET
| VV |  | Součet |  | 32 | [13 empty] | VV | 2 | 4 | True | 1 | ROZPOCET
3 | K | 113154122 | Frézování živičného podkladu nebo krytu s naložením na dopravní prostředek plochy do 500 m2 bez překážek v trase pruhu šířky přes 0,5 m do 1 m, tloušťky vrstvy 40 mm | m2 | 45.08 |  | 0 | CS ÚRS 2017 01 |  |  | základní |  | 0 | 4e-05 | 0.0018032 | 0.103 | 4.6432 | 4 | K | 2 |  |  |  | ROZPOCET | 0 | 0 | 0 | 0 | 0 | 1 | 0 | 4 | 818500703
| PSC |  | Poznámka k souboru cen: 1. V cenách jsou započteny i náklady na: a) vodu pro chlazení zubů frézy, b) opotřebování frézovacích nástrojů, c) naložení odfrézovaného materiálu na dopravní prostředek. 2. V cenách nejsou započteny náklady na: a) nutné ruční odstranění (vybourání) živičného krytu kolem překážek, které se oceňují cenami souboru cen 113 10-7 Odstranění podkladů nebo krytů této části katalogu, b) očištění povrchu odfrézované plochy, které se oceňují cenami souboru cen 938 90-9 Odstranění bláta, prachu z povrchu podkladu nebo krytu části C01 tohoto katalogu. 3. Množství měrných jednotek pro rozpočet určí projekt. Drobné překážky, např. vpusti, uzávěry, sloupy (plochy do 2 m2) se z celkové frézované plochy neodečítají. 4. Tloušťku frézované vrstvy určí projekt a měří se tloušťka jednotlivých záběrů v mm. 5. Cena s překážkami je určena v případech, kdy: a) na 200 m2 frézované plochy se vyskytne v průměru více než jedna vpusť nebo vstup inženýrských sítí, popř. stožár, vstupní ostrůvek apod., b) jsou-li podél frézované plochy osazeny obrubníky s výškovým rozdílem horní plochy obrubníku od frézované plochy větší než 250 mm. 6. Překážkami se rozumějí obrubníky nebo krajníky, pokud výškový rozdíl horní plochy obrubníku od frézované plochy je větší než 250 mm, vpusti nebo vstupy inženýrských sítí, stožáry, nástupní a ochranné ostrůvky apod. | [15 empty] | PSC | 2
| VV |  | "C.2 - situace.pdf" | [15 empty] | VV | 2 | 1 | True | 0 | ROZPOCET
| VV |  | "obrusná vrstva - napojení přes odskoky" | [15 empty] | VV | 2 | 1 | True | 0 | ROZPOCET
| VV |  | 32,200*1,400 |  | 45.08 | [13 empty] | VV | 2 | 2 | True | 0 | ROZPOCET
| VV |  | Součet |  | 45.08 | [13 empty] | VV | 2 | 4 | True | 1 | ROZPOCET
4 | K | 113202111 | Vytrhání obrub s vybouráním lože, s přemístěním hmot na skládku na vzdálenost do 3 m nebo s naložením na dopravní prostředek z krajníků nebo obrubníků stojatých | m | 2 |  | 0 | CS ÚRS 2017 01 |  |  | základní |  | 0 | 0 | 0 | 0.205 | 0.41 | 4 | K | 2 |  |  |  | ROZPOCET | 0 | 0 | 0 | 0 | 0 | 1 | 0 | 4 | -763911931
| PSC |  | Poznámka k souboru cen: 1. Ceny jsou určeny: a) pro vytrhání obrub, obrubníků nebo krajníků jakéhokoliv druhu a velikosti uložených v jakémkoliv loži popř. i s opěrami a vyspárovaných jakýmkoliv materiálem, b) pro obruby z dlažebních kostek uložených v jedné řadě. 2. V cenách nejsou započteny náklady na popř. nutné očištění: a) vytrhaných obrubníků nebo krajníků, které se oceňuje cenami souboru cen 979 0 . - . . Očištění vybouraných obrubníků, krajníků, desek nebo dílců části C 01 tohoto ceníku, b) vytrhaných dlažebních kostek, které se oceňují cenami souboru cen 979 07-11 Očištění vybouraných dlažebních kostek části C 01 tohoto ceníku. 3. Vytrhání obrub ze dvou řad kostek se oceňuje jako dvojnásobné množství vytrhání obrub z jedné řady kostek. 4. Přemístění vybouraných obrub, krajníků nebo dlažebních kostek včetně materiálu z lože a spár na vzdálenost přes 3 m se oceňuje cenami souborů cen 997 22-1 Vodorovná doprava suti a vybouraných hmot. | [15 empty] | PSC | 2
5 | K | 119001401 | Dočasné zajištění podzemního potrubí nebo vedení ve výkopišti ve stavu i poloze , ve kterých byla na začátku zemních prací a to s podepřením, vzepřením nebo vyvěšením, příp. s ochranným bedněním, se zřízením a odstraněním za jišťovací konstrukce, s opotřebením hmot potrubí ocelového nebo litinového, jmenovité světlosti DN do 200 | m | 2 |  | 0 | CS ÚRS 2017 01 |  |  | základní |  | 0 | 0.00868 | 0.01736 | 0 | 0 | 4 | K | 2 |  |  |  | ROZPOCET | 0 | 0 | 0 | 0 | 0 | 1 | 0 | 4 | -521086932
| PSC |  | Poznámka k souboru cen: 1. Ceny nelze použít pro dočasné zajištění potrubí v provozu pod tlakem přes 1 MPa a potrubí nebo jiných vedení v provozu u nichž investor zakazuje použít při vykopávce kovové nástroje nebo nářadí. 2. Ztížení vykopávky v blízkosti vedení, potrubí a stok ve výkopišti nebo podél jeho stěn se oceňuje cenami souboru cen 120 00- . . a 130 00- . . Příplatky za ztížení vykopávky. Dočasné zajištění potrubí větších rozměrů než DN 500 se oceňuje individuálně. | [15 empty] | PSC | 2
| VV |  | "C.2 - situace.pdf + C.3 - podélný profil.pdf + C.4 - podélný profil.pdf + TZ str. 17-18" | [15 empty] | VV | 2 | 1 | True | 0 | ROZPOCET
| VV |  | "vodovod" | [15 empty] | VV | 2 | 1 | True | 0 | ROZPOCET
| VV |  | "DN 100" 1,000 |  | 1 | [13 empty] | VV | 2 | 2 | True | 0 | ROZPOCET
| VV |  | "plynovod" | [15 empty] | VV | 2 | 1 | True | 0 | ROZPOCET
| VV |  | "DN 150" | [15 empty] | VV | 2 | 1 | True | 0 | ROZPOCET
| VV |  | 1,000 |  | 1 | [13 empty] | VV | 2 | 2 | True | 0 | ROZPOCET
| VV |  | Součet |  | 2 | [13 empty] | VV | 2 | 4 | True | 1 | ROZPOCET
6 | K | 119001402 | Dočasné zajištění podzemního potrubí nebo vedení ve výkopišti ve stavu i poloze , ve kterých byla na začátku zemních prací a to s podepřením, vzepřením nebo vyvěšením, příp. s ochranným bedněním, se zřízením a odstraněním za jišťovací konstrukce, s opotřebením hmot potrubí ocelového nebo litinového, jmenovité světlosti DN přes 200 do 500 | m | 1 |  | 0 | CS ÚRS 2017 01 |  |  | základní |  | 0 | 0.01269 | 0.01269 | 0 | 0 | 4 | K | 2 |  |  |  | ROZPOCET | 0 | 0 | 0 | 0 | 0 | 1 | 0 | 4 | 1657598417
| PSC |  | Poznámka k souboru cen: 1. Ceny nelze použít pro dočasné zajištění potrubí v provozu pod tlakem přes 1 MPa a potrubí nebo jiných vedení v provozu u nichž investor zakazuje použít při vykopávce kovové nástroje nebo nářadí. 2. Ztížení vykopávky v blízkosti vedení, potrubí a stok ve výkopišti nebo podél jeho stěn se oceňuje cenami souboru cen 120 00- . . a 130 00- . . Příplatky za ztížení vykopávky. Dočasné zajištění potrubí větších rozměrů než DN 500 se oceňuje individuálně. | [15 empty] | PSC | 2
| VV |  | "C.2 - situace.pdf + C.3 - podélný profil.pdf + C.4 - podélný profil.pdf + TZ str. 17-18" | [15 empty] | VV | 2 | 1 | True | 0 | ROZPOCET
| VV |  | "teplovod" | [15 empty] | VV | 2 | 1 | True | 0 | ROZPOCET
| VV |  | "DN 300" 1,000 |  | 1 | [13 empty] | VV | 2 | 2 | True | 0 | ROZPOCET
| VV |  | Součet |  | 1 | [13 empty] | VV | 2 | 4 | True | 1 | ROZPOCET
7 | K | 119001412 | Dočasné zajištění podzemního potrubí nebo vedení ve výkopišti ve stavu i poloze , ve kterých byla na začátku zemních prací a to s podepřením, vzepřením nebo vyvěšením, příp. s ochranným bedněním, se zřízením a odstraněním za jišťovací konstrukce, s opotřebením hmot potrubí betonového, kameninového nebo železobetonového, světlosti DN přes 200 do 500 | m | 1 |  | 0 | CS ÚRS 2017 01 |  |  | základní |  | 0 | 0.01269 | 0.01269 | 0 | 0 | 4 | K | 2 |  |  |  | ROZPOCET | 0 | 0 | 0 | 0 | 0 | 1 | 0 | 4 | -215627457
| PSC |  | Poznámka k souboru cen: 1. Ceny nelze použít pro dočasné zajištění potrubí v provozu pod tlakem přes 1 MPa a potrubí nebo jiných vedení v provozu u nichž investor zakazuje použít při vykopávce kovové nástroje nebo nářadí. 2. Ztížení vykopávky v blízkosti vedení, potrubí a stok ve výkopišti nebo podél jeho stěn se oceňuje cenami souboru cen 120 00- . . a 130 00- . . Příplatky za ztížení vykopávky. Dočasné zajištění potrubí větších rozměrů než DN 500 se oceňuje individuálně. | [15 empty] | PSC | 2
| VV |  | "C.2 - situace.pdf + C.3 - podélný profil.pdf + C.4 - podélný profil.pdf + TZ str. 17-18" | [15 empty] | VV | 2 | 1 | True | 0 | ROZPOCET
| VV |  | "kanalizace" | [15 empty] | VV | 2 | 1 | True | 0 | ROZPOCET
| VV |  | "DN 300" 1,000 |  | 1 | [13 empty] | VV | 2 | 2 | True | 0 | ROZPOCET
| VV |  | Součet |  | 1 | [13 empty] | VV | 2 | 4 | True | 1 | ROZPOCET
8 | K | 119001421 | Dočasné zajištění podzemního potrubí nebo vedení ve výkopišti ve stavu i poloze , ve kterých byla na začátku zemních prací a to s podepřením, vzepřením nebo vyvěšením, příp. s ochranným bedněním, se zřízením a odstraněním za jišťovací konstrukce, s opotřebením hmot kabelů a kabelových tratí z volně ložených kabelů a to do 3 kabelů | m | 1 |  | 0 | CS ÚRS 2017 01 |  |  | základní |  | 0 | 0.0369 | 0.0369 | 0 | 0 | 4 | K | 2 |  |  |  | ROZPOCET | 0 | 0 | 0 | 0 | 0 | 1 | 0 | 4 | 72926846
| PSC |  | Poznámka k souboru cen: 1. Ceny nelze použít pro dočasné zajištění potrubí v provozu pod tlakem přes 1 MPa a potrubí nebo jiných vedení v provozu u nichž investor zakazuje použít při vykopávce kovové nástroje nebo nářadí. 2. Ztížení vykopávky v blízkosti vedení, potrubí a stok ve výkopišti nebo podél jeho stěn se oceňuje cenami souboru cen 120 00- . . a 130 00- . . Příplatky za ztížení vykopávky. Dočasné zajištění potrubí větších rozměrů než DN 500 se oceňuje individuálně. | [15 empty] | PSC | 2
| VV |  | "C.2 - situace.pdf + C.3 - podélný profil.pdf + C.4 - podélný profil.pdf + TZ str. 17-18" | [15 empty] | VV | 2 | 1 | True | 0 | ROZPOCET
| VV |  | "spojovací kabel" | [15 empty] | VV | 2 | 1 | True | 0 | ROZPOCET
| VV |  | 1,000 |  | 1 | [13 empty] | VV | 2 | 2 | True | 0 | ROZPOCET
| VV |  | Součet |  | 1 | [13 empty] | VV | 2 | 4 | True | 1 | ROZPOCET
9 | K | 119003217 | Pomocné konstrukce při zabezpečení výkopu svislé ocelové mobilní oplocení, výšky do 1 500 mm panely vyplněné dráty zřízení | m | 124 |  | 0 | CS ÚRS 2017 01 |  |  | základní |  | 0 | 0.0001 | 0.0124 | 0 | 0 | 4 | K | 2 |  |  |  | ROZPOCET | 0 | 0 | 0 | 0 | 0 | 1 | 0 | 4 | -752573838
| PSC |  | Poznámka k souboru cen: 1. V ceně zřízení -2121, -2131, -2411, -3211, -3212, -3213, -3215, -3217, -3121, -3223, -3227 jsou započteny i náklady na opotřebení. 2. V ceně zřízení mobilního oplocení -3211, -3213, -3217, -3223, -3227 je zahrnuto i opotřebení betonové patky, vzpěry, spojky. 3. Položku -2411 lze použít pouze pro šířku výkopu do 1,0 m. 4. V položce -3131 jsou započteny i náklady na dřevěný sloupek. 5. U položek -2311, -4111, -4121 je uvažováno se 100% opotřebením. Bezpečný vlez nebo výlez se zpravidla umisťuje po 20 m délky výkopu. 6. Položky tohoto souboru cen jsou určeny k ocenění pomocných konstrukcí sloužících k zabezpečení výkopů (BOZP) na veřejných prostranstvích (v obcích, na komunikacích apod.). Položky nelze užít k ocenění zařízení staveniště, pokud se toto oceňuje pomocí VRN. | [15 empty] | PSC | 2
| VV |  | "C.2 situace.pdf" | [15 empty] | VV | 2 | 1 | True | 0 | ROZPOCET
| VV |  | "úsek ŠN - RN" | [15 empty] | VV | 2 | 1 | True | 0 | ROZPOCET
| VV |  | 32,000*2+9,000*2+2,000*2 |  | 86 | [13 empty] | VV | 2 | 2 | True | 0 | ROZPOCET
| VV |  | "úsek AN - RN" | [15 empty] | VV | 2 | 1 | True | 0 | ROZPOCET
| VV |  | 7,000*2+10,000*2+2,000*2 |  | 38 | [13 empty] | VV | 2 | 2 | True | 0 | ROZPOCET
| VV |  | Součet |  | 124 | [13 empty] | VV | 2 | 4 | True | 1 | ROZPOCET
10 | K | 119003218 | Pomocné konstrukce při zabezpečení výkopu svislé ocelové mobilní oplocení, výšky do 1 500 mm panely vyplněné dráty odstranění | m | 124 |  | 0 | CS ÚRS 2017 01 |  |  | základní |  | 0 | 0 | 0 | 0 | 0 | 4 | K | 2 |  |  |  | ROZPOCET | 0 | 0 | 0 | 0 | 0 | 1 | 0 | 4 | -735714866
| PSC |  | Poznámka k souboru cen: 1. V ceně zřízení -2121, -2131, -2411, -3211, -3212, -3213, -3215, -3217, -3121, -3223, -3227 jsou započteny i náklady na opotřebení. 2. V ceně zřízení mobilního oplocení -3211, -3213, -3217, -3223, -3227 je zahrnuto i opotřebení betonové patky, vzpěry, spojky. 3. Položku -2411 lze použít pouze pro šířku výkopu do 1,0 m. 4. V položce -3131 jsou započteny i náklady na dřevěný sloupek. 5. U položek -2311, -4111, -4121 je uvažováno se 100% opotřebením. Bezpečný vlez nebo výlez se zpravidla umisťuje po 20 m délky výkopu. 6. Položky tohoto souboru cen jsou určeny k ocenění pomocných konstrukcí sloužících k zabezpečení výkopů (BOZP) na veřejných prostranstvích (v obcích, na komunikacích apod.). Položky nelze užít k ocenění zařízení staveniště, pokud se toto oceňuje pomocí VRN. | [15 empty] | PSC | 2
11 | K | 119004111 | Pomocné konstrukce při zabezpečení výkopu bezpečný vstup nebo výstup žebříkem zřízení | m | 5 |  | 0 | CS ÚRS 2017 01 |  |  | základní |  | 0 | 0.01182 | 0.0591 | 0 | 0 | 4 | K | 2 |  |  |  | ROZPOCET | 0 | 0 | 0 | 0 | 0 | 1 | 0 | 4 | -792064930
| PSC |  | Poznámka k souboru cen: 1. V ceně zřízení -2121, -2131, -2411, -3211, -3212, -3213, -3215, -3217, -3121, -3223, -3227 jsou započteny i náklady na opotřebení. 2. V ceně zřízení mobilního oplocení -3211, -3213, -3217, -3223, -3227 je zahrnuto i opotřebení betonové patky, vzpěry, spojky. 3. Položku -2411 lze použít pouze pro šířku výkopu do 1,0 m. 4. V položce -3131 jsou započteny i náklady na dřevěný sloupek. 5. U položek -2311, -4111, -4121 je uvažováno se 100% opotřebením. Bezpečný vlez nebo výlez se zpravidla umisťuje po 20 m délky výkopu. 6. Položky tohoto souboru cen jsou určeny k ocenění pomocných konstrukcí sloužících k zabezpečení výkopů (BOZP) na veřejných prostranstvích (v obcích, na komunikacích apod.). Položky nelze užít k ocenění zařízení staveniště, pokud se toto oceňuje pomocí VRN. | [15 empty] | PSC | 2
12 | K | 119004112 | Pomocné konstrukce při zabezpečení výkopu bezpečný vstup nebo výstup žebříkem odstranění | m | 5 |  | 0 | CS ÚRS 2017 01 |  |  | základní |  | 0 | 0 | 0 | 0 | 0 | 4 | K | 2 |  |  |  | ROZPOCET | 0 | 0 | 0 | 0 | 0 | 1 | 0 | 4 | 802606174
| PSC |  | Poznámka k souboru cen: 1. V ceně zřízení -2121, -2131, -2411, -3211, -3212, -3213, -3215, -3217, -3121, -3223, -3227 jsou započteny i náklady na opotřebení. 2. V ceně zřízení mobilního oplocení -3211, -3213, -3217, -3223, -3227 je zahrnuto i opotřebení betonové patky, vzpěry, spojky. 3. Položku -2411 lze použít pouze pro šířku výkopu do 1,0 m. 4. V položce -3131 jsou započteny i náklady na dřevěný sloupek. 5. U položek -2311, -4111, -4121 je uvažováno se 100% opotřebením. Bezpečný vlez nebo výlez se zpravidla umisťuje po 20 m délky výkopu. 6. Položky tohoto souboru cen jsou určeny k ocenění pomocných konstrukcí sloužících k zabezpečení výkopů (BOZP) na veřejných prostranstvích (v obcích, na komunikacích apod.). Položky nelze užít k ocenění zařízení staveniště, pokud se toto oceňuje pomocí VRN. | [15 empty] | PSC | 2
13 | K | 130001101 | Příplatek k cenám hloubených vykopávek za ztížení vykopávky v blízkosti podzemního vedení nebo výbušnin pro jakoukoliv třídu horniny | m3 | 7.5 |  | 0 | CS ÚRS 2017 01 |  |  | základní |  | 0 | 0 | 0 | 0 | 0 | 4 | K | 2 |  |  |  | ROZPOCET | 0 | 0 | 0 | 0 | 0 | 1 | 0 | 4 | 188566289
| PSC |  | Poznámka k souboru cen: 1. Cena je určena: a) i pro soubor cen 123 . 0-21 Vykopávky zářezů se šikmými stěnami pro podzemní vedení části A 02, b) pro podzemní vedení procházející hloubenou vykopávkou nebo uložené ve stěně výkopu při jakékoliv hloubce vedení pod původním terénem nebo jeho výšce nade dnem výkopu a jakémkoliv směru vedení ke stranám výkopu; c) pro výbušniny nezaložené dodavatelem. 2. Cenu lze použít i tehdy, narazí-li se na vedení nebo výbušninu až při vykopávce a to pro zbývající objem výkopu, který je projektantem nebo investorem označen, v němž by toto nebo jiné nepředvídané vedení nebo výbušnina mohlo být uloženo. Toto ustanovení neplatí pro objem hornin tř. 6 a 7. 3. Cenu nelze použít pro ztížení vykopávky v blízkosti podzemních vedení nebo výbušnin, u nichž je projektem zakázáno použít při vykopávce kovové nástroje nebo nářadí. 4. Množství ztížení vykopávky v blízkosti a) podzemního vedení, jehož půdorysná a výšková poloha - je v projektu uvedena, se určí jako objem myšleného hranolu, jehož průřez je pravidelný čtyřúhelník jehož horní vodorovná a obě svislé strany jsou ve vzdálenosti 0,5 m a dolní vodorovná hrana ve vzdálenosti 1 m od přilehlého vnějšího líce vedení, příp. jeho obalu a délka se rovná osové délce vedení ve výkopišti nebo délce vedení ve stěně výkopu. Vymezí-li projekt větší prostor, v němž je nutno při vykopávce postupovat opatrně, lze použít cena pro celý objem výkopu v tomto prostoru. Od takto zjištěného množství se odečítá objem vedení i s příp. se vyskytujícím obalem; - není v projektu uvedena, avšak která podle projektu nebo sdělení investora jsou pravděpodobně ve výkopišti uložena, se rovná objemu výkopu, který je projektantem nebo investorem označen. b) výbušniny, určí vždy projektant nebo investor, ať je v projektu uvedeno či neuvedeno. 5. Je-li vedení uloženo ve výkopišti tak, že se vykopávka v celém výše popsaném objemu nevykopává, např. blízko stěn nebo dna výkopu, oceňuje se ztížení vykopávky jen pro tu část objemu, v níž se ztížená vykopávka provádí. 6. Jsou-li ve výkopišti dvě vedení položena tak blízko sebe, že se výše uvedené objemy pro obě vedení pronikají, určí se množství ztížení vykopávky tak, aby se pronik započetl jen jednou. 7. Objem ztížení vykopávky se od celkového objemu výkopu neodečítá. 8. Dočasné zajištění různých podzemních vedení ve výkopišti se oceňuje cenami souboru cen 119 00-14 Dočasné zajištění podzemního potrubí nebo vedení ve výkopišti. | [15 empty] | PSC | 2
| VV |  | "C.2 - situace.pdf + C.3 - podélný profil.pdf + C.4 - podélný profil.pdf + TZ str. 17-18" | [15 empty] | VV | 2 | 1 | True | 0 | ROZPOCET
| VV |  | "křížení IS" | [15 empty] | VV | 2 | 1 | True | 0 | ROZPOCET
| VV |  | 5,000*(1,000*1,500) |  | 7.5 | [13 empty] | VV | 2 | 2 | True | 0 | ROZPOCET
| VV |  | Součet |  | 7.5 | [13 empty] | VV | 2 | 4 | True | 1 | ROZPOCET
14 | K | 132301201 | Hloubení zapažených i nezapažených rýh šířky přes 600 do 2 000 mm s urovnáním dna do předepsaného profilu a spádu v hornině tř. 4 do 100 m3 | m3 | 71 |  | 0 | CS ÚRS 2017 01 |  |  | základní |  | 0 | 0 | 0 | 0 | 0 | 4 | K | 2 |  |  |  | ROZPOCET | 0 | 0 | 0 | 0 | 0 | 1 | 0 | 4 | -61017001
| PSC |  | Poznámka k souboru cen: 1. V cenách jsou započteny i náklady na případné nutné přemístění výkopku ve výkopišti na vzdálenost do 3 m a na přehození výkopku na přilehlém terénu na vzdálenost do 5 m od okraje jámy nebo naložení na dopravní prostředek. 2. Hloubení rýh při lesnicko-technických melioracích se oceňuje: a) ve stržích cenami platnými pro objem výkopu do 100 m3, i když skutečný objem výkopu je větší, b) mimo strže pro příčná a podélná zpevnění dna a břehů pod obrysem výkopu pro koryta vodotečí, zejména pro konstrukce těles, stupňů, boků, předprahů, prahů, odháněk, výhonů a pro základy zdí, dlažeb, rovnanin, plůtků a hatí, pro jakoukoliv šířku rýhy, při objemu do 100 m3 cenami příslušnými pro objem výkopu do 100 m3 a při jakémkoliv objemu výkopu přes 100 m3 cenami příslušnými pro objem výkopu přes 100 do 1 000 m3. 3. Náklady na svislé přemístění výkopku nad 1 m hloubky se určí dle ustanovení článku č. 3161 všeobecných podmínek katalogu. 4. Předepisuje-li projekt hloubit rýhy 5 až 7 bez použití trhavin, oceňuje se toto hloubení: a) v suchu nebo mokru cenami 138 40-1201, 138 50-1201 a 138 60-1201 Dolamování hloubených vykopávek, b) v tekoucí vodě při jakékoliv její rychlosti individuálně. 5. Ceny nelze použít pro hloubení rýh a hloubky přes 16 m. Tyto práce se oceňují individuálně. | [15 empty] | PSC | 2
| VV |  | "C.2 situace.pdf" | [15 empty] | VV | 2 | 1 | True | 0 | ROZPOCET
| VV |  | "úsek ŠN - RN" | [15 empty] | VV | 2 | 1 | True | 0 | ROZPOCET
| VV |  | (32,000+9,000)*(1,000*1,500) |  | 61.5 | [13 empty] | VV | 2 | 2 | True | 0 | ROZPOCET
| VV |  | "odpočet skladby komunikace" | [15 empty] | VV | 2 | 1 | True | 0 | ROZPOCET
| VV |  | -(32,000*(1,000*0,500)) |  | -16 | [13 empty] | VV | 2 | 2 | True | 0 | ROZPOCET
| VV |  | "úsek AN - RN" | [15 empty] | VV | 2 | 1 | True | 0 | ROZPOCET
| VV |  | (7,000+10,000)*(1,000*1,500) |  | 25.5 | [13 empty] | VV | 2 | 2 | True | 0 | ROZPOCET
| VV |  | Součet |  | 71 | [13 empty] | VV | 2 | 4 | True | 1 | ROZPOCET
15 | K | 132301209 | Hloubení zapažených i nezapažených rýh šířky přes 600 do 2 000 mm s urovnáním dna do předepsaného profilu a spádu v hornině tř. 4 Příplatek k cenám za lepivost horniny tř. 4 | m3 | 71 |  | 0 | CS ÚRS 2017 01 |  |  | základní |  | 0 | 0 | 0 | 0 | 0 | 4 | K | 2 |  |  |  | ROZPOCET | 0 | 0 | 0 | 0 | 0 | 1 | 0 | 4 | -620241874
| PSC |  | Poznámka k souboru cen: 1. V cenách jsou započteny i náklady na případné nutné přemístění výkopku ve výkopišti na vzdálenost do 3 m a na přehození výkopku na přilehlém terénu na vzdálenost do 5 m od okraje jámy nebo naložení na dopravní prostředek. 2. Hloubení rýh při lesnicko-technických melioracích se oceňuje: a) ve stržích cenami platnými pro objem výkopu do 100 m3, i když skutečný objem výkopu je větší, b) mimo strže pro příčná a podélná zpevnění dna a břehů pod obrysem výkopu pro koryta vodotečí, zejména pro konstrukce těles, stupňů, boků, předprahů, prahů, odháněk, výhonů a pro základy zdí, dlažeb, rovnanin, plůtků a hatí, pro jakoukoliv šířku rýhy, při objemu do 100 m3 cenami příslušnými pro objem výkopu do 100 m3 a při jakémkoliv objemu výkopu přes 100 m3 cenami příslušnými pro objem výkopu přes 100 do 1 000 m3. 3. Náklady na svislé přemístění výkopku nad 1 m hloubky se určí dle ustanovení článku č. 3161 všeobecných podmínek katalogu. 4. Předepisuje-li projekt hloubit rýhy 5 až 7 bez použití trhavin, oceňuje se toto hloubení: a) v suchu nebo mokru cenami 138 40-1201, 138 50-1201 a 138 60-1201 Dolamování hloubených vykopávek, b) v tekoucí vodě při jakékoliv její rychlosti individuálně. 5. Ceny nelze použít pro hloubení rýh a hloubky přes 16 m. Tyto práce se oceňují individuálně. | [15 empty] | PSC | 2
16 | K | 151101101 | Zřízení pažení a rozepření stěn rýh pro podzemní vedení pro všechny šířky rýhy příložné pro jakoukoliv mezerovitost, hloubky do 2 m | m2 | 174 |  | 0 | CS ÚRS 2017 01 |  |  | základní |  | 0 | 0.00084 | 0.14616 | 0 | 0 | 4 | K | 2 |  |  |  | ROZPOCET | 0 | 0 | 0 | 0 | 0 | 1 | 0 | 4 | 313450886
| PSC |  | Poznámka k souboru cen: 1. Ceny jsou určeny pro roubení a rozepření stěn i jiných výkopů se svislými stěnami, pokud jsou tyto výkopy pro podzemní vedení rozměru do 1 250 mm. 2. Plocha mezer mezi pažinami příložného pažení se od plochy příložného pažení neodečítá; nezapažené plochy u pažení zátažného nebo hnaného se od plochy pažení odečítají. 3. Předepisuje-li projekt: a) ponechat pažení ve výkopu, oceňuje se toto pažení cenami souboru cen 151 . 0-19 Pažení stěn s ponecháním a rozepření stěn cenami souboru cen 151 . 0-13 Zřízení rozepření zapažených stěn výkopů, b) vzepření stěn, oceňuje se toto odstranění pažení stěn výkopu cenami souboru cen 151 . 0-12 Pažení stěn a vzepření stěn cenami souboru cen 151 . 0-14 odstranění vzepření stěn, c) kotvení stěn, oceňuje se toto Odstranění pažení stěn cenami souboru cen 151 . 0-12 Pažení stěn a kotvení stěn příslušnými cenami katalogu 800-2 Zvláštní zakládání objektů. | [15 empty] | PSC | 2
| VV |  | "C.2 situace.pdf" | [15 empty] | VV | 2 | 1 | True | 0 | ROZPOCET
| VV |  | "úsek ŠN - RN" | [15 empty] | VV | 2 | 1 | True | 0 | ROZPOCET
| VV |  | (32,000+9,000)*(2*1,500) |  | 123 | [13 empty] | VV | 2 | 2 | True | 0 | ROZPOCET
| VV |  | "úsek AN - RN" | [15 empty] | VV | 2 | 1 | True | 0 | ROZPOCET
| VV |  | (7,000+10,000)*(2*1,500) |  | 51 | [13 empty] | VV | 2 | 2 | True | 0 | ROZPOCET
| VV |  | Součet |  | 174 | [13 empty] | VV | 2 | 4 | True | 1 | ROZPOCET
17 | K | 151101111 | Odstranění pažení a rozepření stěn rýh pro podzemní vedení s uložením materiálu na vzdálenost do 3 m od kraje výkopu příložné, hloubky do 2 m | m2 | 174 |  | 0 | CS ÚRS 2017 01 |  |  | základní |  | 0 | 0 | 0 | 0 | 0 | 4 | K | 2 |  |  |  | ROZPOCET | 0 | 0 | 0 | 0 | 0 | 1 | 0 | 4 | 2100810639
18 | K | 161101101 | Svislé přemístění výkopku bez naložení do dopravní nádoby avšak s vyprázdněním dopravní nádoby na hromadu nebo do dopravního prostředku z horniny tř. 1 až 4, při hloubce výkopu přes 1 do 2,5 m | m3 | 71 |  | 0 | CS ÚRS 2017 01 |  |  | základní |  | 0 | 0 | 0 | 0 | 0 | 4 | K | 2 |  |  |  | ROZPOCET | 0 | 0 | 0 | 0 | 0 | 1 | 0 | 4 | 1874098500
| PSC |  | Poznámka k souboru cen: 1. Ceny -1151 až -1158 lze použít i pro svislé přemístění materiálu a stavební suti z konstrukcí ze zdiva cihelného nebo kamenného, z betonu prostého, prokládaného, železového i předpjatého, pokud tyto konstrukce byly vybourány ve výkopišti. 2. Ceny pro hloubku přes 1 do 2,5 m, přes 2,5 m do 4 m atd. jsou určeny pro svislé přemístění výkopku od 0 do 2,5 m, od 0 do 4 m atd. 3. Množství materiálu i stavební suti z rozbouraných konstrukcí pro přemístění se rovná objemu konstrukcí před rozbouráním. | [15 empty] | PSC | 2
19 | K | 162701105 | Vodorovné přemístění výkopku nebo sypaniny po suchu na obvyklém dopravním prostředku, bez naložení výkopku, avšak se složením bez rozhrnutí z horniny tř. 1 až 4 na vzdálenost přes 9 000 do 10 000 m | m3 | 50.2 |  | 0 | CS ÚRS 2017 01 |  |  | základní |  | 0 | 0 | 0 | 0 | 0 | 4 | K | 2 |  |  |  | ROZPOCET | 0 | 0 | 0 | 0 | 0 | 1 | 0 | 4 | -1615831450
| PSC |  | Poznámka k souboru cen: 1. Ceny nelze použít, předepisuje-li projekt přemístit výkopek na místo nepřístupné obvyklým dopravním prostředkům; toto přemístění se oceňuje individuálně. 2. V cenách jsou započteny i náhrady za jízdu loženého vozidla v terénu ve výkopišti nebo na násypišti. 3. V cenách nejsou započteny náklady na rozhrnutí výkopku na násypišti; toto rozhrnutí se oceňuje cenami souboru cen 171 . 0- . . Uložení sypaniny do násypů a 171 20-1201Uložení sypaniny na skládky. 4. Je-li na dopravní dráze pro vodorovné přemístění nějaká překážka, pro kterou je nutno překládat výkopek z jednoho obvyklého dopravního prostředku na jiný obvyklý dopravní prostředek, oceňuje se toto lomené vodorovné přemístění výkopku v každém úseku samostatně příslušnou cenou tohoto souboru cen a překládání výkopku cenami souboru cen 167 10-3 . Nakládání neulehlého výkopku z hromad s ohledem na ustanovení pozn. číslo 5. 5. Přemísťuje-li se výkopek z dočasných skládek vzdálených do 50 m, neoceňuje se nakládání výkopku, i když se provádí. Toto ustanovení neplatí, vylučuje-li projekt použití dozeru. 6. V cenách vodorovného přemístění sypaniny nejsou započteny náklady na dodávku materiálu, tyto se oceňují ve specifikaci. | [15 empty] | PSC | 2
| VV |  | "přebytečný výkopek na skládku" | [15 empty] | VV | 2 | 1 | True | 0 | ROZPOCET
| VV |  | 71,000-20,800 |  | 50.2 | [13 empty] | VV | 2 | 2 | True | 0 | ROZPOCET
| VV |  | Součet |  | 50.2 | [13 empty] | VV | 2 | 4 | True | 1 | ROZPOCET
20 | K | 167101101 | Nakládání, skládání a překládání neulehlého výkopku nebo sypaniny nakládání, množství do 100 m3, z hornin tř. 1 až 4 | m3 | 50.2 |  | 0 | CS ÚRS 2017 01 |  |  | základní |  | 0 | 0 | 0 | 0 | 0 | 4 | K | 2 |  |  |  | ROZPOCET | 0 | 0 | 0 | 0 | 0 | 1 | 0 | 4 | -385420749
| PSC |  | Poznámka k souboru cen: 1. Ceny -1101, -1151, -1102, -1152, -1103, -1153, jsou určeny pro nakládání, skládání a překládání na obvyklý nebo z obvyklého dopravního prostředku. Pro nakládání z lodi nebo na loď jsou určeny ceny -1105 a -1155. 2. Ceny -1105 a -1155 jsou určeny pro nakládání, překládání a vykládání na vzdálenost a) do 20 m vodorovně; vodorovná vzdálenost se měří od těžnice lodi k těžnici druhé lodi, nebo k těžišti hromady na břehu nebo k těžišti dopravního prostředku na suchu, b) do 4 m svisle; svislá vzdálenost se měří od pracovní hladiny vody k úrovni srovna- ného terénu v místě hromady nebo v místě dopravní plochy pro dopravní prostředek na suchu. Uvedenou svislou vzdálenost 4 m lze zvětšit, a to nejvýše do 6 m, jestliže je vodorovná vzdálenost uvedená v bodu a) kratší než 20 m nejméně o trojnásobek zvětšení výšky přes 4 m. 3. Množství měrných jednotek se určí v rostlém stavu horniny. | [15 empty] | PSC | 2
| VV |  | "přebytečný výkopek" | [15 empty] | VV | 2 | 1 | True | 0 | ROZPOCET
| VV |  | 71,000-20,800 |  | 50.2 | [13 empty] | VV | 2 | 2 | True | 0 | ROZPOCET
| VV |  | Součet |  | 50.2 | [13 empty] | VV | 2 | 4 | True | 1 | ROZPOCET
21 | K | 171201211 | Uložení sypaniny poplatek za uložení sypaniny na skládce (skládkovné) | t | 85.34 |  | 0 | CS ÚRS 2017 01 |  |  | základní |  | 0 | 0 | 0 | 0 | 0 | 4 | K | 2 |  |  |  | ROZPOCET | 0 | 0 | 0 | 0 | 0 | 1 | 0 | 4 | -872896261
| PSC |  | Poznámka k souboru cen: 1. Cena -1201 je určena i pro: a) uložení výkopku nebo ornice na dočasné skládky předepsané projektem tak, že na 1 m2 projektem určené plochy této skládky připadá přes 2 m3 výkopku nebo ornice; v opačném případě se uložení neoceňuje. Množství výkopku nebo ornice připadající na 1 m2 skládky se určí jako podíl množství výkopku nebo ornice, měřeného v rostlém stavu a projektem určené plochy dočasné skládky; b) zasypání koryt vodotečí a prohlubní v terénu bez předepsaného zhutnění sypaniny; c) uložení výkopku pod vodou do prohlubní ve dně vodotečí nebo nádrží. 2. Cenu -1201 nelze použít pro uložení výkopku nebo ornice: a) při vykopávkách pro podzemní vedení podél hrany výkopu, z něhož byl výkopek získán, a to ani tehdy, jestliže se výkopek po vyhození z výkopu na povrch území ještě dále přemisťuje na hromady podél výkopu; b) na dočasné skládky, které nejsou předepsány projektem; c) na dočasné skládky předepsané projektem tak, že na 1 m2 projektem určené plochy této skládky připadají nejvýše 2 m3 výkopku nebo ornice (viz. též poznámku č. 1 a); d) na dočasné skládky, oceňuje-li se cenou 121 10-1101 Sejmutí ornice nebo lesní půdy do 50 m, nebo oceňuje-li se vodorovné přemístění výkopku do 20 m a 50 m cenami 162 20-1101, 162 20-1102, 162 20-1151 a 162 20-1152. V těchto případech se uložení výkopku nebo ornice na dočasnou skládku neoceňuje. e) na trvalé skládky s předepsaným zhutněním; toto uložení výkopku se oceňuje cenami souboru cen 171 . 0- . . Uložení sypaniny do násypů. 3. V ceně -1201 jsou započteny i náklady na rozprostření sypaniny ve vrstvách s hrubým urovnáním na skládce. 4. V ceně -1201 nejsou započteny náklady na získání skládek ani na poplatky za skládku. 5. Množství jednotek uložení výkopku (sypaniny) se určí v m3 uloženého výkopku (sypaniny),v rostlém stavu zpravidla ve výkopišti. 6. Cenu -1211 lze po dohodě upravit podle místních podmínek. | [15 empty] | PSC | 2
| VV |  | "přebytečný výkopek" | [15 empty] | VV | 2 | 1 | True | 0 | ROZPOCET
| VV |  | 71,000-20,800 |  | 50.2 | [13 empty] | VV | 2 | 2 | True | 0 | ROZPOCET
| VV |  | Součet |  | 50.2 | [13 empty] | VV | 2 | 4 | True | 1 | ROZPOCET
| VV |  | 50,2*1,7 'Přepočtené koeficientem množství |  | 85.34 | [13 empty] | VV | 2 | 2 | False | 1 | ROZPOCET
22 | K | 174101101 | Zásyp sypaninou z jakékoliv horniny s uložením výkopku ve vrstvách se zhutněním jam, šachet, rýh nebo kolem objektů v těchto vykopávkách | m3 | 30.4 |  | 0 | CS ÚRS 2017 01 |  |  | základní |  | 0 | 0 | 0 | 0 | 0 | 4 | K | 2 |  |  |  | ROZPOCET | 0 | 0 | 0 | 0 | 0 | 1 | 0 | 4 | -2008222434
| PSC |  | Poznámka k souboru cen: 1. Ceny 174 10- . . jsou určeny pro zhutněné zásypy s mírou zhutnění: a) z hornin soudržných do 100 % PS, b) z hornin nesoudržných do I(d) 0,9, c) z hornin kamenitých pro jakoukoliv míru zhutnění. 2. Je-li projektem předepsáno vyšší zhutnění, podle bodu a) a b) poznámky č 1., ocení se zásyp individuálně. 3. Ceny nelze použít pro zásyp rýh pro drenážní trativody pro lesnicko-technické meliorace a zemědělské. Zásyp těchto rýh se oceňuje cenami souboru cen 174 20-3 . části A 03 Zemní práce pro objekty oborů 831 až 833. Nezhutněný zásyp odvodňovacích kanálů z betonových a železobetonových trub v polních a lučních tratích se oceňuje cenou -1101 Zásyp sypaninou rýh bez ohledu na šířku kanálu; cena obsahuje i náklady na ruční nezhutněný zásyp výšky do 200 mm nad vrchol potrubí. 4. V cenách 10-1101, 10-1103, 20-1101 a 20-1103 je započteno přemístění sypaniny ze vzdálenosti 10 m od kraje výkopu nebo zasypávaného prostoru, měřeno k těžišti skládky. 5. V ceně 10-1102 je započteno přemístění sypaniny ze vzdálenosti 15 m od hrany zasypávaného prostoru, měřeno k těžišti skládky. 6. Objem zásypu je rozdíl objemu výkopu a objemu do něho vestavěných konstrukcí nebo uložených vedení i s jejich obklady a podklady (tento objem se nazývá objemem horniny vytlačené konstrukcí). Objem potrubí do DN 180, příp. i s obalem, se od objemu zásypu neodečítá. Pro stanovení objemu zásypu se od objemu výkopu odečítá i objem obsypu potrubí oceňovaný cenami souboru cen 175 10-11 Obsyp potrubí, přichází-li v úvahu . 7. Odklizení zbylého výkopku po provedení zásypu zářezů se šikmými stěnami pro podzemní vedení nebo zásypu jam a rýh pro podzemní vedení se oceňuje, je-li objem zbylého výkopku: a) do 1 m3 na 1 m vedení a jedná se o výkopek neulehlý - cenami souboru cen 167 10-110 Nakládání výkopku nebo sypaniny a 162 . 0-1 . Vodorovné přemístění výkopku. V případě, že se jedná o výkopek ulehlý - rozpojení a naložení výkopku cenami souboru cen 122 . 0-1 . souboru cen 162 . 0-1 . Vodorovné přemístění výkopku; b) přes 1 m3 na 1 m vedení, jestliže projekt předepíše, že se zbylý výkopek bude odklízet zároveň s prováděním vykopávky, pouze přemístění výkopku cenami souboru cen 162 . 0-1 . Vodorovné přemístění výkopku. Při zmíněném objemu zbylého výkopku se neoceňuje ani naložení ani rozpojení výkopku. Jestliže se zbylý výkopek neodklízí, nýbrž rozprostírá podél výkopu a nad výkopem, platí poznámka č. 8. 8. Rozprostření zbylého výkopku podél výkopu a nad výkopem po provedení zásypů zářezů se šikmými stěnami pro podzemní vedení nebo zásypu jam a rýh pro podzemní vedení se oceňuje: a) cenou 171 20-1101 Uložení sypaniny do nezhutněných násypů, není-li projektem předepsáno zhutnění rozprostřeného zbylého výkopku, b) cenou 171 10-1111 Uložení sypaniny do násypů z hornin sypkých, je-li předepsáno zhutnění rozprostřeného zbylého výkopku, a to v objemu vypočteném podle poznámky č.6, příp. zmenšeném o objem výkopku, který byl již odklizen. 9. Míru zhutnění předepisuje projekt. | [15 empty] | PSC | 2
| VV |  | "C.2 situace.pdf" | [15 empty] | VV | 2 | 1 | True | 0 | ROZPOCET
| VV |  | "zpětný zásyp nesedavým/nakupovaným materiálem" | [15 empty] | VV | 2 | 1 | True | 0 | ROZPOCET
| VV |  | "úsek ŠN - Š1" | [15 empty] | VV | 2 | 1 | True | 0 | ROZPOCET
| VV |  | 32,000*(1,000*1,500) |  | 48 | [13 empty] | VV | 2 | 2 | True | 0 | ROZPOCET
| VV |  | "odpočet skladby komunikace" | [15 empty] | VV | 2 | 1 | True | 0 | ROZPOCET
| VV |  | -(32,000*(1,000*0,500)) |  | -16 | [13 empty] | VV | 2 | 2 | True | 0 | ROZPOCET
| VV |  | "odpočet lože tl. 200 mm" | [15 empty] | VV | 2 | 1 | True | 0 | ROZPOCET
| VV |  | -32,000*(1,000*0,200) |  | -6.4 | [13 empty] | VV | 2 | 2 | True | 0 | ROZPOCET
| VV |  | "odpočet obsypu tl. 500 mm" | [15 empty] | VV | 2 | 1 | True | 0 | ROZPOCET
| VV |  | -32,000*(1,000*0,500) |  | -16 | [13 empty] | VV | 2 | 2 | True | 0 | ROZPOCET
| VV |  | Mezisoučet - v komunikaci |  | 9.6 | [13 empty] | VV | 2 | 3 | True | 0 | ROZPOCET
| VV |  | "zpětný zásyp výkopkem" | [15 empty] | VV | 2 | 1 | True | 0 | ROZPOCET
| VV |  | "úsek Š1 - RN" | [15 empty] | VV | 2 | 1 | True | 0 | ROZPOCET
| VV |  | 9,000*(1,000*1,500) |  | 13.5 | [13 empty] | VV | 2 | 2 | True | 0 | ROZPOCET
| VV |  | "odpočet lože tl. 200 mm" | [15 empty] | VV | 2 | 1 | True | 0 | ROZPOCET
| VV |  | -9,000*(1,000*0,200) |  | -1.8 | [13 empty] | VV | 2 | 2 | True | 0 | ROZPOCET
| VV |  | "odpočet obsypu tl. 500 mm" | [15 empty] | VV | 2 | 1 | True | 0 | ROZPOCET
| VV |  | -9,000*(1,000*0,500) |  | -4.5 | [13 empty] | VV | 2 | 2 | True | 0 | ROZPOCET
| VV |  | "úsek AN - RN" | [15 empty] | VV | 2 | 1 | True | 0 | ROZPOCET
| VV |  | (7,000+10,000)*(1,000*1,500) |  | 25.5 | [13 empty] | VV | 2 | 2 | True | 0 | ROZPOCET
| VV |  | "odpočet lože tl. 200 mm" | [15 empty] | VV | 2 | 1 | True | 0 | ROZPOCET
| VV |  | -17,000*(1,000*0,200) |  | -3.4 | [13 empty] | VV | 2 | 2 | True | 0 | ROZPOCET
| VV |  | "odpočet obsypu tl. 500 mm" | [15 empty] | VV | 2 | 1 | True | 0 | ROZPOCET
| VV |  | -17,000*(1,000*0,500) |  | -8.5 | [13 empty] | VV | 2 | 2 | True | 0 | ROZPOCET
| VV |  | Mezisoučet - v terénu |  | 20.8 | [13 empty] | VV | 2 | 3 | True | 0 | ROZPOCET
| VV |  | Součet |  | 30.4 | [13 empty] | VV | 2 | 4 | True | 1 | ROZPOCET
23 | M | 583441690 | štěrkodrť frakce 0-32 OTP ČD | t | 19.2 |  | 0 | CS ÚRS 2017 01 |  |  | základní |  | 0 | 1 | 19.2 | 0 | 0 | 8 | M | 2 |  |  |  | ROZPOCET | 0 | 0 | 0 | 0 | 0 | 1 | 0 | 4 | -2113159417
| VV |  | 9,6*2 'Přepočtené koeficientem množství |  | 19.2 | [13 empty] | VV | 2 | 2 | False | 1 | ROZPOCET
24 | K | 175111101 | Obsypání potrubí ručně sypaninou z vhodných hornin tř. 1 až 4 nebo materiálem připraveným podél výkopu ve vzdálenosti do 3 m od jeho kraje, pro jakoukoliv hloubku výkopu a míru zhutnění bez prohození sypaniny | m3 | 27.274 |  | 0 | CS ÚRS 2017 01 |  |  | základní |  | 0 | 0 | 0 | 0 | 0 | 4 | K | 2 |  |  |  | ROZPOCET | 0 | 0 | 0 | 0 | 0 | 1 | 0 | 4 | -557835238
| PSC |  | Poznámka k souboru cen: 1. Objem obsypu na 1 m délky potrubí se rovná šířce dna výkopu násobené součtem vnějšího průměru potrubí příp. i s obalem a projektované tloušťky obsypu nad, případně i pod potrubím. Pro odečítání objemu potrubí se započítávají všechny vestavěné konstrukce nebo uložené vedení i s jejich obklady a podklady (tento objem se nazývá objemem horniny vytlačené konstrukcí). 2. Míru zhutnění předepisuje projekt. 3. V cenách nejsou zahrnuty náklady na nakupovanou sypaninu. Tato se oceňuje ve specifikaci. | [15 empty] | PSC | 2
| VV |  | "C.2 situace.pdf" | [15 empty] | VV | 2 | 1 | True | 0 | ROZPOCET
| VV |  | "úsek ŠN - RN" | [15 empty] | VV | 2 | 1 | True | 0 | ROZPOCET
| VV |  | (32,000+9,000)*(1,000*0,500) |  | 20.5 | [13 empty] | VV | 2 | 2 | True | 0 | ROZPOCET
| VV |  | "odpočet objemu potrubí DN 200" | [15 empty] | VV | 2 | 1 | True | 0 | ROZPOCET
| VV |  | -(PI*0,100*0,100*41,000) |  | -1.288 | [13 empty] | VV | 2 | 2 | True | 0 | ROZPOCET
| VV |  | "úsek AN - RN" | [15 empty] | VV | 2 | 1 | True | 0 | ROZPOCET
| VV |  | (7,000+10,000)*(1,000*0,500) |  | 8.5 | [13 empty] | VV | 2 | 2 | True | 0 | ROZPOCET
| VV |  | "odpočet objemu potrubí DN 200 a DN 150" | [15 empty] | VV | 2 | 1 | True | 0 | ROZPOCET
| VV |  | -(PI*0,100*0,100*10,000) |  | -0.314 | [13 empty] | VV | 2 | 2 | True | 0 | ROZPOCET
| VV |  | -(PI*0,075*0,075*7,000) |  | -0.124 | [13 empty] | VV | 2 | 2 | True | 0 | ROZPOCET
| VV |  | Součet |  | 27.274 | [13 empty] | VV | 2 | 4 | True | 1 | ROZPOCET
25 | M | 583312000 | štěrkopísek netříděný zásypový materiál | t | 54.548 |  | 0 | CS ÚRS 2017 01 |  |  | základní |  | 0 | 0 | 0 | 0 | 0 | 8 | M | 2 |  |  |  | ROZPOCET | 0 | 0 | 0 | 0 | 0 | 1 | 0 | 4 | 601547006
| VV |  | 27,274*2 'Přepočtené koeficientem množství |  | 54.548 | [13 empty] | VV | 2 | 2 | False | 1 | ROZPOCET
| D | 3 | Svislé a kompletní konstrukce |  |  |  | 0 | [5 empty] | 0 |  | 0 |  | 0 | 1 | D | 1 |  |  |  | ROZPOCET | [6 empty] | 0
26 | K | 359901211 | Monitoring stok (kamerový systém) jakékoli výšky nová kanalizace | m | 58 |  | 0 | CS ÚRS 2017 01 |  |  | základní |  | 0 | 0 | 0 | 0 | 0 | 4 | K | 2 |  |  |  | ROZPOCET | 0 | 0 | 0 | 0 | 0 | 1 | 0 | 4 | 1180810202
| PSC |  | Poznámka k souboru cen: 1. V ceně jsou započteny náklady na zhotovení záznamu o prohlídce a protokolu prohlídky. | [15 empty] | PSC | 2
| VV |  | "C.2 situace.pdf" | [15 empty] | VV | 2 | 1 | True | 0 | ROZPOCET
| VV |  | "úsek ŠN - RN" | [15 empty] | VV | 2 | 1 | True | 0 | ROZPOCET
| VV |  | 32,000+9,000 |  | 41 | [13 empty] | VV | 2 | 2 | True | 0 | ROZPOCET
| VV |  | "úsek AN - RN" | [15 empty] | VV | 2 | 1 | True | 0 | ROZPOCET
| VV |  | 7,000+10,000 |  | 17 | [13 empty] | VV | 2 | 2 | True | 0 | ROZPOCET
| VV |  | Součet |  | 58 | [13 empty] | VV | 2 | 4 | True | 1 | ROZPOCET
| D | 4 | Vodorovné konstrukce |  |  |  | 0 | [5 empty] | 0 |  | 0.0095306 |  | 0 | 1 | D | 1 |  |  |  | ROZPOCET | [6 empty] | 0
27 | K | 451573111 | Lože pod potrubí, stoky a drobné objekty v otevřeném výkopu z písku a štěrkopísku do 63 mm | m3 | 9.28 |  | 0 | CS ÚRS 2017 01 |  |  | základní |  | 0 | 0 | 0 | 0 | 0 | 4 | K | 2 |  |  |  | ROZPOCET | 0 | 0 | 0 | 0 | 0 | 1 | 0 | 4 | 1913520957
| PSC |  | Poznámka k souboru cen: 1. Ceny -1111 a -1192 lze použít i pro zřízení sběrných vrstev nad drenážními trubkami. 2. V cenách -5111 a -1192 jsou započteny i náklady na prohození výkopku získaného při zemních pracích. | [15 empty] | PSC | 2
| VV |  | "C.2 - situace.pdf + C.3 - podélný profil.pdf + C.4 - podélný profil.pdf + TZ str. 17-18" | [15 empty] | VV | 2 | 1 | True | 0 | ROZPOCET
| VV |  | "tl. 200 mm" | [15 empty] | VV | 2 | 1 | True | 0 | ROZPOCET
| VV |  | "DN 150" | [15 empty] | VV | 2 | 1 | True | 0 | ROZPOCET
| VV |  | 7,000*(0,800*0,200) |  | 1.12 | [13 empty] | VV | 2 | 2 | True | 0 | ROZPOCET
| VV |  | "DN 200" | [15 empty] | VV | 2 | 1 | True | 0 | ROZPOCET
| VV |  | (10,000+9,000+32,000)*(0,800*0,200) |  | 8.16 | [13 empty] | VV | 2 | 2 | True | 0 | ROZPOCET
| VV |  | Součet |  | 9.28 | [13 empty] | VV | 2 | 4 | True | 1 | ROZPOCET
28 | K | 452311141 | Podkladní a zajišťovací konstrukce z betonu prostého v otevřeném výkopu desky pod potrubí, stoky a drobné objekty z betonu tř. C 16/20 | m3 | 0.057 |  | 0 | CS ÚRS 2017 01 |  |  | základní |  | 0 | 0 | 0 | 0 | 0 | 4 | K | 2 |  |  |  | ROZPOCET | 0 | 0 | 0 | 0 | 0 | 1 | 0 | 4 | -1075104387
| PSC |  | Poznámka k souboru cen: 1. Ceny -1121 až -1181 a -1192 lze použít i pro ochrannou vrstvu pod železobetonové konstrukce. 2. Ceny -2121 až -2181 a -2192 jsou určeny pro jakékoliv úkosy sedel. | [15 empty] | PSC | 2
| VV |  | "C.2 - situace.pdf + C.3 - podélný profil.pdf + C.4 - podélný profil.pdf + TZ str. 17-18" | [15 empty] | VV | 2 | 1 | True | 0 | ROZPOCET
| VV |  | "Š1 + Š4" | [15 empty] | VV | 2 | 1 | True | 0 | ROZPOCET
| VV |  | (PI*0,300*0,300*0,100)*2 |  | 0.057 | [13 empty] | VV | 2 | 2 | True | 0 | ROZPOCET
| VV |  | Součet |  | 0.057 | [13 empty] | VV | 2 | 4 | True | 1 | ROZPOCET
29 | K | 452351101 | Bednění podkladních a zajišťovacích konstrukcí v otevřeném výkopu desek nebo sedlových loží pod potrubí, stoky a drobné objekty | m2 | 1.508 |  | 0 | CS ÚRS 2017 01 |  |  | základní |  | 0 | 0.00632 | 0.0095306 | 0 | 0 | 4 | K | 2 |  |  |  | ROZPOCET | 0 | 0 | 0 | 0 | 0 | 1 | 0 | 4 | -686715492
| VV |  | "C.2 - situace.pdf + C.3 - podélný profil.pdf + C.4 - podélný profil.pdf + TZ str. 17-18" | [15 empty] | VV | 2 | 1 | True | 0 | ROZPOCET
| VV |  | "Š1 + Š4" | [15 empty] | VV | 2 | 1 | True | 0 | ROZPOCET
| VV |  | (2*PI*0,300*0,300+2*PI*0,300*0,100)*2 |  | 1.508 | [13 empty] | VV | 2 | 2 | True | 0 | ROZPOCET
| VV |  | Součet |  | 1.508 | [13 empty] | VV | 2 | 4 | True | 1 | ROZPOCET
| D | 5 | Komunikace pozemní |  |  |  | 0 | [5 empty] | 0 |  | 39.9161 |  | 0 | 1 | D | 1 |  |  |  | ROZPOCET | [6 empty] | 0
30 | K | 566901234 | Vyspravení podkladu po překopech inženýrských sítí plochy přes 15 m2 s rozprostřením a zhutněním štěrkodrtí tl. 250 mm | m2 | 32 |  | 0 | CS ÚRS 2017 01 |  |  | základní |  | 0 | 0.46166 | 14.7731 | 0 | 0 | 4 | K | 2 |  |  |  | ROZPOCET | 0 | 0 | 0 | 0 | 0 | 1 | 0 | 4 | -603411012
| PSC |  | Poznámka k souboru cen: 1. Ceny jsou určeny pro vyspravení podkladů po překopech pro inženýrské sítětrvalé i dočasné (předepíše-li je projekt). 2. Ceny jsou určeny pouze pro případy havárií, přeložek nebo běžných oprav inženýrských sítí. 3. Ceny nelze použít v rámci výstavby nových inženýrských sítí. 4. V cenách nejsou započteny náklady na příp. nutný spojovací postřik, který se oceňuje cenami souboru cen 573 2.-11 Postřik živičný spojovací části A01 tohoto katalogu. | [15 empty] | PSC | 2
| VV |  | "C.2 - situace.pdf" | [15 empty] | VV | 2 | 1 | True | 0 | ROZPOCET
| VV |  | 32,000*1,000 |  | 32 | [13 empty] | VV | 2 | 2 | True | 0 | ROZPOCET
| VV |  | Součet |  | 32 | [13 empty] | VV | 2 | 4 | True | 1 | ROZPOCET
31 | K | 566901262 | Vyspravení podkladu po překopech inženýrských sítí plochy přes 15 m2 s rozprostřením a zhutněním obalovaným kamenivem ACP (OK) tl. 150 mm | m2 | 32 |  | 0 | CS ÚRS 2017 01 |  |  | základní |  | 0 | 0.39561 | 12.6595 | 0 | 0 | 4 | K | 2 |  |  |  | ROZPOCET | 0 | 0 | 0 | 0 | 0 | 1 | 0 | 4 | -817598649
| PSC |  | Poznámka k souboru cen: 1. Ceny jsou určeny pro vyspravení podkladů po překopech pro inženýrské sítětrvalé i dočasné (předepíše-li je projekt). 2. Ceny jsou určeny pouze pro případy havárií, přeložek nebo běžných oprav inženýrských sítí. 3. Ceny nelze použít v rámci výstavby nových inženýrských sítí. 4. V cenách nejsou započteny náklady na příp. nutný spojovací postřik, který se oceňuje cenami souboru cen 573 2.-11 Postřik živičný spojovací části A01 tohoto katalogu. | [15 empty] | PSC | 2
32 | K | 572341111 | Vyspravení krytu komunikací po překopech inženýrských sítí plochy přes 15 m2 asfaltovým betonem ACO (AB), po zhutnění tl. přes 30 do 50 mm | m2 | 45.08 |  | 0 | CS ÚRS 2017 01 |  |  | základní |  | 0 | 0.12966 | 5.8451 | 0 | 0 | 4 | K | 2 |  |  |  | ROZPOCET | 0 | 0 | 0 | 0 | 0 | 1 | 0 | 4 | 1005137980
| PSC |  | Poznámka k souboru cen: 1. Ceny jsou určeny pro vyspravení krytů po překopech pro inženýrské sítě trvalé i dočasné (předepíše-li to projekt). 2. Ceny jsou určeny pouze pro případy havárií, přeložek nebo běžných oprav inženýrských sítí. 3. Ceny nelze použít v rámci výstavby nových inženýrských sítí. 4. V cenách nejsou započteny náklady na: a) postřik živičný spojovací, který se oceňuje cenami souboru cen 573 2.-11 Postřik živičný spojovací části A 01 tohoto katalogu, b) zdrsňovací posyp, který se oceňuje cenami 578 90-112 Zdrsňovací posyp litého asfaltu z kameniva drobného drceného obaleného asfaltem při překopech inženýrských sítí, 572 40-41 Posyp živičného podkladu nebo krytu části C 01 tohoto katalogu. | [15 empty] | PSC | 2
| VV |  | "C.2 - situace.pdf" | [15 empty] | VV | 2 | 1 | True | 0 | ROZPOCET
| VV |  | "obrusná vrstva - napojení přes odskoky" | [15 empty] | VV | 2 | 1 | True | 0 | ROZPOCET
| VV |  | 32,200*1,400 |  | 45.08 | [13 empty] | VV | 2 | 2 | True | 0 | ROZPOCET
| VV |  | Součet |  | 45.08 | [13 empty] | VV | 2 | 4 | True | 1 | ROZPOCET
33 | K | 572341112 | Vyspravení krytu komunikací po překopech inženýrských sítí plochy přes 15 m2 asfaltovým betonem ACO (AB), po zhutnění tl. přes 50 do 70 mm | m2 | 32 |  | 0 | CS ÚRS 2017 01 |  |  | základní |  | 0 | 0.20745 | 6.6384 | 0 | 0 | 4 | K | 2 |  |  |  | ROZPOCET | 0 | 0 | 0 | 0 | 0 | 1 | 0 | 4 | -1852394430
| PSC |  | Poznámka k souboru cen: 1. Ceny jsou určeny pro vyspravení krytů po překopech pro inženýrské sítě trvalé i dočasné (předepíše-li to projekt). 2. Ceny jsou určeny pouze pro případy havárií, přeložek nebo běžných oprav inženýrských sítí. 3. Ceny nelze použít v rámci výstavby nových inženýrských sítí. 4. V cenách nejsou započteny náklady na: a) postřik živičný spojovací, který se oceňuje cenami souboru cen 573 2.-11 Postřik živičný spojovací části A 01 tohoto katalogu, b) zdrsňovací posyp, který se oceňuje cenami 578 90-112 Zdrsňovací posyp litého asfaltu z kameniva drobného drceného obaleného asfaltem při překopech inženýrských sítí, 572 40-41 Posyp živičného podkladu nebo krytu části C 01 tohoto katalogu. | [15 empty] | PSC | 2
| VV |  | "C.2 - situace.pdf" | [15 empty] | VV | 2 | 1 | True | 0 | ROZPOCET
| VV |  | "ložná vrstva" | [15 empty] | VV | 2 | 1 | True | 0 | ROZPOCET
| VV |  | 32,000*1,000 |  | 32 | [13 empty] | VV | 2 | 2 | True | 0 | ROZPOCET
| VV |  | Součet |  | 32 | [13 empty] | VV | 2 | 4 | True | 1 | ROZPOCET
| D | 8 | Trubní vedení |  |  |  | 0 | [5 empty] | 0 |  | 2.2485 |  | 0 | 1 | D | 1 |  |  |  | ROZPOCET | [6 empty] | 0
34 | K | 871350410 | Montáž kanalizačního potrubí z plastů z polypropylenu PP korugovaného SN 10 DN 200 | m | 58 |  | 0 | CS ÚRS 2017 01 |  |  | základní |  | 0 | 1e-05 | 0.00058 | 0 | 0 | 4 | K | 2 |  |  |  | ROZPOCET | 0 | 0 | 0 | 0 | 0 | 1 | 0 | 4 | -204562265
| PSC |  | Poznámka k souboru cen: 1. V cenách montáže potrubí nejsou započteny náklady na dodání trub, elektrospojek a těsnicích kroužků pokud tyto nejsou součástí dodávky potrubí. Tyto náklady se oceňují ve specifikaci. 2. V cenách potrubí z trubek polyetylenových a polypropylenových nejsou započteny náklady na dodání tvarovek použitých pro napojení na jiný druh potrubí; tvarovky se oceňují ve specifikaci. 3. Ztratné lze dohodnout: a) u trub kanalizačních z tvrdého PVC ve směrné výši 3 %, b) u trub polyetylenových a polypropylenových ve směrné výši 1,5. | [15 empty] | PSC | 2
| VV |  | "C.2 - situace.pdf + C.3 - podélný profil.pdf + C.4 - podélný profil.pdf + TZ str. 17-18" | [15 empty] | VV | 2 | 1 | True | 0 | ROZPOCET
| VV |  | "DN 150" | [15 empty] | VV | 2 | 1 | True | 0 | ROZPOCET
| VV |  | 7,000 |  | 7 | [13 empty] | VV | 2 | 2 | True | 0 | ROZPOCET
| VV |  | "DN 200" | [15 empty] | VV | 2 | 1 | True | 0 | ROZPOCET
| VV |  | 10,000+9,000+32,000 |  | 51 | [13 empty] | VV | 2 | 2 | True | 0 | ROZPOCET
| VV |  | Součet |  | 58 | [13 empty] | VV | 2 | 4 | True | 1 | ROZPOCET
35 | M | 286173100 | trubka kanalizační PP korugovaná 6 m, DN 160 | kus | 2.03 |  | 0 | CS ÚRS 2017 01 |  |  | základní |  | 0 | 0.0085 | 0.017255 | 0 | 0 | 8 | M | 2 |  |  |  | ROZPOCET | 0 | 0 | 0 | 0 | 0 | 1 | 0 | 4 | -798635496
| VV |  | 2*1,015 'Přepočtené koeficientem množství |  | 2.03 | [13 empty] | VV | 2 | 2 | False | 1 | ROZPOCET
36 | M | 286173110 | trubka kanalizační PP korugovaná 6 m, DN 200 | kus | 14.21 |  | 0 | CS ÚRS 2017 01 |  |  | základní |  | 0 | 0.0145 | 0.20605 | 0 | 0 | 8 | M | 2 |  |  |  | ROZPOCET | 0 | 0 | 0 | 0 | 0 | 1 | 0 | 4 | -911053077
| VV |  | 14*1,015 'Přepočtené koeficientem množství |  | 14.21 | [13 empty] | VV | 2 | 2 | False | 1 | ROZPOCET
37 | K | 877310430 | Montáž tvarovek na kanalizačním plastovém potrubí z polypropylenu PP korugovaného spojek, redukcí nebo navrtávacích sedel DN 150 | kus | 2 |  | 0 | CS ÚRS 2017 01 |  |  | základní |  | 0 | 8e-05 | 0.00016 | 0 | 0 | 4 | K | 2 |  |  |  | ROZPOCET | 0 | 0 | 0 | 0 | 0 | 1 | 0 | 4 | -630614137
| PSC |  | Poznámka k souboru cen: 1. V cenách montáže tvarovek nejsou započteny náklady na dodání tvarovek. Tyto náklady se oceňují ve specifikaci. 2. V cenách montáže tvarovek jsou započteny náklady na dodání těsnicích kroužků, pokud tyto nejsou součástí dodávky tvarovek. | [15 empty] | PSC | 2
38 | M | 286174200 | spojka přesuvná kanalizace PP korugované DN 160 | kus | 2.03 |  | 0 | CS ÚRS 2017 01 |  |  | základní |  | 0 | 0.0006 | 0.001218 | 0 | 0 | 8 | M | 2 |  |  |  | ROZPOCET | 0 | 0 | 0 | 0 | 0 | 1 | 0 | 4 | 805590072
| VV |  | 2*1,015 'Přepočtené koeficientem množství |  | 2.03 | [13 empty] | VV | 2 | 2 | False | 1 | ROZPOCET
39 | K | 877350430 | Montáž tvarovek na kanalizačním plastovém potrubí z polypropylenu PP korugovaného spojek, redukcí nebo navrtávacích sedel DN 200 | kus | 5 |  | 0 | CS ÚRS 2017 01 |  |  | základní |  | 0 | 0.0001 | 0.0005 | 0 | 0 | 4 | K | 2 |  |  |  | ROZPOCET | 0 | 0 | 0 | 0 | 0 | 1 | 0 | 4 | 1819523902
| PSC |  | Poznámka k souboru cen: 1. V cenách montáže tvarovek nejsou započteny náklady na dodání tvarovek. Tyto náklady se oceňují ve specifikaci. 2. V cenách montáže tvarovek jsou započteny náklady na dodání těsnicích kroužků, pokud tyto nejsou součástí dodávky tvarovek. | [15 empty] | PSC | 2
40 | M | 286174210 | spojka přesuvná kanalizace PP korugované DN 200 | kus | 5.075 |  | 0 | CS ÚRS 2017 01 |  |  | základní |  | 0 | 0.0008 | 0.00406 | 0 | 0 | 8 | M | 2 |  |  |  | ROZPOCET | 0 | 0 | 0 | 0 | 0 | 1 | 0 | 4 | 1249782950
| VV |  | 5*1,015 'Přepočtené koeficientem množství |  | 5.075 | [13 empty] | VV | 2 | 2 | False | 1 | ROZPOCET
41 | K | 877350440 | Montáž tvarovek na kanalizačním plastovém potrubí z polypropylenu PP korugovaného šachtových vložek DN 200 | kus | 1 |  | 0 | CS ÚRS 2017 01 |  |  | základní |  | 0 | 0.0001 | 0.0001 | 0 | 0 | 4 | K | 2 |  |  |  | ROZPOCET | 0 | 0 | 0 | 0 | 0 | 1 | 0 | 4 | 1803586315
| PSC |  | Poznámka k souboru cen: 1. V cenách montáže tvarovek nejsou započteny náklady na dodání tvarovek. Tyto náklady se oceňují ve specifikaci. 2. V cenách montáže tvarovek jsou započteny náklady na dodání těsnicích kroužků, pokud tyto nejsou součástí dodávky tvarovek. | [15 empty] | PSC | 2
42 | M | 286174810 | vložka šachtová kanalizace PP korugované DN 200 | kus | 1.015 |  | 0 | CS ÚRS 2017 01 |  |  | základní |  | 0 | 0.0013 | 0.0013195 | 0 | 0 | 8 | M | 2 |  |  |  | ROZPOCET | 0 | 0 | 0 | 0 | 0 | 1 | 0 | 4 | 1691870326
| P |  | Poznámka k položce: Těsnění není zahrnuto v ceně tvarovek, nutno objednat zvlášt. | [15 empty] | P | 2
| VV |  | 1*1,015 'Přepočtené koeficientem množství |  | 1.015 | [13 empty] | VV | 2 | 2 | False | 1 | ROZPOCET
43 | K | 892351111 | Tlakové zkoušky vodou na potrubí DN 150 nebo 200 | m | 58 |  | 0 | CS ÚRS 2017 01 |  |  | základní |  | 0 | 0 | 0 | 0 | 0 | 4 | K | 2 |  |  |  | ROZPOCET | 0 | 0 | 0 | 0 | 0 | 1 | 0 | 4 | 1812412968
| PSC |  | Poznámka k souboru cen: 1. Ceny -2111 jsou určeny pro zabezpečení jednoho konce zkoušeného úseku jakéhokoliv druhu potrubí. 2. V cenách jsou započteny náklady: a) u cen -1111 - na přísun, montáž, demontáž a odsun zkoušecího čerpadla, napuštění tlakovou vodou a dodání vody pro tlakovou zkoušku, b) u cen -2111 - na montáž a demontáž výrobků nebo dílců pro zabezpečení konce zkoušeného úseku potrubí, na montáž a demontáž koncových tvarovek, na montáž zaslepovací příruby, na zaslepení odboček pro hydranty, vzdušníky a jiné armatury a odbočky pro odbočující řady, | [15 empty] | PSC | 2
| VV |  | "C.2 situace.pdf" | [15 empty] | VV | 2 | 1 | True | 0 | ROZPOCET
| VV |  | "úsek ŠN - RN" | [15 empty] | VV | 2 | 1 | True | 0 | ROZPOCET
| VV |  | 32,000+9,000 |  | 41 | [13 empty] | VV | 2 | 2 | True | 0 | ROZPOCET
| VV |  | "úsek AN - RN" | [15 empty] | VV | 2 | 1 | True | 0 | ROZPOCET
| VV |  | 7,000+10,000 |  | 17 | [13 empty] | VV | 2 | 2 | True | 0 | ROZPOCET
| VV |  | Součet |  | 58 | [13 empty] | VV | 2 | 4 | True | 1 | ROZPOCET
44 | K | 892372111 | Tlakové zkoušky vodou zabezpečení konců potrubí při tlakových zkouškách DN do 300 | kus | 4 |  | 0 | CS ÚRS 2017 01 |  |  | základní |  | 0 | 0.46009 | 1.8404 | 0 | 0 | 4 | K | 2 |  |  |  | ROZPOCET | 0 | 0 | 0 | 0 | 0 | 1 | 0 | 4 | -1190330919
| PSC |  | Poznámka k souboru cen: 1. Ceny -2111 jsou určeny pro zabezpečení jednoho konce zkoušeného úseku jakéhokoliv druhu potrubí. 2. V cenách jsou započteny náklady: a) u cen -1111 - na přísun, montáž, demontáž a odsun zkoušecího čerpadla, napuštění tlakovou vodou a dodání vody pro tlakovou zkoušku, b) u cen -2111 - na montáž a demontáž výrobků nebo dílců pro zabezpečení konce zkoušeného úseku potrubí, na montáž a demontáž koncových tvarovek, na montáž zaslepovací příruby, na zaslepení odboček pro hydranty, vzdušníky a jiné armatury a odbočky pro odbočující řady, | [15 empty] | PSC | 2
45 | K | 894812006 | Revizní a čistící šachta z polypropylenu PP pro hladké trouby DN 400 šachtové dno (DN šachty / DN trubního vedení) DN 400/200 přímý tok | kus | 2 |  | 0 | CS ÚRS 2017 01 |  |  | základní |  | 0 | 0.04905 | 0.0981 | 0 | 0 | 4 | K | 2 |  |  |  | ROZPOCET | 0 | 0 | 0 | 0 | 0 | 1 | 0 | 4 | -1423595812
| PSC |  | Poznámka k souboru cen: 1. V cenách jsou započteny i náklady na: a) vyrovnávací násypnou vrstvu ze štěrkopísku tl. 100 mm, b) dodání a montáž šachtového dna, trouby šachty, teleskopu a poklopu, příslušného dílu šachty, c) napojení stávajícího kanalizačního potrubí. 2. V cenách nejsou započteny náklady na: a) fixování šachty obsypem, který se oceňuje cenami souboru 174 . 0-11 Zásyp sypaninou z jakékoliv horniny, katalogu 800-1 Zemní práce části A 01. | [15 empty] | PSC | 2
| VV |  | "C.2 - situace.pdf + C.3 - podélný profil.pdf + C.4 - podélný profil.pdf + TZ str. 17-18" | [15 empty] | VV | 2 | 1 | True | 0 | ROZPOCET
| VV |  | "Š1 + Š4" | [15 empty] | VV | 2 | 1 | True | 0 | ROZPOCET
| VV |  | 1,000+1,000 |  | 2 | [13 empty] | VV | 2 | 2 | True | 0 | ROZPOCET
| VV |  | Součet |  | 2 | [13 empty] | VV | 2 | 4 | True | 1 | ROZPOCET
46 | K | 894812032 | Revizní a čistící šachta z polypropylenu PP pro hladké trouby DN 400 roura šachtová korugovaná bez hrdla, světlé hloubky 1500 mm | kus | 1 |  | 0 | CS ÚRS 2017 01 |  |  | základní |  | 0 | 0.00598 | 0.00598 | 0 | 0 | 4 | K | 2 |  |  |  | ROZPOCET | 0 | 0 | 0 | 0 | 0 | 1 | 0 | 4 | 1549913107
| PSC |  | Poznámka k souboru cen: 1. V cenách jsou započteny i náklady na: a) vyrovnávací násypnou vrstvu ze štěrkopísku tl. 100 mm, b) dodání a montáž šachtového dna, trouby šachty, teleskopu a poklopu, příslušného dílu šachty, c) napojení stávajícího kanalizačního potrubí. 2. V cenách nejsou započteny náklady na: a) fixování šachty obsypem, který se oceňuje cenami souboru 174 . 0-11 Zásyp sypaninou z jakékoliv horniny, katalogu 800-1 Zemní práce části A 01. | [15 empty] | PSC | 2
| VV |  | "C.2 - situace.pdf + C.3 - podélný profil.pdf + C.4 - podélný profil.pdf + TZ str. 17-18" | [15 empty] | VV | 2 | 1 | True | 0 | ROZPOCET
| VV |  | "Š4" | [15 empty] | VV | 2 | 1 | True | 0 | ROZPOCET
| VV |  | 1,000 |  | 1 | [13 empty] | VV | 2 | 2 | True | 0 | ROZPOCET
| VV |  | Součet |  | 1 | [13 empty] | VV | 2 | 4 | True | 1 | ROZPOCET
47 | K | 894812033 | Revizní a čistící šachta z polypropylenu PP pro hladké trouby DN 400 roura šachtová korugovaná bez hrdla, světlé hloubky 2000 mm | kus | 1 |  | 0 | CS ÚRS 2017 01 |  |  | základní |  | 0 | 0.00814 | 0.00814 | 0 | 0 | 4 | K | 2 |  |  |  | ROZPOCET | 0 | 0 | 0 | 0 | 0 | 1 | 0 | 4 | -385925176
| PSC |  | Poznámka k souboru cen: 1. V cenách jsou započteny i náklady na: a) vyrovnávací násypnou vrstvu ze štěrkopísku tl. 100 mm, b) dodání a montáž šachtového dna, trouby šachty, teleskopu a poklopu, příslušného dílu šachty, c) napojení stávajícího kanalizačního potrubí. 2. V cenách nejsou započteny náklady na: a) fixování šachty obsypem, který se oceňuje cenami souboru 174 . 0-11 Zásyp sypaninou z jakékoliv horniny, katalogu 800-1 Zemní práce části A 01. | [15 empty] | PSC | 2
| VV |  | "C.2 - situace.pdf + C.3 - podélný profil.pdf + C.4 - podélný profil.pdf + TZ str. 17-18" | [15 empty] | VV | 2 | 1 | True | 0 | ROZPOCET
| VV |  | "Š1" | [15 empty] | VV | 2 | 1 | True | 0 | ROZPOCET
| VV |  | 1,000 |  | 1 | [13 empty] | VV | 2 | 2 | True | 0 | ROZPOCET
| VV |  | Součet |  | 1 | [13 empty] | VV | 2 | 4 | True | 1 | ROZPOCET
48 | K | 894812041 | Revizní a čistící šachta z polypropylenu PP pro hladké trouby DN 400 roura šachtová korugovaná Příplatek k cenám 2031 - 2035 za uříznutí šachtové roury | kus | 2 |  | 0 | CS ÚRS 2017 01 |  |  | základní |  | 0 | 0 | 0 | 0 | 0 | 4 | K | 2 |  |  |  | ROZPOCET | 0 | 0 | 0 | 0 | 0 | 1 | 0 | 4 | 1902203141
| PSC |  | Poznámka k souboru cen: 1. V cenách jsou započteny i náklady na: a) vyrovnávací násypnou vrstvu ze štěrkopísku tl. 100 mm, b) dodání a montáž šachtového dna, trouby šachty, teleskopu a poklopu, příslušného dílu šachty, c) napojení stávajícího kanalizačního potrubí. 2. V cenách nejsou započteny náklady na: a) fixování šachty obsypem, který se oceňuje cenami souboru 174 . 0-11 Zásyp sypaninou z jakékoliv horniny, katalogu 800-1 Zemní práce části A 01. | [15 empty] | PSC | 2
49 | K | 894812052 | Revizní a čistící šachta z polypropylenu PP pro hladké trouby DN 400 poklop plastový (pro zatížení) s plastovým konusem (1,5 t) | kus | 2 |  | 0 | CS ÚRS 2017 01 |  |  | základní |  | 0 | 0.03232 | 0.06464 | 0 | 0 | 4 | K | 2 |  |  |  | ROZPOCET | 0 | 0 | 0 | 0 | 0 | 1 | 0 | 4 | -1042570870
| PSC |  | Poznámka k souboru cen: 1. V cenách jsou započteny i náklady na: a) vyrovnávací násypnou vrstvu ze štěrkopísku tl. 100 mm, b) dodání a montáž šachtového dna, trouby šachty, teleskopu a poklopu, příslušného dílu šachty, c) napojení stávajícího kanalizačního potrubí. 2. V cenách nejsou započteny náklady na: a) fixování šachty obsypem, který se oceňuje cenami souboru 174 . 0-11 Zásyp sypaninou z jakékoliv horniny, katalogu 800-1 Zemní práce části A 01. | [15 empty] | PSC | 2
| D | 9 | Ostatní konstrukce a práce, bourání |  |  |  | 0 | [5 empty] | 0 |  | 1.9684 |  | 7.0318 | 1 | D | 1 |  |  |  | ROZPOCET | [6 empty] | 0
50 | K | 916131213 | Osazení silničního obrubníku betonového se zřízením lože, s vyplněním a zatřením spár cementovou maltou stojatého s boční opěrou z betonu prostého tř. C 12/15, do lože z betonu prostého téže značky | m | 2 |  | 0 | CS ÚRS 2017 01 |  |  | základní |  | 0 | 0.1554 | 0.3108 | 0 | 0 | 4 | K | 2 |  |  |  | ROZPOCET | 0 | 0 | 0 | 0 | 0 | 1 | 0 | 4 | 184589675
| PSC |  | Poznámka k souboru cen: 1. V cenách silničních obrubníků ležatých i stojatých jsou započteny: a) pro osazení do lože z kameniva těženého i náklady na dodání hmot pro lože tl. 80 až 100 mm, b) pro osazení do lože z betonu prostého i náklady na dodání hmot pro lože tl. 80 až 100 mm; v cenách -1113 a -1213 též náklady na zřízení bočních opěr. 2. Část lože z betonu prostého přesahující tl. 100 mm se oceňuje cenou 916 99-1121 Lože pod obrubníky, krajníky nebo obruby z dlažebních kostek. 3. V cenách nejsou započteny náklady na dodání obrubníků, tyto se oceňují ve specifikaci. | [15 empty] | PSC | 2
| VV |  | "C.2 - situace.pdf" | [15 empty] | VV | 2 | 1 | True | 0 | ROZPOCET
| VV |  | "zpětné osazení původního" | [15 empty] | VV | 2 | 1 | True | 0 | ROZPOCET
| VV |  | 2,000 |  | 2 | [13 empty] | VV | 2 | 2 | True | 0 | ROZPOCET
| VV |  | Součet |  | 2 | [13 empty] | VV | 2 | 4 | True | 1 | ROZPOCET
51 | K | 919731121 | Zarovnání styčné plochy podkladu nebo krytu podél vybourané části komunikace nebo zpevněné plochy živičné tl. do 50 mm | m | 65.8 |  | 0 | CS ÚRS 2017 01 |  |  | základní |  | 0 | 0 | 0 | 0 | 0 | 4 | K | 2 |  |  |  | ROZPOCET | 0 | 0 | 0 | 0 | 0 | 1 | 0 | 4 | 1707308955
| PSC |  | Poznámka k souboru cen: 1. Pro volbu cen je rozhodující maximální tloušťka zarovnané styčné plochy. 2. Náklady na vodorovné přemístění suti zbylé po zarovnání styčné plochy se samostatně neoceňují, tyto náklady jsou započteny ve vodorovném přemístění suti prováděném při odstraňování podkladů nebo krytů. | [15 empty] | PSC | 2
| VV |  | "C.2 - situace.pdf" | [15 empty] | VV | 2 | 1 | True | 0 | ROZPOCET
| VV |  | "obrusná vrstva - napojení přes odskoky" | [15 empty] | VV | 2 | 1 | True | 0 | ROZPOCET
| VV |  | 32,200*2+1,400 |  | 65.8 | [13 empty] | VV | 2 | 2 | True | 0 | ROZPOCET
| VV |  | Součet |  | 65.8 | [13 empty] | VV | 2 | 4 | True | 1 | ROZPOCET
52 | K | 919731122 | Zarovnání styčné plochy podkladu nebo krytu podél vybourané části komunikace nebo zpevněné plochy živičné tl. přes 50 do 100 mm | m | 65 |  | 0 | CS ÚRS 2017 01 |  |  | základní |  | 0 | 0 | 0 | 0 | 0 | 4 | K | 2 |  |  |  | ROZPOCET | 0 | 0 | 0 | 0 | 0 | 1 | 0 | 4 | 286989436
| PSC |  | Poznámka k souboru cen: 1. Pro volbu cen je rozhodující maximální tloušťka zarovnané styčné plochy. 2. Náklady na vodorovné přemístění suti zbylé po zarovnání styčné plochy se samostatně neoceňují, tyto náklady jsou započteny ve vodorovném přemístění suti prováděném při odstraňování podkladů nebo krytů. | [15 empty] | PSC | 2
| VV |  | "C.2 - situace.pdf" | [15 empty] | VV | 2 | 1 | True | 0 | ROZPOCET
| VV |  | "ložná vrstva" | [15 empty] | VV | 2 | 1 | True | 0 | ROZPOCET
| VV |  | 32,000*2+1,000 |  | 65 | [13 empty] | VV | 2 | 2 | True | 0 | ROZPOCET
| VV |  | Součet |  | 65 | [13 empty] | VV | 2 | 4 | True | 1 | ROZPOCET
53 | K | 919732211 | Styčná pracovní spára při napojení nového živičného povrchu na stávající se zalitím za tepla modifikovanou asfaltovou hmotou s posypem vápenným hydrátem šířky do 15 mm, hloubky do 25 mm včetně prořezání spáry | m | 65.8 |  | 0 | CS ÚRS 2017 01 |  |  | základní |  | 0 | 0.00061 | 0.040138 | 0 | 0 | 4 | K | 2 |  |  |  | ROZPOCET | 0 | 0 | 0 | 0 | 0 | 1 | 0 | 4 | 435960394
| PSC |  | Poznámka k souboru cen: 1. V cenách jsou započteny i náklady na vyčištění spár, na impregnaci a zalití spár včetně dodání hmot. | [15 empty] | PSC | 2
| VV |  | "C.2 - situace.pdf" | [15 empty] | VV | 2 | 1 | True | 0 | ROZPOCET
| VV |  | "obrusná vrstva - napojení přes odskoky" | [15 empty] | VV | 2 | 1 | True | 0 | ROZPOCET
| VV |  | 32,200*2+1,400 |  | 65.8 | [13 empty] | VV | 2 | 2 | True | 0 | ROZPOCET
| VV |  | Součet |  | 65.8 | [13 empty] | VV | 2 | 4 | True | 1 | ROZPOCET
54 | K | 919735112 | Řezání stávajícího živičného krytu nebo podkladu hloubky přes 50 do 100 mm | m | 65 |  | 0 | CS ÚRS 2017 01 |  |  | základní |  | 0 | 0 | 0 | 0 | 0 | 4 | K | 2 |  |  |  | ROZPOCET | 0 | 0 | 0 | 0 | 0 | 1 | 0 | 4 | 1522183221
| PSC |  | Poznámka k souboru cen: 1. V cenách jsou započteny i náklady na spotřebu vody. | [15 empty] | PSC | 2
| VV |  | "C.2 - situace.pdf" | [15 empty] | VV | 2 | 1 | True | 0 | ROZPOCET
| VV |  | "ložná vrstva" | [15 empty] | VV | 2 | 1 | True | 0 | ROZPOCET
| VV |  | 32,000*2+1,000 |  | 65 | [13 empty] | VV | 2 | 2 | True | 0 | ROZPOCET
| VV |  | Součet |  | 65 | [13 empty] | VV | 2 | 4 | True | 1 | ROZPOCET
55 | K | 919794441 | Úprava ploch kolem hydrantů, šoupat, kanalizačních poklopů a mříží, sloupů apod. v živičných krytech jakékoliv tloušťky, jednotlivě v půdorysné ploše do 2 m2 | kus | 1 |  | 0 | CS ÚRS 2017 01 |  |  | základní |  | 0 | 1.6168 | 1.6168 | 0 | 0 | 4 | K | 2 |  |  |  | ROZPOCET | 0 | 0 | 0 | 0 | 0 | 1 | 0 | 4 | -1334984517
| PSC |  | Poznámka k souboru cen: 1. Ceny jsou určeny pro dodatečnou úpravu vozovek, a to jen v případě, že je vyvolána příčinami, které neleží na straně dodavatele. 2. Ceny nelze použít pro výškovou úpravu vstupu nebo vpusti, která se oceňuje cenami souboru 899 . 3- . . Výšková úprava uličního vstupu nebo vpusti části C 01 tohoto katalogu. | [15 empty] | PSC | 2
56 | K | 938908411 | Čištění vozovek splachováním vodou povrchu podkladu nebo krytu živičného, betonového nebo dlážděného | m2 | 175 |  | 0 | CS ÚRS 2017 01 |  |  | základní |  | 0 | 0 | 0 | 0.02 | 3.5 | 4 | K | 2 |  |  |  | ROZPOCET | 0 | 0 | 0 | 0 | 0 | 1 | 0 | 4 | 1692095406
| PSC |  | Poznámka k souboru cen: 1. Ceny jsou určeny pro očištění: a) povrchu stávající vozovky, b) povrchu rozestavěné trvalé vozovky, předepíše-li projekt užívat nově zřizovanou vozovku po dobu výstavby ještě před zřízením konečného závěrečného krytu. 2. V cenách nejsou započteny náklady na vodorovnou dopravu odstraněného materiálu, která se oceňuje cenami souboru cen 997 22-15 Vodorovná doprava suti. | [15 empty] | PSC | 2
| VV |  | "C.2 - situace.pdf" | [15 empty] | VV | 2 | 1 | True | 0 | ROZPOCET
| VV |  | 50,000*3,500 |  | 175 | [13 empty] | VV | 2 | 2 | True | 0 | ROZPOCET
| VV |  | Součet |  | 175 | [13 empty] | VV | 2 | 4 | True | 1 | ROZPOCET
57 | K | 938909331 | Čištění vozovek metením bláta, prachu nebo hlinitého nánosu s odklizením na hromady na vzdálenost do 20 m nebo naložením na dopravní prostředek ručně povrchu podkladu nebo krytu betonového nebo živičného | m2 | 175 |  | 0 | CS ÚRS 2017 01 |  |  | základní |  | 0 | 0 | 0 | 0.02 | 3.5 | 4 | K | 2 |  |  |  | ROZPOCET | 0 | 0 | 0 | 0 | 0 | 1 | 0 | 4 | -938177983
| PSC |  | Poznámka k souboru cen: 1. Ceny jsou určeny pro očištění: a) povrchu stávající vozovky, b) povrchu rozestavěné trvalé vozovky, předepíše-li projekt užívat nově zřizovanou vozovku po dobu výstavby ještě před zřízením konečného závěrečného krytu. 2. V cenách nejsou započteny náklady na vodorovnou dopravu odstraněného materiálu, která se oceňuje cenami souboru cen 997 22-15 Vodorovná doprava suti. | [15 empty] | PSC | 2
58 | K | 977151126 | Jádrové vrty diamantovými korunkami do stavebních materiálů (železobetonu, betonu, cihel, obkladů, dlažeb, kamene) průměru přes 200 do 225 mm | m | 0.2 |  | 0 | CS ÚRS 2017 01 |  |  | základní |  | 0 | 0.00334 | 0.000668 | 0.159 | 0.0318 | 4 | K | 2 |  |  |  | ROZPOCET | 0 | 0 | 0 | 0 | 0 | 1 | 0 | 4 | 826249722
| PSC |  | Poznámka k souboru cen: 1. V cenách jsou započteny i náklady na rozměření, ukotvení vrtacího stroje, vrtání, opotřebení diamantových vrtacích korunek a spotřebu vody. 2. V cenách -1211 až -1233 pro dovrchní vrty jsou započteny i náklady na odsátí výplachové vody z vrtu. | [15 empty] | PSC | 2
| VV |  | "C.2 - situace.pdf" | [15 empty] | VV | 2 | 1 | True | 0 | ROZPOCET
| VV |  | "napojení do ŠN" | [15 empty] | VV | 2 | 1 | True | 0 | ROZPOCET
| VV |  | 0,200*1 |  | 0.2 | [13 empty] | VV | 2 | 2 | True | 0 | ROZPOCET
| VV |  | Součet |  | 0.2 | [13 empty] | VV | 2 | 4 | True | 1 | ROZPOCET
59 | K | 979021113 | Očištění vybouraných prvků při překopech inženýrských sítí od spojovacího materiálu s odklizením a uložením očištěných hmot a spojovacího materiálu na skládku do vzdálenosti 10 m nebo naložením na dopravní prostředek obrubníků a krajníků, vybouraných z jakéhokoliv lože a s jakoukoliv výplní spár silničních | m | 2 |  | 0 | CS ÚRS 2017 01 |  |  | základní |  | 0 | 0 | 0 | 0 | 0 | 4 | K | 2 |  |  |  | ROZPOCET | 0 | 0 | 0 | 0 | 0 | 1 | 0 | 4 | -2085429014
| PSC |  | Poznámka k souboru cen: 1. Ceny jsou určeny pouze pro případy havárií, přeložek nebo běžných oprav inženýrských sítí. 2. Ceny 05-1111 a 05-1112 jsou určeny jen pro očištění vybouraných dlaždic, desek nebo tvarovek uložených do lože ze sypkého materiálu bez pojiva. 3. Ceny nelze použít v rámci výstavby nových inženýrských sítí. 4. Přemístění vybouraných obrubníků, krajníků, desek nebo dílců na vzdálenost přes 10 m se oceňuje cenami souboru cen 997 22-1 Vodorovná doprava vybouraných hmot. | [15 empty] | PSC | 2
| D | 997 | Přesun sutě |  |  |  | 0 | [5 empty] | 0 |  | 0 |  | 0 | 1 | D | 1 |  |  |  | ROZPOCET | [6 empty] | 0
60 | K | 997221551 | Vodorovná doprava suti bez naložení, ale se složením a s hrubým urovnáním ze sypkých materiálů, na vzdálenost do 1 km | t | 25.56 |  | 0 | CS ÚRS 2017 01 |  |  | základní |  | 0 | 0 | 0 | 0 | 0 | 4 | K | 2 |  |  |  | ROZPOCET | 0 | 0 | 0 | 0 | 0 | 1 | 0 | 4 | -1535234910
| PSC |  | Poznámka k souboru cen: 1. Ceny nelze použít pro vodorovnou dopravu suti po železnici, po vodě nebo neobvyklými dopravními prostředky. 2. Je-li na dopravní dráze pro vodorovnou dopravu suti překážka, pro kterou je nutno suť překládat z jednoho dopravního prostředku na druhý, oceňuje se tato doprava v každém úseku samostatně. 3. Ceny 997 22-155 jsou určeny pro sypký materiál, např. kamenivo a hmoty kamenitého charakteru stmelené vápnem, cementem nebo živicí. 4. Ceny 997 22-156 jsou určeny pro drobný kusový materiál (dlažební kostky, lomový kámen). | [15 empty] | PSC | 2
| VV |  | "kamenivo" 18,560+3,500+3,500 |  | 25.56 | [13 empty] | VV | 2 | 2 | True | 1 | ROZPOCET
61 | K | 997221559 | Vodorovná doprava suti bez naložení, ale se složením a s hrubým urovnáním Příplatek k ceně za každý další i započatý 1 km přes 1 km | t | 230.04 |  | 0 | CS ÚRS 2017 01 |  |  | základní |  | 0 | 0 | 0 | 0 | 0 | 4 | K | 2 |  |  |  | ROZPOCET | 0 | 0 | 0 | 0 | 0 | 1 | 0 | 4 | -1977065434
| PSC |  | Poznámka k souboru cen: 1. Ceny nelze použít pro vodorovnou dopravu suti po železnici, po vodě nebo neobvyklými dopravními prostředky. 2. Je-li na dopravní dráze pro vodorovnou dopravu suti překážka, pro kterou je nutno suť překládat z jednoho dopravního prostředku na druhý, oceňuje se tato doprava v každém úseku samostatně. 3. Ceny 997 22-155 jsou určeny pro sypký materiál, např. kamenivo a hmoty kamenitého charakteru stmelené vápnem, cementem nebo živicí. 4. Ceny 997 22-156 jsou určeny pro drobný kusový materiál (dlažební kostky, lomový kámen). | [15 empty] | PSC | 2
| VV |  | 25,56*9 'Přepočtené koeficientem množství |  | 230.04 | [13 empty] | VV | 2 | 2 | False | 1 | ROZPOCET
62 | K | 997221561 | Vodorovná doprava suti bez naložení, ale se složením a s hrubým urovnáním z kusových materiálů, na vzdálenost do 1 km | t | 11.683 |  | 0 | CS ÚRS 2017 01 |  |  | základní |  | 0 | 0 | 0 | 0 | 0 | 4 | K | 2 |  |  |  | ROZPOCET | 0 | 0 | 0 | 0 | 0 | 1 | 0 | 4 | 780835940
| PSC |  | Poznámka k souboru cen: 1. Ceny nelze použít pro vodorovnou dopravu suti po železnici, po vodě nebo neobvyklými dopravními prostředky. 2. Je-li na dopravní dráze pro vodorovnou dopravu suti překážka, pro kterou je nutno suť překládat z jednoho dopravního prostředku na druhý, oceňuje se tato doprava v každém úseku samostatně. 3. Ceny 997 22-155 jsou určeny pro sypký materiál, např. kamenivo a hmoty kamenitého charakteru stmelené vápnem, cementem nebo živicí. 4. Ceny 997 22-156 jsou určeny pro drobný kusový materiál (dlažební kostky, lomový kámen). | [15 empty] | PSC | 2
| VV |  | "asfalt" 7,040+4,643 |  | 11.683 | [13 empty] | VV | 2 | 2 | True | 1 | ROZPOCET
63 | K | 997221569 | Vodorovná doprava suti bez naložení, ale se složením a s hrubým urovnáním Příplatek k ceně za každý další i započatý 1 km přes 1 km | t | 280.392 |  | 0 | CS ÚRS 2017 01 |  |  | základní |  | 0 | 0 | 0 | 0 | 0 | 4 | K | 2 |  |  |  | ROZPOCET | 0 | 0 | 0 | 0 | 0 | 1 | 0 | 4 | -729937919
| PSC |  | Poznámka k souboru cen: 1. Ceny nelze použít pro vodorovnou dopravu suti po železnici, po vodě nebo neobvyklými dopravními prostředky. 2. Je-li na dopravní dráze pro vodorovnou dopravu suti překážka, pro kterou je nutno suť překládat z jednoho dopravního prostředku na druhý, oceňuje se tato doprava v každém úseku samostatně. 3. Ceny 997 22-155 jsou určeny pro sypký materiál, např. kamenivo a hmoty kamenitého charakteru stmelené vápnem, cementem nebo živicí. 4. Ceny 997 22-156 jsou určeny pro drobný kusový materiál (dlažební kostky, lomový kámen). | [15 empty] | PSC | 2
| VV |  | 11,683*24 'Přepočtené koeficientem množství |  | 280.392 | [13 empty] | VV | 2 | 2 | False | 1 | ROZPOCET
64 | K | 997221611 | Nakládání na dopravní prostředky pro vodorovnou dopravu suti | t | 37.243 |  | 0 | CS ÚRS 2017 01 |  |  | základní |  | 0 | 0 | 0 | 0 | 0 | 4 | K | 2 |  |  |  | ROZPOCET | 0 | 0 | 0 | 0 | 0 | 1 | 0 | 4 | -1927467689
| PSC |  | Poznámka k souboru cen: 1. Ceny lze použít i pro překládání při lomené dopravě. 2. Ceny nelze použít při dopravě po železnici, po vodě nebo neobvyklými dopravními prostředky. | [15 empty] | PSC | 2
| VV |  | "kamenivo" 18,560+3,500+3,500 |  | 25.56 | [13 empty] | VV | 2 | 2 | True | 0 | ROZPOCET
| VV |  | "asfalt" 7,040+4,643 |  | 11.683 | [13 empty] | VV | 2 | 2 | True | 0 | ROZPOCET
| VV |  | Součet |  | 37.243 | [13 empty] | VV | 2 | 4 | True | 1 | ROZPOCET
65 | K | 997221845 | Poplatek za uložení stavebního odpadu na skládce (skládkovné) z asfaltových povrchů | t | 11.683 |  | 0 | CS ÚRS 2017 01 |  |  | základní |  | 0 | 0 | 0 | 0 | 0 | 4 | K | 2 |  |  |  | ROZPOCET | 0 | 0 | 0 | 0 | 0 | 1 | 0 | 4 | -1980078633
| PSC |  | Poznámka k souboru cen: 1. Ceny uvedené v souboru cen lze po dohodě upravit podle místních podmínek. 2. Uložení odpadů neuvedených v souboru cen se oceňuje individuálně. 3. V cenách je započítán poplatek za ukládání odpadu dle zákona 185/2001 Sb. 4. Případné drcení stavebního odpadu lze ocenit cenami souboru cen 997 00-60 Drcení stavebního odpadu z katalogu 800-6 Demolice objektů. | [15 empty] | PSC | 2
66 | K | 997221855 | Poplatek za uložení stavebního odpadu na skládce (skládkovné) z kameniva | t | 25.56 |  | 0 | CS ÚRS 2017 01 |  |  | základní |  | 0 | 0 | 0 | 0 | 0 | 4 | K | 2 |  |  |  | ROZPOCET | 0 | 0 | 0 | 0 | 0 | 1 | 0 | 4 | -414010365
| PSC |  | Poznámka k souboru cen: 1. Ceny uvedené v souboru cen lze po dohodě upravit podle místních podmínek. 2. Uložení odpadů neuvedených v souboru cen se oceňuje individuálně. 3. V cenách je započítán poplatek za ukládání odpadu dle zákona 185/2001 Sb. 4. Případné drcení stavebního odpadu lze ocenit cenami souboru cen 997 00-60 Drcení stavebního odpadu z katalogu 800-6 Demolice objektů. | [15 empty] | PSC | 2
| D | 998 | Přesun hmot |  |  |  | 0 | [5 empty] | 0 |  | 0 |  | 0 | 1 | D | 1 |  |  |  | ROZPOCET | [6 empty] | 0
67 | K | 998276101 | Přesun hmot pro trubní vedení hloubené z trub z plastických hmot nebo sklolaminátových pro vodovody nebo kanalizace v otevřeném výkopu dopravní vzdálenost do 15 m | t | 63.642 |  | 0 | CS ÚRS 2017 01 |  |  | základní |  | 0 | 0 | 0 | 0 | 0 | 4 | K | 2 |  |  |  | ROZPOCET | 0 | 0 | 0 | 0 | 0 | 1 | 0 | 4 | 727493935
| PSC |  | Poznámka k souboru cen: 1. Položky přesunu hmot nelze užít pro zeminu, sypaniny, štěrkopísek, kamenivo ap. Případná manipulace s tímto materiálem se oceňuje souborem cen 162 .0-11 Vodorovné přemístění výkopku nebo sypaniny katalogu 800-1 Zemní práce. | [15 empty] | PSC | 2
68 | K | 998276124 | Přesun hmot pro trubní vedení hloubené z trub z plastických hmot nebo sklolaminátových Příplatek k cenám za zvětšený přesun přes vymezenou největší dopravní vzdálenost do 500 m | t | 63.642 |  | 0 | CS ÚRS 2017 01 |  |  | základní |  | 0 | 0 | 0 | 0 | 0 | 4 | K | 2 |  |  |  | ROZPOCET | 0 | 0 | 0 | 0 | 0 | 1 | 0 | 4 | 775734545
| PSC |  | Poznámka k souboru cen: 1. Položky přesunu hmot nelze užít pro zeminu, sypaniny, štěrkopísek, kamenivo ap. Případná manipulace s tímto materiálem se oceňuje souborem cen 162 .0-11 Vodorovné přemístění výkopku nebo sypaniny katalogu 800-1 Zemní práce. | [15 empty] | PSC | 2
| D | HZS | Hodinové zúčtovací sazby |  |  |  | 0 | [5 empty] | 0 |  | 0 |  | 0 | 4 | D | 0 |  |  |  | ROZPOCET | [6 empty] | 0
69 | K | HZS1411 | Hodinové zúčtovací sazby profesí HSV provádění konstrukcí inženýrských a dopravních staveb dlaždič | hod | 50 |  | 0 | CS ÚRS 2017 01 |  |  | základní |  | 0 | 0 | 0 | 0 | 0 | 512 | K | 1 |  |  |  | ROZPOCET | 0 | 0 | 0 | 0 | 0 | 1 | 0 | 512 | -751205357
| VV |  | "provizorní zadláždění překopu komunikace - mtž + dmtž" | [15 empty] | VV | 1 | 1 | True | 0 | ROZPOCET
| VV |  | 50,000 |  | 50 | [13 empty] | VV | 1 | 2 | True | 0 | ROZPOCET
| VV |  | Součet |  | 50 | [13 empty] | VV | 1 | 4 | True | 1 | ROZPOCET
70 | K | HZS1432 | Hodinové zúčtovací sazby profesí HSV provádění konstrukcí inženýrských a dopravních staveb potrubář | hod | 5 |  | 0 | CS ÚRS 2017 01 |  |  | základní |  | 0 | 0 | 0 | 0 | 0 | 512 | K | 1 |  |  |  | ROZPOCET | 0 | 0 | 0 | 0 | 0 | 1 | 0 | 512 | -1682800364
| VV |  | "napojení na ŠN, Š1, Š4 , AN a RN" | [15 empty] | VV | 1 | 1 | True | 0 | ROZPOCET
| VV |  | 5,000 |  | 5 | [13 empty] | VV | 1 | 2 | True | 0 | ROZPOCET
| VV |  | Součet |  | 5 | [13 empty] | VV | 1 | 4 | True | 1 | ROZPOCET
71 | K | HZS4221 | Hodinové zúčtovací sazby ostatních profesí revizní a kontrolní činnost geodet | hod | 10 |  | 0 | CS ÚRS 2017 01 |  |  | základní |  | 0 | 0 | 0 | 0 | 0 | 512 | K | 1 |  |  |  | ROZPOCET | 0 | 0 | 0 | 0 | 0 | 1 | 0 | 512 | 1562072676
| VV |  | "vytýčení trasy, průběžná kontrolní měření" | [15 empty] | VV | 1 | 1 | True | 0 | ROZPOCET
| VV |  | 10,000 |  | 10 | [13 empty] | VV | 1 | 2 | True | 0 | ROZPOCET
| VV |  | Součet |  | 10 | [13 empty] | VV | 1 | 4 | True | 1 | ROZPOCET

## 04 - SO 01.7.4 - Výtlak o...
| List obsahuje: |  | 1) Krycí list soupisu | 2) Rekapitulace |  |  | 3) Soupis prací | Zpět na list: | Rekapitulace stavby
[9 empty] | >> skryté sloupce << | [9 empty] | {247e7291-7e6b-4dd0-80a0-ec851e0c4044}
2
| KRYCÍ LIST SOUPISU | [8 empty] | v --- níže se nacházejí doplnkové a pomocné údaje k sestavám --- v | [8 empty] | False
Stavba:
Rekonstrukce domu blok 60, č.p. 2180, ul. Táboritů v mostě, domov se zvláštním režimem
Objekt:
1 - SO 01 - Vlastní objekt
Soupis:
07 - SO 01.7 - Hospodaření s dešťovou vodou
Úroveň 3:
04 - SO 01.7.4 - Výtlak od čerpadla do Š4
| KSO: |  |  |  |  | CC-CZ:
| Místo: |  | Most |  |  | Datum: | 13. 12. 2017
| Zadavatel: |  |  |  |  | IČ: | 25438832
|  | Mostecká bytová a.s. |  |  |  | DIČ:
| Uchazeč: |  |  |  |  | IČ:
DIČ:
| Projektant: |  |  |  |  | IČ: | 19021305
|  | Ct. Žežulka - ZEFRAPROJEKT |  |  |  | DIČ:
Poznámka:
Soupis prací je sestaven s využitím Cenové soustavy ÚRS. Položky, které pochází z této cenové soustavy, jsou ve sloupci 'Cenová soustava' označeny popisem 'CS ÚRS' a úrovní příslušného kalendářního pololetí. Veškeré další informace vymezující popis a podmínky použití těchto položek z Cenové soustavy, které nejsou uvedeny přímo v soupisu prací, jsou neomezeně dálkově k dispozici na www.cs-urs.cz, sekce Cenové a technické podmínky. Soupis položek je zpracován na základě projektu pro územní souhlas a stavební povolení.
| Cena bez DPH | [5 empty] | 0
|  |  | Základ daně |  |  | Sazba daně | Výše daně
| DPH | základní | 0 |  |  | 21% | 0
|  | snížená | 0 |  |  | 15% | 0
|  | zákl. přenesená | 0 |  |  | 21% | 0
|  | sníž. přenesená | 0 |  |  | 15% | 0
|  | nulová | 0 |  |  | 0% | 0
| Cena s DPH |  |  | v | CZK |  | 0
REKAPITULACE ČLENĚNÍ SOUPISU PRACÍ
Stavba:
Rekonstrukce domu blok 60, č.p. 2180, ul. Táboritů v mostě, domov se zvláštním režimem
Objekt:
1 - SO 01 - Vlastní objekt
Soupis:
07 - SO 01.7 - Hospodaření s dešťovou vodou
Úroveň 3:
04 - SO 01.7.4 - Výtlak od čerpadla do Š4
Místo: |  |  | Most |  |  | Datum: | 13. 12. 2017
Zadavatel: |  |  | Mostecká bytová a.s. |  |  | Projektant: | Ct. Žežulka - ZEFRAPROJEKT
Uchazeč:
Kód dílu - Popis | [6 empty] | Cena celkem [CZK]
Náklady soupisu celkem | [6 empty] | 0 | [12 empty] | -1
| HSV - Práce a dodávky HSV | [5 empty] | 0
| 1 - Zemní práce | [5 empty] | 0
| 4 - Vodorovné konstrukce | [5 empty] | 0
| 8 - Trubní vedení | [5 empty] | 0
| 9 - Ostatní konstrukce a práce, bourání | [5 empty] | 0
| 998 - Přesun hmot | [5 empty] | 0
| HZS - Hodinové zúčtovací sazby | [5 empty] | 0
SOUPIS PRACÍ
Stavba:
Rekonstrukce domu blok 60, č.p. 2180, ul. Táboritů v mostě, domov se zvláštním režimem
Objekt:
1 - SO 01 - Vlastní objekt
Soupis:
07 - SO 01.7 - Hospodaření s dešťovou vodou
Úroveň 3:
04 - SO 01.7.4 - Výtlak od čerpadla do Š4
Místo: |  |  | Most |  |  | Datum: | 13. 12. 2017
Zadavatel: |  |  | Mostecká bytová a.s. |  |  | Projektant: | Ct. Žežulka - ZEFRAPROJEKT
Uchazeč:
PČ | Typ | Kód | Popis | MJ | Množství | J.cena [CZK] | Cena celkem [CZK] | Cenová soustava |  | Poznámka | DPH | J. Nh [h] | Nh celkem [h] | J. hmotnost [t] | Hmotnost celkem [t] | J. suť [t] | Suť Celkem [t]
Náklady soupisu celkem | [6 empty] | 0 | [5 empty] | 0 |  | 42.7285 |  | 0 |  | D | -1 | [10 empty] | 0
| D | HSV | Práce a dodávky HSV |  |  |  | 0 | [5 empty] | 0 |  | 42.7285 |  | 0 | 1 | D | 0 |  |  |  | ROZPOCET | [6 empty] | 0
| D | 1 | Zemní práce |  |  |  | 0 | [5 empty] | 0 |  | 41.048 |  | 0 | 1 | D | 1 |  |  |  | ROZPOCET | [6 empty] | 0
1 | K | 119003217 | Pomocné konstrukce při zabezpečení výkopu svislé ocelové mobilní oplocení, výšky do 1 500 mm panely vyplněné dráty zřízení | m | 107 |  | 0 | CS ÚRS 2017 01 |  |  | základní |  | 0 | 0.0001 | 0.0107 | 0 | 0 | 4 | K | 2 |  |  |  | ROZPOCET | 0 | 0 | 0 | 0 | 0 | 1 | 0 | 4 | 1618056622
| PSC |  | Poznámka k souboru cen: 1. V ceně zřízení -2121, -2131, -2411, -3211, -3212, -3213, -3215, -3217, -3121, -3223, -3227 jsou započteny i náklady na opotřebení. 2. V ceně zřízení mobilního oplocení -3211, -3213, -3217, -3223, -3227 je zahrnuto i opotřebení betonové patky, vzpěry, spojky. 3. Položku -2411 lze použít pouze pro šířku výkopu do 1,0 m. 4. V položce -3131 jsou započteny i náklady na dřevěný sloupek. 5. U položek -2311, -4111, -4121 je uvažováno se 100% opotřebením. Bezpečný vlez nebo výlez se zpravidla umisťuje po 20 m délky výkopu. 6. Položky tohoto souboru cen jsou určeny k ocenění pomocných konstrukcí sloužících k zabezpečení výkopů (BOZP) na veřejných prostranstvích (v obcích, na komunikacích apod.). Položky nelze užít k ocenění zařízení staveniště, pokud se toto oceňuje pomocí VRN. | [15 empty] | PSC | 2
| VV |  | "C.2 - situace.pdf + TZ" | [15 empty] | VV | 2 | 1 | True | 0 | ROZPOCET
| VV |  | 13,000*2+30,000*2+8,500*2+2,000*2 |  | 107 | [13 empty] | VV | 2 | 2 | True | 0 | ROZPOCET
| VV |  | Součet |  | 107 | [13 empty] | VV | 2 | 4 | True | 1 | ROZPOCET
2 | K | 119003218 | Pomocné konstrukce při zabezpečení výkopu svislé ocelové mobilní oplocení, výšky do 1 500 mm panely vyplněné dráty odstranění | m | 107 |  | 0 | CS ÚRS 2017 01 |  |  | základní |  | 0 | 0 | 0 | 0 | 0 | 4 | K | 2 |  |  |  | ROZPOCET | 0 | 0 | 0 | 0 | 0 | 1 | 0 | 4 | -36236973
| PSC |  | Poznámka k souboru cen: 1. V ceně zřízení -2121, -2131, -2411, -3211, -3212, -3213, -3215, -3217, -3121, -3223, -3227 jsou započteny i náklady na opotřebení. 2. V ceně zřízení mobilního oplocení -3211, -3213, -3217, -3223, -3227 je zahrnuto i opotřebení betonové patky, vzpěry, spojky. 3. Položku -2411 lze použít pouze pro šířku výkopu do 1,0 m. 4. V položce -3131 jsou započteny i náklady na dřevěný sloupek. 5. U položek -2311, -4111, -4121 je uvažováno se 100% opotřebením. Bezpečný vlez nebo výlez se zpravidla umisťuje po 20 m délky výkopu. 6. Položky tohoto souboru cen jsou určeny k ocenění pomocných konstrukcí sloužících k zabezpečení výkopů (BOZP) na veřejných prostranstvích (v obcích, na komunikacích apod.). Položky nelze užít k ocenění zařízení staveniště, pokud se toto oceňuje pomocí VRN. | [15 empty] | PSC | 2
3 | K | 119004111 | Pomocné konstrukce při zabezpečení výkopu bezpečný vstup nebo výstup žebříkem zřízení | m | 2.5 |  | 0 | CS ÚRS 2017 01 |  |  | základní |  | 0 | 0.01182 | 0.02955 | 0 | 0 | 4 | K | 2 |  |  |  | ROZPOCET | 0 | 0 | 0 | 0 | 0 | 1 | 0 | 4 | 1907503675
| PSC |  | Poznámka k souboru cen: 1. V ceně zřízení -2121, -2131, -2411, -3211, -3212, -3213, -3215, -3217, -3121, -3223, -3227 jsou započteny i náklady na opotřebení. 2. V ceně zřízení mobilního oplocení -3211, -3213, -3217, -3223, -3227 je zahrnuto i opotřebení betonové patky, vzpěry, spojky. 3. Položku -2411 lze použít pouze pro šířku výkopu do 1,0 m. 4. V položce -3131 jsou započteny i náklady na dřevěný sloupek. 5. U položek -2311, -4111, -4121 je uvažováno se 100% opotřebením. Bezpečný vlez nebo výlez se zpravidla umisťuje po 20 m délky výkopu. 6. Položky tohoto souboru cen jsou určeny k ocenění pomocných konstrukcí sloužících k zabezpečení výkopů (BOZP) na veřejných prostranstvích (v obcích, na komunikacích apod.). Položky nelze užít k ocenění zařízení staveniště, pokud se toto oceňuje pomocí VRN. | [15 empty] | PSC | 2
4 | K | 119004112 | Pomocné konstrukce při zabezpečení výkopu bezpečný vstup nebo výstup žebříkem odstranění | m | 2.5 |  | 0 | CS ÚRS 2017 01 |  |  | základní |  | 0 | 0 | 0 | 0 | 0 | 4 | K | 2 |  |  |  | ROZPOCET | 0 | 0 | 0 | 0 | 0 | 1 | 0 | 4 | 909261865
| PSC |  | Poznámka k souboru cen: 1. V ceně zřízení -2121, -2131, -2411, -3211, -3212, -3213, -3215, -3217, -3121, -3223, -3227 jsou započteny i náklady na opotřebení. 2. V ceně zřízení mobilního oplocení -3211, -3213, -3217, -3223, -3227 je zahrnuto i opotřebení betonové patky, vzpěry, spojky. 3. Položku -2411 lze použít pouze pro šířku výkopu do 1,0 m. 4. V položce -3131 jsou započteny i náklady na dřevěný sloupek. 5. U položek -2311, -4111, -4121 je uvažováno se 100% opotřebením. Bezpečný vlez nebo výlez se zpravidla umisťuje po 20 m délky výkopu. 6. Položky tohoto souboru cen jsou určeny k ocenění pomocných konstrukcí sloužících k zabezpečení výkopů (BOZP) na veřejných prostranstvích (v obcích, na komunikacích apod.). Položky nelze užít k ocenění zařízení staveniště, pokud se toto oceňuje pomocí VRN. | [15 empty] | PSC | 2
5 | K | 132301201 | Hloubení zapažených i nezapažených rýh šířky přes 600 do 2 000 mm s urovnáním dna do předepsaného profilu a spádu v hornině tř. 4 do 100 m3 | m3 | 77.25 |  | 0 | CS ÚRS 2017 01 |  |  | základní |  | 0 | 0 | 0 | 0 | 0 | 4 | K | 2 |  |  |  | ROZPOCET | 0 | 0 | 0 | 0 | 0 | 1 | 0 | 4 | 919879353
| PSC |  | Poznámka k souboru cen: 1. V cenách jsou započteny i náklady na případné nutné přemístění výkopku ve výkopišti na vzdálenost do 3 m a na přehození výkopku na přilehlém terénu na vzdálenost do 5 m od okraje jámy nebo naložení na dopravní prostředek. 2. Hloubení rýh při lesnicko-technických melioracích se oceňuje: a) ve stržích cenami platnými pro objem výkopu do 100 m3, i když skutečný objem výkopu je větší, b) mimo strže pro příčná a podélná zpevnění dna a břehů pod obrysem výkopu pro koryta vodotečí, zejména pro konstrukce těles, stupňů, boků, předprahů, prahů, odháněk, výhonů a pro základy zdí, dlažeb, rovnanin, plůtků a hatí, pro jakoukoliv šířku rýhy, při objemu do 100 m3 cenami příslušnými pro objem výkopu do 100 m3 a při jakémkoliv objemu výkopu přes 100 m3 cenami příslušnými pro objem výkopu přes 100 do 1 000 m3. 3. Náklady na svislé přemístění výkopku nad 1 m hloubky se určí dle ustanovení článku č. 3161 všeobecných podmínek katalogu. 4. Předepisuje-li projekt hloubit rýhy 5 až 7 bez použití trhavin, oceňuje se toto hloubení: a) v suchu nebo mokru cenami 138 40-1201, 138 50-1201 a 138 60-1201 Dolamování hloubených vykopávek, b) v tekoucí vodě při jakékoliv její rychlosti individuálně. 5. Ceny nelze použít pro hloubení rýh a hloubky přes 16 m. Tyto práce se oceňují individuálně. | [15 empty] | PSC | 2
| VV |  | "C.2 - situace.pdf + TZ" | [15 empty] | VV | 2 | 1 | True | 0 | ROZPOCET
| VV |  | (13,000+30,000+8,500)*(1,000*1,500) |  | 77.25 | [13 empty] | VV | 2 | 2 | True | 0 | ROZPOCET
| VV |  | Součet |  | 77.25 | [13 empty] | VV | 2 | 4 | True | 1 | ROZPOCET
6 | K | 132301209 | Hloubení zapažených i nezapažených rýh šířky přes 600 do 2 000 mm s urovnáním dna do předepsaného profilu a spádu v hornině tř. 4 Příplatek k cenám za lepivost horniny tř. 4 | m3 | 77.25 |  | 0 | CS ÚRS 2017 01 |  |  | základní |  | 0 | 0 | 0 | 0 | 0 | 4 | K | 2 |  |  |  | ROZPOCET | 0 | 0 | 0 | 0 | 0 | 1 | 0 | 4 | -1431925014
| PSC |  | Poznámka k souboru cen: 1. V cenách jsou započteny i náklady na případné nutné přemístění výkopku ve výkopišti na vzdálenost do 3 m a na přehození výkopku na přilehlém terénu na vzdálenost do 5 m od okraje jámy nebo naložení na dopravní prostředek. 2. Hloubení rýh při lesnicko-technických melioracích se oceňuje: a) ve stržích cenami platnými pro objem výkopu do 100 m3, i když skutečný objem výkopu je větší, b) mimo strže pro příčná a podélná zpevnění dna a břehů pod obrysem výkopu pro koryta vodotečí, zejména pro konstrukce těles, stupňů, boků, předprahů, prahů, odháněk, výhonů a pro základy zdí, dlažeb, rovnanin, plůtků a hatí, pro jakoukoliv šířku rýhy, při objemu do 100 m3 cenami příslušnými pro objem výkopu do 100 m3 a při jakémkoliv objemu výkopu přes 100 m3 cenami příslušnými pro objem výkopu přes 100 do 1 000 m3. 3. Náklady na svislé přemístění výkopku nad 1 m hloubky se určí dle ustanovení článku č. 3161 všeobecných podmínek katalogu. 4. Předepisuje-li projekt hloubit rýhy 5 až 7 bez použití trhavin, oceňuje se toto hloubení: a) v suchu nebo mokru cenami 138 40-1201, 138 50-1201 a 138 60-1201 Dolamování hloubených vykopávek, b) v tekoucí vodě při jakékoliv její rychlosti individuálně. 5. Ceny nelze použít pro hloubení rýh a hloubky přes 16 m. Tyto práce se oceňují individuálně. | [15 empty] | PSC | 2
7 | K | 133302011 | Hloubení zapažených i nezapažených šachet plocha výkopu do 20 m2 ručním nebo pneumatickým nářadím s případným nutným přemístěním výkopku ve výkopišti v horninách soudržných tř. 4, plocha výkopu do 4 m2 | m3 | 1.5 |  | 0 | CS ÚRS 2017 01 |  |  | základní |  | 0 | 0 | 0 | 0 | 0 | 4 | K | 2 |  |  |  | ROZPOCET | 0 | 0 | 0 | 0 | 0 | 1 | 0 | 4 | -618630329
| PSC |  | Poznámka k souboru cen: 1. V cenách jsou započteny i náklady na přehození výkopku na přilehlém terénu na vzdálenost do 5 m od hrany šachty nebo naložení na dopravní prostředek. 2. V cenách 10-2011 až 30-3012 jsou započteny i náklady na svislý přesun horniny po házečkách do 2 metrů. | [15 empty] | PSC | 2
| VV |  | "C.2 - situace.pdf + TZ" | [15 empty] | VV | 2 | 1 | True | 0 | ROZPOCET
| VV |  | "šachta s ponorným čerpadlem" | [15 empty] | VV | 2 | 1 | True | 0 | ROZPOCET
| VV |  | 1,500*(1,000*1,000) |  | 1.5 | [13 empty] | VV | 2 | 2 | True | 0 | ROZPOCET
| VV |  | Součet |  | 1.5 | [13 empty] | VV | 2 | 4 | True | 1 | ROZPOCET
8 | K | 133302019 | Hloubení zapažených i nezapažených šachet plocha výkopu do 20 m2 ručním nebo pneumatickým nářadím s případným nutným přemístěním výkopku ve výkopišti v horninách soudržných tř. 4, plocha výkopu Příplatek k cenám za lepivost horniny tř. 4 | m3 | 1.5 |  | 0 | CS ÚRS 2017 01 |  |  | základní |  | 0 | 0 | 0 | 0 | 0 | 4 | K | 2 |  |  |  | ROZPOCET | 0 | 0 | 0 | 0 | 0 | 1 | 0 | 4 | 130865474
| PSC |  | Poznámka k souboru cen: 1. V cenách jsou započteny i náklady na přehození výkopku na přilehlém terénu na vzdálenost do 5 m od hrany šachty nebo naložení na dopravní prostředek. 2. V cenách 10-2011 až 30-3012 jsou započteny i náklady na svislý přesun horniny po házečkách do 2 metrů. | [15 empty] | PSC | 2
9 | K | 151101101 | Zřízení pažení a rozepření stěn rýh pro podzemní vedení pro všechny šířky rýhy příložné pro jakoukoliv mezerovitost, hloubky do 2 m | m2 | 154.5 |  | 0 | CS ÚRS 2017 01 |  |  | základní |  | 0 | 0.00084 | 0.12978 | 0 | 0 | 4 | K | 2 |  |  |  | ROZPOCET | 0 | 0 | 0 | 0 | 0 | 1 | 0 | 4 | 637555958
| PSC |  | Poznámka k souboru cen: 1. Ceny jsou určeny pro roubení a rozepření stěn i jiných výkopů se svislými stěnami, pokud jsou tyto výkopy pro podzemní vedení rozměru do 1 250 mm. 2. Plocha mezer mezi pažinami příložného pažení se od plochy příložného pažení neodečítá; nezapažené plochy u pažení zátažného nebo hnaného se od plochy pažení odečítají. 3. Předepisuje-li projekt: a) ponechat pažení ve výkopu, oceňuje se toto pažení cenami souboru cen 151 . 0-19 Pažení stěn s ponecháním a rozepření stěn cenami souboru cen 151 . 0-13 Zřízení rozepření zapažených stěn výkopů, b) vzepření stěn, oceňuje se toto odstranění pažení stěn výkopu cenami souboru cen 151 . 0-12 Pažení stěn a vzepření stěn cenami souboru cen 151 . 0-14 odstranění vzepření stěn, c) kotvení stěn, oceňuje se toto Odstranění pažení stěn cenami souboru cen 151 . 0-12 Pažení stěn a kotvení stěn příslušnými cenami katalogu 800-2 Zvláštní zakládání objektů. | [15 empty] | PSC | 2
| VV |  | "C.2 - situace.pdf + TZ" | [15 empty] | VV | 2 | 1 | True | 0 | ROZPOCET
| VV |  | (13,000+30,000+8,500)*(2*1,500) |  | 154.5 | [13 empty] | VV | 2 | 2 | True | 0 | ROZPOCET
| VV |  | Součet |  | 154.5 | [13 empty] | VV | 2 | 4 | True | 1 | ROZPOCET
10 | K | 151101111 | Odstranění pažení a rozepření stěn rýh pro podzemní vedení s uložením materiálu na vzdálenost do 3 m od kraje výkopu příložné, hloubky do 2 m | m2 | 154.5 |  | 0 | CS ÚRS 2017 01 |  |  | základní |  | 0 | 0 | 0 | 0 | 0 | 4 | K | 2 |  |  |  | ROZPOCET | 0 | 0 | 0 | 0 | 0 | 1 | 0 | 4 | -391727964
11 | K | 161101101 | Svislé přemístění výkopku bez naložení do dopravní nádoby avšak s vyprázdněním dopravní nádoby na hromadu nebo do dopravního prostředku z horniny tř. 1 až 4, při hloubce výkopu přes 1 do 2,5 m | m3 | 78.75 |  | 0 | CS ÚRS 2017 01 |  |  | základní |  | 0 | 0 | 0 | 0 | 0 | 4 | K | 2 |  |  |  | ROZPOCET | 0 | 0 | 0 | 0 | 0 | 1 | 0 | 4 | 933168324
| PSC |  | Poznámka k souboru cen: 1. Ceny -1151 až -1158 lze použít i pro svislé přemístění materiálu a stavební suti z konstrukcí ze zdiva cihelného nebo kamenného, z betonu prostého, prokládaného, železového i předpjatého, pokud tyto konstrukce byly vybourány ve výkopišti. 2. Ceny pro hloubku přes 1 do 2,5 m, přes 2,5 m do 4 m atd. jsou určeny pro svislé přemístění výkopku od 0 do 2,5 m, od 0 do 4 m atd. 3. Množství materiálu i stavební suti z rozbouraných konstrukcí pro přemístění se rovná objemu konstrukcí před rozbouráním. | [15 empty] | PSC | 2
| VV |  | 77,250+1,500 |  | 78.75 | [13 empty] | VV | 2 | 2 | True | 0 | ROZPOCET
| VV |  | Součet |  | 78.75 | [13 empty] | VV | 2 | 4 | True | 1 | ROZPOCET
12 | K | 162701105 | Vodorovné přemístění výkopku nebo sypaniny po suchu na obvyklém dopravním prostředku, bez naložení výkopku, avšak se složením bez rozhrnutí z horniny tř. 1 až 4 na vzdálenost přes 9 000 do 10 000 m | m3 | 36.75 |  | 0 | CS ÚRS 2017 01 |  |  | základní |  | 0 | 0 | 0 | 0 | 0 | 4 | K | 2 |  |  |  | ROZPOCET | 0 | 0 | 0 | 0 | 0 | 1 | 0 | 4 | 647424501
| PSC |  | Poznámka k souboru cen: 1. Ceny nelze použít, předepisuje-li projekt přemístit výkopek na místo nepřístupné obvyklým dopravním prostředkům; toto přemístění se oceňuje individuálně. 2. V cenách jsou započteny i náhrady za jízdu loženého vozidla v terénu ve výkopišti nebo na násypišti. 3. V cenách nejsou započteny náklady na rozhrnutí výkopku na násypišti; toto rozhrnutí se oceňuje cenami souboru cen 171 . 0- . . Uložení sypaniny do násypů a 171 20-1201Uložení sypaniny na skládky. 4. Je-li na dopravní dráze pro vodorovné přemístění nějaká překážka, pro kterou je nutno překládat výkopek z jednoho obvyklého dopravního prostředku na jiný obvyklý dopravní prostředek, oceňuje se toto lomené vodorovné přemístění výkopku v každém úseku samostatně příslušnou cenou tohoto souboru cen a překládání výkopku cenami souboru cen 167 10-3 . Nakládání neulehlého výkopku z hromad s ohledem na ustanovení pozn. číslo 5. 5. Přemísťuje-li se výkopek z dočasných skládek vzdálených do 50 m, neoceňuje se nakládání výkopku, i když se provádí. Toto ustanovení neplatí, vylučuje-li projekt použití dozeru. 6. V cenách vodorovného přemístění sypaniny nejsou započteny náklady na dodávku materiálu, tyto se oceňují ve specifikaci. | [15 empty] | PSC | 2
| VV |  | "přebytečný výkopek na skládku" | [15 empty] | VV | 2 | 1 | True | 0 | ROZPOCET
| VV |  | 77,250+1,500-42,000 |  | 36.75 | [13 empty] | VV | 2 | 2 | True | 0 | ROZPOCET
| VV |  | Součet |  | 36.75 | [13 empty] | VV | 2 | 4 | True | 1 | ROZPOCET
13 | K | 167101101 | Nakládání, skládání a překládání neulehlého výkopku nebo sypaniny nakládání, množství do 100 m3, z hornin tř. 1 až 4 | m3 | 36.75 |  | 0 | CS ÚRS 2017 01 |  |  | základní |  | 0 | 0 | 0 | 0 | 0 | 4 | K | 2 |  |  |  | ROZPOCET | 0 | 0 | 0 | 0 | 0 | 1 | 0 | 4 | 1555137956
| PSC |  | Poznámka k souboru cen: 1. Ceny -1101, -1151, -1102, -1152, -1103, -1153, jsou určeny pro nakládání, skládání a překládání na obvyklý nebo z obvyklého dopravního prostředku. Pro nakládání z lodi nebo na loď jsou určeny ceny -1105 a -1155. 2. Ceny -1105 a -1155 jsou určeny pro nakládání, překládání a vykládání na vzdálenost a) do 20 m vodorovně; vodorovná vzdálenost se měří od těžnice lodi k těžnici druhé lodi, nebo k těžišti hromady na břehu nebo k těžišti dopravního prostředku na suchu, b) do 4 m svisle; svislá vzdálenost se měří od pracovní hladiny vody k úrovni srovna- ného terénu v místě hromady nebo v místě dopravní plochy pro dopravní prostředek na suchu. Uvedenou svislou vzdálenost 4 m lze zvětšit, a to nejvýše do 6 m, jestliže je vodorovná vzdálenost uvedená v bodu a) kratší než 20 m nejméně o trojnásobek zvětšení výšky přes 4 m. 3. Množství měrných jednotek se určí v rostlém stavu horniny. | [15 empty] | PSC | 2
| VV |  | "přebytečný výkopek" | [15 empty] | VV | 2 | 1 | True | 0 | ROZPOCET
| VV |  | 77,250+1,500-42,000 |  | 36.75 | [13 empty] | VV | 2 | 2 | True | 0 | ROZPOCET
| VV |  | Součet |  | 36.75 | [13 empty] | VV | 2 | 4 | True | 1 | ROZPOCET
14 | K | 171201211 | Uložení sypaniny poplatek za uložení sypaniny na skládce (skládkovné) | t | 62.475 |  | 0 | CS ÚRS 2017 01 |  |  | základní |  | 0 | 0 | 0 | 0 | 0 | 4 | K | 2 |  |  |  | ROZPOCET | 0 | 0 | 0 | 0 | 0 | 1 | 0 | 4 | 1849608003
| PSC |  | Poznámka k souboru cen: 1. Cena -1201 je určena i pro: a) uložení výkopku nebo ornice na dočasné skládky předepsané projektem tak, že na 1 m2 projektem určené plochy této skládky připadá přes 2 m3 výkopku nebo ornice; v opačném případě se uložení neoceňuje. Množství výkopku nebo ornice připadající na 1 m2 skládky se určí jako podíl množství výkopku nebo ornice, měřeného v rostlém stavu a projektem určené plochy dočasné skládky; b) zasypání koryt vodotečí a prohlubní v terénu bez předepsaného zhutnění sypaniny; c) uložení výkopku pod vodou do prohlubní ve dně vodotečí nebo nádrží. 2. Cenu -1201 nelze použít pro uložení výkopku nebo ornice: a) při vykopávkách pro podzemní vedení podél hrany výkopu, z něhož byl výkopek získán, a to ani tehdy, jestliže se výkopek po vyhození z výkopu na povrch území ještě dále přemisťuje na hromady podél výkopu; b) na dočasné skládky, které nejsou předepsány projektem; c) na dočasné skládky předepsané projektem tak, že na 1 m2 projektem určené plochy této skládky připadají nejvýše 2 m3 výkopku nebo ornice (viz. též poznámku č. 1 a); d) na dočasné skládky, oceňuje-li se cenou 121 10-1101 Sejmutí ornice nebo lesní půdy do 50 m, nebo oceňuje-li se vodorovné přemístění výkopku do 20 m a 50 m cenami 162 20-1101, 162 20-1102, 162 20-1151 a 162 20-1152. V těchto případech se uložení výkopku nebo ornice na dočasnou skládku neoceňuje. e) na trvalé skládky s předepsaným zhutněním; toto uložení výkopku se oceňuje cenami souboru cen 171 . 0- . . Uložení sypaniny do násypů. 3. V ceně -1201 jsou započteny i náklady na rozprostření sypaniny ve vrstvách s hrubým urovnáním na skládce. 4. V ceně -1201 nejsou započteny náklady na získání skládek ani na poplatky za skládku. 5. Množství jednotek uložení výkopku (sypaniny) se určí v m3 uloženého výkopku (sypaniny),v rostlém stavu zpravidla ve výkopišti. 6. Cenu -1211 lze po dohodě upravit podle místních podmínek. | [15 empty] | PSC | 2
| VV |  | "přebytečný výkopek" | [15 empty] | VV | 2 | 1 | True | 0 | ROZPOCET
| VV |  | 77,250+1,500-42,000 |  | 36.75 | [13 empty] | VV | 2 | 2 | True | 0 | ROZPOCET
| VV |  | Součet |  | 36.75 | [13 empty] | VV | 2 | 4 | True | 1 | ROZPOCET
| VV |  | 36,75*1,7 'Přepočtené koeficientem množství |  | 62.475 | [13 empty] | VV | 2 | 2 | False | 1 | ROZPOCET
15 | K | 174101101 | Zásyp sypaninou z jakékoliv horniny s uložením výkopku ve vrstvách se zhutněním jam, šachet, rýh nebo kolem objektů v těchto vykopávkách | m3 | 42 |  | 0 | CS ÚRS 2017 01 |  |  | základní |  | 0 | 0 | 0 | 0 | 0 | 4 | K | 2 |  |  |  | ROZPOCET | 0 | 0 | 0 | 0 | 0 | 1 | 0 | 4 | -612416319
| PSC |  | Poznámka k souboru cen: 1. Ceny 174 10- . . jsou určeny pro zhutněné zásypy s mírou zhutnění: a) z hornin soudržných do 100 % PS, b) z hornin nesoudržných do I(d) 0,9, c) z hornin kamenitých pro jakoukoliv míru zhutnění. 2. Je-li projektem předepsáno vyšší zhutnění, podle bodu a) a b) poznámky č 1., ocení se zásyp individuálně. 3. Ceny nelze použít pro zásyp rýh pro drenážní trativody pro lesnicko-technické meliorace a zemědělské. Zásyp těchto rýh se oceňuje cenami souboru cen 174 20-3 . části A 03 Zemní práce pro objekty oborů 831 až 833. Nezhutněný zásyp odvodňovacích kanálů z betonových a železobetonových trub v polních a lučních tratích se oceňuje cenou -1101 Zásyp sypaninou rýh bez ohledu na šířku kanálu; cena obsahuje i náklady na ruční nezhutněný zásyp výšky do 200 mm nad vrchol potrubí. 4. V cenách 10-1101, 10-1103, 20-1101 a 20-1103 je započteno přemístění sypaniny ze vzdálenosti 10 m od kraje výkopu nebo zasypávaného prostoru, měřeno k těžišti skládky. 5. V ceně 10-1102 je započteno přemístění sypaniny ze vzdálenosti 15 m od hrany zasypávaného prostoru, měřeno k těžišti skládky. 6. Objem zásypu je rozdíl objemu výkopu a objemu do něho vestavěných konstrukcí nebo uložených vedení i s jejich obklady a podklady (tento objem se nazývá objemem horniny vytlačené konstrukcí). Objem potrubí do DN 180, příp. i s obalem, se od objemu zásypu neodečítá. Pro stanovení objemu zásypu se od objemu výkopu odečítá i objem obsypu potrubí oceňovaný cenami souboru cen 175 10-11 Obsyp potrubí, přichází-li v úvahu . 7. Odklizení zbylého výkopku po provedení zásypu zářezů se šikmými stěnami pro podzemní vedení nebo zásypu jam a rýh pro podzemní vedení se oceňuje, je-li objem zbylého výkopku: a) do 1 m3 na 1 m vedení a jedná se o výkopek neulehlý - cenami souboru cen 167 10-110 Nakládání výkopku nebo sypaniny a 162 . 0-1 . Vodorovné přemístění výkopku. V případě, že se jedná o výkopek ulehlý - rozpojení a naložení výkopku cenami souboru cen 122 . 0-1 . souboru cen 162 . 0-1 . Vodorovné přemístění výkopku; b) přes 1 m3 na 1 m vedení, jestliže projekt předepíše, že se zbylý výkopek bude odklízet zároveň s prováděním vykopávky, pouze přemístění výkopku cenami souboru cen 162 . 0-1 . Vodorovné přemístění výkopku. Při zmíněném objemu zbylého výkopku se neoceňuje ani naložení ani rozpojení výkopku. Jestliže se zbylý výkopek neodklízí, nýbrž rozprostírá podél výkopu a nad výkopem, platí poznámka č. 8. 8. Rozprostření zbylého výkopku podél výkopu a nad výkopem po provedení zásypů zářezů se šikmými stěnami pro podzemní vedení nebo zásypu jam a rýh pro podzemní vedení se oceňuje: a) cenou 171 20-1101 Uložení sypaniny do nezhutněných násypů, není-li projektem předepsáno zhutnění rozprostřeného zbylého výkopku, b) cenou 171 10-1111 Uložení sypaniny do násypů z hornin sypkých, je-li předepsáno zhutnění rozprostřeného zbylého výkopku, a to v objemu vypočteném podle poznámky č.6, příp. zmenšeném o objem výkopku, který byl již odklizen. 9. Míru zhutnění předepisuje projekt. | [15 empty] | PSC | 2
| VV |  | "C.2 - situace.pdf + TZ" | [15 empty] | VV | 2 | 1 | True | 0 | ROZPOCET
| VV |  | "zpětný zásyp výkopkem" | [15 empty] | VV | 2 | 1 | True | 0 | ROZPOCET
| VV |  | (13,000+30,000+8,500+1,000)*(1,000*1,500) |  | 78.75 | [13 empty] | VV | 2 | 2 | True | 0 | ROZPOCET
| VV |  | "odpočet lože tl. 200 mm" | [15 empty] | VV | 2 | 1 | True | 0 | ROZPOCET
| VV |  | -(13,000+30,000+8,500+1,000)*(1,000*0,200) |  | -10.5 | [13 empty] | VV | 2 | 2 | True | 0 | ROZPOCET
| VV |  | "odpočet obsypu tl. 500 mm" | [15 empty] | VV | 2 | 1 | True | 0 | ROZPOCET
| VV |  | -(13,000+30,000+8,500+1,000)*(1,000*0,500) |  | -26.25 | [13 empty] | VV | 2 | 2 | True | 0 | ROZPOCET
| VV |  | Součet |  | 42 | [13 empty] | VV | 2 | 4 | True | 1 | ROZPOCET
16 | K | 175111101 | Obsypání potrubí ručně sypaninou z vhodných hornin tř. 1 až 4 nebo materiálem připraveným podél výkopu ve vzdálenosti do 3 m od jeho kraje, pro jakoukoliv hloubku výkopu a míru zhutnění bez prohození sypaniny | m3 | 20.439 |  | 0 | CS ÚRS 2017 01 |  |  | základní |  | 0 | 0 | 0 | 0 | 0 | 4 | K | 2 |  |  |  | ROZPOCET | 0 | 0 | 0 | 0 | 0 | 1 | 0 | 4 | -494759572
| PSC |  | Poznámka k souboru cen: 1. Objem obsypu na 1 m délky potrubí se rovná šířce dna výkopu násobené součtem vnějšího průměru potrubí příp. i s obalem a projektované tloušťky obsypu nad, případně i pod potrubím. Pro odečítání objemu potrubí se započítávají všechny vestavěné konstrukce nebo uložené vedení i s jejich obklady a podklady (tento objem se nazývá objemem horniny vytlačené konstrukcí). 2. Míru zhutnění předepisuje projekt. 3. V cenách nejsou zahrnuty náklady na nakupovanou sypaninu. Tato se oceňuje ve specifikaci. | [15 empty] | PSC | 2
| VV |  | "C.2 - situace.pdf + TZ" | [15 empty] | VV | 2 | 1 | True | 0 | ROZPOCET
| VV |  | (13,000+30,000+8,500)*(1,000*0,400) |  | 20.6 | [13 empty] | VV | 2 | 2 | True | 0 | ROZPOCET
| VV |  | "odpočet objemu potrubí" | [15 empty] | VV | 2 | 1 | True | 0 | ROZPOCET
| VV |  | -(PI*0,0315*0,0315*51,500) |  | -0.161 | [13 empty] | VV | 2 | 2 | True | 0 | ROZPOCET
| VV |  | Součet |  | 20.439 | [13 empty] | VV | 2 | 4 | True | 1 | ROZPOCET
17 | M | 583312000 | štěrkopísek netříděný zásypový materiál | t | 40.878 |  | 0 | CS ÚRS 2017 01 |  |  | základní |  | 0 | 1 | 40.878 | 0 | 0 | 8 | M | 2 |  |  |  | ROZPOCET | 0 | 0 | 0 | 0 | 0 | 1 | 0 | 4 | -327009923
| VV |  | 20,439*2 'Přepočtené koeficientem množství |  | 40.878 | [13 empty] | VV | 2 | 2 | False | 1 | ROZPOCET
| D | 4 | Vodorovné konstrukce |  |  |  | 0 | [5 empty] | 0 |  | 0.0079442 |  | 0 | 1 | D | 1 |  |  |  | ROZPOCET | [6 empty] | 0
18 | K | 451573111 | Lože pod potrubí, stoky a drobné objekty v otevřeném výkopu z písku a štěrkopísku do 63 mm | m3 | 10.3 |  | 0 | CS ÚRS 2017 01 |  |  | základní |  | 0 | 0 | 0 | 0 | 0 | 4 | K | 2 |  |  |  | ROZPOCET | 0 | 0 | 0 | 0 | 0 | 1 | 0 | 4 | 997024003
| PSC |  | Poznámka k souboru cen: 1. Ceny -1111 a -1192 lze použít i pro zřízení sběrných vrstev nad drenážními trubkami. 2. V cenách -5111 a -1192 jsou započteny i náklady na prohození výkopku získaného při zemních pracích. | [15 empty] | PSC | 2
| VV |  | "C.2 - situace.pdf + TZ" | [15 empty] | VV | 2 | 1 | True | 0 | ROZPOCET
| VV |  | (13,000+30,000+8,500)*(1,000*0,200) |  | 10.3 | [13 empty] | VV | 2 | 2 | True | 0 | ROZPOCET
| VV |  | Součet |  | 10.3 | [13 empty] | VV | 2 | 4 | True | 1 | ROZPOCET
19 | K | 452311141 | Podkladní a zajišťovací konstrukce z betonu prostého v otevřeném výkopu desky pod potrubí, stoky a drobné objekty z betonu tř. C 16/20 | m3 | 0.05 |  | 0 | CS ÚRS 2017 01 |  |  | základní |  | 0 | 0 | 0 | 0 | 0 | 4 | K | 2 |  |  |  | ROZPOCET | 0 | 0 | 0 | 0 | 0 | 1 | 0 | 4 | 1902776271
| PSC |  | Poznámka k souboru cen: 1. Ceny -1121 až -1181 a -1192 lze použít i pro ochrannou vrstvu pod železobetonové konstrukce. 2. Ceny -2121 až -2181 a -2192 jsou určeny pro jakékoliv úkosy sedel. | [15 empty] | PSC | 2
| VV |  | "C.2 - situace.pdf + TZ" | [15 empty] | VV | 2 | 1 | True | 0 | ROZPOCET
| VV |  | "přečerpávací šachta DN 600" | [15 empty] | VV | 2 | 1 | True | 0 | ROZPOCET
| VV |  | (PI*0,400*0,400*0,100) |  | 0.05 | [13 empty] | VV | 2 | 2 | True | 0 | ROZPOCET
| VV |  | Součet |  | 0.05 | [13 empty] | VV | 2 | 4 | True | 1 | ROZPOCET
20 | K | 452351101 | Bednění podkladních a zajišťovacích konstrukcí v otevřeném výkopu desek nebo sedlových loží pod potrubí, stoky a drobné objekty | m2 | 1.257 |  | 0 | CS ÚRS 2017 01 |  |  | základní |  | 0 | 0.00632 | 0.0079442 | 0 | 0 | 4 | K | 2 |  |  |  | ROZPOCET | 0 | 0 | 0 | 0 | 0 | 1 | 0 | 4 | 1326647352
| VV |  | "C.2 - situace.pdf + TZ" | [15 empty] | VV | 2 | 1 | True | 0 | ROZPOCET
| VV |  | "přečerpávací šachta DN 600" | [15 empty] | VV | 2 | 1 | True | 0 | ROZPOCET
| VV |  | (2*PI*0,400*0,400+2*PI*0,400*0,100) |  | 1.257 | [13 empty] | VV | 2 | 2 | True | 0 | ROZPOCET
| VV |  | Součet |  | 1.257 | [13 empty] | VV | 2 | 4 | True | 1 | ROZPOCET
| D | 8 | Trubní vedení |  |  |  | 0 | [5 empty] | 0 |  | 0.71872 |  | 0 | 1 | D | 1 |  |  |  | ROZPOCET | [6 empty] | 0
21 | K | 871225201 | Montáž kanalizačního potrubí z plastů z polyetylenu PE 100 svařovaných elektrotvarovkou v otevřeném výkopu ve sklonu do 20 % SDR 11/PN16 D 63 x 5,8 mm | m | 51.5 |  | 0 | CS ÚRS 2017 01 |  |  | základní |  | 0 | 0 | 0 | 0 | 0 | 4 | K | 2 |  |  |  | ROZPOCET | 0 | 0 | 0 | 0 | 0 | 1 | 0 | 4 | 478612825
| PSC |  | Poznámka k souboru cen: 1. V cenách montáže potrubí nejsou započteny náklady na dodání trub, elektrospojek a těsnicích kroužků pokud tyto nejsou součástí dodávky potrubí. Tyto náklady se oceňují ve specifikaci. 2. V cenách potrubí z trubek polyetylenových a polypropylenových nejsou započteny náklady na dodání tvarovek použitých pro napojení na jiný druh potrubí; tvarovky se oceňují ve specifikaci. 3. Ztratné lze dohodnout: a) u trub kanalizačních z tvrdého PVC ve směrné výši 3 %, b) u trub polyetylenových a polypropylenových ve směrné výši 1,5. | [15 empty] | PSC | 2
| VV |  | "C.2 - situace.pdf + TZ" | [15 empty] | VV | 2 | 1 | True | 0 | ROZPOCET
| VV |  | 13,000+30,000+8,500 |  | 51.5 | [13 empty] | VV | 2 | 2 | True | 0 | ROZPOCET
| VV |  | Součet |  | 51.5 | [13 empty] | VV | 2 | 4 | True | 1 | ROZPOCET
22 | M | 286133820 | potrubí kanalizační tlakové PE100 SDR 11, návin se signalizační vrstvou 63 x 5,8 mm | m | 52.273 |  | 0 | CS ÚRS 2017 01 |  |  | základní |  | 0 | 0.00105 | 0.054887 | 0 | 0 | 8 | M | 2 |  |  |  | ROZPOCET | 0 | 0 | 0 | 0 | 0 | 1 | 0 | 4 | -948217115
| P |  | Poznámka k položce: WAVIN, kód výrobku: KP103063W, SYSTÉM EKOPLASTIK PPR | [15 empty] | P | 2
| VV |  | 51,5*1,015 'Přepočtené koeficientem množství |  | 52.273 | [13 empty] | VV | 2 | 2 | False | 1 | ROZPOCET
23 | K | 877265210 | Montáž tvarovek na kanalizačním plastovém potrubí z polyetylenu PE 100 elektrotvarovek SDR 11/PN16 kolen 45 st. d 110 | kus | 1 |  | 0 | CS ÚRS 2017 01 |  |  | základní |  | 0 | 0 | 0 | 0 | 0 | 4 | K | 2 |  |  |  | ROZPOCET | 0 | 0 | 0 | 0 | 0 | 1 | 0 | 4 | 1051765872
| PSC |  | Poznámka k souboru cen: 1. V cenách montáže tvarovek nejsou započteny náklady na dodání tvarovek. Tyto náklady se oceňují ve specifikaci. 2. V cenách montáže tvarovek jsou započteny náklady na dodání těsnicích kroužků, pokud tyto nejsou součástí dodávky tvarovek. | [15 empty] | PSC | 2
24 | M | 286148390 | koleno 45°, SDR 11, PE 100, PN 16, d 63 | kus | 1 |  | 0 | CS ÚRS 2017 01 |  |  | základní |  | 0 | 0.0003 | 0.0003 | 0 | 0 | 8 | M | 2 |  |  |  | ROZPOCET | 0 | 0 | 0 | 0 | 0 | 1 | 0 | 4 | -1998040673
25 | K | 877265212 | Montáž tvarovek na kanalizačním plastovém potrubí z polyetylenu PE 100 elektrotvarovek SDR 11/PN16 kolen 90 st. d 110 | kus | 2 |  | 0 | CS ÚRS 2017 01 |  |  | základní |  | 0 | 0 | 0 | 0 | 0 | 4 | K | 2 |  |  |  | ROZPOCET | 0 | 0 | 0 | 0 | 0 | 1 | 0 | 4 | -1717519664
| PSC |  | Poznámka k souboru cen: 1. V cenách montáže tvarovek nejsou započteny náklady na dodání tvarovek. Tyto náklady se oceňují ve specifikaci. 2. V cenách montáže tvarovek jsou započteny náklady na dodání těsnicích kroužků, pokud tyto nejsou součástí dodávky tvarovek. | [15 empty] | PSC | 2
26 | M | 286148130 | koleno 90°, SDR 11, PE 100, PN 16, d 63 | kus | 2 |  | 0 | CS ÚRS 2017 01 |  |  | základní |  | 0 | 0.00028 | 0.00056 | 0 | 0 | 8 | M | 2 |  |  |  | ROZPOCET | 0 | 0 | 0 | 0 | 0 | 1 | 0 | 4 | 561206592
27 | K | 892241111 | Tlakové zkoušky vodou na potrubí DN do 80 | m | 51.5 |  | 0 | CS ÚRS 2017 01 |  |  | základní |  | 0 | 0 | 0 | 0 | 0 | 4 | K | 2 |  |  |  | ROZPOCET | 0 | 0 | 0 | 0 | 0 | 1 | 0 | 4 | -1412336568
| PSC |  | Poznámka k souboru cen: 1. Ceny -2111 jsou určeny pro zabezpečení jednoho konce zkoušeného úseku jakéhokoliv druhu potrubí. 2. V cenách jsou započteny náklady: a) u cen -1111 - na přísun, montáž, demontáž a odsun zkoušecího čerpadla, napuštění tlakovou vodou a dodání vody pro tlakovou zkoušku, b) u cen -2111 - na montáž a demontáž výrobků nebo dílců pro zabezpečení konce zkoušeného úseku potrubí, na montáž a demontáž koncových tvarovek, na montáž zaslepovací příruby, na zaslepení odboček pro hydranty, vzdušníky a jiné armatury a odbočky pro odbočující řady, | [15 empty] | PSC | 2
| VV |  | "C.2 - situace.pdf + TZ" | [15 empty] | VV | 2 | 1 | True | 0 | ROZPOCET
| VV |  | 13,000+30,000+8,500 |  | 51.5 | [13 empty] | VV | 2 | 2 | True | 0 | ROZPOCET
| VV |  | Součet |  | 51.5 | [13 empty] | VV | 2 | 4 | True | 1 | ROZPOCET
28 | K | 892372111 | Tlakové zkoušky vodou zabezpečení konců potrubí při tlakových zkouškách DN do 300 | kus | 1 |  | 0 | CS ÚRS 2017 01 |  |  | základní |  | 0 | 0.46009 | 0.46009 | 0 | 0 | 4 | K | 2 |  |  |  | ROZPOCET | 0 | 0 | 0 | 0 | 0 | 1 | 0 | 4 | -2092416513
| PSC |  | Poznámka k souboru cen: 1. Ceny -2111 jsou určeny pro zabezpečení jednoho konce zkoušeného úseku jakéhokoliv druhu potrubí. 2. V cenách jsou započteny náklady: a) u cen -1111 - na přísun, montáž, demontáž a odsun zkoušecího čerpadla, napuštění tlakovou vodou a dodání vody pro tlakovou zkoušku, b) u cen -2111 - na montáž a demontáž výrobků nebo dílců pro zabezpečení konce zkoušeného úseku potrubí, na montáž a demontáž koncových tvarovek, na montáž zaslepovací příruby, na zaslepení odboček pro hydranty, vzdušníky a jiné armatury a odbočky pro odbočující řady, | [15 empty] | PSC | 2
29 | K | 894812311 | Revizní a čistící šachta z polypropylenu PP pro hladké trouby DN 600 šachtové dno (DN šachty / DN trubního vedení) DN 600/160 průtočné | kus | 1 |  | 0 | CS ÚRS 2017 01 |  |  | základní |  | 0 | 0.1056 | 0.1056 | 0 | 0 | 4 | K | 2 |  |  |  | ROZPOCET | 0 | 0 | 0 | 0 | 0 | 1 | 0 | 4 | -1430635880
| PSC |  | Poznámka k souboru cen: 1. V cenách jsou započteny i náklady na: a) vyrovnávací násypnou vrstvu ze štěrkopísku tl. 100 mm, b) dodání a montáž šachtového dna, trouby šachty, teleskopu a poklopu, příslušného dílu šachty, c) napojení stávajícího kanalizačního potrubí. 2. V cenách nejsou započteny náklady na: a) fixování šachty obsypem, který se oceňuje cenami souboru 174 . 0-11 Zásyp sypaninou z jakékoliv horniny, katalogu 800-1 Zemní práce části A 01. | [15 empty] | PSC | 2
| VV |  | "C.2 - situace.pdf + TZ" | [15 empty] | VV | 2 | 1 | True | 0 | ROZPOCET
| VV |  | 1,000 |  | 1 | [13 empty] | VV | 2 | 2 | True | 0 | ROZPOCET
| VV |  | Součet |  | 1 | [13 empty] | VV | 2 | 4 | True | 1 | ROZPOCET
30 | K | 894812332 | Revizní a čistící šachta z polypropylenu PP pro hladké trouby DN 600 roura šachtová korugovaná, světlé hloubky 2 000 mm | kus | 1 |  | 0 | CS ÚRS 2017 01 |  |  | základní |  | 0 | 0.02424 | 0.02424 | 0 | 0 | 4 | K | 2 |  |  |  | ROZPOCET | 0 | 0 | 0 | 0 | 0 | 1 | 0 | 4 | -1342524937
| PSC |  | Poznámka k souboru cen: 1. V cenách jsou započteny i náklady na: a) vyrovnávací násypnou vrstvu ze štěrkopísku tl. 100 mm, b) dodání a montáž šachtového dna, trouby šachty, teleskopu a poklopu, příslušného dílu šachty, c) napojení stávajícího kanalizačního potrubí. 2. V cenách nejsou započteny náklady na: a) fixování šachty obsypem, který se oceňuje cenami souboru 174 . 0-11 Zásyp sypaninou z jakékoliv horniny, katalogu 800-1 Zemní práce části A 01. | [15 empty] | PSC | 2
31 | K | 894812339 | Revizní a čistící šachta z polypropylenu PP pro hladké trouby DN 600 Příplatek k cenám 2331 - 2334 za uříznutí šachtové roury | kus | 1 |  | 0 | CS ÚRS 2017 01 |  |  | základní |  | 0 | 0 | 0 | 0 | 0 | 4 | K | 2 |  |  |  | ROZPOCET | 0 | 0 | 0 | 0 | 0 | 1 | 0 | 4 | -1061936367
| PSC |  | Poznámka k souboru cen: 1. V cenách jsou započteny i náklady na: a) vyrovnávací násypnou vrstvu ze štěrkopísku tl. 100 mm, b) dodání a montáž šachtového dna, trouby šachty, teleskopu a poklopu, příslušného dílu šachty, c) napojení stávajícího kanalizačního potrubí. 2. V cenách nejsou započteny náklady na: a) fixování šachty obsypem, který se oceňuje cenami souboru 174 . 0-11 Zásyp sypaninou z jakékoliv horniny, katalogu 800-1 Zemní práce části A 01. | [15 empty] | PSC | 2
32 | K | 894812352 | Revizní a čistící šachta z polypropylenu PP pro hladké trouby DN 600 poklop (mříž) litinový pro zatížení do 1,5 t s teleskopickým adaptérem | kus | 1 |  | 0 | CS ÚRS 2017 01 |  |  | základní |  | 0 | 0.05656 | 0.05656 | 0 | 0 | 4 | K | 2 |  |  |  | ROZPOCET | 0 | 0 | 0 | 0 | 0 | 1 | 0 | 4 | 1091638912
| PSC |  | Poznámka k souboru cen: 1. V cenách jsou započteny i náklady na: a) vyrovnávací násypnou vrstvu ze štěrkopísku tl. 100 mm, b) dodání a montáž šachtového dna, trouby šachty, teleskopu a poklopu, příslušného dílu šachty, c) napojení stávajícího kanalizačního potrubí. 2. V cenách nejsou započteny náklady na: a) fixování šachty obsypem, který se oceňuje cenami souboru 174 . 0-11 Zásyp sypaninou z jakékoliv horniny, katalogu 800-1 Zemní práce části A 01. | [15 empty] | PSC | 2
33 | K | 899721111 | Signalizační vodič na potrubí PVC DN do 150 mm | m | 51.5 |  | 0 | CS ÚRS 2017 01 |  |  | základní |  | 0 | 0.00019 | 0.009785 | 0 | 0 | 4 | K | 2 |  |  |  | ROZPOCET | 0 | 0 | 0 | 0 | 0 | 1 | 0 | 4 | -223770994
34 | K | 899722114 | Krytí potrubí z plastů výstražnou fólií z PVC šířky 40 cm | m | 51.5 |  | 0 | CS ÚRS 2017 01 |  |  | základní |  | 0 | 0.00013 | 0.006695 | 0 | 0 | 4 | K | 2 |  |  |  | ROZPOCET | 0 | 0 | 0 | 0 | 0 | 1 | 0 | 4 | 541972759
| D | 9 | Ostatní konstrukce a práce, bourání |  |  |  | 0 | [5 empty] | 0 |  | 0.95376 |  | 0 | 1 | D | 1 |  |  |  | ROZPOCET | [6 empty] | 0
35 | K | 935113111 | Osazení odvodňovacího žlabu s krycím roštem polymerbetonového šířky do 200 mm | m | 3 |  | 0 | CS ÚRS 2017 01 |  |  | základní |  | 0 | 0.29221 | 0.87663 | 0 | 0 | 4 | K | 2 |  |  |  | ROZPOCET | 0 | 0 | 0 | 0 | 0 | 1 | 0 | 4 | 277557113
| PSC |  | Poznámka k souboru cen: 1. V cenách jsou započteny i náklady na předepsané obetonování a lože z betonu. 2. V cenách nejsou započteny náklady na odvodňovací žlab s příslušenstvím; tyto náklady se oceňují ve specifikaci. | [15 empty] | PSC | 2
| VV |  | "C.2 - situace.pdf + TZ str. 18" | [15 empty] | VV | 2 | 1 | True | 0 | ROZPOCET
| VV |  | 3,000 |  | 3 | [13 empty] | VV | 2 | 2 | True | 0 | ROZPOCET
| VV |  | Součet |  | 3 | [13 empty] | VV | 2 | 4 | True | 1 | ROZPOCET
36 | M | 592220001 | polymerový žlab 1000/120/150 mm | kus | 3 |  | 0 |  |  |  | základní |  | 0 | 0.0149 | 0.0447 | 0 | 0 | 8 | M | 2 |  |  |  | ROZPOCET | 0 | 0 | 0 | 0 | 0 | 1 | 0 | 4 | -786808595
37 | M | 592220002 | polymerový žlab - čelo Pz 120/150 mm | kus | 1 |  | 0 |  |  |  | základní |  | 0 | 0 | 0 | 0 | 0 | 8 | M | 2 |  |  |  | ROZPOCET | 0 | 0 | 0 | 0 | 0 | 1 | 0 | 4 | 402910220
38 | M | 592220003 | polymerový žlab - rošt Pz 1000/120/150 mm | kus | 3 |  | 0 |  |  |  | základní |  | 0 | 0.01081 | 0.03243 | 0 | 0 | 8 | M | 2 |  |  |  | ROZPOCET | 0 | 0 | 0 | 0 | 0 | 1 | 0 | 4 | -1483940802
| D | 998 | Přesun hmot |  |  |  | 0 | [5 empty] | 0 |  | 0 |  | 0 | 1 | D | 1 |  |  |  | ROZPOCET | [6 empty] | 0
39 | K | 998276101 | Přesun hmot pro trubní vedení hloubené z trub z plastických hmot nebo sklolaminátových pro vodovody nebo kanalizace v otevřeném výkopu dopravní vzdálenost do 15 m | t | 42.728 |  | 0 | CS ÚRS 2017 01 |  |  | základní |  | 0 | 0 | 0 | 0 | 0 | 4 | K | 2 |  |  |  | ROZPOCET | 0 | 0 | 0 | 0 | 0 | 1 | 0 | 4 | -721985501
| PSC |  | Poznámka k souboru cen: 1. Položky přesunu hmot nelze užít pro zeminu, sypaniny, štěrkopísek, kamenivo ap. Případná manipulace s tímto materiálem se oceňuje souborem cen 162 .0-11 Vodorovné přemístění výkopku nebo sypaniny katalogu 800-1 Zemní práce. | [15 empty] | PSC | 2
40 | K | 998276124 | Přesun hmot pro trubní vedení hloubené z trub z plastických hmot nebo sklolaminátových Příplatek k cenám za zvětšený přesun přes vymezenou největší dopravní vzdálenost do 500 m | t | 42.728 |  | 0 | CS ÚRS 2017 01 |  |  | základní |  | 0 | 0 | 0 | 0 | 0 | 4 | K | 2 |  |  |  | ROZPOCET | 0 | 0 | 0 | 0 | 0 | 1 | 0 | 4 | -1025551378
| PSC |  | Poznámka k souboru cen: 1. Položky přesunu hmot nelze užít pro zeminu, sypaniny, štěrkopísek, kamenivo ap. Případná manipulace s tímto materiálem se oceňuje souborem cen 162 .0-11 Vodorovné přemístění výkopku nebo sypaniny katalogu 800-1 Zemní práce. | [15 empty] | PSC | 2
| D | HZS | Hodinové zúčtovací sazby |  |  |  | 0 | [5 empty] | 0 |  | 0 |  | 0 | 4 | D | 0 |  |  |  | ROZPOCET | [6 empty] | 0
41 | K | HZS1432 | Hodinové zúčtovací sazby profesí HSV provádění konstrukcí inženýrských a dopravních staveb potrubář | hod | 2 |  | 0 | CS ÚRS 2017 01 |  |  | základní |  | 0 | 0 | 0 | 0 | 0 | 512 | K | 1 |  |  |  | ROZPOCET | 0 | 0 | 0 | 0 | 0 | 1 | 0 | 512 | 1962347207
| VV |  | "propojení potrubí na ČŠ a Š4" | [15 empty] | VV | 1 | 1 | True | 0 | ROZPOCET
| VV |  | 2,000 |  | 2 | [13 empty] | VV | 1 | 2 | True | 0 | ROZPOCET
| VV |  | Součet |  | 2 | [13 empty] | VV | 1 | 4 | True | 1 | ROZPOCET
42 | K | HZS4221 | Hodinové zúčtovací sazby ostatních profesí revizní a kontrolní činnost geodet | hod | 5 |  | 0 | CS ÚRS 2017 01 |  |  | základní |  | 0 | 0 | 0 | 0 | 0 | 512 | K | 1 |  |  |  | ROZPOCET | 0 | 0 | 0 | 0 | 0 | 1 | 0 | 512 | 364613326
| VV |  | "vytýčení trasy a průběžná kontrolní měření" | [15 empty] | VV | 1 | 1 | True | 0 | ROZPOCET
| VV |  | 5,000 |  | 5 | [13 empty] | VV | 1 | 2 | True | 0 | ROZPOCET
| VV |  | Součet |  | 5 | [13 empty] | VV | 1 | 4 | True | 1 | ROZPOCET

## 05 - SO 01.7.5 - Technologie
| List obsahuje: |  | 1) Krycí list soupisu | 2) Rekapitulace |  |  | 3) Soupis prací | Zpět na list: | Rekapitulace stavby
[9 empty] | >> skryté sloupce << | [9 empty] | {b754803d-327e-4c6b-bb5e-bf18d115701a}
2
| KRYCÍ LIST SOUPISU | [8 empty] | v --- níže se nacházejí doplnkové a pomocné údaje k sestavám --- v | [8 empty] | False
Stavba:
Rekonstrukce domu blok 60, č.p. 2180, ul. Táboritů v mostě, domov se zvláštním režimem
Objekt:
1 - SO 01 - Vlastní objekt
Soupis:
07 - SO 01.7 - Hospodaření s dešťovou vodou
Úroveň 3:
05 - SO 01.7.5 - Technologie
| KSO: |  |  |  |  | CC-CZ:
| Místo: |  | Most |  |  | Datum: | 13. 12. 2017
| Zadavatel: |  |  |  |  | IČ: | 25438832
|  | Mostecká bytová a.s. |  |  |  | DIČ:
| Uchazeč: |  |  |  |  | IČ:
DIČ:
| Projektant: |  |  |  |  | IČ: | 19021305
|  | Ct. Žežulka - ZEFRAPROJEKT |  |  |  | DIČ:
Poznámka:
Soupis prací je sestaven s využitím Cenové soustavy ÚRS. Položky, které pochází z této cenové soustavy, jsou ve sloupci 'Cenová soustava' označeny popisem 'CS ÚRS' a úrovní příslušného kalendářního pololetí. Veškeré další informace vymezující popis a podmínky použití těchto položek z Cenové soustavy, které nejsou uvedeny přímo v soupisu prací, jsou neomezeně dálkově k dispozici na www.cs-urs.cz, sekce Cenové a technické podmínky. Soupis položek je zpracován na základě projektu pro územní souhlas a stavební povolení.
| Cena bez DPH | [5 empty] | 0
|  |  | Základ daně |  |  | Sazba daně | Výše daně
| DPH | základní | 0 |  |  | 21% | 0
|  | snížená | 0 |  |  | 15% | 0
|  | zákl. přenesená | 0 |  |  | 21% | 0
|  | sníž. přenesená | 0 |  |  | 15% | 0
|  | nulová | 0 |  |  | 0% | 0
| Cena s DPH |  |  | v | CZK |  | 0
REKAPITULACE ČLENĚNÍ SOUPISU PRACÍ
Stavba:
Rekonstrukce domu blok 60, č.p. 2180, ul. Táboritů v mostě, domov se zvláštním režimem
Objekt:
1 - SO 01 - Vlastní objekt
Soupis:
07 - SO 01.7 - Hospodaření s dešťovou vodou
Úroveň 3:
05 - SO 01.7.5 - Technologie
Místo: |  |  | Most |  |  | Datum: | 13. 12. 2017
Zadavatel: |  |  | Mostecká bytová a.s. |  |  | Projektant: | Ct. Žežulka - ZEFRAPROJEKT
Uchazeč:
Kód dílu - Popis | [6 empty] | Cena celkem [CZK]
Náklady soupisu celkem | [6 empty] | 0 | [12 empty] | -1
| M - Práce a dodávky M | [5 empty] | 0
| 35-M - Montáž čerpadel, kompr.a vodoh.zař. | [5 empty] | 0
SOUPIS PRACÍ
Stavba:
Rekonstrukce domu blok 60, č.p. 2180, ul. Táboritů v mostě, domov se zvláštním režimem
Objekt:
1 - SO 01 - Vlastní objekt
Soupis:
07 - SO 01.7 - Hospodaření s dešťovou vodou
Úroveň 3:
05 - SO 01.7.5 - Technologie
Místo: |  |  | Most |  |  | Datum: | 13. 12. 2017
Zadavatel: |  |  | Mostecká bytová a.s. |  |  | Projektant: | Ct. Žežulka - ZEFRAPROJEKT
Uchazeč:
PČ | Typ | Kód | Popis | MJ | Množství | J.cena [CZK] | Cena celkem [CZK] | Cenová soustava |  | Poznámka | DPH | J. Nh [h] | Nh celkem [h] | J. hmotnost [t] | Hmotnost celkem [t] | J. suť [t] | Suť Celkem [t]
Náklady soupisu celkem | [6 empty] | 0 | [5 empty] | 0 |  | 0.137 |  | 0 |  | D | -1 | [7 empty] | 0
| D | M | Práce a dodávky M |  |  |  | 0 | [5 empty] | 0 |  | 0.137 |  | 0 | 3 | D | 0 | ROZPOCET | [6 empty] | 0
| D | 35-M | Montáž čerpadel, kompr.a vodoh.zař. |  |  |  | 0 | [5 empty] | 0 |  | 0.137 |  | 0 | 3 | D | 1 | ROZPOCET | [6 empty] | 0
1 | K | 350.R01 | Montáž sestavy čerpací technologie | kus | 1 |  | 0 |  |  |  | základní |  | 0 | 0 | 0 | 0 | 0 | 64 | K | 2 | ROZPOCET | 0 | 0 | 0 | 0 | 0 | 1 | 0 | 64 | -321062565
2 | M | 000000001 | sestava čerpací technologie dle PD pro využití dešťové vody | kus | 1 |  | 0 |  |  |  | základní |  | 0 | 0.1 | 0.1 | 0 | 0 | 256 | M | 2 | ROZPOCET | 0 | 0 | 0 | 0 | 0 | 1 | 0 | 64 | 673722543
3 | K | 350.R02 | Montáž filtrace | kus | 1 |  | 0 |  |  |  | základní |  | 0 | 0 | 0 | 0 | 0 | 64 | K | 2 | ROZPOCET | 0 | 0 | 0 | 0 | 0 | 1 | 0 | 64 | -1250669768
4 | M | 000000002 | filtrace dle PD pro využití dešťové vody | kus | 1 |  | 0 |  |  |  | základní |  | 0 | 0.037 | 0.037 | 0 | 0 | 256 | M | 2 | ROZPOCET | 0 | 0 | 0 | 0 | 0 | 1 | 0 | 64 | 1568153329
5 | K | 350.R03 | Montáž potrubí, tvarovek a armatur technologie včetně kotevních prvků | kus | 1 |  | 0 |  |  |  | základní |  | 0 | 0 | 0 | 0 | 0 | 64 | K | 2 | ROZPOCET | 0 | 0 | 0 | 0 | 0 | 1 | 0 | 64 | 1452482259
6 | M | 000000003 | potrubí včetně tvarovek, armatur, spojovacího a kotevního materiálu dle PD pro využití dešťové vody | kus | 1 |  | 0 |  |  |  | základní |  | 0 | 0 | 0 | 0 | 0 | 256 | M | 2 | ROZPOCET | 0 | 0 | 0 | 0 | 0 | 1 | 0 | 64 | -231720891
7 | K | MD | Mimostaveništní doprava | % |  |  | 0 |  |  |  | základní |  | 0 | 0 | 0 | 0 | 0 | 64 | K | 2 | ROZPOCET | 0 | 0 | 0 | 0 | 0 | 1 | 0 | 64 | 1082012949
8 | K | MP | Materiál podružný | % |  |  | 0 |  |  |  | základní |  | 0 | 0 | 0 | 0 | 0 | 64 | K | 2 | ROZPOCET | 0 | 0 | 0 | 0 | 0 | 1 | 0 | 64 | -125250246
9 | K | PD | Přesun dodávek | % |  |  | 0 |  |  |  | základní |  | 0 | 0 | 0 | 0 | 0 | 64 | K | 2 | ROZPOCET | 0 | 0 | 0 | 0 | 0 | 1 | 0 | 64 | 893530663
10 | K | PPV | Podíl přidružených výkonů | % |  |  | 0 |  |  |  | základní |  | 0 | 0 | 0 | 0 | 0 | 64 | K | 2 | ROZPOCET | 0 | 0 | 0 | 0 | 0 | 1 | 0 | 64 | 1853423144
11 | K | ZV | Zednické výpomoci | % |  |  | 0 |  |  |  | základní |  | 0 | 0 | 0 | 0 | 0 | 64 | K | 2 | ROZPOCET | 0 | 0 | 0 | 0 | 0 | 1 | 0 | 64 | -2130110080

## 2 - SO 02 - Oplocení
| List obsahuje: |  | 1) Krycí list soupisu | 2) Rekapitulace |  |  | 3) Soupis prací | Zpět na list: | Rekapitulace stavby
[9 empty] | >> skryté sloupce << | [9 empty] | {937768b9-5ee2-4838-ade5-a20ae1d32099}
2
| KRYCÍ LIST SOUPISU | [8 empty] | v --- níže se nacházejí doplnkové a pomocné údaje k sestavám --- v | [8 empty] | False
Stavba:
Rekonstrukce domu blok 60, č.p. 2180, ul. Táboritů v mostě, domov se zvláštním režimem
Objekt:
2 - SO 02 - Oplocení
| KSO: |  |  |  |  | CC-CZ:
| Místo: |  | Most |  |  | Datum: | 13. 12. 2017
| Zadavatel: |  |  |  |  | IČ: | 25438832
|  | Mostecká bytová a.s. |  |  |  | DIČ:
| Uchazeč: |  |  |  |  | IČ:
DIČ:
| Projektant: |  |  |  |  | IČ: | 19021305
|  | Ct. Žežulka - ZEFRAPROJEKT |  |  |  | DIČ:
Poznámka:
Soupis prací je sestaven s využitím Cenové soustavy ÚRS. Položky, které pochází z této cenové soustavy, jsou ve sloupci 'Cenová soustava' označeny popisem 'CS ÚRS' a úrovní příslušného kalendářního pololetí. Veškeré další informace vymezující popis a podmínky použití těchto položek z Cenové soustavy, které nejsou uvedeny přímo v soupisu prací, jsou neomezeně dálkově k dispozici na www.cs-urs.cz, sekce Cenové a technické podmínky. Soupis položek je zpracován na základě projektu pro územní souhlas a stavební povolení.
| Cena bez DPH | [5 empty] | 0
|  |  | Základ daně |  |  | Sazba daně | Výše daně
| DPH | základní | 0 |  |  | 21% | 0
|  | snížená | 0 |  |  | 15% | 0
|  | zákl. přenesená | 0 |  |  | 21% | 0
|  | sníž. přenesená | 0 |  |  | 15% | 0
|  | nulová | 0 |  |  | 0% | 0
| Cena s DPH |  |  | v | CZK |  | 0
REKAPITULACE ČLENĚNÍ SOUPISU PRACÍ
Stavba:
Rekonstrukce domu blok 60, č.p. 2180, ul. Táboritů v mostě, domov se zvláštním režimem
Objekt:
2 - SO 02 - Oplocení
Místo: |  |  | Most |  |  | Datum: | 13. 12. 2017
Zadavatel: |  |  | Mostecká bytová a.s. |  |  | Projektant: | Ct. Žežulka - ZEFRAPROJEKT
Uchazeč:
Kód dílu - Popis | [6 empty] | Cena celkem [CZK]
Náklady soupisu celkem | [6 empty] | 0 | [12 empty] | -1
| HSV - Práce a dodávky HSV | [5 empty] | 0
| 1 - Zemní práce | [5 empty] | 0
| 2 - Zakládání | [5 empty] | 0
| 3 - Svislé a kompletní konstrukce | [5 empty] | 0
| 998 - Přesun hmot | [5 empty] | 0
| HZS - Hodinové zúčtovací sazby | [5 empty] | 0
SOUPIS PRACÍ
Stavba:
Rekonstrukce domu blok 60, č.p. 2180, ul. Táboritů v mostě, domov se zvláštním režimem
Objekt:
2 - SO 02 - Oplocení
Místo: |  |  | Most |  |  | Datum: | 13. 12. 2017
Zadavatel: |  |  | Mostecká bytová a.s. |  |  | Projektant: | Ct. Žežulka - ZEFRAPROJEKT
Uchazeč:
PČ | Typ | Kód | Popis | MJ | Množství | J.cena [CZK] | Cena celkem [CZK] | Cenová soustava |  | Poznámka | DPH | J. Nh [h] | Nh celkem [h] | J. hmotnost [t] | Hmotnost celkem [t] | J. suť [t] | Suť Celkem [t]
Náklady soupisu celkem | [6 empty] | 0 | [5 empty] | 0 |  | 21.5602 |  | 0 |  | D | -1 | [10 empty] | 0
| D | HSV | Práce a dodávky HSV |  |  |  | 0 | [5 empty] | 0 |  | 21.5602 |  | 0 | 1 | D | 0 |  |  |  | ROZPOCET | [6 empty] | 0
| D | 1 | Zemní práce |  |  |  | 0 | [5 empty] | 0 |  | 0 |  | 0 | 1 | D | 1 |  |  |  | ROZPOCET | [6 empty] | 0
1 | K | 131303101 | Hloubení zapažených i nezapažených jam ručním nebo pneumatickým nářadím s urovnáním dna do předepsaného profilu a spádu v horninách tř. 4 soudržných | m3 | 5.664 |  | 0 | CS ÚRS 2017 01 |  |  | základní |  | 0 | 0 | 0 | 0 | 0 | 4 | K | 2 |  |  |  | ROZPOCET | 0 | 0 | 0 | 0 | 0 | 1 | 0 | 4 | 1739764919
| PSC |  | Poznámka k souboru cen: 1. V cenách jsou započteny i náklady na přehození výkopku na přilehlém terénu na vzdálenost do 3 m od okraje jámy nebo naložení na dopravní prostředek. 2. V cenách 10-3101 až 40-3102 jsou započteny i náklady na svislý přesun horniny po házečkách do 2 metrů. | [15 empty] | PSC | 2
| VV |  | "C - koordinační situace.pdf + D.2.2 - Oplocení.pdf + TZ" | [15 empty] | VV | 2 | 1 | True | 0 | ROZPOCET
| VV |  | "patky oplocení" | [15 empty] | VV | 2 | 1 | True | 0 | ROZPOCET
| VV |  | "plotové dílce" | [15 empty] | VV | 2 | 1 | True | 0 | ROZPOCET
| VV |  | (0,400*0,400)*0,600*57 |  | 5.472 | [13 empty] | VV | 2 | 2 | True | 0 | ROZPOCET
| VV |  | Mezisoučet - plotové dílce |  | 5.472 | [13 empty] | VV | 2 | 3 | True | 0 | ROZPOCET
| VV |  | "branka" | [15 empty] | VV | 2 | 1 | True | 0 | ROZPOCET
| VV |  | (0,400*0,400)*0,600*2 |  | 0.192 | [13 empty] | VV | 2 | 2 | True | 0 | ROZPOCET
| VV |  | Mezisoučet - branka |  | 0.192 | [13 empty] | VV | 2 | 3 | True | 0 | ROZPOCET
| VV |  | Součet |  | 5.664 | [13 empty] | VV | 2 | 4 | True | 1 | ROZPOCET
2 | K | 131303109 | Hloubení zapažených i nezapažených jam ručním nebo pneumatickým nářadím s urovnáním dna do předepsaného profilu a spádu v horninách tř. 4 Příplatek k cenám za lepivost horniny tř. 4 | m3 | 5.664 |  | 0 | CS ÚRS 2017 01 |  |  | základní |  | 0 | 0 | 0 | 0 | 0 | 4 | K | 2 |  |  |  | ROZPOCET | 0 | 0 | 0 | 0 | 0 | 1 | 0 | 4 | 9355829
| PSC |  | Poznámka k souboru cen: 1. V cenách jsou započteny i náklady na přehození výkopku na přilehlém terénu na vzdálenost do 3 m od okraje jámy nebo naložení na dopravní prostředek. 2. V cenách 10-3101 až 40-3102 jsou započteny i náklady na svislý přesun horniny po házečkách do 2 metrů. | [15 empty] | PSC | 2
3 | K | 132312101 | Hloubení zapažených i nezapažených rýh šířky do 600 mm ručním nebo pneumatickým nářadím s urovnáním dna do předepsaného profilu a spádu v horninách tř. 4 soudržných | m3 | 8.288 |  | 0 | CS ÚRS 2017 01 |  |  | základní |  | 0 | 0 | 0 | 0 | 0 | 4 | K | 2 |  |  |  | ROZPOCET | 0 | 0 | 0 | 0 | 0 | 1 | 0 | 4 | -710893760
| PSC |  | Poznámka k souboru cen: 1. V cenách jsou započteny i náklady na přehození výkopku na přilehlém terénu na vzdálenost do 3 m od podélné osy rýhy nebo naložení výkopku na dopravní prostředek. 2. V cenách 12-2101 až 41-2102 jsou započteny i náklady na i svislý přesun horniny po házečkách do 2 metrů. | [15 empty] | PSC | 2
| VV |  | "C - koordinační situace.pdf + D.2.2 - Oplocení.pdf + TZ" | [15 empty] | VV | 2 | 1 | True | 0 | ROZPOCET
| VV |  | "podhrabové desky" | [15 empty] | VV | 2 | 1 | True | 0 | ROZPOCET
| VV |  | (11,000+27,300+10,500+33,000+9,200+22,400+5,000)*(0,350*0,200) |  | 8.288 | [13 empty] | VV | 2 | 2 | True | 0 | ROZPOCET
| VV |  | Součet |  | 8.288 | [13 empty] | VV | 2 | 4 | True | 1 | ROZPOCET
4 | K | 132312109 | Hloubení zapažených i nezapažených rýh šířky do 600 mm ručním nebo pneumatickým nářadím s urovnáním dna do předepsaného profilu a spádu v horninách tř. 4 Příplatek k cenám za lepivost horniny tř. 4 | m3 | 8.288 |  | 0 | CS ÚRS 2017 01 |  |  | základní |  | 0 | 0 | 0 | 0 | 0 | 4 | K | 2 |  |  |  | ROZPOCET | 0 | 0 | 0 | 0 | 0 | 1 | 0 | 4 | 2055219706
| PSC |  | Poznámka k souboru cen: 1. V cenách jsou započteny i náklady na přehození výkopku na přilehlém terénu na vzdálenost do 3 m od podélné osy rýhy nebo naložení výkopku na dopravní prostředek. 2. V cenách 12-2101 až 41-2102 jsou započteny i náklady na i svislý přesun horniny po házečkách do 2 metrů. | [15 empty] | PSC | 2
5 | K | 162201211 | Vodorovné přemístění výkopku nebo sypaniny stavebním kolečkem s naložením a vyprázdněním kolečka na hromady nebo do dopravního prostředku na vzdálenost do 10 m z horniny tř. 1 až 4 | m3 | 6.848 |  | 0 | CS ÚRS 2017 01 |  |  | základní |  | 0 | 0 | 0 | 0 | 0 | 4 | K | 2 |  |  |  | ROZPOCET | 0 | 0 | 0 | 0 | 0 | 1 | 0 | 4 | 1043842293
| VV |  | "přebytečný výkopek k místu centrální nakládky" | [15 empty] | VV | 2 | 1 | True | 0 | ROZPOCET
| VV |  | 5,664+8,288-7,104 |  | 6.848 | [13 empty] | VV | 2 | 2 | True | 0 | ROZPOCET
| VV |  | Součet |  | 6.848 | [13 empty] | VV | 2 | 4 | True | 1 | ROZPOCET
6 | K | 162201219 | Vodorovné přemístění výkopku nebo sypaniny stavebním kolečkem s naložením a vyprázdněním kolečka na hromady nebo do dopravního prostředku na vzdálenost do 10 m z horniny Příplatek k ceně za každých dalších 10 m | m3 | 75.328 |  | 0 | CS ÚRS 2017 01 |  |  | základní |  | 0 | 0 | 0 | 0 | 0 | 4 | K | 2 |  |  |  | ROZPOCET | 0 | 0 | 0 | 0 | 0 | 1 | 0 | 4 | 560268403
| VV |  | 6,848*11 'Přepočtené koeficientem množství |  | 75.328 | [13 empty] | VV | 2 | 2 | False | 1 | ROZPOCET
7 | K | 162701105 | Vodorovné přemístění výkopku nebo sypaniny po suchu na obvyklém dopravním prostředku, bez naložení výkopku, avšak se složením bez rozhrnutí z horniny tř. 1 až 4 na vzdálenost přes 9 000 do 10 000 m | m3 | 8.032 |  | 0 | CS ÚRS 2017 01 |  |  | základní |  | 0 | 0 | 0 | 0 | 0 | 4 | K | 2 |  |  |  | ROZPOCET | 0 | 0 | 0 | 0 | 0 | 1 | 0 | 4 | 1141099915
| PSC |  | Poznámka k souboru cen: 1. Ceny nelze použít, předepisuje-li projekt přemístit výkopek na místo nepřístupné obvyklým dopravním prostředkům; toto přemístění se oceňuje individuálně. 2. V cenách jsou započteny i náhrady za jízdu loženého vozidla v terénu ve výkopišti nebo na násypišti. 3. V cenách nejsou započteny náklady na rozhrnutí výkopku na násypišti; toto rozhrnutí se oceňuje cenami souboru cen 171 . 0- . . Uložení sypaniny do násypů a 171 20-1201Uložení sypaniny na skládky. 4. Je-li na dopravní dráze pro vodorovné přemístění nějaká překážka, pro kterou je nutno překládat výkopek z jednoho obvyklého dopravního prostředku na jiný obvyklý dopravní prostředek, oceňuje se toto lomené vodorovné přemístění výkopku v každém úseku samostatně příslušnou cenou tohoto souboru cen a překládání výkopku cenami souboru cen 167 10-3 . Nakládání neulehlého výkopku z hromad s ohledem na ustanovení pozn. číslo 5. 5. Přemísťuje-li se výkopek z dočasných skládek vzdálených do 50 m, neoceňuje se nakládání výkopku, i když se provádí. Toto ustanovení neplatí, vylučuje-li projekt použití dozeru. 6. V cenách vodorovného přemístění sypaniny nejsou započteny náklady na dodávku materiálu, tyto se oceňují ve specifikaci. | [15 empty] | PSC | 2
| VV |  | "přebytečný výkopek na skládku" | [15 empty] | VV | 2 | 1 | True | 0 | ROZPOCET
| VV |  | 6,848+8,288-7,104 |  | 8.032 | [13 empty] | VV | 2 | 2 | True | 0 | ROZPOCET
| VV |  | Součet |  | 8.032 | [13 empty] | VV | 2 | 4 | True | 1 | ROZPOCET
8 | K | 171201211 | Uložení sypaniny poplatek za uložení sypaniny na skládce (skládkovné) | t | 13.654 |  | 0 | CS ÚRS 2017 01 |  |  | základní |  | 0 | 0 | 0 | 0 | 0 | 4 | K | 2 |  |  |  | ROZPOCET | 0 | 0 | 0 | 0 | 0 | 1 | 0 | 4 | 937160479
| PSC |  | Poznámka k souboru cen: 1. Cena -1201 je určena i pro: a) uložení výkopku nebo ornice na dočasné skládky předepsané projektem tak, že na 1 m2 projektem určené plochy této skládky připadá přes 2 m3 výkopku nebo ornice; v opačném případě se uložení neoceňuje. Množství výkopku nebo ornice připadající na 1 m2 skládky se určí jako podíl množství výkopku nebo ornice, měřeného v rostlém stavu a projektem určené plochy dočasné skládky; b) zasypání koryt vodotečí a prohlubní v terénu bez předepsaného zhutnění sypaniny; c) uložení výkopku pod vodou do prohlubní ve dně vodotečí nebo nádrží. 2. Cenu -1201 nelze použít pro uložení výkopku nebo ornice: a) při vykopávkách pro podzemní vedení podél hrany výkopu, z něhož byl výkopek získán, a to ani tehdy, jestliže se výkopek po vyhození z výkopu na povrch území ještě dále přemisťuje na hromady podél výkopu; b) na dočasné skládky, které nejsou předepsány projektem; c) na dočasné skládky předepsané projektem tak, že na 1 m2 projektem určené plochy této skládky připadají nejvýše 2 m3 výkopku nebo ornice (viz. též poznámku č. 1 a); d) na dočasné skládky, oceňuje-li se cenou 121 10-1101 Sejmutí ornice nebo lesní půdy do 50 m, nebo oceňuje-li se vodorovné přemístění výkopku do 20 m a 50 m cenami 162 20-1101, 162 20-1102, 162 20-1151 a 162 20-1152. V těchto případech se uložení výkopku nebo ornice na dočasnou skládku neoceňuje. e) na trvalé skládky s předepsaným zhutněním; toto uložení výkopku se oceňuje cenami souboru cen 171 . 0- . . Uložení sypaniny do násypů. 3. V ceně -1201 jsou započteny i náklady na rozprostření sypaniny ve vrstvách s hrubým urovnáním na skládce. 4. V ceně -1201 nejsou započteny náklady na získání skládek ani na poplatky za skládku. 5. Množství jednotek uložení výkopku (sypaniny) se určí v m3 uloženého výkopku (sypaniny),v rostlém stavu zpravidla ve výkopišti. 6. Cenu -1211 lze po dohodě upravit podle místních podmínek. | [15 empty] | PSC | 2
| VV |  | "přebytečný výkopek" | [15 empty] | VV | 2 | 1 | True | 0 | ROZPOCET
| VV |  | 6,848+8,288-7,104 |  | 8.032 | [13 empty] | VV | 2 | 2 | True | 0 | ROZPOCET
| VV |  | Součet |  | 8.032 | [13 empty] | VV | 2 | 4 | True | 1 | ROZPOCET
| VV |  | 8,032*1,7 'Přepočtené koeficientem množství |  | 13.654 | [13 empty] | VV | 2 | 2 | False | 1 | ROZPOCET
9 | K | 175101201 | Obsypání objektů nad přilehlým původním terénem sypaninou z vhodných hornin 1 až 4 nebo materiálem uloženým ve vzdálenosti do 3 m od vnějšího kraje objektu pro jakoukoliv míru zhutnění bez prohození sypaniny | m3 | 7.104 |  | 0 | CS ÚRS 2017 01 |  |  | základní |  | 0 | 0 | 0 | 0 | 0 | 4 | K | 2 |  |  |  | ROZPOCET | 0 | 0 | 0 | 0 | 0 | 1 | 0 | 4 | 2013534921
| PSC |  | Poznámka k souboru cen: 1. Ceny jsou určeny pro objem obsypu do vzdálenosti 3 m od přilehlého líce objektu nad přilehlým původním terénem. Zásyp pod tímto terénem se oceňuje jako zásyp okolo objektu cenami 174 10-1101, 174 10-1103 nebo 174 20-1101 a 174 20-1103; zbývající obsyp se ocení příslušnými cenami souboru cen 171 . 0-11 Uložení sypaniny do násypů. 2. Ceny platí i pro sypání ochranných valů nebo těch jejich částí, jejichž šířka je v koruně menší než 3 m. Uložení výkopku (sypaniny) do zmíněných valů nebo jejich částí, jejichž šířka v koruně je 3 m a více, se oceňuje cenou 171 20-1101 Uložení sypaniny do nezhutněných násypů. 3. Ceny nelze použít pro obsyp potrubí; tento se oceňuje cenami 175 11-11 Obsyp potrubí ručně, nebo 175 15-11 Obsypání potrubí strojně. 4. V cenách nejsou započteny náklady na: a) svahování obsypu; toto se oceňuje cenami souboru cen 182 . 0-11 Svahování, b) humusování obsypu; toto se oceňuje cenami souboru cen 18 . 30-11 Rozprostření a urovnání ornice, c) osetí obsypu; toto se oceňuje příslušnými cenami souborů cen části A Zřízení konstrukcí katalogu 823-2 Rekultivace. 5. Vzdáleností do 3 m uvedenou v popisu souboru cen se rozumí nejkratší vzdálenost těžiště hromady nebo dočasné skládky, z níž se sypanina odebírá, od vnějšího okraje objektu. Použije-li se pro obsyp objektů sypaniny ze zeminy, kterou je nutno přemisťovat ze vzdálenosti přes 30 m od vnějšího okraje objektu a rozpojovat, oceňuje se toto a) přemístění sypaniny cenami souboru cen 162 . 0-1 . Vodorovné přemístění výkopku, b) rozpojení dle čl. 3172 Všeobecných podmínek katalogu přičemž se vzdálenost 3 m od celkové vzdálenosti neodečítá. 6. Míru zhutnění předepisuje projekt. 7. V cenách nejsou zahrnuty náklady na nakupovanou sypaninu. Tato se oceňuje ve specifikaci. | [15 empty] | PSC | 2
| VV |  | "C - koordinační situace.pdf + D.2.2 - Oplocení.pdf + TZ" | [15 empty] | VV | 2 | 1 | True | 0 | ROZPOCET
| VV |  | "zpětná úprava po osazení podhrabových desek původním výkopkem - oboustranně" | [15 empty] | VV | 2 | 1 | True | 0 | ROZPOCET
| VV |  | ((11,000+27,300+10,500+33,000+9,200+22,400+5,000)*(0,150*0,200))*2 |  | 7.104 | [13 empty] | VV | 2 | 2 | True | 0 | ROZPOCET
| VV |  | Součet |  | 7.104 | [13 empty] | VV | 2 | 4 | True | 1 | ROZPOCET
10 | K | 175101209 | Obsypání objektů nad přilehlým původním terénem sypaninou z vhodných hornin 1 až 4 nebo materiálem uloženým ve vzdálenosti do 3 m od vnějšího kraje objektu pro jakoukoliv míru zhutnění Příplatek k ceně za prohození sypaniny | m3 | 7.104 |  | 0 | CS ÚRS 2017 01 |  |  | základní |  | 0 | 0 | 0 | 0 | 0 | 4 | K | 2 |  |  |  | ROZPOCET | 0 | 0 | 0 | 0 | 0 | 1 | 0 | 4 | -721144296
| PSC |  | Poznámka k souboru cen: 1. Ceny jsou určeny pro objem obsypu do vzdálenosti 3 m od přilehlého líce objektu nad přilehlým původním terénem. Zásyp pod tímto terénem se oceňuje jako zásyp okolo objektu cenami 174 10-1101, 174 10-1103 nebo 174 20-1101 a 174 20-1103; zbývající obsyp se ocení příslušnými cenami souboru cen 171 . 0-11 Uložení sypaniny do násypů. 2. Ceny platí i pro sypání ochranných valů nebo těch jejich částí, jejichž šířka je v koruně menší než 3 m. Uložení výkopku (sypaniny) do zmíněných valů nebo jejich částí, jejichž šířka v koruně je 3 m a více, se oceňuje cenou 171 20-1101 Uložení sypaniny do nezhutněných násypů. 3. Ceny nelze použít pro obsyp potrubí; tento se oceňuje cenami 175 11-11 Obsyp potrubí ručně, nebo 175 15-11 Obsypání potrubí strojně. 4. V cenách nejsou započteny náklady na: a) svahování obsypu; toto se oceňuje cenami souboru cen 182 . 0-11 Svahování, b) humusování obsypu; toto se oceňuje cenami souboru cen 18 . 30-11 Rozprostření a urovnání ornice, c) osetí obsypu; toto se oceňuje příslušnými cenami souborů cen části A Zřízení konstrukcí katalogu 823-2 Rekultivace. 5. Vzdáleností do 3 m uvedenou v popisu souboru cen se rozumí nejkratší vzdálenost těžiště hromady nebo dočasné skládky, z níž se sypanina odebírá, od vnějšího okraje objektu. Použije-li se pro obsyp objektů sypaniny ze zeminy, kterou je nutno přemisťovat ze vzdálenosti přes 30 m od vnějšího okraje objektu a rozpojovat, oceňuje se toto a) přemístění sypaniny cenami souboru cen 162 . 0-1 . Vodorovné přemístění výkopku, b) rozpojení dle čl. 3172 Všeobecných podmínek katalogu přičemž se vzdálenost 3 m od celkové vzdálenosti neodečítá. 6. Míru zhutnění předepisuje projekt. 7. V cenách nejsou zahrnuty náklady na nakupovanou sypaninu. Tato se oceňuje ve specifikaci. | [15 empty] | PSC | 2
| D | 2 | Zakládání |  |  |  | 0 | [5 empty] | 0 |  | 13.1374 |  | 0 | 1 | D | 1 |  |  |  | ROZPOCET | [6 empty] | 0
11 | K | 271532212 | Podsyp pod základové konstrukce se zhutněním a urovnáním povrchu z kameniva hrubého, frakce 16 - 32 mm | m3 | 0.944 |  | 0 | CS ÚRS 2017 01 |  |  | základní |  | 0 | 2.16 | 2.039 | 0 | 0 | 4 | K | 2 |  |  |  | ROZPOCET | 0 | 0 | 0 | 0 | 0 | 1 | 0 | 4 | -1496347918
| PSC |  | Poznámka k souboru cen: 1. Ceny slouží pro ocenění násypů pod základové konstrukce tloušťky vrstvy do 300 mm. 2. Násypy s tloušťkou vrstvy přesahující 300 mm se ocení cenami souboru cen 213 31-…. Polštáře zhutněné pod základy v katalogu 800-2 Zvláštní zakládání objektů. | [15 empty] | PSC | 2
| VV |  | "C - koordinační situace.pdf + D.2.2 - Oplocení.pdf + TZ" | [15 empty] | VV | 2 | 1 | True | 0 | ROZPOCET
| VV |  | "patky oplocení" | [15 empty] | VV | 2 | 1 | True | 0 | ROZPOCET
| VV |  | "plotové dílce" | [15 empty] | VV | 2 | 1 | True | 0 | ROZPOCET
| VV |  | (0,400*0,400)*0,100*57 |  | 0.912 | [13 empty] | VV | 2 | 2 | True | 0 | ROZPOCET
| VV |  | Mezisoučet - plotové dílce |  | 0.912 | [13 empty] | VV | 2 | 3 | True | 0 | ROZPOCET
| VV |  | "branka" | [15 empty] | VV | 2 | 1 | True | 0 | ROZPOCET
| VV |  | (0,400*0,400)*0,100*2 |  | 0.032 | [13 empty] | VV | 2 | 2 | True | 0 | ROZPOCET
| VV |  | Mezisoučet - branka |  | 0.032 | [13 empty] | VV | 2 | 3 | True | 0 | ROZPOCET
| VV |  | Součet |  | 0.944 | [13 empty] | VV | 2 | 4 | True | 1 | ROZPOCET
12 | K | 275313611 | Základy z betonu prostého patky a bloky z betonu kamenem neprokládaného tř. C 16/20 | m3 | 4.862 |  | 0 | CS ÚRS 2017 01 |  |  | základní |  | 0 | 2.2563 | 10.9703 | 0 | 0 | 4 | K | 2 |  |  |  | ROZPOCET | 0 | 0 | 0 | 0 | 0 | 1 | 0 | 4 | -1219461879
| PSC |  | Poznámka k souboru cen: 1. V ceně příplatku -5911 jsou započteny náklady na technologické opatření a na ztíženou betonáž pod hladinou pažící bentonitové suspenze a na průběžné odčerpání suspenze s přepouštěním na určené místo do 20 m, popř. do vany nebo do kalové cisterny k odvozu. Odvoz se oceňuje cenami katalogu 800-2 Zvláštní zakládání objektů. 2. Hloubení s použitím bentonitové suspenze se oceňuje katalogem 800-1 Zemní práce. Bednění se neoceňuje. | [15 empty] | PSC | 2
| VV |  | "C - koordinační situace.pdf + D.2.2 - Oplocení.pdf + TZ" | [15 empty] | VV | 2 | 1 | True | 0 | ROZPOCET
| VV |  | "patky oplocení" | [15 empty] | VV | 2 | 1 | True | 0 | ROZPOCET
| VV |  | "plotové dílce" | [15 empty] | VV | 2 | 1 | True | 0 | ROZPOCET
| VV |  | (0,400*0,400)*0,500*57 |  | 4.56 | [13 empty] | VV | 2 | 2 | True | 0 | ROZPOCET
| VV |  | Mezisoučet - plotové dílce |  | 4.56 | [13 empty] | VV | 2 | 3 | True | 0 | ROZPOCET
| VV |  | "branka" | [15 empty] | VV | 2 | 1 | True | 0 | ROZPOCET
| VV |  | (0,400*0,400)*0,500*2 |  | 0.16 | [13 empty] | VV | 2 | 2 | True | 0 | ROZPOCET
| VV |  | Mezisoučet - branka |  | 0.16 | [13 empty] | VV | 2 | 3 | True | 0 | ROZPOCET
| VV |  | "přípočet 3% za betonáž bez bednění přímo do výkopu" | [15 empty] | VV | 2 | 1 | True | 0 | ROZPOCET
| VV |  | (4,560+0,160)*3/100 |  | 0.142 | [13 empty] | VV | 2 | 2 | True | 0 | ROZPOCET
| VV |  | Součet |  | 4.862 | [13 empty] | VV | 2 | 4 | True | 1 | ROZPOCET
13 | K | 275353102 | Bednění kotevních otvorů a prostupů v základových konstrukcích v patkách včetně polohového zajištění a odbednění, popř. ztraceného bednění z pletiva apod. průřezu do 0,01 m2, hl. přes 0,25 do 0,50 m | kus | 59 |  | 0 | CS ÚRS 2017 01 |  |  | základní |  | 0 | 0.00217 | 0.12803 | 0 | 0 | 4 | K | 2 |  |  |  | ROZPOCET | 0 | 0 | 0 | 0 | 0 | 1 | 0 | 4 | 180615431
| PSC |  | Poznámka k souboru cen: 1. Ceny jsou určeny pro jakýkoliv způsob provádění kotevních otvorů, (např. ztraceným bedněním z pletiva, bandáží na rámu, hranoly polystyrénu s vyjmutím, dutinovými tvarovkami apod.). Ceny lze použít i pro bednění kotevních otvorů a prostupů ve stěnových a stropních konstrukcích. 2. Pro volbu cen kotevních otvorů s proměnným průřezem v části nebo celé výšce otvoru je rozhodující průměrný průřez v místě zkosení. 3. Zalévání kotevních otvorů se oceňuje cenami souboru cen 278 31-1 . Zálivka kotevních otvorů z betonu prostého. | [15 empty] | PSC | 2
| VV |  | "C - koordinační situace.pdf + D.2.2 - Oplocení.pdf" | [15 empty] | VV | 2 | 1 | True | 0 | ROZPOCET
| VV |  | "pro ocelové sloupky oplocení" | [15 empty] | VV | 2 | 1 | True | 0 | ROZPOCET
| VV |  | "plotové dílce á 2500 mm" | [15 empty] | VV | 2 | 1 | True | 0 | ROZPOCET
| VV |  | 6,000+12,000+6,000+15,000+5,000+10,000+3,000 |  | 57 | [13 empty] | VV | 2 | 2 | True | 0 | ROZPOCET
| VV |  | Mezisoučet - plotové dílce |  | 57 | [13 empty] | VV | 2 | 3 | True | 0 | ROZPOCET
| VV |  | "branka" | [15 empty] | VV | 2 | 1 | True | 0 | ROZPOCET
| VV |  | 1,000*2 |  | 2 | [13 empty] | VV | 2 | 2 | True | 0 | ROZPOCET
| VV |  | Mezisoučet - branka |  | 2 | [13 empty] | VV | 2 | 3 | True | 0 | ROZPOCET
| VV |  | Součet |  | 59 | [13 empty] | VV | 2 | 4 | True | 1 | ROZPOCET
| D | 3 | Svislé a kompletní konstrukce |  |  |  | 0 | [5 empty] | 0 |  | 8.4228 |  | 0 | 1 | D | 1 |  |  |  | ROZPOCET | [6 empty] | 0
14 | K | 338171121 | Osazování sloupků a vzpěr plotových ocelových trubkových nebo profilovaných výšky do 2,60 m se zalitím cementovou maltou do vynechaných otvorů | kus | 59 |  | 0 | CS ÚRS 2017 01 |  |  | základní |  | 0 | 0.00702 | 0.41418 | 0 | 0 | 4 | K | 2 |  |  |  | ROZPOCET | 0 | 0 | 0 | 0 | 0 | 1 | 0 | 4 | 551327599
| PSC |  | Poznámka k souboru cen: 1. Ceny lze použít i pro zalití (zabetonování) vzpěr rohových sloupků. 2. V cenách nejsou započteny náklady na sloupky a vzpěry. Jejich dodání se oceňuje ve specifikaci. 3. Výškou sloupku se rozumí jeho délka před osazením. 4. Montáž pletiva se oceňuje cenami souboru cen 348 17 Osazení oplocení. 5. V cenách osazování do zemního vrutu je započten i štěrk fixující sloupek. | [15 empty] | PSC | 2
| VV |  | "C - koordinační situace.pdf + D.2.2 - Oplocení.pdf" | [15 empty] | VV | 2 | 1 | True | 0 | ROZPOCET
| VV |  | "plotové dílce á 2500 mm" | [15 empty] | VV | 2 | 1 | True | 0 | ROZPOCET
| VV |  | 6,000+12,000+6,000+15,000+5,000+10,000+3,000 |  | 57 | [13 empty] | VV | 2 | 2 | True | 0 | ROZPOCET
| VV |  | Mezisoučet - plotové dílce |  | 57 | [13 empty] | VV | 2 | 3 | True | 0 | ROZPOCET
| VV |  | "branka" | [15 empty] | VV | 2 | 1 | True | 0 | ROZPOCET
| VV |  | 1,000*2 |  | 2 | [13 empty] | VV | 2 | 2 | True | 0 | ROZPOCET
| VV |  | Mezisoučet - branka |  | 2 | [13 empty] | VV | 2 | 3 | True | 0 | ROZPOCET
| VV |  | Součet |  | 59 | [13 empty] | VV | 2 | 4 | True | 1 | ROZPOCET
15 | M | 553423950.1 | sloupek plotový hladký, dl 2300-2800 mm, 60x60x3 mm | kus | 57 |  | 0 |  |  |  | základní |  | 0 | 0.02147 | 1.2238 | 0 | 0 | 8 | M | 2 |  |  |  | ROZPOCET | 0 | 0 | 0 | 0 | 0 | 1 | 0 | 4 | 1960073971
16 | M | 553423280.1 | sloupek pro branku v. 2300 mm 60x60 včetně pantu | kus | 1 |  | 0 |  |  |  | základní |  | 0 | 0.01937 | 0.01937 | 0 | 0 | 8 | M | 2 |  |  |  | ROZPOCET | 0 | 0 | 0 | 0 | 0 | 1 | 0 | 4 | -1499179681
17 | M | 553423290.1 | sloupek pro branku v. 2300 mm 60x60 s otvorem na doraz | kus | 1 |  | 0 |  |  |  | základní |  | 0 | 0.01937 | 0.01937 | 0 | 0 | 8 | M | 2 |  |  |  | ROZPOCET | 0 | 0 | 0 | 0 | 0 | 1 | 0 | 4 | -1184754287
18 | K | 348101220 | Montáž vrat a vrátek k oplocení na sloupky ocelové, plochy jednotlivě přes 2 do 4 m2 | kus | 1 |  | 0 | CS ÚRS 2017 01 |  |  | základní |  | 0 | 0 | 0 | 0 | 0 | 4 | K | 2 |  |  |  | ROZPOCET | 0 | 0 | 0 | 0 | 0 | 1 | 0 | 4 | -1658488358
| PSC |  | Poznámka k souboru cen: 1. V cenách nejsou započteny náklady na dodávku vrat a vrátek; tyto se oceňují ve specifikaci. | [15 empty] | PSC | 2
| VV |  | "C - koordinační situace.pdf + D.2.2 - Oplocení.pdf" | [15 empty] | VV | 2 | 1 | True | 0 | ROZPOCET
| VV |  | "vstup.branka 1500/1500 mm" | [15 empty] | VV | 2 | 1 | True | 0 | ROZPOCET
| VV |  | 1,000 |  | 1 | [13 empty] | VV | 2 | 2 | True | 0 | ROZPOCET
| VV |  | Součet |  | 1 | [13 empty] | VV | 2 | 4 | True | 1 | ROZPOCET
19 | M | 553423210.1 | branka vchodová kovová 1500x1500 mm | kus | 1 |  | 0 |  |  |  | základní |  | 0 | 0.22163 | 0.22163 | 0 | 0 | 8 | M | 2 |  |  |  | ROZPOCET | 0 | 0 | 0 | 0 | 0 | 1 | 0 | 4 | -832172661
20 | K | 348121221 | Montáž podhrabových desek na ocelové sloupky, délky desek přes 2 do 3 m | kus | 50 |  | 0 | CS ÚRS 2017 01 |  |  | základní |  | 0 | 0.0004 | 0.02 | 0 | 0 | 4 | K | 2 |  |  |  | ROZPOCET | 0 | 0 | 0 | 0 | 0 | 1 | 0 | 4 | 756694933
| PSC |  | Poznámka k souboru cen: 1. V cenách jsou započteny i náklady na montáž a dodávku držáků desek. 2. V cenách nejsou započteny náklady na dodávku desky; tyto se oceňují ve specifikaci. | [15 empty] | PSC | 2
| VV |  | "C - koordinační situace.pdf + D.2.2 - Oplocení.pdf" | [15 empty] | VV | 2 | 1 | True | 0 | ROZPOCET
| VV |  | 5,000+11,000+5,000+14,000+4,000+9,000+2,000 |  | 50 | [13 empty] | VV | 2 | 2 | True | 0 | ROZPOCET
| VV |  | Součet |  | 50 | [13 empty] | VV | 2 | 4 | True | 1 | ROZPOCET
21 | M | 592331140.1 | deska plotová betonová podhrabová šedá 250x5x30 cm | kus | 50.5 |  | 0 |  |  |  | základní |  | 0 | 0.109 | 5.5045 | 0 | 0 | 8 | M | 2 |  |  |  | ROZPOCET | 0 | 0 | 0 | 0 | 0 | 1 | 0 | 4 | 196432069
| VV |  | 50*1,01 'Přepočtené koeficientem množství |  | 50.5 | [13 empty] | VV | 2 | 2 | False | 1 | ROZPOCET
22 | K | 348171120 | Osazení oplocení z dílců kovových rámových, na ocelové sloupky do 15 st. sklonu svahu, výšky přes 1,0 do 1,5 m | m | 118.4 |  | 0 | CS ÚRS 2017 01 |  |  | základní |  | 0 | 0 | 0 | 0 | 0 | 4 | K | 2 |  |  |  | ROZPOCET | 0 | 0 | 0 | 0 | 0 | 1 | 0 | 4 | 846177678
| PSC |  | Poznámka k souboru cen: 1. V cenách nejsou započteny náklady na dodávku dílců, tyto se oceňují ve specifikaci. | [15 empty] | PSC | 2
| VV |  | "C - koordinační situace.pdf + D.2.2 - Oplocení.pdf" | [15 empty] | VV | 2 | 1 | True | 0 | ROZPOCET
| VV |  | 11,000+27,300+10,500+33,000+9,200+22,400+5,000 |  | 118.4 | [13 empty] | VV | 2 | 2 | True | 0 | ROZPOCET
| VV |  | Součet |  | 118.4 | [13 empty] | VV | 2 | 4 | True | 1 | ROZPOCET
23 | M | 553423920 | úchyt montážní plotový pro upevnění plotového dílce, sada 4 úchytů | kus | 50 |  | 0 | CS ÚRS 2017 01 |  |  | základní |  | 0 | 0.002 | 0.1 | 0 | 0 | 8 | M | 2 |  |  |  | ROZPOCET | 0 | 0 | 0 | 0 | 0 | 1 | 0 | 4 | -1136554744
24 | M | 553423900.1 | plotový dílec 2500 x 1100 mm | kus | 50 |  | 0 |  |  |  | základní |  | 0 | 0.018 | 0.9 | 0 | 0 | 8 | M | 2 |  |  |  | ROZPOCET | 0 | 0 | 0 | 0 | 0 | 1 | 0 | 4 | 1311432147
| D | 998 | Přesun hmot |  |  |  | 0 | [5 empty] | 0 |  | 0 |  | 0 | 1 | D | 1 |  |  |  | ROZPOCET | [6 empty] | 0
25 | K | 998232110 | Přesun hmot pro oplocení se svislou nosnou konstrukcí zděnou z cihel, tvárnic, bloků, popř. kovovou nebo dřevěnou vodorovná dopravní vzdálenost do 50 m, pro oplocení výšky do 3 m | t | 21.56 |  | 0 | CS ÚRS 2017 01 |  |  | základní |  | 0 | 0 | 0 | 0 | 0 | 4 | K | 2 |  |  |  | ROZPOCET | 0 | 0 | 0 | 0 | 0 | 1 | 0 | 4 | -254224866
| PSC |  | Poznámka k souboru cen: 1. Cenu -2111 lze použít i pro oplocení ze sloupků a dílců prefabrikovaných dřevěných, kovových nebo železobetonových | [15 empty] | PSC | 2
26 | K | 998232121 | Přesun hmot pro oplocení se svislou nosnou konstrukcí zděnou z cihel, tvárnic, bloků, popř. kovovou nebo dřevěnou Příplatek k ceně za zvětšený přesun přes vymezenou největší dopravní vzdálenost do 1000 m | t | 21.56 |  | 0 | CS ÚRS 2017 01 |  |  | základní |  | 0 | 0 | 0 | 0 | 0 | 4 | K | 2 |  |  |  | ROZPOCET | 0 | 0 | 0 | 0 | 0 | 1 | 0 | 4 | 2141660847
| PSC |  | Poznámka k souboru cen: 1. Cenu -2111 lze použít i pro oplocení ze sloupků a dílců prefabrikovaných dřevěných, kovových nebo železobetonových | [15 empty] | PSC | 2
| D | HZS | Hodinové zúčtovací sazby |  |  |  | 0 | [5 empty] | 0 |  | 0 |  | 0 | 4 | D | 0 |  |  |  | ROZPOCET | [6 empty] | 0
27 | K | HZS1212 | Hodinové zúčtovací sazby profesí HSV zemní a pomocné práce kopáč | hod | 40 |  | 0 | CS ÚRS 2017 01 |  |  | základní |  | 0 | 0 | 0 | 0 | 0 | 512 | K | 1 |  |  |  | ROZPOCET | 0 | 0 | 0 | 0 | 0 | 1 | 0 | 512 | 626075021
| VV |  | "nespecifikováné či jinak nepopsané práce" | [15 empty] | VV | 1 | 1 | True | 0 | ROZPOCET
| VV |  | 40,000 |  | 40 | [13 empty] | VV | 1 | 2 | True | 0 | ROZPOCET
| VV |  | Součet |  | 40 | [13 empty] | VV | 1 | 4 | True | 1 | ROZPOCET
28 | K | HZS4221 | Hodinové zúčtovací sazby ostatních profesí revizní a kontrolní činnost geodet | hod | 10 |  | 0 | CS ÚRS 2017 01 |  |  | základní |  | 0 | 0 | 0 | 0 | 0 | 512 | K | 1 |  |  |  | ROZPOCET | 0 | 0 | 0 | 0 | 0 | 1 | 0 | 512 | -1372278705
| VV |  | "vytýčení trasy a průběžná kontrolní měření" | [15 empty] | VV | 1 | 1 | True | 0 | ROZPOCET
| VV |  | 10,000 |  | 10 | [13 empty] | VV | 1 | 2 | True | 0 | ROZPOCET
| VV |  | Součet |  | 10 | [13 empty] | VV | 1 | 4 | True | 1 | ROZPOCET

## 3 - IO 01 - Zpevněné plochy
| List obsahuje: |  | 1) Krycí list soupisu | 2) Rekapitulace |  |  | 3) Soupis prací | Zpět na list: | Rekapitulace stavby
[9 empty] | >> skryté sloupce << | [9 empty] | {a977ba03-2b38-4216-8386-6df8aec3d88f} | [5 empty] | drenáž | 64,9 | 2
[19 empty] | 2 | [5 empty] | chodníky | 283 | 2
| KRYCÍ LIST SOUPISU | [8 empty] | v --- níže se nacházejí doplnkové a pomocné údaje k sestavám --- v | [8 empty] | False | [5 empty] | tráva | 166,9 | 2
[25 empty] | ZD_slepecká | 2,4 | 2
| Stavba: | [23 empty] | živice | 310,8 | 2
Rekonstrukce domu blok 60, č.p. 2180, ul. Táboritů v mostě, domov se zvláštním režimem
Objekt:
3 - IO 01 - Zpevněné plochy
| KSO: |  |  |  |  | CC-CZ:
| Místo: |  | Most |  |  | Datum: | 13. 12. 2017
| Zadavatel: |  |  |  |  | IČ: | 25438832
|  | Mostecká bytová a.s. |  |  |  | DIČ:
| Uchazeč: |  |  |  |  | IČ:
DIČ:
| Projektant: |  |  |  |  | IČ: | 19021305
|  | Ct. Žežulka - ZEFRAPROJEKT |  |  |  | DIČ:
Poznámka:
Soupis prací je sestaven s využitím Cenové soustavy ÚRS. Položky, které pochází z této cenové soustavy, jsou ve sloupci 'Cenová soustava' označeny popisem 'CS ÚRS' a úrovní příslušného kalendářního pololetí. Veškeré další informace vymezující popis a podmínky použití těchto položek z Cenové soustavy, které nejsou uvedeny přímo v soupisu prací, jsou neomezeně dálkově k dispozici na www.cs-urs.cz, sekce Cenové a technické podmínky. Soupis položek je zpracován na základě projektu pro územní souhlas a stavební povolení.
| Cena bez DPH | [5 empty] | 0
|  |  | Základ daně |  |  | Sazba daně | Výše daně
| DPH | základní | 0 |  |  | 21% | 0
|  | snížená | 0 |  |  | 15% | 0
|  | zákl. přenesená | 0 |  |  | 21% | 0
|  | sníž. přenesená | 0 |  |  | 15% | 0
|  | nulová | 0 |  |  | 0% | 0
| Cena s DPH |  |  | v | CZK |  | 0
REKAPITULACE ČLENĚNÍ SOUPISU PRACÍ
Stavba:
Rekonstrukce domu blok 60, č.p. 2180, ul. Táboritů v mostě, domov se zvláštním režimem
Objekt:
3 - IO 01 - Zpevněné plochy
Místo: |  |  | Most |  |  | Datum: | 13. 12. 2017
Zadavatel: |  |  | Mostecká bytová a.s. |  |  | Projektant: | Ct. Žežulka - ZEFRAPROJEKT
Uchazeč:
Kód dílu - Popis | [6 empty] | Cena celkem [CZK]
Náklady soupisu celkem | [6 empty] | 0 | [12 empty] | -1
| HSV - Práce a dodávky HSV | [5 empty] | 0
| 1 - Zemní práce | [5 empty] | 0
| 3 - Svislé a kompletní konstrukce | [5 empty] | 0
| 5 - Komunikace pozemní | [5 empty] | 0
| 6 - Úpravy povrchů, podlahy a osazování výplní | [5 empty] | 0
| 8 - Trubní vedení | [5 empty] | 0
| 9 - Ostatní konstrukce a práce-bourání | [5 empty] | 0
| 998 - Přesun hmot | [5 empty] | 0
| PSV - Práce a dodávky PSV | [5 empty] | 0
| 711 - Izolace proti vodě, vlhkosti a plynům | [5 empty] | 0
| HZS - Hodinové zúčtovací sazby | [5 empty] | 0
SOUPIS PRACÍ
Stavba:
Rekonstrukce domu blok 60, č.p. 2180, ul. Táboritů v mostě, domov se zvláštním režimem
Objekt:
3 - IO 01 - Zpevněné plochy
Místo: |  |  | Most |  |  | Datum: | 13. 12. 2017
Zadavatel: |  |  | Mostecká bytová a.s. |  |  | Projektant: | Ct. Žežulka - ZEFRAPROJEKT
Uchazeč:
PČ | Typ | Kód | Popis | MJ | Množství | J.cena [CZK] | Cena celkem [CZK] | Cenová soustava |  | Poznámka | DPH | J. Nh [h] | Nh celkem [h] | J. hmotnost [t] | Hmotnost celkem [t] | J. suť [t] | Suť Celkem [t]
Náklady soupisu celkem | [6 empty] | 0 | [5 empty] | 0 |  | 624.4441 |  | 0 |  | D | -1 | [13 empty] | 0
| D | HSV | Práce a dodávky HSV |  |  |  | 0 | [5 empty] | 0 |  | 624.3829 |  | 0 | 1 | D | 0 |  |  |  | ROZPOCET | [9 empty] | 0
| D | 1 | Zemní práce |  |  |  | 0 | [5 empty] | 0 |  | 83.0396 |  | 0 | 1 | D | 1 |  |  |  | ROZPOCET | [9 empty] | 0
1 | K | 112101101 | Kácení stromů s odřezáním kmene a s odvětvením listnatých, průměru kmene přes 100 do 300 mm | kus | 2 |  | 0 | CS ÚRS 2017 01 |  |  | základní |  | 0 | 0 | 0 | 0 | 0 | 4 | K | 2 |  |  |  | ROZPOCET |  |  |  | 0 | 0 | 0 | 0 | 0 | 1 | 0 | 4 | -1060958876
| PSC |  | Poznámka k souboru cen: 1. Ceny lze použít i pro odstranění stromů ze sesuté zeminy, vývratů a polomů. 2. V ceně jsou započteny i náklady na případné nutné odklizení kmene a větví odděleně na vzdálenost do 50 m nebo s naložením na dopravní prostředek. 3. Průměr kmene se měří v místě řezu. 4. Ceny nelze užít v případě, kdy je nutné odstraňování stromu po částech; tyto práce lze oceňovat příslušnými cenami katalogu 823-1 Plochy a úprava území. 5. Počet stromů při kácení souvislého lesního porostu lze určit podle tabulky uvedené v příloze č. 2. 6. Práce jsou prováděné technikou volného kácení. O volné kácení se jedná v případě, kdy se kácí strom s volným kruhovým prostorem o poloměru minimálně 1,5 násobku výšky káceného stromu ve všech směrech. | [15 empty] | PSC | 2
2 | K | 112201101 | Odstranění pařezů s jejich vykopáním, vytrháním nebo odstřelením, s přesekáním kořenů průměru přes 100 do 300 mm | kus | 2 |  | 0 | CS ÚRS 2017 01 |  |  | základní |  | 0 | 5e-05 | 0.0001 | 0 | 0 | 4 | K | 2 |  |  |  | ROZPOCET |  |  |  | 0 | 0 | 0 | 0 | 0 | 1 | 0 | 4 | -1747852643
| PSC |  | Poznámka k souboru cen: 1. Ceny lze použít i pro odstranění pařezů ze sesuté zeminy, vývratů a polomů. 2. V ceně jsou započteny i náklady na případné nutné odklizení pařezů na hromady na vzdálenost do 50 m nebo naložení na dopravní prostředek. 3. Mají-li se odstraňovat pařezy z pokáceného souvislého lesního porostu, lze počet pařezů stanovit s přihlédnutím k tabulce v příloze č. 1. 4. Zásyp jam po pařezech se oceňuje cenami souboru cen 174 20-12 této části katalogu. 5. Průměr pařezu se měří v místě řezu kmene na základě dvojího na sebe kolmého měření a následného zprůměrování naměřených hodnot. | [15 empty] | PSC | 2
3 | K | 122202202 | Odkopávky a prokopávky nezapažené pro silnice s přemístěním výkopku v příčných profilech na vzdálenost do 15 m nebo s naložením na dopravní prostředek v hornině tř. 3 přes 100 do 1 000 m3 | m3 | 294.872 |  | 0 | CS ÚRS 2017 01 |  |  | základní |  | 0 | 0 | 0 | 0 | 0 | 4 | K | 2 |  |  |  | ROZPOCET |  |  |  | 0 | 0 | 0 | 0 | 0 | 1 | 0 | 4 | 2095727514
| PSC |  | Poznámka k souboru cen: 1. Ceny jsou určeny pro vykopávky: a) příkopů pro silnice a to i tehdy, jsou-li vykopávky příkopů prováděny samostatně, b) v zemnících na suchu, jestliže tyto zemníky přímo souvisejí s odkopávkami nebo prokopávkami pro spodní stavbu silnic. Vykopávky v ostatních zemnících se oceňují podle kapitoly. 3*2 Zemníky Všeobecných podmínek tohoto katalogu. c) při zahlubování silnic pro mimoúrovňové křížení a pro vykopávky pod mosty provedenými v předepsaném předstihu. Část vykopávky mezi svislými rovinami proloženými vnějšími hranami mostu se oceňují: - při objemu do 1 000 m3 cenami pro množství do 100 m3 - při objemu přes 1 000 m3 cenami pro množství přes 100 do 1 000 m3. d) pro sejmutí podorničí s přihlédnutím k ustanovení čl. 3112 Všeobecných podmínek katalogu. 2. Ceny nelze použít pro odkopávky a prokopávky v zapažených prostorách; tyto zemní práce se oceňují podle čl. 3116 Všeobecných podmínek tohoto katalogu. 3. V cenách jsou započteny i náklady na vodorovné přemístění výkopku v příčných profilech na přilehlých svazích a příkopech. Vzdálenosti příčného přemístění se nezahrnují do střední vzdálenosti vodorovného přemístění výkopku. 4. Vodorovné přemístění výkopku z výkopiště na násypiště při jakékoliv šířce koruny se nepovažuje za vodorovné přemístění výkopku v příčném profilu, je-li při odkopávce nebo prokopávce mezi výkopištěm a násypištěm v příčném profilu dopravní nebo jiný pruh, na němž projekt vylučuje rušení provozu prováděním zemních prací. Takové přemístění výkopku se oceňuje podle čl. 3162 Všeobecných podmínek tohoto katalogu. 5. Přemístění výkopku v příčných profilech na vzdálenost přes 15 m se oceňuje cenami souboru cen 162 .0-1 . Vodorovné přemístění výkopku části A 01 Společné zemní práce tohoto katalogu | [15 empty] | PSC | 2
| VV |  | 47,78*3,5-28,1*0,42+95,1*0,92"živičné plochy |  | 242.92 | [13 empty] | VV | 2 | 2 | True | 0 | ROZPOCET
| VV |  | (41,1+11,25+38,1+6,3+12,2+47+6,4)*0,32"chodníky |  | 51.952 | [13 empty] | VV | 2 | 2 | True | 0 | ROZPOCET
| VV |  | Součet |  | 294.872 | [13 empty] | VV | 2 | 4 | True | 1 | ROZPOCET
4 | K | 122202209 | Odkopávky a prokopávky nezapažené pro silnice s přemístěním výkopku v příčných profilech na vzdálenost do 15 m nebo s naložením na dopravní prostředek v hornině tř. 3 Příplatek k cenám za lepivost horniny tř. 3 | m3 | 88.462 |  | 0 | CS ÚRS 2017 01 |  |  | základní |  | 0 | 0 | 0 | 0 | 0 | 4 | K | 2 |  |  |  | ROZPOCET |  |  |  | 0 | 0 | 0 | 0 | 0 | 1 | 0 | 4 | 2037392891
| PSC |  | Poznámka k souboru cen: 1. Ceny jsou určeny pro vykopávky: a) příkopů pro silnice a to i tehdy, jsou-li vykopávky příkopů prováděny samostatně, b) v zemnících na suchu, jestliže tyto zemníky přímo souvisejí s odkopávkami nebo prokopávkami pro spodní stavbu silnic. Vykopávky v ostatních zemnících se oceňují podle kapitoly. 3*2 Zemníky Všeobecných podmínek tohoto katalogu. c) při zahlubování silnic pro mimoúrovňové křížení a pro vykopávky pod mosty provedenými v předepsaném předstihu. Část vykopávky mezi svislými rovinami proloženými vnějšími hranami mostu se oceňují: - při objemu do 1 000 m3 cenami pro množství do 100 m3 - při objemu přes 1 000 m3 cenami pro množství přes 100 do 1 000 m3. d) pro sejmutí podorničí s přihlédnutím k ustanovení čl. 3112 Všeobecných podmínek katalogu. 2. Ceny nelze použít pro odkopávky a prokopávky v zapažených prostorách; tyto zemní práce se oceňují podle čl. 3116 Všeobecných podmínek tohoto katalogu. 3. V cenách jsou započteny i náklady na vodorovné přemístění výkopku v příčných profilech na přilehlých svazích a příkopech. Vzdálenosti příčného přemístění se nezahrnují do střední vzdálenosti vodorovného přemístění výkopku. 4. Vodorovné přemístění výkopku z výkopiště na násypiště při jakékoliv šířce koruny se nepovažuje za vodorovné přemístění výkopku v příčném profilu, je-li při odkopávce nebo prokopávce mezi výkopištěm a násypištěm v příčném profilu dopravní nebo jiný pruh, na němž projekt vylučuje rušení provozu prováděním zemních prací. Takové přemístění výkopku se oceňuje podle čl. 3162 Všeobecných podmínek tohoto katalogu. 5. Přemístění výkopku v příčných profilech na vzdálenost přes 15 m se oceňuje cenami souboru cen 162 .0-1 . Vodorovné přemístění výkopku části A 01 Společné zemní práce tohoto katalogu | [15 empty] | PSC | 2
| VV |  | 294,872*0,3 |  | 88.462 | [13 empty] | VV | 2 | 2 | True | 1 | ROZPOCET
5 | K | 132201101 | Hloubení zapažených i nezapažených rýh šířky do 600 mm s urovnáním dna do předepsaného profilu a spádu v hornině tř. 3 do 100 m3 | m3 | 12.98 |  | 0 | CS ÚRS 2017 01 |  |  | základní |  | 0 | 0 | 0 | 0 | 0 | 4 | K | 2 |  |  |  | ROZPOCET |  |  |  | 0 | 0 | 0 | 0 | 0 | 1 | 0 | 4 | -1708759299
| PSC |  | Poznámka k souboru cen: 1. V cenách jsou započteny i náklady na přehození výkopku na přilehlém terénu na vzdálenost do 3 m od podélné osy rýhy nebo naložení na dopravní prostředek. 2. Ceny jsou určeny pro rýhy: a) šířky přes 200 do 300 mm a hloubky do 750 mm, b) šířky přes 300 do 400 mm a hloubky do 1 000 mm, c) šířky přes 400 do 500 mm a hloubky do 1 250 mm, d) šířky přes 500 do 600 mm a hloubky do 1 500 mm. 3. Náklady na svislé přemístění výkopku nad 1 m hloubky se určí dle ustanovení článku č. 3161 všeobecných podmínek katalogu. | [15 empty] | PSC | 2
| VV |  | drenáž*0,4*0,5 |  | 12.98 | [13 empty] | VV | 2 | 2 | True | 1 | ROZPOCET
6 | K | 132201109 | Hloubení zapažených i nezapažených rýh šířky do 600 mm s urovnáním dna do předepsaného profilu a spádu v hornině tř. 3 Příplatek k cenám za lepivost horniny tř. 3 | m3 | 3.894 |  | 0 | CS ÚRS 2017 01 |  |  | základní |  | 0 | 0 | 0 | 0 | 0 | 4 | K | 2 |  |  |  | ROZPOCET |  |  |  | 0 | 0 | 0 | 0 | 0 | 1 | 0 | 4 | 980754660
| PSC |  | Poznámka k souboru cen: 1. V cenách jsou započteny i náklady na přehození výkopku na přilehlém terénu na vzdálenost do 3 m od podélné osy rýhy nebo naložení na dopravní prostředek. 2. Ceny jsou určeny pro rýhy: a) šířky přes 200 do 300 mm a hloubky do 750 mm, b) šířky přes 300 do 400 mm a hloubky do 1 000 mm, c) šířky přes 400 do 500 mm a hloubky do 1 250 mm, d) šířky přes 500 do 600 mm a hloubky do 1 500 mm. 3. Náklady na svislé přemístění výkopku nad 1 m hloubky se určí dle ustanovení článku č. 3161 všeobecných podmínek katalogu. | [15 empty] | PSC | 2
| VV |  | 12,980*0,3 |  | 3.894 | [13 empty] | VV | 2 | 2 | True | 1 | ROZPOCET
7 | K | 162301401 | Vodorovné přemístění větví, kmenů nebo pařezů s naložením, složením a dopravou do 5000 m větví stromů listnatých, průměru kmene přes 100 do 300 mm | kus | 2 |  | 0 | CS ÚRS 2017 01 |  |  | základní |  | 0 | 0 | 0 | 0 | 0 | 4 | K | 2 |  |  |  | ROZPOCET |  |  |  | 0 | 0 | 0 | 0 | 0 | 1 | 0 | 4 | -170370412
| PSC |  | Poznámka k souboru cen: 1. Průměr kmene i pařezu se měří v místě řezu. 2. Měrná jednotka je 1 strom. | [15 empty] | PSC | 2
8 | K | 162301411 | Vodorovné přemístění větví, kmenů nebo pařezů s naložením, složením a dopravou do 5000 m kmenů stromů listnatých, průměru přes 100 do 300 mm | kus | 2 |  | 0 | CS ÚRS 2017 01 |  |  | základní |  | 0 | 0 | 0 | 0 | 0 | 4 | K | 2 |  |  |  | ROZPOCET |  |  |  | 0 | 0 | 0 | 0 | 0 | 1 | 0 | 4 | 1248227497
| PSC |  | Poznámka k souboru cen: 1. Průměr kmene i pařezu se měří v místě řezu. 2. Měrná jednotka je 1 strom. | [15 empty] | PSC | 2
9 | K | 162301421 | Vodorovné přemístění větví, kmenů nebo pařezů s naložením, složením a dopravou do 5000 m pařezů kmenů, průměru přes 100 do 300 mm | kus | 2 |  | 0 | CS ÚRS 2017 01 |  |  | základní |  | 0 | 0 | 0 | 0 | 0 | 4 | K | 2 |  |  |  | ROZPOCET |  |  |  | 0 | 0 | 0 | 0 | 0 | 1 | 0 | 4 | -1558298027
| PSC |  | Poznámka k souboru cen: 1. Průměr kmene i pařezu se měří v místě řezu. 2. Měrná jednotka je 1 strom. | [15 empty] | PSC | 2
10 | K | 162301901 | Vodorovné přemístění větví, kmenů nebo pařezů s naložením, složením a dopravou Příplatek k cenám za každých dalších i započatých 5000 m přes 5000 m větví stromů listnatých, průměru kmene přes 100 do 300 mm | kus | 2 |  | 0 | CS ÚRS 2017 01 |  |  | základní |  | 0 | 0 | 0 | 0 | 0 | 4 | K | 2 |  |  |  | ROZPOCET |  |  |  | 0 | 0 | 0 | 0 | 0 | 1 | 0 | 4 | 1197558553
| PSC |  | Poznámka k souboru cen: 1. Průměr kmene i pařezu se měří v místě řezu. 2. Měrná jednotka je 1 strom. | [15 empty] | PSC | 2
11 | K | 162301911 | Vodorovné přemístění větví, kmenů nebo pařezů s naložením, složením a dopravou Příplatek k cenám za každých dalších i započatých 5000 m přes 5000 m kmenů stromů listnatých, o průměru přes 100 do 300 mm | kus | 2 |  | 0 | CS ÚRS 2017 01 |  |  | základní |  | 0 | 0 | 0 | 0 | 0 | 4 | K | 2 |  |  |  | ROZPOCET |  |  |  | 0 | 0 | 0 | 0 | 0 | 1 | 0 | 4 | 628183951
| PSC |  | Poznámka k souboru cen: 1. Průměr kmene i pařezu se měří v místě řezu. 2. Měrná jednotka je 1 strom. | [15 empty] | PSC | 2
12 | K | 162301921 | Vodorovné přemístění větví, kmenů nebo pařezů s naložením, složením a dopravou Příplatek k cenám za každých dalších i započatých 5000 m přes 5000 m pařezů kmenů, průměru přes 100 do 300 mm | kus | 2 |  | 0 | CS ÚRS 2017 01 |  |  | základní |  | 0 | 0 | 0 | 0 | 0 | 4 | K | 2 |  |  |  | ROZPOCET |  |  |  | 0 | 0 | 0 | 0 | 0 | 1 | 0 | 4 | 532217611
| PSC |  | Poznámka k souboru cen: 1. Průměr kmene i pařezu se měří v místě řezu. 2. Měrná jednotka je 1 strom. | [15 empty] | PSC | 2
13 | K | 162701105 | Vodorovné přemístění výkopku nebo sypaniny po suchu na obvyklém dopravním prostředku, bez naložení výkopku, avšak se složením bez rozhrnutí z horniny tř. 1 až 4 na vzdálenost přes 9 000 do 10 000 m | m3 | 250.071 |  | 0 | CS ÚRS 2017 01 |  |  | základní |  | 0 | 0 | 0 | 0 | 0 | 4 | K | 2 |  |  |  | ROZPOCET |  |  |  | 0 | 0 | 0 | 0 | 0 | 1 | 0 | 4 | 1062363912
| PSC |  | Poznámka k souboru cen: 1. Ceny nelze použít, předepisuje-li projekt přemístit výkopek na místo nepřístupné obvyklým dopravním prostředkům; toto přemístění se oceňuje individuálně. 2. V cenách jsou započteny i náhrady za jízdu loženého vozidla v terénu ve výkopišti nebo na násypišti. 3. V cenách nejsou započteny náklady na rozhrnutí výkopku na násypišti; toto rozhrnutí se oceňuje cenami souboru cen 171 . 0- . . Uložení sypaniny do násypů a 171 20-1201Uložení sypaniny na skládky. 4. Je-li na dopravní dráze pro vodorovné přemístění nějaká překážka, pro kterou je nutno překládat výkopek z jednoho obvyklého dopravního prostředku na jiný obvyklý dopravní prostředek, oceňuje se toto lomené vodorovné přemístění výkopku v každém úseku samostatně příslušnou cenou tohoto souboru cen a překládání výkopku cenami souboru cen 167 10-3 . Nakládání neulehlého výkopku z hromad s ohledem na ustanovení pozn. číslo 5. 5. Přemísťuje-li se výkopek z dočasných skládek vzdálených do 50 m, neoceňuje se nakládání výkopku, i když se provádí. Toto ustanovení neplatí, vylučuje-li projekt použití dozeru. 6. V cenách vodorovného přemístění sypaniny nejsou započteny náklady na dodávku materiálu, tyto se oceňují ve specifikaci. | [15 empty] | PSC | 2
| VV |  | tráva*0,2+12,98+294,872-91,161 |  | 250.071 | [13 empty] | VV | 2 | 2 | True | 1 | ROZPOCET
14 | K | 162701109 | Vodorovné přemístění výkopku nebo sypaniny po suchu na obvyklém dopravním prostředku, bez naložení výkopku, avšak se složením bez rozhrnutí z horniny tř. 1 až 4 na vzdálenost Příplatek k ceně za každých dalších i započatých 1 000 m | m3 | 166.9 |  | 0 | CS ÚRS 2017 01 |  |  | základní |  | 0 | 0 | 0 | 0 | 0 | 4 | K | 2 |  |  |  | ROZPOCET |  |  |  | 0 | 0 | 0 | 0 | 0 | 1 | 0 | 4 | 1540832880
| PSC |  | Poznámka k souboru cen: 1. Ceny nelze použít, předepisuje-li projekt přemístit výkopek na místo nepřístupné obvyklým dopravním prostředkům; toto přemístění se oceňuje individuálně. 2. V cenách jsou započteny i náhrady za jízdu loženého vozidla v terénu ve výkopišti nebo na násypišti. 3. V cenách nejsou započteny náklady na rozhrnutí výkopku na násypišti; toto rozhrnutí se oceňuje cenami souboru cen 171 . 0- . . Uložení sypaniny do násypů a 171 20-1201Uložení sypaniny na skládky. 4. Je-li na dopravní dráze pro vodorovné přemístění nějaká překážka, pro kterou je nutno překládat výkopek z jednoho obvyklého dopravního prostředku na jiný obvyklý dopravní prostředek, oceňuje se toto lomené vodorovné přemístění výkopku v každém úseku samostatně příslušnou cenou tohoto souboru cen a překládání výkopku cenami souboru cen 167 10-3 . Nakládání neulehlého výkopku z hromad s ohledem na ustanovení pozn. číslo 5. 5. Přemísťuje-li se výkopek z dočasných skládek vzdálených do 50 m, neoceňuje se nakládání výkopku, i když se provádí. Toto ustanovení neplatí, vylučuje-li projekt použití dozeru. 6. V cenách vodorovného přemístění sypaniny nejsou započteny náklady na dodávku materiálu, tyto se oceňují ve specifikaci. | [15 empty] | PSC | 2
15 | K | 171101141 | Uložení sypaniny do násypů s rozprostřením sypaniny ve vrstvách a s hrubým urovnáním zhutněných s uzavřením povrchu násypu z jakýchkoliv hornin pro jakýkoliv způsob uložení, při průměrném množství násypu do 0,75 m3 na 1 m | m3 | 91.161 |  | 0 | CS ÚRS 2017 01 |  |  | základní |  | 0 | 0 | 0 | 0 | 0 | 4 | K | 2 |  |  |  | ROZPOCET |  |  |  | 0 | 0 | 0 | 0 | 0 | 1 | 0 | 4 | -1307995582
| PSC |  | Poznámka k souboru cen: 1. Ceny lze použít i pro sypaniny odebírané z hald, pro hlušinu apod. 2. Cenu 20-1101 lze použít i pro: a) rozprostření zbylého výkopu na místě po zásypu jam a rýh pro podzemní vedení a zářezů pro podzemní vedení; toto množství se určí v m3 uloženého výkopku, měřeného v rostlém stavu, b) uložení výkopku do násypů pod vodou. 3. Ceny lze použít i pro uložení sypaniny s předepsaným zhutněním na trvalé skládky, do koryt vodotečí a do prohlubní terénu. 4. Cenu 10-1131 lze použít i pro ukládání sypaniny z hornin nesoudržných i soudržných společně bez možnosti jejich roztřídění. 5. Ceny -1121 a -1131 lze použít jen tehdy, jestliže objem násypů, oceňovaných těmito cenami, měřený podle ustanovení čl. 3571 Všeobecných podmínek katalogu nepřesáhne 100 000 m3na objektu. Násypy, jejichž součet objemů přesáhne 100 000 m3 na objektu, se ocení individuálně. 6. Ceny jsou určeny pro míru zhutnění určenou projektem: a) pro ceny -1101 až -1105 v % výsledku zkoušky PS, b) pro ceny -1111 a -1112 relativní ulehlostí I(d), c) pro ceny -1121 a -1131 stanovením technologie. 7. Ceny nelze použít: a) pro uložení sypaniny do hrází; uložení netříděné sypaniny do hrází se oceňuje cenami souboru cen 171 uložení netříděných sypanin do hrází části A 03, případně cenovými normativy podle části A 31, b) pro uložení sypaniny do ochranných valů nebo těch jejich částí, jejichž šířka je menší než 3 m. Toto uložení se oceňuje cenami souboru cen 175 10-11 Obsyp objektů. 8. Cena 20-1101 neplatí pro uložení výkopku nebo ornice při vykopávkách pro podzemní vedení podél hrany výkopu, z něhož byl výkopek získán a to ani tehdy, jestliže se výkopek po vyhození z výkopiště na povrch území ještě dále přemísťuje na hromady . podél výkopu. 9. Horninami soudržnými se rozumějí takové horniny, u nichž zdrojem pevnosti jsou molekulární a chemické vazby mezi částicemi horniny. Jde o horniny, které jsou schopny plastických deformací. 10. Horninami nesoudržnými se rozumějí horniny, u nichž hlavním zdrojem pevnosti ve smyku je pouze tření mezi jednotlivými oddělenými pevnými částicemi horniny. 11. Horninami sypkými se rozumějí horniny III. skupiny podle ČSN 72 1002 se zrnem do 125 mm. Množství zrn velikosti přes 125 mm může být nejvýše 5 % objemu. 12. Horninami kamenitými se rozumějí nestmelené úlomkovité horniny skalní a sypké se zrny přes 125 mm. Množství zrn velikosti přes 125 mm musí být vyšší než 5 % objemu. 13. Ceny pro uložení soudržných hornin lze použít, jestliže jejich přirozená vlhkost při ukládání do násypu není vyšší než 2 % optimální vlhkosti dle zkoušky PS na neredukovaný materiál. Je-li vlhkost při ukládání sypaniny do násypu vyšší, ocení se uložení sypaniny individuálně. 14. Zajišťuje-li se předepsané zhutnění násypu přesypáním podle čl. 120 ČSN 73 3050, ocení se odstranění přesypané části cenami 122 . 0-71 Odkopávky nebo prokopávky při pozemkových úpravách | [15 empty] | PSC | 2
| VV |  | 123,3*1,2/2+20,7*0,83 |  | 91.161 | [13 empty] | VV | 2 | 2 | True | 1 | ROZPOCET
16 | K | 171201211 | Uložení sypaniny poplatek za uložení sypaniny na skládce (skládkovné) | t | 357.54 |  | 0 | CS ÚRS 2017 01 |  |  | základní |  | 0 | 0 | 0 | 0 | 0 | 4 | K | 2 |  |  |  | ROZPOCET |  |  |  | 0 | 0 | 0 | 0 | 0 | 1 | 0 | 4 | -882400196
| PSC |  | Poznámka k souboru cen: 1. Cena -1201 je určena i pro: a) uložení výkopku nebo ornice na dočasné skládky předepsané projektem tak, že na 1 m2 projektem určené plochy této skládky připadá přes 2 m3 výkopku nebo ornice; v opačném případě se uložení neoceňuje. Množství výkopku nebo ornice připadající na 1 m2 skládky se určí jako podíl množství výkopku nebo ornice, měřeného v rostlém stavu a projektem určené plochy dočasné skládky; b) zasypání koryt vodotečí a prohlubní v terénu bez předepsaného zhutnění sypaniny; c) uložení výkopku pod vodou do prohlubní ve dně vodotečí nebo nádrží. 2. Cenu -1201 nelze použít pro uložení výkopku nebo ornice: a) při vykopávkách pro podzemní vedení podél hrany výkopu, z něhož byl výkopek získán, a to ani tehdy, jestliže se výkopek po vyhození z výkopu na povrch území ještě dále přemisťuje na hromady podél výkopu; b) na dočasné skládky, které nejsou předepsány projektem; c) na dočasné skládky předepsané projektem tak, že na 1 m2 projektem určené plochy této skládky připadají nejvýše 2 m3 výkopku nebo ornice (viz. též poznámku č. 1 a); d) na dočasné skládky, oceňuje-li se cenou 121 10-1101 Sejmutí ornice nebo lesní půdy do 50 m, nebo oceňuje-li se vodorovné přemístění výkopku do 20 m a 50 m cenami 162 20-1101, 162 20-1102, 162 20-1151 a 162 20-1152. V těchto případech se uložení výkopku nebo ornice na dočasnou skládku neoceňuje. e) na trvalé skládky s předepsaným zhutněním; toto uložení výkopku se oceňuje cenami souboru cen 171 . 0- . . Uložení sypaniny do násypů. 3. V ceně -1201 jsou započteny i náklady na rozprostření sypaniny ve vrstvách s hrubým urovnáním na skládce. 4. V ceně -1201 nejsou započteny náklady na získání skládek ani na poplatky za skládku. 5. Množství jednotek uložení výkopku (sypaniny) se určí v m3 uloženého výkopku (sypaniny),v rostlém stavu zpravidla ve výkopišti. 6. Cenu -1211 lze po dohodě upravit podle místních podmínek. | [15 empty] | PSC | 2
17 | K | 175151101 | Obsypání potrubí strojně sypaninou z vhodných hornin tř. 1 až 4 nebo materiálem připraveným podél výkopu ve vzdálenosti do 3 m od jeho kraje, pro jakoukoliv hloubku výkopu a míru zhutnění bez prohození sypaniny | m3 | 13.98 |  | 0 | CS ÚRS 2017 01 |  |  | základní |  | 0 | 0 | 0 | 0 | 0 | 4 | K | 2 |  |  |  | ROZPOCET |  |  |  | 0 | 0 | 0 | 0 | 0 | 1 | 0 | 4 | 237869291
| PSC |  | Poznámka k souboru cen: 1. Objem obsypu na 1 m délky potrubí se rovná šířce dna výkopu násobené součtem vnějšího průměru potrubí příp. i s obalem a projektované tloušťky obsypu nad, případně i pod potrubím. Pro odečítání objemu potrubí se započítávají všechny vestavěné konstrukce nebo uložené vedení i s jejich obklady a podklady (tento objem se nazývá objemem horniny vytlačené konstrukcí). 2. Míru zhutnění předepisuje projekt. 3. V cenách nejsou zahrnuty náklady na nakupovanou sypaninu. Tato se oceňuje ve specifikaci. 4. V cenách nejsou zahrnuty náklady na prohození sypaniny, tyto náklady se oceňují položkou 17511-1109 Příplatek za prohození sypaniny. | [15 empty] | PSC | 2
| VV |  | drenáž*0,4*0,5+1"vyústění drenáže |  | 13.98 | [13 empty] | VV | 2 | 2 | True | 1 | ROZPOCET
18 | M | 583336880 | kamenivo těžené hrubé frakce 32-63 | t | 27.96 |  | 0 | CS ÚRS 2017 01 |  |  | základní |  | 0 | 1 | 27.96 | 0 | 0 | 8 | M | 2 |  |  |  | ROZPOCET |  |  |  | 0 | 0 | 0 | 0 | 0 | 1 | 0 | 4 | -769795188
19 | K | 181111111 | Plošná úprava terénu v zemině tř. 1 až 4 s urovnáním povrchu bez doplnění ornice souvislé plochy do 500 m2 při nerovnostech terénu přes 50 do 100 mm v rovině nebo na svahu do 1:5 | m2 | 166.9 |  | 0 | CS ÚRS 2017 01 |  |  | základní |  | 0 | 0 | 0 | 0 | 0 | 4 | K | 2 |  |  |  | ROZPOCET |  |  |  | 0 | 0 | 0 | 0 | 0 | 1 | 0 | 4 | -1021052709
| PSC |  | Poznámka k souboru cen: 1. Ceny jsou určeny pro vyrovnání nerovností neupraveného rostlého nebo ulehlého terénu. 2. Ceny lze použít pro vyrovnání terénu při zakládání trávníku. 3. V cenách nejsou započteny náklady na hutnění, tyto náklady se oceňují cenami souboru cen 215 90-1.. Zhutnění podloží pod násypy z rostlé horniny tř. 1 až 4 katalogu 800-1 Zemní práce. 4. V cenách o sklonu svahu přes 1:1 jsou uvažovány podmínky pro svahy běžně schůdné; bez použití lezeckých technik. V případě použití lezeckých technik se tyto náklady oceňují individuálně. | [15 empty] | PSC | 2
| VV | tráva | 11,5+10,4+8,1+16,8+58,5+12,1+2,3+4,6+12,7+29,9 |  | 166.9 | [13 empty] | VV | 2 | 2 | True | 1 | ROZPOCET
20 | K | 181301103 | Rozprostření a urovnání ornice v rovině nebo ve svahu sklonu do 1:5 při souvislé ploše do 500 m2, tl. vrstvy přes 150 do 200 mm | m2 | 166.9 |  | 0 | CS ÚRS 2017 01 |  |  | základní |  | 0 | 0 | 0 | 0 | 0 | 4 | K | 2 |  |  |  | ROZPOCET |  |  |  | 0 | 0 | 0 | 0 | 0 | 1 | 0 | 4 | 1990529395
| PSC |  | Poznámka k souboru cen: 1. V ceně jsou započteny i náklady na případné nutné přemístění hromad nebo dočasných skládek na místo spotřeby ze vzdálenosti do 30 m. 2. V ceně nejsou započteny náklady na získání ornice; toto získání se oceňuje cenami souboru cen 121 10-11 Sejmutí ornice. 3. Případné nakládání ornice, v souvislosti s pozn. č. 2 se oceňuje cenami souboru cen 167 10-11 Nakládání, skládání a překládání neulehlého výkopku nebo sypaniny. 4. Jsou-li hromady nebo dočasné skládky ornice umístěny podle projektu ve vzdálenosti přes 30 m od místa spotřeby, oceňuje se její přemístění cenami souboru cen 162 . 0-1 . Vodorovné přemístění výkopku, přičemž se vzdálenost 30 m, uvedená v popisu cen, neodečítá. | [15 empty] | PSC | 2
| VV |  | tráva |  | 166.9 | [13 empty] | VV | 2 | 2 | True | 1 | ROZPOCET
21 | M | 103641010 | zemina pro terénní úpravy - ornice | t | 55.077 |  | 0 | CS ÚRS 2017 01 |  |  | základní |  | 0 | 1 | 55.077 | 0 | 0 | 8 | M | 2 |  |  |  | ROZPOCET |  |  |  | 0 | 0 | 0 | 0 | 0 | 1 | 0 | 4 | -1937286691
| VV |  | tráva*0,2*1,65 |  | 55.077 | [13 empty] | VV | 2 | 2 | True | 1 | ROZPOCET
22 | K | 181411131 | Založení trávníku na půdě předem připravené plochy do 1000 m2 výsevem včetně utažení parkového v rovině nebo na svahu do 1:5 | m2 | 166.9 |  | 0 | CS ÚRS 2017 01 |  |  | základní |  | 0 | 0 | 0 | 0 | 0 | 4 | K | 2 |  |  |  | ROZPOCET |  |  |  | 0 | 0 | 0 | 0 | 0 | 1 | 0 | 4 | -12429440
| PSC |  | Poznámka k souboru cen: 1. V cenách jsou započteny i náklady na pokosení, naložení a odvoz odpadu do 20 km se složením. 2. V cenách -1161 až -1164 nejsou započteny i náklady na zatravňovací textilii. 3. V cenách nejsou započteny náklady na: a) přípravu půdy, b) travní semeno, tyto náklady se oceňují ve specifikaci, c) vypletí a zalévání; tyto práce se oceňují cenami části C02 souborů cen 185 80-42 Vypletí a 185 80-43 Zalití rostlin vodou, d) srovnání terénu, tyto práce se oceňují souborem cen 181 1.-..Plošná úprava terénu. 4. V cenách o sklonu svahu přes 1:1 jsou uvažovány podmínky pro svahy běžně schůdné; bez použití lezeckých technik. V případě použití lezeckých technik se tyto náklady oceňují individuálně. | [15 empty] | PSC | 2
| VV |  | tráva |  | 166.9 | [13 empty] | VV | 2 | 2 | True | 1 | ROZPOCET
23 | M | 005724150 | osivo směs travní parková směs exclusive | kg | 2.504 |  | 0 | CS ÚRS 2017 01 |  |  | základní |  | 0 | 0.001 | 0.002504 | 0 | 0 | 8 | M | 2 |  |  |  | ROZPOCET |  |  |  | 0 | 0 | 0 | 0 | 0 | 1 | 0 | 4 | -926929133
24 | K | 181951102 | Úprava pláně vyrovnáním výškových rozdílů v hornině tř. 1 až 4 se zhutněním | m2 | 593.8 |  | 0 | CS ÚRS 2017 01 |  |  | základní |  | 0 | 0 | 0 | 0 | 0 | 4 | K | 2 |  |  |  | ROZPOCET |  |  |  | 0 | 0 | 0 | 0 | 0 | 1 | 0 | 4 | 824275626
| PSC |  | Poznámka k souboru cen: 1. Ceny jsou určeny pro urovnání všech nově zřizovaných ploch (v zářezech i na násypech) vodorovných nebo ve sklonu do 1:5 pod zpevnění ploch jakéhokoliv druhu, pod humusování, (ne však pro plochy zásypu rýh pro podzemní vedení), drnování apod. a dále, předepíše-li projekt urovnání pláně z jiného důvodu. 2. Ceny nelze použít pro urovnání lavic (berem) šířky do 3 m přerušujících svahy, pro urovnání dna silničních a železničních příkopů pro jakoukoliv šířku dna; toto urovnání se oceňuje cenami souboru cen 182 .0-1 Svahování. 3. Urovnání ploch ve sklonu přes 1 : 5 se oceňuje cenami souboru cen 182 . 0-11 Svahování trvalých svahů do projektovaných profilů. 4. Náklady na urovnání dna a stěn při čištění příkopů pozemních komunikací jsou započteny v cenách souborů cen 938 90-2 . Čištění příkopů komunikací v suchu nebo ve vodě části A02 Zemní práce pro objekty oborů 821 až 828. 5. Míru zhutnění určuje projekt. Ceny se zhutněním jsou určeny pro jakoukoliv míru zhutnění. | [15 empty] | PSC | 2
| VV |  | chodníky+živice |  | 593.8 | [13 empty] | VV | 2 | 2 | True | 1 | ROZPOCET
| D | 3 | Svislé a kompletní konstrukce |  |  |  | 0 | [5 empty] | 0 |  | 5.661 |  | 0 | 1 | D | 1 |  |  |  | ROZPOCET | [9 empty] | 0
25 | K | 339921132 | Osazování palisád betonových v řadě se zabetonováním výšky palisády přes 500 do 1000 mm | m | 10.2 |  | 0 | CS ÚRS 2017 01 |  |  | základní |  | 0 | 0.24127 | 2.461 | 0 | 0 | 4 | K | 2 |  |  |  | ROZPOCET |  |  |  | 0 | 0 | 0 | 0 | 0 | 1 | 0 | 4 | -772401764
| PSC |  | Poznámka k souboru cen: 1. V cenách nejsou započteny náklady na zřízení rýhy nebo jámy a na dodání palisád; tyto se oceňují ve specifikaci. 2. Ceny lze použít pro palisády o jakémkoli tvaru průřezu. 3. Měrnou jednotkou (u položek číslo -1131 až -1144) se rozumí metr délky palisádové stěny. 4. Výškou palisády je uvažována celková délka osazovaného prvku. | [15 empty] | PSC | 2
26 | M | 592284100 | palisáda vzhled dobové dlažební kameny betonová přírodní 16X16X100 cm | kus | 64 |  | 0 | CS ÚRS 2017 01 |  |  | základní |  | 0 | 0.05 | 3.2 | 0 | 0 | 8 | M | 2 |  |  |  | ROZPOCET |  |  |  | 0 | 0 | 0 | 0 | 0 | 1 | 0 | 4 | 940941652
| D | 5 | Komunikace pozemní |  |  |  | 0 | [5 empty] | 0 |  | 443.3352 |  | 0 | 1 | D | 1 |  |  |  | ROZPOCET | [9 empty] | 0
27 | K | 564851111 | Podklad ze štěrkodrti ŠD s rozprostřením a zhutněním, po zhutnění tl. 150 mm | m2 | 621.6 |  | 0 | CS ÚRS 2017 01 |  |  | základní |  | 0 | 0.27994 | 174.0107 | 0 | 0 | 4 | K | 2 |  |  |  | ROZPOCET |  |  |  | 0 | 0 | 0 | 0 | 0 | 1 | 0 | 4 | -1678028359
| VV |  | živice*2 |  | 621.6 | [13 empty] | VV | 2 | 2 | True | 1 | ROZPOCET
28 | K | 564861113 | Podklad ze štěrkodrti ŠD s rozprostřením a zhutněním, po zhutnění tl. 220 mm | m2 | 283 |  | 0 | CS ÚRS 2017 01 |  |  | základní |  | 0 | 0.416 | 117.728 | 0 | 0 | 4 | K | 2 |  |  |  | ROZPOCET |  |  |  | 0 | 0 | 0 | 0 | 0 | 1 | 0 | 4 | -1514671386
| VV |  | chodníky |  | 283 | [13 empty] | VV | 2 | 2 | True | 1 | ROZPOCET
29 | K | 565155111 | Asfaltový beton vrstva podkladní ACP 16 (obalované kamenivo střednězrnné - OKS) s rozprostřením a zhutněním v pruhu šířky do 3 m, po zhutnění tl. 70 mm | m2 | 310.8 |  | 0 | CS ÚRS 2017 01 |  |  | základní |  | 0 | 0.18463 | 57.383 | 0 | 0 | 4 | K | 2 |  |  |  | ROZPOCET |  |  |  | 0 | 0 | 0 | 0 | 0 | 1 | 0 | 4 | -1523086819
| PSC |  | Poznámka k souboru cen: 1. ČSN EN 13108-1 připouští pro ACP 16 pouze tl. 50 až 80 mm. | [15 empty] | PSC | 2
| VV |  | živice |  | 310.8 | [13 empty] | VV | 2 | 2 | True | 1 | ROZPOCET
30 | K | 573231108 | Postřik spojovací PS bez posypu kamenivem ze silniční emulze, v množství 0,50 kg/m2 | m2 | 621.6 |  | 0 | CS ÚRS 2017 01 |  |  | základní |  | 0 | 0.00051 | 0.31702 | 0 | 0 | 4 | K | 2 |  |  |  | ROZPOCET |  |  |  | 0 | 0 | 0 | 0 | 0 | 1 | 0 | 4 | 900787284
| VV |  | živice*2 |  | 621.6 | [13 empty] | VV | 2 | 2 | True | 1 | ROZPOCET
31 | K | 577134111 | Asfaltový beton vrstva obrusná ACO 11 (ABS) s rozprostřením a se zhutněním z nemodifikovaného asfaltu v pruhu šířky do 3 m tř. I, po zhutnění tl. 40 mm | m2 | 310.8 |  | 0 | CS ÚRS 2017 01 |  |  | základní |  | 0 | 0.10373 | 32.2393 | 0 | 0 | 4 | K | 2 |  |  |  | ROZPOCET |  |  |  | 0 | 0 | 0 | 0 | 0 | 1 | 0 | 4 | -1583908691
| PSC |  | Poznámka k souboru cen: 1. ČSN EN 13108-1 připouští pro ACO 11 pouze tl. 35 až 50 mm. | [15 empty] | PSC | 2
| VV | živice | 2,2+4,2+116,3+2,5+181,6+4 |  | 310.8 | [13 empty] | VV | 2 | 2 | True | 1 | ROZPOCET
32 | K | 596211111 | Kladení dlažby z betonových zámkových dlaždic komunikací pro pěší s ložem z kameniva těženého nebo drceného tl. do 40 mm, s vyplněním spár s dvojitým hutněním, vibrováním a se smetením přebytečného materiálu na krajnici tl. 60 mm skupiny A, pro plochy přes 50 do 100 m2 | m2 | 283 |  | 0 | CS ÚRS 2017 01 |  |  | základní |  | 0 | 0.08425 | 23.8428 | 0 | 0 | 4 | K | 2 |  |  |  | ROZPOCET |  |  |  | 0 | 0 | 0 | 0 | 0 | 1 | 0 | 4 | -2135541651
| PSC |  | Poznámka k souboru cen: 1. Pro volbu cen dlažeb platí toto rozdělení: Skupina A: dlažby z prvků stejného tvaru, Skupina B: dlažby z prvků dvou a více tvarů nebo z obrazců o ploše jednotlivě do 100 m2, Skupina C: dlažby obloukovitých tvarů (oblouky, kruhy, apod.). 2. V cenách jsou započteny i náklady na dodání hmot pro lože a na dodání materiálu na výplň spár. 3. V cenách nejsou započteny náklady na dodání zámkové dlažby, které se oceňuje ve specifikaci; ztratné lze dohodnout u plochy a) do 100 m2 ve výši 3 %, b) přes 100 do 300 m2 ve výši 2 %, c) přes 300 m2 ve výši 1 %. 4. Část lože přesahující tloušťku 40 mm se oceňuje cenami souboru cen 451 . . -9 . Příplatek za každých dalších 10 mm tloušťky podkladu nebo lože. | [15 empty] | PSC | 2
| VV | ZD_6cm | 6,3+85,8+83,8+23,6+12,6+2,9+2,3+6+6,3+9,4+2,4+1,6+9+12,2+4,7+11,7 |  | 280.6 | [13 empty] | VV | 2 | 2 | True | 0 | ROZPOCET
| VV | ZD_slepecká | 0,8+0,6+1 |  | 2.4 | [13 empty] | VV | 2 | 2 | True | 0 | ROZPOCET
| VV | chodníky | Součet |  | 283 | [13 empty] | VV | 2 | 4 | True | 1 | ROZPOCET
33 | M | 592453080 | dlažba skladebná betonová základní 20 x 10 x 6 cm přírodní | m2 | 286.212 |  | 0 | CS ÚRS 2017 01 |  |  | základní |  | 0 | 0.131 | 37.4938 | 0 | 0 | 8 | M | 2 |  |  |  | ROZPOCET |  |  |  | 0 | 0 | 0 | 0 | 0 | 1 | 0 | 4 | 1630126147
34 | M | 592452670 | dlažba skladebná betonová základní pro nevidomé 20 x 10 x 6 cm barevná | m2 | 2.448 |  | 0 | CS ÚRS 2017 01 |  |  | základní |  | 0 | 0.131 | 0.32069 | 0 | 0 | 8 | M | 2 |  |  |  | ROZPOCET |  |  |  | 0 | 0 | 0 | 0 | 0 | 1 | 0 | 4 | 608426918
35 | K | 596211114 | Kladení dlažby z betonových zámkových dlaždic komunikací pro pěší s ložem z kameniva těženého nebo drceného tl. do 40 mm, s vyplněním spár s dvojitým hutněním, vibrováním a se smetením přebytečného materiálu na krajnici tl. 60 mm skupiny A, pro plochy Příplatek k cenám dvou barev za dlažbu z prvků | m2 | 2.4 |  | 0 | CS ÚRS 2017 01 |  |  | základní |  | 0 | 0 | 0 | 0 | 0 | 4 | K | 2 |  |  |  | ROZPOCET |  |  |  | 0 | 0 | 0 | 0 | 0 | 1 | 0 | 4 | -1603789204
| PSC |  | Poznámka k souboru cen: 1. Pro volbu cen dlažeb platí toto rozdělení: Skupina A: dlažby z prvků stejného tvaru, Skupina B: dlažby z prvků dvou a více tvarů nebo z obrazců o ploše jednotlivě do 100 m2, Skupina C: dlažby obloukovitých tvarů (oblouky, kruhy, apod.). 2. V cenách jsou započteny i náklady na dodání hmot pro lože a na dodání materiálu na výplň spár. 3. V cenách nejsou započteny náklady na dodání zámkové dlažby, které se oceňuje ve specifikaci; ztratné lze dohodnout u plochy a) do 100 m2 ve výši 3 %, b) přes 100 do 300 m2 ve výši 2 %, c) přes 300 m2 ve výši 1 %. 4. Část lože přesahující tloušťku 40 mm se oceňuje cenami souboru cen 451 . . -9 . Příplatek za každých dalších 10 mm tloušťky podkladu nebo lože. | [15 empty] | PSC | 2
| VV |  | ZD_slepecká |  | 2.4 | [13 empty] | VV | 2 | 2 | True | 1 | ROZPOCET
| D | 6 | Úpravy povrchů, podlahy a osazování výplní |  |  |  | 0 | [5 empty] | 0 |  | 12.0241 |  | 0 | 1 | D | 1 |  |  |  | ROZPOCET | [9 empty] | 0
36 | K | 637121116 | Okapový chodník z kameniva s udusáním a urovnáním povrchu z kačírku tl. 350 mm | m2 | 18.7 |  | 0 | CS ÚRS 2017 01 |  |  | základní |  | 0 | 0.643 | 12.0241 | 0 | 0 | 4 | K | 2 |  |  |  | ROZPOCET |  |  |  | 0 | 0 | 0 | 0 | 0 | 1 | 0 | 4 | 214063274
| VV |  | 9,4+3,5+5,8 |  | 18.7 | [13 empty] | VV | 2 | 2 | True | 1 | ROZPOCET
| D | 8 | Trubní vedení |  |  |  | 0 | [5 empty] | 0 |  | 0.60712 |  | 0 | 1 | D | 1 |  |  |  | ROZPOCET | [9 empty] | 0
37 | K | 871218113 | Kladení drenážního potrubí z plastických hmot do připravené rýhy z flexibilního PVC, průměru do 65 mm | m | 64.9 |  | 0 | CS ÚRS 2017 01 |  |  | základní |  | 0 | 0 | 0 | 0 | 0 | 4 | K | 2 |  |  |  | ROZPOCET |  |  |  | 0 | 0 | 0 | 0 | 0 | 1 | 0 | 4 | -300842651
| PSC |  | Poznámka k souboru cen: 1. Ceny 21-9111 a 21-9113 jsou určeny v zemině třídy 1 až 4. 2. Ceny 21-8113, 21-9111 a 21-9113 lze použít i pro potrubí s prefabrikovaným filtrem. 3. V cenách 21-9111 a 21-9113 jsou započteny i náklady na: a) proříznutí rýhy, b) vtažení flexibilního potrubí. 4. V cenách nejsou započteny náklady na dodání trub a tvarovek z plastických hmot a kameniva; tyto se oceňují ve specifikaci. Ztratné lze dohodnout ve výši 1 % na dodání trub a tvarovek z plastických hmot a 5% na dodání kameniva. | [15 empty] | PSC | 2
| VV | drenáž | 28,1+9,1+7,2+9,3+1,6+9,6 |  | 64.9 | [13 empty] | VV | 2 | 2 | True | 1 | ROZPOCET
38 | M | 286112230 | trubka drenážní flexibilní D 100 mm | m | 64.9 |  | 0 | CS ÚRS 2017 01 |  |  | základní |  | 0 | 0.00048 | 0.031152 | 0 | 0 | 8 | M | 2 |  |  |  | ROZPOCET |  |  |  | 0 | 0 | 0 | 0 | 0 | 1 | 0 | 4 | 1515130429
| VV |  | drenáž |  | 64.9 | [13 empty] | VV | 2 | 2 | True | 1 | ROZPOCET
39 | K | 895941111 | Zřízení vpusti kanalizační uliční z betonových dílců typ UV-50 normální | kus | 1 |  | 0 | CS ÚRS 2017 01 |  |  | základní |  | 0 | 0.3409 | 0.3409 | 0 | 0 | 4 | K | 2 |  |  |  | ROZPOCET |  |  |  | 0 | 0 | 0 | 0 | 0 | 1 | 0 | 4 | 720537183
| PSC |  | Poznámka k souboru cen: 1. V cenách jsou započteny i náklady na zřízení lože ze štěrkopísku. 2. V cenách nejsou započteny náklady na: a) dodání betonových dílců; betonové dílce se oceňují ve specifikaci, b) dodání kameninových dílců; kameninové dílce se oceňují ve specifikaci, c) litinové mříže; osazení mříží se oceňuje cenami souboru cen 899 20- . 1 Osazení mříží litinových včetně rámů a košů na bahno části A 01 tohoto katalogu; dodání mříží se oceňuje ve specifikaci, d) podkladní prstence; tyto se oceňují cenami souboru cen 452 38-6 . Podkladní a a vyrovnávací prstence části A 01 tohoto katalogu. | [15 empty] | PSC | 2
40 | M | 286619020 | dno šachtové 600 DIN UR 160 - přímá | kus | 1 |  | 0 | CS ÚRS 2017 01 |  |  | základní |  | 0 | 0.021 | 0.021 | 0 | 0 | 8 | M | 2 |  |  |  | ROZPOCET |  |  |  | 0 | 0 | 0 | 0 | 0 | 1 | 0 | 4 | -2077468923
| P |  | Poznámka k položce: WAVIN, kód výrobku: RF112000W | [15 empty] | P | 2
41 | M | 286617890 | koš kalový ocelový pro silniční vpusť 425 vč. madla | kus | 1 |  | 0 | CS ÚRS 2017 01 |  |  | základní |  | 0 | 0.0085 | 0.0085 | 0 | 0 | 8 | M | 2 |  |  |  | ROZPOCET |  |  |  | 0 | 0 | 0 | 0 | 0 | 1 | 0 | 4 | 1684053251
| P |  | Poznámka k položce: WAVIN, kód výrobku: RF000800W | [15 empty] | P | 2
42 | M | 286115880 | zátka kanalizace plastové KG DN 150 | kus | 1 |  | 0 | CS ÚRS 2017 01 |  |  | základní |  | 0 | 0.00029 | 0.00029 | 0 | 0 | 8 | M | 2 |  |  |  | ROZPOCET |  |  |  | 0 | 0 | 0 | 0 | 0 | 1 | 0 | 4 | 378114752
43 | M | 286619260 | roura šachtová korugovaná 600 1 m | kus | 1 |  | 0 | CS ÚRS 2017 01 |  |  | základní |  | 0 | 0.012 | 0.012 | 0 | 0 | 8 | M | 2 |  |  |  | ROZPOCET |  |  |  | 0 | 0 | 0 | 0 | 0 | 1 | 0 | 4 | -1320783296
| P |  | Poznámka k položce: WAVIN, kód výrobku: RP010000W | [15 empty] | P | 2
44 | M | 286619410 | adaptér šachtový teleskopický 600 D400 vč.těsnění | kus | 1 |  | 0 | CS ÚRS 2017 01 |  |  | základní |  | 0 | 0.012 | 0.012 | 0 | 0 | 8 | M | 2 |  |  |  | ROZPOCET |  |  |  | 0 | 0 | 0 | 0 | 0 | 1 | 0 | 4 | 533034180
| P |  | Poznámka k položce: WAVIN, kód výrobku: RF990000W | [15 empty] | P | 2
45 | M | 286619380 | mříž litinová 600/40T, 420X620 D400 | kus | 1 |  | 0 | CS ÚRS 2017 01 |  |  | základní |  | 0 | 0.041 | 0.041 | 0 | 0 | 8 | M | 2 |  |  |  | ROZPOCET |  |  |  | 0 | 0 | 0 | 0 | 0 | 1 | 0 | 4 | 600841049
| P |  | Poznámka k položce: WAVIN, kód výrobku: RF740006W | [15 empty] | P | 2
46 | M | 286619390 | prstenec šachtový betonový 600 | kus | 1 |  | 0 | CS ÚRS 2017 01 |  |  | základní |  | 0 | 0.14 | 0.14 | 0 | 0 | 8 | M | 2 |  |  |  | ROZPOCET |  |  |  | 0 | 0 | 0 | 0 | 0 | 1 | 0 | 4 | 1778425333
| P |  | Poznámka k položce: WAVIN, kód výrobku: RF600000W | [15 empty] | P | 2
47 | M | 286618380 | spojka navrtávané kanalizace DN 100 mm do korugovaného potrubí | kus | 2 |  | 0 | CS ÚRS 2017 01 |  |  | základní |  | 0 | 0.00014 | 0.00028 | 0 | 0 | 8 | M | 2 |  |  |  | ROZPOCET |  |  |  | 0 | 0 | 0 | 0 | 0 | 1 | 0 | 4 | -107823048
| P |  | Poznámka k položce: WAVIN, kód výrobku: IF261000W | [15 empty] | P | 2
| VV |  | 1*2 |  | 2 | [13 empty] | VV | 2 | 2 | True | 1 | ROZPOCET
| D | 9 | Ostatní konstrukce a práce-bourání |  |  |  | 0 | [5 empty] | 0 |  | 79.7159 |  | 0 | 1 | D | 1 |  |  |  | ROZPOCET | [9 empty] | 0
48 | K | 911121119R | Montáž a dodávka zábradlí ocelového do betonu. žárově zinkovaného vč.madel a osazení | m | 78.8 |  | 0 |  |  |  | základní |  | 0 | 0.085 | 6.698 | 0 | 0 | 4 | K | 2 |  |  |  | ROZPOCET |  |  |  | 0 | 0 | 0 | 0 | 0 | 1 | 0 | 4 | -1765811552
| VV |  | 10,8+26,7+29,5+4,3+7,5 |  | 78.8 | [13 empty] | VV | 2 | 2 | True | 1 | ROZPOCET
49 | K | 914111111 | Montáž svislé dopravní značky základní velikosti do 1 m2 objímkami na sloupky nebo konzoly | kus | 4 |  | 0 | CS ÚRS 2017 01 |  |  | základní |  | 0 | 0.0007 | 0.0028 | 0 | 0 | 4 | K | 2 |  |  |  | ROZPOCET |  |  |  | 0 | 0 | 0 | 0 | 0 | 1 | 0 | 4 | -797648796
| PSC |  | Poznámka k souboru cen: 1. V cenách jsou započteny i náklady na montáž značek včetně upevňovacího materiálu na předem připravenou nosnou konstrukci (sloupek, konzolu, sloup). 2. V cenách nejsou započteny náklady na: a) dodání značek, tyto se oceňují ve specifikaci, b) na montáž a dodávku ocelových nosných konstrukcí – sloupků, konzol, tyto se oceňují cenami souboru cen 914 51 Montáž sloupku a 914 53 Montáž konzol a nástavců, c) nátěry, tyto se oceňují jako práce PSV příslušnými cenami katalogu 800-783 Nátěry, d) naložení a odklizení výkopku, tyto se oceňují cenami části A 01 katalogu 800-1 Zemní práce. 3. Ceny nelze použít pro osazení a montáž svislých dopravních značek: a) světelných, tyto se oceňují cenami katalogu 800-741 Elektroinstalace - silnoproud, b) upevněných na lanech nebo speciálních konstrukcích nesoucích více značek, tyto se oceňují individuálně. | [15 empty] | PSC | 2
50 | M | 404441020 | značka dopravní svislá reflexní zákazová B FeZn NK 500 mm | kus | 2 |  | 0 | CS ÚRS 2017 01 |  |  | základní |  | 0 | 0.003 | 0.006 | 0 | 0 | 8 | M | 2 |  |  |  | ROZPOCET |  |  |  | 0 | 0 | 0 | 0 | 0 | 1 | 0 | 4 | 1299672350
51 | M | 404442300 | značka dopravní svislá FeZn NK 500 x 500 mm | kus | 2 |  | 0 | CS ÚRS 2017 01 |  |  | základní |  | 0 | 0.004 | 0.008 | 0 | 0 | 8 | M | 2 |  |  |  | ROZPOCET |  |  |  | 0 | 0 | 0 | 0 | 0 | 1 | 0 | 4 | -2682695
52 | K | 914511111 | Montáž sloupku dopravních značek délky do 3,5 m do betonového základu | kus | 2 |  | 0 | CS ÚRS 2017 01 |  |  | základní |  | 0 | 0.10941 | 0.21882 | 0 | 0 | 4 | K | 2 |  |  |  | ROZPOCET |  |  |  | 0 | 0 | 0 | 0 | 0 | 1 | 0 | 4 | -1794470149
| PSC |  | Poznámka k souboru cen: 1. V cenách jsou započteny i náklady na: a) vykopání jamek s odhozem výkopku na vzdálenost do 3 m, b) osazení sloupku včetně montáže a dodávky plastového víčka, 2. V cenách -1111 jsou započteny i náklady na betonový základ. 3. V cenách -1112 jsou započteny i náklady na hliníkovou patku s betonovým základem. 4. V cenách nejsou započteny náklady na: a) dodání sloupku, tyto se oceňují ve specifikaci b) naložení a odklizení výkopku, tyto se oceňují cenami části A01 katalogu 800-1 Zemní práce. | [15 empty] | PSC | 2
53 | M | 404452250 | sloupek Zn 60 - 350 | kus | 2 |  | 0 | CS ÚRS 2017 01 |  |  | základní |  | 0 | 0.0061 | 0.0122 | 0 | 0 | 8 | M | 2 |  |  |  | ROZPOCET |  |  |  | 0 | 0 | 0 | 0 | 0 | 1 | 0 | 4 | -766515197
54 | M | 404452530 | víčko plastové na sloupek 60 | kus | 2 |  | 0 | CS ÚRS 2017 01 |  |  | základní |  | 0 | 0.0001 | 0.0002 | 0 | 0 | 8 | M | 2 |  |  |  | ROZPOCET |  |  |  | 0 | 0 | 0 | 0 | 0 | 1 | 0 | 4 | -320350772
55 | M | 404452560 | upínací svorka na sloupek D 60 mm | kus | 8 |  | 0 | CS ÚRS 2017 01 |  |  | základní |  | 0 | 0.00035 | 0.0028 | 0 | 0 | 8 | M | 2 |  |  |  | ROZPOCET |  |  |  | 0 | 0 | 0 | 0 | 0 | 1 | 0 | 4 | -2143475143
| VV |  | 4*2 |  | 8 | [13 empty] | VV | 2 | 2 | True | 1 | ROZPOCET
56 | K | 916131113 | Osazení silničního obrubníku betonového se zřízením lože, s vyplněním a zatřením spár cementovou maltou ležatého s boční opěrou z betonu prostého tř. C 12/15, do lože z betonu prostého téže značky | m | 8.1 |  | 0 | CS ÚRS 2017 01 |  |  | základní |  | 0 | 0.20219 | 1.6377 | 0 | 0 | 4 | K | 2 |  |  |  | ROZPOCET |  |  |  | 0 | 0 | 0 | 0 | 0 | 1 | 0 | 4 | 295083980
| PSC |  | Poznámka k souboru cen: 1. V cenách silničních obrubníků ležatých i stojatých jsou započteny: a) pro osazení do lože z kameniva těženého i náklady na dodání hmot pro lože tl. 80 až 100 mm, b) pro osazení do lože z betonu prostého i náklady na dodání hmot pro lože tl. 80 až 100 mm; v cenách -1113 a -1213 též náklady na zřízení bočních opěr. 2. Část lože z betonu prostého přesahující tl. 100 mm se oceňuje cenou 916 99-1121 Lože pod obrubníky, krajníky nebo obruby z dlažebních kostek. 3. V cenách nejsou započteny náklady na dodání obrubníků, tyto se oceňují ve specifikaci. | [15 empty] | PSC | 2
57 | M | 59217515R | obrubník betonový silniční KO přímý 19.5x30x60 cm | kus | 14 |  | 0 |  |  |  | základní |  | 0 | 0.067 | 0.938 | 0 | 0 | 8 | M | 2 |  |  |  | ROZPOCET |  |  |  | 0 | 0 | 0 | 0 | 0 | 1 | 0 | 4 | 1356507295
58 | K | 916131213 | Osazení silničního obrubníku betonového se zřízením lože, s vyplněním a zatřením spár cementovou maltou stojatého s boční opěrou z betonu prostého tř. C 12/15, do lože z betonu prostého téže značky | m | 152.7 |  | 0 | CS ÚRS 2017 01 |  |  | základní |  | 0 | 0.1554 | 23.7296 | 0 | 0 | 4 | K | 2 |  |  |  | ROZPOCET |  |  |  | 0 | 0 | 0 | 0 | 0 | 1 | 0 | 4 | -1045599845
| PSC |  | Poznámka k souboru cen: 1. V cenách silničních obrubníků ležatých i stojatých jsou započteny: a) pro osazení do lože z kameniva těženého i náklady na dodání hmot pro lože tl. 80 až 100 mm, b) pro osazení do lože z betonu prostého i náklady na dodání hmot pro lože tl. 80 až 100 mm; v cenách -1113 a -1213 též náklady na zřízení bočních opěr. 2. Část lože z betonu prostého přesahující tl. 100 mm se oceňuje cenou 916 99-1121 Lože pod obrubníky, krajníky nebo obruby z dlažebních kostek. 3. V cenách nejsou započteny náklady na dodání obrubníků, tyto se oceňují ve specifikaci. | [15 empty] | PSC | 2
| VV |  | 38,3+73,5+36,3+4,6 |  | 152.7 | [13 empty] | VV | 2 | 2 | True | 1 | ROZPOCET
59 | M | 592175030 | obrubník betonový přírodní 100x15/12x30 cm | kus | 154.227 |  | 0 | CS ÚRS 2017 01 |  |  | základní |  | 0 | 0.102 | 15.7312 | 0 | 0 | 8 | M | 2 |  |  |  | ROZPOCET |  |  |  | 0 | 0 | 0 | 0 | 0 | 1 | 0 | 4 | -540978652
60 | K | 916231213 | Osazení chodníkového obrubníku betonového se zřízením lože, s vyplněním a zatřením spár cementovou maltou stojatého s boční opěrou z betonu prostého tř. C 12/15, do lože z betonu prostého téže značky | m | 202.25 |  | 0 | CS ÚRS 2017 01 |  |  | základní |  | 0 | 0.1295 | 26.1914 | 0 | 0 | 4 | K | 2 |  |  |  | ROZPOCET |  |  |  | 0 | 0 | 0 | 0 | 0 | 1 | 0 | 4 | 2126626306
| PSC |  | Poznámka k souboru cen: 1. V cenách chodníkových obrubníků ležatých i stojatých jsou započteny pro osazení a) do lože z kameniva těženého i náklady na dodání hmot pro lože tl. 80 až 100 mm, b) do lože z betonu prostého i náklady na dodání hmot pro lože tl. 80 až 100 mm; v cenách -1113 a -1213 též náklady na zřízení bočních opěr. 2. Část lože z betonu prostého přesahující tl. 100 mm se oceňuje cenou 916 99-1121 Lože pod obrubníky, krajníky nebo obruby z dlažebních kostek. 3. V cenách nejsou započteny náklady na dodání obrubníků, tyto se oceňují ve specifikaci. | [15 empty] | PSC | 2
| VV |  | 12,9+24,8+20,3+12+1,9+3,5+41,4+16,6+17,4+1,5+1,5+1,5+1,6+1,55+1,6+1,6+1,5+1,5+1,7+18,2+7,2+1,5*7 |  | 202.25 | [13 empty] | VV | 2 | 2 | True | 1 | ROZPOCET
61 | M | 592175120 | obrubník parkový betonový přírodníI 50x5x20 cm | kus | 406.523 |  | 0 | CS ÚRS 2017 01 |  |  | základní |  | 0 | 0.011 | 4.4718 | 0 | 0 | 8 | M | 2 |  |  |  | ROZPOCET |  |  |  | 0 | 0 | 0 | 0 | 0 | 1 | 0 | 4 | 23792185
62 | K | 919731123 | Zarovnání styčné plochy podkladu nebo krytu podél vybourané části komunikace nebo zpevněné plochy živičné tl. přes 100 do 200 mm | m | 43.1 |  | 0 | CS ÚRS 2017 01 |  |  | základní |  | 0 | 0 | 0 | 0 | 0 | 4 | K | 2 |  |  |  | ROZPOCET |  |  |  | 0 | 0 | 0 | 0 | 0 | 1 | 0 | 4 | 416902848
| PSC |  | Poznámka k souboru cen: 1. Pro volbu cen je rozhodující maximální tloušťka zarovnané styčné plochy. 2. Náklady na vodorovné přemístění suti zbylé po zarovnání styčné plochy se samostatně neoceňují, tyto náklady jsou započteny ve vodorovném přemístění suti prováděném při odstraňování podkladů nebo krytů. | [15 empty] | PSC | 2
63 | K | 919735113 | Řezání stávajícího živičného krytu nebo podkladu hloubky přes 100 do 150 mm | m | 43.1 |  | 0 | CS ÚRS 2017 01 |  |  | základní |  | 0 | 0 | 0 | 0 | 0 | 4 | K | 2 |  |  |  | ROZPOCET |  |  |  | 0 | 0 | 0 | 0 | 0 | 1 | 0 | 4 | 615407969
| PSC |  | Poznámka k souboru cen: 1. V cenách jsou započteny i náklady na spotřebu vody. | [15 empty] | PSC | 2
| VV |  | 20,8+9+5,3+2*4 |  | 43.1 | [13 empty] | VV | 2 | 2 | True | 1 | ROZPOCET
64 | K | 93511411R | Odvodňovací betonový žlab 240x240 mm bez vnitřního spádu se základem | m | 2.5 |  | 0 |  |  |  | základní |  | 0 | 0.027 | 0.0675 | 0 | 0 | 4 | K | 2 |  |  |  | ROZPOCET |  |  |  | 0 | 0 | 0 | 0 | 0 | 1 | 0 | 4 | -12600458
| D | 998 | Přesun hmot |  |  |  | 0 | [5 empty] | 0 |  | 0 |  | 0 | 1 | D | 1 |  |  |  | ROZPOCET | [9 empty] | 0
65 | K | 998223011 | Přesun hmot pro pozemní komunikace s krytem dlážděným dopravní vzdálenost do 200 m jakékoliv délky objektu | t | 242.705 |  | 0 | CS ÚRS 2017 01 |  |  | základní |  | 0 | 0 | 0 | 0 | 0 | 4 | K | 2 |  |  |  | ROZPOCET |  |  |  | 0 | 0 | 0 | 0 | 0 | 1 | 0 | 4 | -343630176
| D | PSV | Práce a dodávky PSV |  |  |  | 0 | [5 empty] | 0 |  | 0.061132 |  | 0 | 2 | D | 0 |  |  |  | ROZPOCET | [9 empty] | 0
| D | 711 | Izolace proti vodě, vlhkosti a plynům |  |  |  | 0 | [5 empty] | 0 |  | 0.061132 |  | 0 | 2 | D | 1 |  |  |  | ROZPOCET | [9 empty] | 0
66 | K | 711161511 | Izolace nopovými foliemi na ploše svislé sanace vlhkých stěn nebo soklů, zatížitelnost 70 kN/m2 sanační folie s omítací mřížkou, výška nopu 8 mm | m2 | 61.75 |  | 0 | CS ÚRS 2017 01 |  |  | základní |  | 0 | 0.00079 | 0.048782 | 0 | 0 | 16 | K | 2 |  |  |  | ROZPOCET |  |  |  | 0 | 0 | 0 | 0 | 0 | 1 | 0 | 16 | 916779801
| PSC |  | Poznámka k souboru cen: 1. V cenách -1511 až -1562 nejsou započteny náklady na ukončení izolace lištou. Tyto se oceňují položkami -1571 až -1573. 2. Prostupy izolací se oceňují cenami souboru 711 76 - Provedení detailů fóliemi. | [15 empty] | PSC | 2
| VV |  | 123,5*0,5 |  | 61.75 | [13 empty] | VV | 2 | 2 | True | 1 | ROZPOCET
67 | K | 711161571 | Izolace nopovými foliemi ukončení izolace zakončovací profil | m | 123.5 |  | 0 | CS ÚRS 2017 01 |  |  | základní |  | 0 | 0.0001 | 0.01235 | 0 | 0 | 16 | K | 2 |  |  |  | ROZPOCET |  |  |  | 0 | 0 | 0 | 0 | 0 | 1 | 0 | 16 | -35995367
| PSC |  | Poznámka k souboru cen: 1. V cenách -1511 až -1562 nejsou započteny náklady na ukončení izolace lištou. Tyto se oceňují položkami -1571 až -1573. 2. Prostupy izolací se oceňují cenami souboru 711 76 - Provedení detailů fóliemi. | [15 empty] | PSC | 2
68 | K | 998711101 | Přesun hmot pro izolace proti vodě, vlhkosti a plynům stanovený z hmotnosti přesunovaného materiálu vodorovná dopravní vzdálenost do 50 m v objektech výšky do 6 m | t | 0.061 |  | 0 | CS ÚRS 2017 01 |  |  | základní |  | 0 | 0 | 0 | 0 | 0 | 16 | K | 2 |  |  |  | ROZPOCET |  |  |  | 0 | 0 | 0 | 0 | 0 | 1 | 0 | 16 | 1425089960
| PSC |  | Poznámka k souboru cen: 1. Ceny pro přesun hmot stanovený z hmotnosti přesunovaného materiálu se používají tehdy, pokud je možné určit hmotnost za celý stavební díl. Do této hmotnosti se započítává i hmotnost materiálů oceňovaných ve specifikaci. 2. Pokud nelze jednoznačně stanovit hmotnost přesunovaných materiálů, lze pro výpočet přesunu hmot použít orientačně procentní sazbu. Touto sazbou se vynásobí rozpočtové náklady za celý stavební díl včetně nákladů na materiál ve specifikacích. 3. Příplatek k cenám -1181 pro přesun prováděný bez použití mechanizace, tj. za ztížených podmínek, lze použít pouze pro hmotnost materiálu, která se tímto způsobem skutečně přemísťuje. | [15 empty] | PSC | 2
| D | HZS | Hodinové zúčtovací sazby |  |  |  | 0 | [5 empty] | 0 |  | 0 |  | 0 | 4 | D | 0 |  |  |  | ROZPOCET | [9 empty] | 0
69 | K | HZS4221 | Hodinové zúčtovací sazby ostatních profesí revizní a kontrolní činnost geodet | hod | 20 |  | 0 | CS ÚRS 2017 01 |  |  | základní |  | 0 | 0 | 0 | 0 | 0 | 512 | K | 1 |  |  |  | ROZPOCET |  |  |  | 0 | 0 | 0 | 0 | 0 | 1 | 0 | 512 | 941746037

## 4 - IO 02 - Parkoviště
| List obsahuje: |  | 1) Krycí list soupisu | 2) Rekapitulace |  |  | 3) Soupis prací | Zpět na list: | Rekapitulace stavby
[9 empty] | >> skryté sloupce << | [9 empty] | {c9174677-8944-4179-9c32-5447a00715fd} | [5 empty] | drenáž | 63 | 2
[19 empty] | 2 | [5 empty] | parkoviště | 277,2 | 2
| KRYCÍ LIST SOUPISU | [8 empty] | v --- níže se nacházejí doplnkové a pomocné údaje k sestavám --- v | [8 empty] | False | [5 empty] | tráva | 62,314 | 2
[25 empty] | živice | 31,6 | 2
Stavba:
Rekonstrukce domu blok 60, č.p. 2180, ul. Táboritů v mostě, domov se zvláštním režimem
Objekt:
4 - IO 02 - Parkoviště
| KSO: |  |  |  |  | CC-CZ:
| Místo: |  | Most |  |  | Datum: | 13. 12. 2017
| Zadavatel: |  |  |  |  | IČ: | 25438832
|  | Mostecká bytová a.s. |  |  |  | DIČ:
| Uchazeč: |  |  |  |  | IČ:
DIČ:
| Projektant: |  |  |  |  | IČ: | 19021305
|  | Ct. Žežulka - ZEFRAPROJEKT |  |  |  | DIČ:
Poznámka:
Soupis prací je sestaven s využitím Cenové soustavy ÚRS. Položky, které pochází z této cenové soustavy, jsou ve sloupci 'Cenová soustava' označeny popisem 'CS ÚRS' a úrovní příslušného kalendářního pololetí. Veškeré další informace vymezující popis a podmínky použití těchto položek z Cenové soustavy, které nejsou uvedeny přímo v soupisu prací, jsou neomezeně dálkově k dispozici na www.cs-urs.cz, sekce Cenové a technické podmínky. Soupis položek je zpracován na základě projektu pro územní souhlas a stavební povolení.
| Cena bez DPH | [5 empty] | 0
|  |  | Základ daně |  |  | Sazba daně | Výše daně
| DPH | základní | 0 |  |  | 21% | 0
|  | snížená | 0 |  |  | 15% | 0
|  | zákl. přenesená | 0 |  |  | 21% | 0
|  | sníž. přenesená | 0 |  |  | 15% | 0
|  | nulová | 0 |  |  | 0% | 0
| Cena s DPH |  |  | v | CZK |  | 0
REKAPITULACE ČLENĚNÍ SOUPISU PRACÍ
Stavba:
Rekonstrukce domu blok 60, č.p. 2180, ul. Táboritů v mostě, domov se zvláštním režimem
Objekt:
4 - IO 02 - Parkoviště
Místo: |  |  | Most |  |  | Datum: | 13. 12. 2017
Zadavatel: |  |  | Mostecká bytová a.s. |  |  | Projektant: | Ct. Žežulka - ZEFRAPROJEKT
Uchazeč:
Kód dílu - Popis | [6 empty] | Cena celkem [CZK]
Náklady soupisu celkem | [6 empty] | 0 | [12 empty] | -1
| HSV - Práce a dodávky HSV | [5 empty] | 0
| 1 - Zemní práce | [5 empty] | 0
| 5 - Komunikace pozemní | [5 empty] | 0
| 8 - Trubní vedení | [5 empty] | 0
| 9 - Ostatní konstrukce a práce, bourání | [5 empty] | 0
| 997 - Přesun sutě | [5 empty] | 0
| 998 - Přesun hmot | [5 empty] | 0
| HZS - Hodinové zúčtovací sazby | [5 empty] | 0
SOUPIS PRACÍ
Stavba:
Rekonstrukce domu blok 60, č.p. 2180, ul. Táboritů v mostě, domov se zvláštním režimem
Objekt:
4 - IO 02 - Parkoviště
Místo: |  |  | Most |  |  | Datum: | 13. 12. 2017
Zadavatel: |  |  | Mostecká bytová a.s. |  |  | Projektant: | Ct. Žežulka - ZEFRAPROJEKT
Uchazeč:
PČ | Typ | Kód | Popis | MJ | Množství | J.cena [CZK] | Cena celkem [CZK] | Cenová soustava |  | Poznámka | DPH | J. Nh [h] | Nh celkem [h] | J. hmotnost [t] | Hmotnost celkem [t] | J. suť [t] | Suť Celkem [t]
Náklady soupisu celkem | [6 empty] | 0 | [5 empty] | 0 |  | 389.6778 |  | 129.807 |  | D | -1 | [13 empty] | 0
| D | HSV | Práce a dodávky HSV |  |  |  | 0 | [5 empty] | 0 |  | 389.6778 |  | 129.807 | 1 | D | 0 |  |  |  | ROZPOCET | [9 empty] | 0
| D | 1 | Zemní práce |  |  |  | 0 | [5 empty] | 0 |  | 45.7651 |  | 129.807 | 1 | D | 1 |  |  |  | ROZPOCET | [9 empty] | 0
1 | K | 112101101 | Kácení stromů s odřezáním kmene a s odvětvením listnatých, průměru kmene přes 100 do 300 mm | kus | 3 |  | 0 | CS ÚRS 2017 01 |  |  | základní |  | 0 | 0 | 0 | 0 | 0 | 4 | K | 2 |  |  |  | ROZPOCET |  |  |  | 0 | 0 | 0 | 0 | 0 | 1 | 0 | 4 | -175233507
| PSC |  | Poznámka k souboru cen: 1. Ceny lze použít i pro odstranění stromů ze sesuté zeminy, vývratů a polomů. 2. V ceně jsou započteny i náklady na případné nutné odklizení kmene a větví odděleně na vzdálenost do 50 m nebo s naložením na dopravní prostředek. 3. Průměr kmene se měří v místě řezu. 4. Ceny nelze užít v případě, kdy je nutné odstraňování stromu po částech; tyto práce lze oceňovat příslušnými cenami katalogu 823-1 Plochy a úprava území. 5. Počet stromů při kácení souvislého lesního porostu lze určit podle tabulky uvedené v příloze č. 2. 6. Práce jsou prováděné technikou volného kácení. O volné kácení se jedná v případě, kdy se kácí strom s volným kruhovým prostorem o poloměru minimálně 1,5 násobku výšky káceného stromu ve všech směrech. | [15 empty] | PSC | 2
2 | K | 112201101 | Odstranění pařezů s jejich vykopáním, vytrháním nebo odstřelením, s přesekáním kořenů průměru přes 100 do 300 mm | kus | 3 |  | 0 | CS ÚRS 2017 01 |  |  | základní |  | 0 | 5e-05 | 0.00015 | 0 | 0 | 4 | K | 2 |  |  |  | ROZPOCET |  |  |  | 0 | 0 | 0 | 0 | 0 | 1 | 0 | 4 | 57793337
| PSC |  | Poznámka k souboru cen: 1. Ceny lze použít i pro odstranění pařezů ze sesuté zeminy, vývratů a polomů. 2. V ceně jsou započteny i náklady na případné nutné odklizení pařezů na hromady na vzdálenost do 50 m nebo naložení na dopravní prostředek. 3. Mají-li se odstraňovat pařezy z pokáceného souvislého lesního porostu, lze počet pařezů stanovit s přihlédnutím k tabulce v příloze č. 1. 4. Zásyp jam po pařezech se oceňuje cenami souboru cen 174 20-12 této části katalogu. 5. Průměr pařezu se měří v místě řezu kmene na základě dvojího na sebe kolmého měření a následného zprůměrování naměřených hodnot. | [15 empty] | PSC | 2
3 | K | 113106271 | Rozebrání dlažeb a dílců komunikací pro pěší, vozovek a ploch s přemístěním hmot na skládku na vzdálenost do 3 m nebo s naložením na dopravní prostředek vozovek a ploch, s jakoukoliv výplní spár v ploše jednotlivě přes 50 m2 do 200 m2 ze zámkové dlažby s ložem z kameniva | m2 | 127.3 |  | 0 | CS ÚRS 2017 01 |  |  | základní |  | 0 | 0 | 0 | 0.295 | 37.5535 | 4 | K | 2 |  |  |  | ROZPOCET |  |  |  | 0 | 0 | 0 | 0 | 0 | 1 | 0 | 4 | 992566899
| PSC |  | Poznámka k souboru cen: 1. Ceny jsou určeny pro rozebrání dlažeb a dílců včetně odstranění lože. 2. Ceny nelze použít pro rozebrání dlažeb uložených do betonového lože nebo do cementové malty, které se oceňují cenami -7130, -7131, -7132, -7170, -7171, -7172, -7230, -7231 a -7232 Odstranění podkladů nebo krytů z betonu prostého; pro volbu těchto cen je rozhodující tloušťka bourané dlažby včetně lože nebo podkladu. 3. U komunikací pro pěší a u vozovek a ploch menších než 50 m2 jsou ceny určeny pro ruční rozebrání (kromě silničních dílců), u vozovek a ploch větších než 50 m2 pro rozebrání strojní. 4. V cenách nejsou započteny náklady na popř. nutné očištění: a) dlažebních nebo mozaikových kostek, které se oceňuje cenami souboru cen 979 07-11 Očištění vybouraných dlažebních kostek části C01 tohoto ceníku, b) betonových, kameninových nebo kamenných desek nebo dlaždic, které se oceňuje cenami souboru cen 979 0 . - . . Očištění vybouraných obrubníků, krajníků, desek nebo dílců části C01 tohoto ceníku. 5. Přemístění vybourané dlažby včetně materiálu z lože a spár na vzdálenost přes 3 m se oceňuje cenami souborů cen 997 22-1 Vodorovná doprava suti a vybouraných hmot. | [15 empty] | PSC | 2
4 | K | 113107112 | Odstranění podkladů nebo krytů s přemístěním hmot na skládku na vzdálenost do 3 m nebo s naložením na dopravní prostředek v ploše jednotlivě do 50 m2 z kameniva těženého, o tl. vrstvy přes 100 do 200 mm | m2 | 31.6 |  | 0 | CS ÚRS 2017 01 |  |  | základní |  | 0 | 0 | 0 | 0.3 | 9.48 | 4 | K | 2 |  |  |  | ROZPOCET |  |  |  | 0 | 0 | 0 | 0 | 0 | 1 | 0 | 4 | 347307241
| PSC |  | Poznámka k souboru cen: 1. Pro volbu cen z hlediska množství se uvažuje každá souvisle odstraňovaná plocha krytu nebo podkladu stejného druhu samostatně. Odstraňuje-li se několik vrstev vozovky najednou, jednotlivé vrstvy se oceňují každá samostatně. 2. U ploch menších než 50 m2 jsou ceny určeny pro ruční odstranění podkladu nebo krytu, u ploch větších než 50 m2 pro odstranění strojní. 3. Ceny a) –7111 až –7113, –7151 až -7153 a -7211 až -7213 lze použít i pro odstranění podkladů nebo krytů ze štěrkopísku, škváry, strusky nebo z mechanicky zpevněných zemin, b) –7121 až 7125, –7161 až -7165 a -7221 až -7225 lze použít i pro odstranění podkladů nebo krytů ze zemin stabilizovaných vápnem, c) –7130 až -7132, –7170 až -7172 a –7230 až -7232 lze použít i pro odstranění dlažeb uložených do betonového lože a dlažeb z mozaiky uložených do cementové malty nebo podkladu ze zemin stabilizovaných cementem. 4. Ceny lze použít i pro odstranění podkladů nebo krytů opatřených živičnými postřiky nebo nátěry. 5. Ceny odlišené podle tloušťky (např. do 100 mm, do 200 mm) jsou určeny vždy pro celou tloušťku jednotlivých konstrukcí. 6. V cenách nejsou započteny náklady na zarovnání styčných ploch betonových nebo živičných podkladů nebo krytů, které se oceňuje cenami souboru cen 919 73- Zarovnání styčné plochy části C 01 tohoto ceníku. Množství suti získané ze zarovnání styčných ploch podkladů nebo krytů se zvlášť nevykazuje. 7. Přemístění vybouraného materiálu na vzdálenost přes 3 m u cen –7111 až –7146 a přes 20 m u cen -7151 až –7246 se oceňuje cenami souborů cen 997 22-1 Vodorovná doprava suti. 8. Ceny -714 . , -718 . a –724 . nelze použít pro odstranění podkladu nebo krytu frézováním. | [15 empty] | PSC | 2
5 | K | 113107122 | Odstranění podkladů nebo krytů s přemístěním hmot na skládku na vzdálenost do 3 m nebo s naložením na dopravní prostředek v ploše jednotlivě do 50 m2 z kameniva hrubého drceného, o tl. vrstvy přes 100 do 200 mm | m2 | 31.6 |  | 0 | CS ÚRS 2017 01 |  |  | základní |  | 0 | 0 | 0 | 0.29 | 9.164 | 4 | K | 2 |  |  |  | ROZPOCET |  |  |  | 0 | 0 | 0 | 0 | 0 | 1 | 0 | 4 | -1846888381
| PSC |  | Poznámka k souboru cen: 1. Pro volbu cen z hlediska množství se uvažuje každá souvisle odstraňovaná plocha krytu nebo podkladu stejného druhu samostatně. Odstraňuje-li se několik vrstev vozovky najednou, jednotlivé vrstvy se oceňují každá samostatně. 2. U ploch menších než 50 m2 jsou ceny určeny pro ruční odstranění podkladu nebo krytu, u ploch větších než 50 m2 pro odstranění strojní. 3. Ceny a) –7111 až –7113, –7151 až -7153 a -7211 až -7213 lze použít i pro odstranění podkladů nebo krytů ze štěrkopísku, škváry, strusky nebo z mechanicky zpevněných zemin, b) –7121 až 7125, –7161 až -7165 a -7221 až -7225 lze použít i pro odstranění podkladů nebo krytů ze zemin stabilizovaných vápnem, c) –7130 až -7132, –7170 až -7172 a –7230 až -7232 lze použít i pro odstranění dlažeb uložených do betonového lože a dlažeb z mozaiky uložených do cementové malty nebo podkladu ze zemin stabilizovaných cementem. 4. Ceny lze použít i pro odstranění podkladů nebo krytů opatřených živičnými postřiky nebo nátěry. 5. Ceny odlišené podle tloušťky (např. do 100 mm, do 200 mm) jsou určeny vždy pro celou tloušťku jednotlivých konstrukcí. 6. V cenách nejsou započteny náklady na zarovnání styčných ploch betonových nebo živičných podkladů nebo krytů, které se oceňuje cenami souboru cen 919 73- Zarovnání styčné plochy části C 01 tohoto ceníku. Množství suti získané ze zarovnání styčných ploch podkladů nebo krytů se zvlášť nevykazuje. 7. Přemístění vybouraného materiálu na vzdálenost přes 3 m u cen –7111 až –7146 a přes 20 m u cen -7151 až –7246 se oceňuje cenami souborů cen 997 22-1 Vodorovná doprava suti. 8. Ceny -714 . , -718 . a –724 . nelze použít pro odstranění podkladu nebo krytu frézováním. | [15 empty] | PSC | 2
6 | K | 113107142 | Odstranění podkladů nebo krytů s přemístěním hmot na skládku na vzdálenost do 3 m nebo s naložením na dopravní prostředek v ploše jednotlivě do 50 m2 živičných, o tl. vrstvy přes 50 do 100 mm | m2 | 31.6 |  | 0 | CS ÚRS 2017 01 |  |  | základní |  | 0 | 0 | 0 | 0.22 | 6.952 | 4 | K | 2 |  |  |  | ROZPOCET |  |  |  | 0 | 0 | 0 | 0 | 0 | 1 | 0 | 4 | -70888624
| PSC |  | Poznámka k souboru cen: 1. Pro volbu cen z hlediska množství se uvažuje každá souvisle odstraňovaná plocha krytu nebo podkladu stejného druhu samostatně. Odstraňuje-li se několik vrstev vozovky najednou, jednotlivé vrstvy se oceňují každá samostatně. 2. U ploch menších než 50 m2 jsou ceny určeny pro ruční odstranění podkladu nebo krytu, u ploch větších než 50 m2 pro odstranění strojní. 3. Ceny a) –7111 až –7113, –7151 až -7153 a -7211 až -7213 lze použít i pro odstranění podkladů nebo krytů ze štěrkopísku, škváry, strusky nebo z mechanicky zpevněných zemin, b) –7121 až 7125, –7161 až -7165 a -7221 až -7225 lze použít i pro odstranění podkladů nebo krytů ze zemin stabilizovaných vápnem, c) –7130 až -7132, –7170 až -7172 a –7230 až -7232 lze použít i pro odstranění dlažeb uložených do betonového lože a dlažeb z mozaiky uložených do cementové malty nebo podkladu ze zemin stabilizovaných cementem. 4. Ceny lze použít i pro odstranění podkladů nebo krytů opatřených živičnými postřiky nebo nátěry. 5. Ceny odlišené podle tloušťky (např. do 100 mm, do 200 mm) jsou určeny vždy pro celou tloušťku jednotlivých konstrukcí. 6. V cenách nejsou započteny náklady na zarovnání styčných ploch betonových nebo živičných podkladů nebo krytů, které se oceňuje cenami souboru cen 919 73- Zarovnání styčné plochy části C 01 tohoto ceníku. Množství suti získané ze zarovnání styčných ploch podkladů nebo krytů se zvlášť nevykazuje. 7. Přemístění vybouraného materiálu na vzdálenost přes 3 m u cen –7111 až –7146 a přes 20 m u cen -7151 až –7246 se oceňuje cenami souborů cen 997 22-1 Vodorovná doprava suti. 8. Ceny -714 . , -718 . a –724 . nelze použít pro odstranění podkladu nebo krytu frézováním. | [15 empty] | PSC | 2
| VV |  | 16,6+15 |  | 31.6 | [13 empty] | VV | 2 | 2 | True | 1 | ROZPOCET
7 | K | 113107151 | Odstranění podkladů nebo krytů s přemístěním hmot na skládku na vzdálenost do 20 m nebo s naložením na dopravní prostředek v ploše jednotlivě přes 50 m2 do 200 m2 z kameniva těženého, o tl. vrstvy do 100 mm | m2 | 127.3 |  | 0 | CS ÚRS 2017 01 |  |  | základní |  | 0 | 0 | 0 | 0.18 | 22.914 | 4 | K | 2 |  |  |  | ROZPOCET |  |  |  | 0 | 0 | 0 | 0 | 0 | 1 | 0 | 4 | -1733020152
| PSC |  | Poznámka k souboru cen: 1. Pro volbu cen z hlediska množství se uvažuje každá souvisle odstraňovaná plocha krytu nebo podkladu stejného druhu samostatně. Odstraňuje-li se několik vrstev vozovky najednou, jednotlivé vrstvy se oceňují každá samostatně. 2. U ploch menších než 50 m2 jsou ceny určeny pro ruční odstranění podkladu nebo krytu, u ploch větších než 50 m2 pro odstranění strojní. 3. Ceny a) –7111 až –7113, –7151 až -7153 a -7211 až -7213 lze použít i pro odstranění podkladů nebo krytů ze štěrkopísku, škváry, strusky nebo z mechanicky zpevněných zemin, b) –7121 až 7125, –7161 až -7165 a -7221 až -7225 lze použít i pro odstranění podkladů nebo krytů ze zemin stabilizovaných vápnem, c) –7130 až -7132, –7170 až -7172 a –7230 až -7232 lze použít i pro odstranění dlažeb uložených do betonového lože a dlažeb z mozaiky uložených do cementové malty nebo podkladu ze zemin stabilizovaných cementem. 4. Ceny lze použít i pro odstranění podkladů nebo krytů opatřených živičnými postřiky nebo nátěry. 5. Ceny odlišené podle tloušťky (např. do 100 mm, do 200 mm) jsou určeny vždy pro celou tloušťku jednotlivých konstrukcí. 6. V cenách nejsou započteny náklady na zarovnání styčných ploch betonových nebo živičných podkladů nebo krytů, které se oceňuje cenami souboru cen 919 73- Zarovnání styčné plochy části C 01 tohoto ceníku. Množství suti získané ze zarovnání styčných ploch podkladů nebo krytů se zvlášť nevykazuje. 7. Přemístění vybouraného materiálu na vzdálenost přes 3 m u cen –7111 až –7146 a přes 20 m u cen -7151 až –7246 se oceňuje cenami souborů cen 997 22-1 Vodorovná doprava suti. 8. Ceny -714 . , -718 . a –724 . nelze použít pro odstranění podkladu nebo krytu frézováním. | [15 empty] | PSC | 2
8 | K | 113107162 | Odstranění podkladů nebo krytů s přemístěním hmot na skládku na vzdálenost do 20 m nebo s naložením na dopravní prostředek v ploše jednotlivě přes 50 m2 do 200 m2 z kameniva hrubého drceného, o tl. vrstvy přes 100 do 200 mm | m2 | 127.3 |  | 0 | CS ÚRS 2017 01 |  |  | základní |  | 0 | 0 | 0 | 0.29 | 36.917 | 4 | K | 2 |  |  |  | ROZPOCET |  |  |  | 0 | 0 | 0 | 0 | 0 | 1 | 0 | 4 | 451288888
| PSC |  | Poznámka k souboru cen: 1. Pro volbu cen z hlediska množství se uvažuje každá souvisle odstraňovaná plocha krytu nebo podkladu stejného druhu samostatně. Odstraňuje-li se několik vrstev vozovky najednou, jednotlivé vrstvy se oceňují každá samostatně. 2. U ploch menších než 50 m2 jsou ceny určeny pro ruční odstranění podkladu nebo krytu, u ploch větších než 50 m2 pro odstranění strojní. 3. Ceny a) –7111 až –7113, –7151 až -7153 a -7211 až -7213 lze použít i pro odstranění podkladů nebo krytů ze štěrkopísku, škváry, strusky nebo z mechanicky zpevněných zemin, b) –7121 až 7125, –7161 až -7165 a -7221 až -7225 lze použít i pro odstranění podkladů nebo krytů ze zemin stabilizovaných vápnem, c) –7130 až -7132, –7170 až -7172 a –7230 až -7232 lze použít i pro odstranění dlažeb uložených do betonového lože a dlažeb z mozaiky uložených do cementové malty nebo podkladu ze zemin stabilizovaných cementem. 4. Ceny lze použít i pro odstranění podkladů nebo krytů opatřených živičnými postřiky nebo nátěry. 5. Ceny odlišené podle tloušťky (např. do 100 mm, do 200 mm) jsou určeny vždy pro celou tloušťku jednotlivých konstrukcí. 6. V cenách nejsou započteny náklady na zarovnání styčných ploch betonových nebo živičných podkladů nebo krytů, které se oceňuje cenami souboru cen 919 73- Zarovnání styčné plochy části C 01 tohoto ceníku. Množství suti získané ze zarovnání styčných ploch podkladů nebo krytů se zvlášť nevykazuje. 7. Přemístění vybouraného materiálu na vzdálenost přes 3 m u cen –7111 až –7146 a přes 20 m u cen -7151 až –7246 se oceňuje cenami souborů cen 997 22-1 Vodorovná doprava suti. 8. Ceny -714 . , -718 . a –724 . nelze použít pro odstranění podkladu nebo krytu frézováním. | [15 empty] | PSC | 2
9 | K | 113202111 | Vytrhání obrub s vybouráním lože, s přemístěním hmot na skládku na vzdálenost do 3 m nebo s naložením na dopravní prostředek z krajníků nebo obrubníků stojatých | m | 33.3 |  | 0 | CS ÚRS 2017 01 |  |  | základní |  | 0 | 0 | 0 | 0.205 | 6.8265 | 4 | K | 2 |  |  |  | ROZPOCET |  |  |  | 0 | 0 | 0 | 0 | 0 | 1 | 0 | 4 | -1985184015
| PSC |  | Poznámka k souboru cen: 1. Ceny jsou určeny: a) pro vytrhání obrub, obrubníků nebo krajníků jakéhokoliv druhu a velikosti uložených v jakémkoliv loži popř. i s opěrami a vyspárovaných jakýmkoliv materiálem, b) pro obruby z dlažebních kostek uložených v jedné řadě. 2. V cenách nejsou započteny náklady na popř. nutné očištění: a) vytrhaných obrubníků nebo krajníků, které se oceňuje cenami souboru cen 979 0 . - . . Očištění vybouraných obrubníků, krajníků, desek nebo dílců části C 01 tohoto ceníku, b) vytrhaných dlažebních kostek, které se oceňují cenami souboru cen 979 07-11 Očištění vybouraných dlažebních kostek části C 01 tohoto ceníku. 3. Vytrhání obrub ze dvou řad kostek se oceňuje jako dvojnásobné množství vytrhání obrub z jedné řady kostek. 4. Přemístění vybouraných obrub, krajníků nebo dlažebních kostek včetně materiálu z lože a spár na vzdálenost přes 3 m se oceňuje cenami souborů cen 997 22-1 Vodorovná doprava suti a vybouraných hmot. | [15 empty] | PSC | 2
10 | K | 122202202 | Odkopávky a prokopávky nezapažené pro silnice s přemístěním výkopku v příčných profilech na vzdálenost do 15 m nebo s naložením na dopravní prostředek v hornině tř. 3 přes 100 do 1 000 m3 | m3 | 194.386 |  | 0 | CS ÚRS 2017 01 |  |  | základní |  | 0 | 0 | 0 | 0 | 0 | 4 | K | 2 |  |  |  | ROZPOCET |  |  |  | 0 | 0 | 0 | 0 | 0 | 1 | 0 | 4 | -973870070
| PSC |  | Poznámka k souboru cen: 1. Ceny jsou určeny pro vykopávky: a) příkopů pro silnice a to i tehdy, jsou-li vykopávky příkopů prováděny samostatně, b) v zemnících na suchu, jestliže tyto zemníky přímo souvisejí s odkopávkami nebo prokopávkami pro spodní stavbu silnic. Vykopávky v ostatních zemnících se oceňují podle kapitoly. 3*2 Zemníky Všeobecných podmínek tohoto katalogu. c) při zahlubování silnic pro mimoúrovňové křížení a pro vykopávky pod mosty provedenými v předepsaném předstihu. Část vykopávky mezi svislými rovinami proloženými vnějšími hranami mostu se oceňují: - při objemu do 1 000 m3 cenami pro množství do 100 m3 - při objemu přes 1 000 m3 cenami pro množství přes 100 do 1 000 m3. d) pro sejmutí podorničí s přihlédnutím k ustanovení čl. 3112 Všeobecných podmínek katalogu. 2. Ceny nelze použít pro odkopávky a prokopávky v zapažených prostorách; tyto zemní práce se oceňují podle čl. 3116 Všeobecných podmínek tohoto katalogu. 3. V cenách jsou započteny i náklady na vodorovné přemístění výkopku v příčných profilech na přilehlých svazích a příkopech. Vzdálenosti příčného přemístění se nezahrnují do střední vzdálenosti vodorovného přemístění výkopku. 4. Vodorovné přemístění výkopku z výkopiště na násypiště při jakékoliv šířce koruny se nepovažuje za vodorovné přemístění výkopku v příčném profilu, je-li při odkopávce nebo prokopávce mezi výkopištěm a násypištěm v příčném profilu dopravní nebo jiný pruh, na němž projekt vylučuje rušení provozu prováděním zemních prací. Takové přemístění výkopku se oceňuje podle čl. 3162 Všeobecných podmínek tohoto katalogu. 5. Přemístění výkopku v příčných profilech na vzdálenost přes 15 m se oceňuje cenami souboru cen 162 .0-1 . Vodorovné přemístění výkopku části A 01 Společné zemní práce tohoto katalogu | [15 empty] | PSC | 2
| VV |  | 4,27*5,06+5,51*7,81+4,05*5,68+4,48*9,73+4,82*8,8+0,72*28,8 |  | 194.386 | [13 empty] | VV | 2 | 2 | True | 1 | ROZPOCET
11 | K | 122202209 | Odkopávky a prokopávky nezapažené pro silnice s přemístěním výkopku v příčných profilech na vzdálenost do 15 m nebo s naložením na dopravní prostředek v hornině tř. 3 Příplatek k cenám za lepivost horniny tř. 3 | m3 | 58.316 |  | 0 | CS ÚRS 2017 01 |  |  | základní |  | 0 | 0 | 0 | 0 | 0 | 4 | K | 2 |  |  |  | ROZPOCET |  |  |  | 0 | 0 | 0 | 0 | 0 | 1 | 0 | 4 | 1110668981
| PSC |  | Poznámka k souboru cen: 1. Ceny jsou určeny pro vykopávky: a) příkopů pro silnice a to i tehdy, jsou-li vykopávky příkopů prováděny samostatně, b) v zemnících na suchu, jestliže tyto zemníky přímo souvisejí s odkopávkami nebo prokopávkami pro spodní stavbu silnic. Vykopávky v ostatních zemnících se oceňují podle kapitoly. 3*2 Zemníky Všeobecných podmínek tohoto katalogu. c) při zahlubování silnic pro mimoúrovňové křížení a pro vykopávky pod mosty provedenými v předepsaném předstihu. Část vykopávky mezi svislými rovinami proloženými vnějšími hranami mostu se oceňují: - při objemu do 1 000 m3 cenami pro množství do 100 m3 - při objemu přes 1 000 m3 cenami pro množství přes 100 do 1 000 m3. d) pro sejmutí podorničí s přihlédnutím k ustanovení čl. 3112 Všeobecných podmínek katalogu. 2. Ceny nelze použít pro odkopávky a prokopávky v zapažených prostorách; tyto zemní práce se oceňují podle čl. 3116 Všeobecných podmínek tohoto katalogu. 3. V cenách jsou započteny i náklady na vodorovné přemístění výkopku v příčných profilech na přilehlých svazích a příkopech. Vzdálenosti příčného přemístění se nezahrnují do střední vzdálenosti vodorovného přemístění výkopku. 4. Vodorovné přemístění výkopku z výkopiště na násypiště při jakékoliv šířce koruny se nepovažuje za vodorovné přemístění výkopku v příčném profilu, je-li při odkopávce nebo prokopávce mezi výkopištěm a násypištěm v příčném profilu dopravní nebo jiný pruh, na němž projekt vylučuje rušení provozu prováděním zemních prací. Takové přemístění výkopku se oceňuje podle čl. 3162 Všeobecných podmínek tohoto katalogu. 5. Přemístění výkopku v příčných profilech na vzdálenost přes 15 m se oceňuje cenami souboru cen 162 .0-1 . Vodorovné přemístění výkopku části A 01 Společné zemní práce tohoto katalogu | [15 empty] | PSC | 2
| VV |  | 194,386*0,3 |  | 58.316 | [13 empty] | VV | 2 | 2 | True | 1 | ROZPOCET
12 | K | 132201101 | Hloubení zapažených i nezapažených rýh šířky do 600 mm s urovnáním dna do předepsaného profilu a spádu v hornině tř. 3 do 100 m3 | m3 | 12.6 |  | 0 | CS ÚRS 2017 01 |  |  | základní |  | 0 | 0 | 0 | 0 | 0 | 4 | K | 2 |  |  |  | ROZPOCET |  |  |  | 0 | 0 | 0 | 0 | 0 | 1 | 0 | 4 | -1710821866
| PSC |  | Poznámka k souboru cen: 1. V cenách jsou započteny i náklady na přehození výkopku na přilehlém terénu na vzdálenost do 3 m od podélné osy rýhy nebo naložení na dopravní prostředek. 2. Ceny jsou určeny pro rýhy: a) šířky přes 200 do 300 mm a hloubky do 750 mm, b) šířky přes 300 do 400 mm a hloubky do 1 000 mm, c) šířky přes 400 do 500 mm a hloubky do 1 250 mm, d) šířky přes 500 do 600 mm a hloubky do 1 500 mm. 3. Náklady na svislé přemístění výkopku nad 1 m hloubky se určí dle ustanovení článku č. 3161 všeobecných podmínek katalogu. | [15 empty] | PSC | 2
| VV |  | drenáž*0,4*0,5 |  | 12.6 | [13 empty] | VV | 2 | 2 | True | 1 | ROZPOCET
13 | K | 132201109 | Hloubení zapažených i nezapažených rýh šířky do 600 mm s urovnáním dna do předepsaného profilu a spádu v hornině tř. 3 Příplatek k cenám za lepivost horniny tř. 3 | m3 | 3.78 |  | 0 | CS ÚRS 2017 01 |  |  | základní |  | 0 | 0 | 0 | 0 | 0 | 4 | K | 2 |  |  |  | ROZPOCET |  |  |  | 0 | 0 | 0 | 0 | 0 | 1 | 0 | 4 | -813032618
| PSC |  | Poznámka k souboru cen: 1. V cenách jsou započteny i náklady na přehození výkopku na přilehlém terénu na vzdálenost do 3 m od podélné osy rýhy nebo naložení na dopravní prostředek. 2. Ceny jsou určeny pro rýhy: a) šířky přes 200 do 300 mm a hloubky do 750 mm, b) šířky přes 300 do 400 mm a hloubky do 1 000 mm, c) šířky přes 400 do 500 mm a hloubky do 1 250 mm, d) šířky přes 500 do 600 mm a hloubky do 1 500 mm. 3. Náklady na svislé přemístění výkopku nad 1 m hloubky se určí dle ustanovení článku č. 3161 všeobecných podmínek katalogu. | [15 empty] | PSC | 2
| VV |  | 12,600*0,3 |  | 3.78 | [13 empty] | VV | 2 | 2 | True | 1 | ROZPOCET
14 | K | 162301401 | Vodorovné přemístění větví, kmenů nebo pařezů s naložením, složením a dopravou do 5000 m větví stromů listnatých, průměru kmene přes 100 do 300 mm | kus | 3 |  | 0 | CS ÚRS 2017 01 |  |  | základní |  | 0 | 0 | 0 | 0 | 0 | 4 | K | 2 |  |  |  | ROZPOCET |  |  |  | 0 | 0 | 0 | 0 | 0 | 1 | 0 | 4 | -661165342
| PSC |  | Poznámka k souboru cen: 1. Průměr kmene i pařezu se měří v místě řezu. 2. Měrná jednotka je 1 strom. | [15 empty] | PSC | 2
15 | K | 162301411 | Vodorovné přemístění větví, kmenů nebo pařezů s naložením, složením a dopravou do 5000 m kmenů stromů listnatých, průměru přes 100 do 300 mm | kus | 3 |  | 0 | CS ÚRS 2017 01 |  |  | základní |  | 0 | 0 | 0 | 0 | 0 | 4 | K | 2 |  |  |  | ROZPOCET |  |  |  | 0 | 0 | 0 | 0 | 0 | 1 | 0 | 4 | -1387699005
| PSC |  | Poznámka k souboru cen: 1. Průměr kmene i pařezu se měří v místě řezu. 2. Měrná jednotka je 1 strom. | [15 empty] | PSC | 2
16 | K | 162301421 | Vodorovné přemístění větví, kmenů nebo pařezů s naložením, složením a dopravou do 5000 m pařezů kmenů, průměru přes 100 do 300 mm | kus | 3 |  | 0 | CS ÚRS 2017 01 |  |  | základní |  | 0 | 0 | 0 | 0 | 0 | 4 | K | 2 |  |  |  | ROZPOCET |  |  |  | 0 | 0 | 0 | 0 | 0 | 1 | 0 | 4 | -939919537
| PSC |  | Poznámka k souboru cen: 1. Průměr kmene i pařezu se měří v místě řezu. 2. Měrná jednotka je 1 strom. | [15 empty] | PSC | 2
17 | K | 162301901 | Vodorovné přemístění větví, kmenů nebo pařezů s naložením, složením a dopravou Příplatek k cenám za každých dalších i započatých 5000 m přes 5000 m větví stromů listnatých, průměru kmene přes 100 do 300 mm | kus | 3 |  | 0 | CS ÚRS 2017 01 |  |  | základní |  | 0 | 0 | 0 | 0 | 0 | 4 | K | 2 |  |  |  | ROZPOCET |  |  |  | 0 | 0 | 0 | 0 | 0 | 1 | 0 | 4 | 768159861
| PSC |  | Poznámka k souboru cen: 1. Průměr kmene i pařezu se měří v místě řezu. 2. Měrná jednotka je 1 strom. | [15 empty] | PSC | 2
18 | K | 162301911 | Vodorovné přemístění větví, kmenů nebo pařezů s naložením, složením a dopravou Příplatek k cenám za každých dalších i započatých 5000 m přes 5000 m kmenů stromů listnatých, o průměru přes 100 do 300 mm | kus | 3 |  | 0 | CS ÚRS 2017 01 |  |  | základní |  | 0 | 0 | 0 | 0 | 0 | 4 | K | 2 |  |  |  | ROZPOCET |  |  |  | 0 | 0 | 0 | 0 | 0 | 1 | 0 | 4 | -2137359350
| PSC |  | Poznámka k souboru cen: 1. Průměr kmene i pařezu se měří v místě řezu. 2. Měrná jednotka je 1 strom. | [15 empty] | PSC | 2
19 | K | 162301921 | Vodorovné přemístění větví, kmenů nebo pařezů s naložením, složením a dopravou Příplatek k cenám za každých dalších i započatých 5000 m přes 5000 m pařezů kmenů, průměru přes 100 do 300 mm | kus | 3 |  | 0 | CS ÚRS 2017 01 |  |  | základní |  | 0 | 0 | 0 | 0 | 0 | 4 | K | 2 |  |  |  | ROZPOCET |  |  |  | 0 | 0 | 0 | 0 | 0 | 1 | 0 | 4 | -1499682117
| PSC |  | Poznámka k souboru cen: 1. Průměr kmene i pařezu se měří v místě řezu. 2. Měrná jednotka je 1 strom. | [15 empty] | PSC | 2
20 | K | 162701105 | Vodorovné přemístění výkopku nebo sypaniny po suchu na obvyklém dopravním prostředku, bez naložení výkopku, avšak se složením bez rozhrnutí z horniny tř. 1 až 4 na vzdálenost přes 9 000 do 10 000 m | m3 | 219.449 |  | 0 | CS ÚRS 2017 01 |  |  | základní |  | 0 | 0 | 0 | 0 | 0 | 4 | K | 2 |  |  |  | ROZPOCET |  |  |  | 0 | 0 | 0 | 0 | 0 | 1 | 0 | 4 | -1367735832
| PSC |  | Poznámka k souboru cen: 1. Ceny nelze použít, předepisuje-li projekt přemístit výkopek na místo nepřístupné obvyklým dopravním prostředkům; toto přemístění se oceňuje individuálně. 2. V cenách jsou započteny i náhrady za jízdu loženého vozidla v terénu ve výkopišti nebo na násypišti. 3. V cenách nejsou započteny náklady na rozhrnutí výkopku na násypišti; toto rozhrnutí se oceňuje cenami souboru cen 171 . 0- . . Uložení sypaniny do násypů a 171 20-1201Uložení sypaniny na skládky. 4. Je-li na dopravní dráze pro vodorovné přemístění nějaká překážka, pro kterou je nutno překládat výkopek z jednoho obvyklého dopravního prostředku na jiný obvyklý dopravní prostředek, oceňuje se toto lomené vodorovné přemístění výkopku v každém úseku samostatně příslušnou cenou tohoto souboru cen a překládání výkopku cenami souboru cen 167 10-3 . Nakládání neulehlého výkopku z hromad s ohledem na ustanovení pozn. číslo 5. 5. Přemísťuje-li se výkopek z dočasných skládek vzdálených do 50 m, neoceňuje se nakládání výkopku, i když se provádí. Toto ustanovení neplatí, vylučuje-li projekt použití dozeru. 6. V cenách vodorovného přemístění sypaniny nejsou započteny náklady na dodávku materiálu, tyto se oceňují ve specifikaci. | [15 empty] | PSC | 2
| VV |  | tráva*0,2+12,6+194,386 |  | 219.449 | [13 empty] | VV | 2 | 2 | True | 1 | ROZPOCET
21 | K | 162701109 | Vodorovné přemístění výkopku nebo sypaniny po suchu na obvyklém dopravním prostředku, bez naložení výkopku, avšak se složením bez rozhrnutí z horniny tř. 1 až 4 na vzdálenost Příplatek k ceně za každých dalších i započatých 1 000 m | m3 | 62.315 |  | 0 | CS ÚRS 2017 01 |  |  | základní |  | 0 | 0 | 0 | 0 | 0 | 4 | K | 2 |  |  |  | ROZPOCET |  |  |  | 0 | 0 | 0 | 0 | 0 | 1 | 0 | 4 | 1233229344
| PSC |  | Poznámka k souboru cen: 1. Ceny nelze použít, předepisuje-li projekt přemístit výkopek na místo nepřístupné obvyklým dopravním prostředkům; toto přemístění se oceňuje individuálně. 2. V cenách jsou započteny i náhrady za jízdu loženého vozidla v terénu ve výkopišti nebo na násypišti. 3. V cenách nejsou započteny náklady na rozhrnutí výkopku na násypišti; toto rozhrnutí se oceňuje cenami souboru cen 171 . 0- . . Uložení sypaniny do násypů a 171 20-1201Uložení sypaniny na skládky. 4. Je-li na dopravní dráze pro vodorovné přemístění nějaká překážka, pro kterou je nutno překládat výkopek z jednoho obvyklého dopravního prostředku na jiný obvyklý dopravní prostředek, oceňuje se toto lomené vodorovné přemístění výkopku v každém úseku samostatně příslušnou cenou tohoto souboru cen a překládání výkopku cenami souboru cen 167 10-3 . Nakládání neulehlého výkopku z hromad s ohledem na ustanovení pozn. číslo 5. 5. Přemísťuje-li se výkopek z dočasných skládek vzdálených do 50 m, neoceňuje se nakládání výkopku, i když se provádí. Toto ustanovení neplatí, vylučuje-li projekt použití dozeru. 6. V cenách vodorovného přemístění sypaniny nejsou započteny náklady na dodávku materiálu, tyto se oceňují ve specifikaci. | [15 empty] | PSC | 2
22 | K | 171201211 | Uložení sypaniny poplatek za uložení sypaniny na skládce (skládkovné) | t | 341.527 |  | 0 | CS ÚRS 2017 01 |  |  | základní |  | 0 | 0 | 0 | 0 | 0 | 4 | K | 2 |  |  |  | ROZPOCET |  |  |  | 0 | 0 | 0 | 0 | 0 | 1 | 0 | 4 | -634236822
| PSC |  | Poznámka k souboru cen: 1. Cena -1201 je určena i pro: a) uložení výkopku nebo ornice na dočasné skládky předepsané projektem tak, že na 1 m2 projektem určené plochy této skládky připadá přes 2 m3 výkopku nebo ornice; v opačném případě se uložení neoceňuje. Množství výkopku nebo ornice připadající na 1 m2 skládky se určí jako podíl množství výkopku nebo ornice, měřeného v rostlém stavu a projektem určené plochy dočasné skládky; b) zasypání koryt vodotečí a prohlubní v terénu bez předepsaného zhutnění sypaniny; c) uložení výkopku pod vodou do prohlubní ve dně vodotečí nebo nádrží. 2. Cenu -1201 nelze použít pro uložení výkopku nebo ornice: a) při vykopávkách pro podzemní vedení podél hrany výkopu, z něhož byl výkopek získán, a to ani tehdy, jestliže se výkopek po vyhození z výkopu na povrch území ještě dále přemisťuje na hromady podél výkopu; b) na dočasné skládky, které nejsou předepsány projektem; c) na dočasné skládky předepsané projektem tak, že na 1 m2 projektem určené plochy této skládky připadají nejvýše 2 m3 výkopku nebo ornice (viz. též poznámku č. 1 a); d) na dočasné skládky, oceňuje-li se cenou 121 10-1101 Sejmutí ornice nebo lesní půdy do 50 m, nebo oceňuje-li se vodorovné přemístění výkopku do 20 m a 50 m cenami 162 20-1101, 162 20-1102, 162 20-1151 a 162 20-1152. V těchto případech se uložení výkopku nebo ornice na dočasnou skládku neoceňuje. e) na trvalé skládky s předepsaným zhutněním; toto uložení výkopku se oceňuje cenami souboru cen 171 . 0- . . Uložení sypaniny do násypů. 3. V ceně -1201 jsou započteny i náklady na rozprostření sypaniny ve vrstvách s hrubým urovnáním na skládce. 4. V ceně -1201 nejsou započteny náklady na získání skládek ani na poplatky za skládku. 5. Množství jednotek uložení výkopku (sypaniny) se určí v m3 uloženého výkopku (sypaniny),v rostlém stavu zpravidla ve výkopišti. 6. Cenu -1211 lze po dohodě upravit podle místních podmínek. | [15 empty] | PSC | 2
23 | K | 175151101 | Obsypání potrubí strojně sypaninou z vhodných hornin tř. 1 až 4 nebo materiálem připraveným podél výkopu ve vzdálenosti do 3 m od jeho kraje, pro jakoukoliv hloubku výkopu a míru zhutnění bez prohození sypaniny | m3 | 12.6 |  | 0 | CS ÚRS 2017 01 |  |  | základní |  | 0 | 0 | 0 | 0 | 0 | 4 | K | 2 |  |  |  | ROZPOCET |  |  |  | 0 | 0 | 0 | 0 | 0 | 1 | 0 | 4 | 1630201614
| PSC |  | Poznámka k souboru cen: 1. Objem obsypu na 1 m délky potrubí se rovná šířce dna výkopu násobené součtem vnějšího průměru potrubí příp. i s obalem a projektované tloušťky obsypu nad, případně i pod potrubím. Pro odečítání objemu potrubí se započítávají všechny vestavěné konstrukce nebo uložené vedení i s jejich obklady a podklady (tento objem se nazývá objemem horniny vytlačené konstrukcí). 2. Míru zhutnění předepisuje projekt. 3. V cenách nejsou zahrnuty náklady na nakupovanou sypaninu. Tato se oceňuje ve specifikaci. 4. V cenách nejsou zahrnuty náklady na prohození sypaniny, tyto náklady se oceňují položkou 17511-1109 Příplatek za prohození sypaniny. | [15 empty] | PSC | 2
| VV |  | drenáž*0,4*0,5 |  | 12.6 | [13 empty] | VV | 2 | 2 | True | 1 | ROZPOCET
24 | M | 583336880 | kamenivo těžené hrubé frakce 32-63 | t | 25.2 |  | 0 | CS ÚRS 2017 01 |  |  | základní |  | 0 | 1 | 25.2 | 0 | 0 | 8 | M | 2 |  |  |  | ROZPOCET |  |  |  | 0 | 0 | 0 | 0 | 0 | 1 | 0 | 4 | -319598984
25 | K | 181111111 | Plošná úprava terénu v zemině tř. 1 až 4 s urovnáním povrchu bez doplnění ornice souvislé plochy do 500 m2 při nerovnostech terénu přes 50 do 100 mm v rovině nebo na svahu do 1:5 | m2 | 62.314 |  | 0 | CS ÚRS 2017 01 |  |  | základní |  | 0 | 0 | 0 | 0 | 0 | 4 | K | 2 |  |  |  | ROZPOCET |  |  |  | 0 | 0 | 0 | 0 | 0 | 1 | 0 | 4 | -1078359108
| PSC |  | Poznámka k souboru cen: 1. Ceny jsou určeny pro vyrovnání nerovností neupraveného rostlého nebo ulehlého terénu. 2. Ceny lze použít pro vyrovnání terénu při zakládání trávníku. 3. V cenách nejsou započteny náklady na hutnění, tyto náklady se oceňují cenami souboru cen 215 90-1.. Zhutnění podloží pod násypy z rostlé horniny tř. 1 až 4 katalogu 800-1 Zemní práce. 4. V cenách o sklonu svahu přes 1:1 jsou uvažovány podmínky pro svahy běžně schůdné; bez použití lezeckých technik. V případě použití lezeckých technik se tyto náklady oceňují individuálně. | [15 empty] | PSC | 2
| VV | tráva | 47,2*0,87+42,5*0,5 |  | 62.314 | [13 empty] | VV | 2 | 2 | True | 1 | ROZPOCET
26 | K | 181301103 | Rozprostření a urovnání ornice v rovině nebo ve svahu sklonu do 1:5 při souvislé ploše do 500 m2, tl. vrstvy přes 150 do 200 mm | m2 | 62.314 |  | 0 | CS ÚRS 2017 01 |  |  | základní |  | 0 | 0 | 0 | 0 | 0 | 4 | K | 2 |  |  |  | ROZPOCET |  |  |  | 0 | 0 | 0 | 0 | 0 | 1 | 0 | 4 | -1829575728
| PSC |  | Poznámka k souboru cen: 1. V ceně jsou započteny i náklady na případné nutné přemístění hromad nebo dočasných skládek na místo spotřeby ze vzdálenosti do 30 m. 2. V ceně nejsou započteny náklady na získání ornice; toto získání se oceňuje cenami souboru cen 121 10-11 Sejmutí ornice. 3. Případné nakládání ornice, v souvislosti s pozn. č. 2 se oceňuje cenami souboru cen 167 10-11 Nakládání, skládání a překládání neulehlého výkopku nebo sypaniny. 4. Jsou-li hromady nebo dočasné skládky ornice umístěny podle projektu ve vzdálenosti přes 30 m od místa spotřeby, oceňuje se její přemístění cenami souboru cen 162 . 0-1 . Vodorovné přemístění výkopku, přičemž se vzdálenost 30 m, uvedená v popisu cen, neodečítá. | [15 empty] | PSC | 2
| VV |  | tráva |  | 62.314 | [13 empty] | VV | 2 | 2 | True | 1 | ROZPOCET
27 | M | 103641010 | zemina pro terénní úpravy - ornice | t | 20.564 |  | 0 | CS ÚRS 2017 01 |  |  | základní |  | 0 | 1 | 20.564 | 0 | 0 | 8 | M | 2 |  |  |  | ROZPOCET |  |  |  | 0 | 0 | 0 | 0 | 0 | 1 | 0 | 4 | 1722118741
| VV |  | tráva*0,2*1,65 |  | 20.564 | [13 empty] | VV | 2 | 2 | True | 1 | ROZPOCET
28 | K | 181411131 | Založení trávníku na půdě předem připravené plochy do 1000 m2 výsevem včetně utažení parkového v rovině nebo na svahu do 1:5 | m2 | 62.314 |  | 0 | CS ÚRS 2017 01 |  |  | základní |  | 0 | 0 | 0 | 0 | 0 | 4 | K | 2 |  |  |  | ROZPOCET |  |  |  | 0 | 0 | 0 | 0 | 0 | 1 | 0 | 4 | -1423861462
| PSC |  | Poznámka k souboru cen: 1. V cenách jsou započteny i náklady na pokosení, naložení a odvoz odpadu do 20 km se složením. 2. V cenách -1161 až -1164 nejsou započteny i náklady na zatravňovací textilii. 3. V cenách nejsou započteny náklady na: a) přípravu půdy, b) travní semeno, tyto náklady se oceňují ve specifikaci, c) vypletí a zalévání; tyto práce se oceňují cenami části C02 souborů cen 185 80-42 Vypletí a 185 80-43 Zalití rostlin vodou, d) srovnání terénu, tyto práce se oceňují souborem cen 181 1.-..Plošná úprava terénu. 4. V cenách o sklonu svahu přes 1:1 jsou uvažovány podmínky pro svahy běžně schůdné; bez použití lezeckých technik. V případě použití lezeckých technik se tyto náklady oceňují individuálně. | [15 empty] | PSC | 2
| VV |  | tráva |  | 62.314 | [13 empty] | VV | 2 | 2 | True | 1 | ROZPOCET
29 | M | 005724150 | osivo směs travní parková směs exclusive | kg | 0.935 |  | 0 | CS ÚRS 2017 01 |  |  | základní |  | 0 | 0.001 | 0.000935 | 0 | 0 | 8 | M | 2 |  |  |  | ROZPOCET |  |  |  | 0 | 0 | 0 | 0 | 0 | 1 | 0 | 4 | -187682669
30 | K | 181951102 | Úprava pláně vyrovnáním výškových rozdílů v hornině tř. 1 až 4 se zhutněním | m2 | 308.8 |  | 0 | CS ÚRS 2017 01 |  |  | základní |  | 0 | 0 | 0 | 0 | 0 | 4 | K | 2 |  |  |  | ROZPOCET |  |  |  | 0 | 0 | 0 | 0 | 0 | 1 | 0 | 4 | -24916799
| PSC |  | Poznámka k souboru cen: 1. Ceny jsou určeny pro urovnání všech nově zřizovaných ploch (v zářezech i na násypech) vodorovných nebo ve sklonu do 1:5 pod zpevnění ploch jakéhokoliv druhu, pod humusování, (ne však pro plochy zásypu rýh pro podzemní vedení), drnování apod. a dále, předepíše-li projekt urovnání pláně z jiného důvodu. 2. Ceny nelze použít pro urovnání lavic (berem) šířky do 3 m přerušujících svahy, pro urovnání dna silničních a železničních příkopů pro jakoukoliv šířku dna; toto urovnání se oceňuje cenami souboru cen 182 .0-1 Svahování. 3. Urovnání ploch ve sklonu přes 1 : 5 se oceňuje cenami souboru cen 182 . 0-11 Svahování trvalých svahů do projektovaných profilů. 4. Náklady na urovnání dna a stěn při čištění příkopů pozemních komunikací jsou započteny v cenách souborů cen 938 90-2 . Čištění příkopů komunikací v suchu nebo ve vodě části A02 Zemní práce pro objekty oborů 821 až 828. 5. Míru zhutnění určuje projekt. Ceny se zhutněním jsou určeny pro jakoukoliv míru zhutnění. | [15 empty] | PSC | 2
| VV |  | živice+parkoviště |  | 308.8 | [13 empty] | VV | 2 | 2 | True | 1 | ROZPOCET
31 | K | 182101101 | Svahování trvalých svahů do projektovaných profilů s potřebným přemístěním výkopku při svahování v zářezech v hornině tř. 1 až 4 | m2 | 41.064 |  | 0 | CS ÚRS 2017 01 |  |  | základní |  | 0 | 0 | 0 | 0 | 0 | 4 | K | 2 |  |  |  | ROZPOCET |  |  |  | 0 | 0 | 0 | 0 | 0 | 1 | 0 | 4 | -1166020753
| PSC |  | Poznámka k souboru cen: 1. Ceny jsou určeny pro svahování všech nově zřizovaných ploch výkopů nebo násypů ve sklonu přes 1 : 5 a pro úpravu lavic (berem) šířky do 3 m přerušujících svahy, pod jakékoliv zpevnění ploch, pod humusování, drnování apod., pro úpravy dna a stěn silničních a železničních příkopů a pro úpravy dna šířky do 1 m melioračních kanálů a vodotečí. 2. Ceny nelze použít pro urovnání stěn příkopů při čištění; toto urovnání se oceňuje cenami souboru cen 938 90-2 . čištění příkopů komunikací v suchu nebo ve vodě A02 Zemní práce pro objekty oborů 821 až 828. 3. Úprava ploch vodorovných nebo ve sklonu do 1 : 5 s výjimkou ustanovení v poznámce č. 1 se oceňuje cenami souboru cen 181 *0-11 Úprava pláně vyrovnáním výškových rozdílů. | [15 empty] | PSC | 2
| VV |  | 47,2*0,87 |  | 41.064 | [13 empty] | VV | 2 | 2 | True | 1 | ROZPOCET
| D | 5 | Komunikace pozemní |  |  |  | 0 | [5 empty] | 0 |  | 316.7906 |  | 0 | 1 | D | 1 |  |  |  | ROZPOCET | [9 empty] | 0
32 | K | 564211111 | Podklad nebo podsyp ze štěrkopísku ŠP s rozprostřením, vlhčením a zhutněním, po zhutnění tl. 50 mm | m2 | 277.2 |  | 0 | CS ÚRS 2017 01 |  |  | základní |  | 0 | 0.1012 | 28.0526 | 0 | 0 | 4 | K | 2 |  |  |  | ROZPOCET |  |  |  | 0 | 0 | 0 | 0 | 0 | 1 | 0 | 4 | 583757986
| VV |  | parkoviště |  | 277.2 | [13 empty] | VV | 2 | 2 | True | 1 | ROZPOCET
33 | K | 564831111 | Podklad ze štěrkodrti ŠD s rozprostřením a zhutněním, po zhutnění tl. 100 mm | m2 | 277.2 |  | 0 | CS ÚRS 2017 01 |  |  | základní |  | 0 | 0.18907 | 52.4102 | 0 | 0 | 4 | K | 2 |  |  |  | ROZPOCET |  |  |  | 0 | 0 | 0 | 0 | 0 | 1 | 0 | 4 | -1351584215
| VV |  | parkoviště |  | 277.2 | [13 empty] | VV | 2 | 2 | True | 1 | ROZPOCET
34 | K | 564851111 | Podklad ze štěrkodrti ŠD s rozprostřením a zhutněním, po zhutnění tl. 150 mm | m2 | 63.2 |  | 0 | CS ÚRS 2017 01 |  |  | základní |  | 0 | 0.27994 | 17.6922 | 0 | 0 | 4 | K | 2 |  |  |  | ROZPOCET |  |  |  | 0 | 0 | 0 | 0 | 0 | 1 | 0 | 4 | -644789125
| VV |  | živice*2 |  | 63.2 | [13 empty] | VV | 2 | 2 | True | 1 | ROZPOCET
35 | K | 564871111 | Podklad ze štěrkodrti ŠD s rozprostřením a zhutněním, po zhutnění tl. 250 mm | m2 | 277.2 |  | 0 | CS ÚRS 2017 01 |  |  | základní |  | 0 | 0.4726 | 131.0047 | 0 | 0 | 4 | K | 2 |  |  |  | ROZPOCET |  |  |  | 0 | 0 | 0 | 0 | 0 | 1 | 0 | 4 | -302553042
| VV |  | parkoviště |  | 277.2 | [13 empty] | VV | 2 | 2 | True | 1 | ROZPOCET
36 | K | 565155111 | Asfaltový beton vrstva podkladní ACP 16 (obalované kamenivo střednězrnné - OKS) s rozprostřením a zhutněním v pruhu šířky do 3 m, po zhutnění tl. 70 mm | m2 | 31.6 |  | 0 | CS ÚRS 2017 01 |  |  | základní |  | 0 | 0.18463 | 5.8343 | 0 | 0 | 4 | K | 2 |  |  |  | ROZPOCET |  |  |  | 0 | 0 | 0 | 0 | 0 | 1 | 0 | 4 | 1519118447
| PSC |  | Poznámka k souboru cen: 1. ČSN EN 13108-1 připouští pro ACP 16 pouze tl. 50 až 80 mm. | [15 empty] | PSC | 2
| VV |  | živice |  | 31.6 | [13 empty] | VV | 2 | 2 | True | 1 | ROZPOCET
37 | K | 573231108 | Postřik spojovací PS bez posypu kamenivem ze silniční emulze, v množství 0,50 kg/m2 | m2 | 63.2 |  | 0 | CS ÚRS 2017 01 |  |  | základní |  | 0 | 0.00051 | 0.032232 | 0 | 0 | 4 | K | 2 |  |  |  | ROZPOCET |  |  |  | 0 | 0 | 0 | 0 | 0 | 1 | 0 | 4 | -1241811102
| VV |  | živice*2 |  | 63.2 | [13 empty] | VV | 2 | 2 | True | 1 | ROZPOCET
38 | K | 577134111 | Asfaltový beton vrstva obrusná ACO 11 (ABS) s rozprostřením a se zhutněním z nemodifikovaného asfaltu v pruhu šířky do 3 m tř. I, po zhutnění tl. 40 mm | m2 | 31.6 |  | 0 | CS ÚRS 2017 01 |  |  | základní |  | 0 | 0.10373 | 3.2779 | 0 | 0 | 4 | K | 2 |  |  |  | ROZPOCET |  |  |  | 0 | 0 | 0 | 0 | 0 | 1 | 0 | 4 | -1629406988
| PSC |  | Poznámka k souboru cen: 1. ČSN EN 13108-1 připouští pro ACO 11 pouze tl. 35 až 50 mm. | [15 empty] | PSC | 2
| VV | živice | 16,6+15 |  | 31.6 | [13 empty] | VV | 2 | 2 | True | 1 | ROZPOCET
39 | K | 596212212 | Kladení dlažby z betonových zámkových dlaždic pozemních komunikací s ložem z kameniva těženého nebo drceného tl. do 50 mm, s vyplněním spár, s dvojitým hutněním vibrováním a se smetením přebytečného materiálu na krajnici tl. 80 mm skupiny A, pro plochy přes 100 do 300 m2 | m2 | 277.2 |  | 0 | CS ÚRS 2017 01 |  |  | základní |  | 0 | 0.10362 | 28.7235 | 0 | 0 | 4 | K | 2 |  |  |  | ROZPOCET |  |  |  | 0 | 0 | 0 | 0 | 0 | 1 | 0 | 4 | -468195754
| PSC |  | Poznámka k souboru cen: 1. Pro volbu cen dlažeb platí toto rozdělení: Skupina A: dlažby z prvků stejného tvaru, Skupina B: dlažby z prvků dvou a více tvarů, nebo z obrazců o ploše jednotlivě do 100 m2, Skupina C: dlažby obloukovitých tvarů (oblouky, kruhy, apod.). 2. V cenách jsou započteny i náklady na dodání hmot pro lože a na dodání materiálu na výplň spár. 3. V cenách nejsou započteny náklady na dodání zámkové dlažby, které se oceňuje ve specifikaci; ztratné lze dohodnout u plochy a) do 100 m2 ve výši 3 %, b) přes 100 do 300 m2 ve výši 2 %, c) přes 300 m2 ve výši 1 %. 4. Část lože přesahující tloušťku 50 mm se oceňuje cenami souboru cen 451 ..-9 Příplatek za každých dalších 10 mm tloušťky podkladu nebo lože. | [15 empty] | PSC | 2
| VV | parkoviště | 150,2+127 |  | 277.2 | [13 empty] | VV | 2 | 2 | True | 1 | ROZPOCET
40 | M | 592453110 | dlažba skladebná betonová základní 20 x 10 x 8 cm přírodní | m2 | 273.319 |  | 0 | CS ÚRS 2017 01 |  |  | základní |  | 0 | 0.176 | 48.1041 | 0 | 0 | 8 | M | 2 |  |  |  | ROZPOCET |  |  |  | 0 | 0 | 0 | 0 | 0 | 1 | 0 | 4 | 767904693
41 | M | 592452660 | dlažba skladebná betonová základní 20 x 10 x 8 cm barevná | m2 | 9.425 |  | 0 | CS ÚRS 2017 01 |  |  | základní |  | 0 | 0.176 | 1.6588 | 0 | 0 | 8 | M | 2 |  |  |  | ROZPOCET |  |  |  | 0 | 0 | 0 | 0 | 0 | 1 | 0 | 4 | -151802761
42 | K | 596212214 | Kladení dlažby z betonových zámkových dlaždic pozemních komunikací s ložem z kameniva těženého nebo drceného tl. do 50 mm, s vyplněním spár, s dvojitým hutněním vibrováním a se smetením přebytečného materiálu na krajnici tl. 80 mm skupiny A, pro plochy Příplatek k cenám dvou barev za dlažbu z prvků | m2 | 9.24 |  | 0 | CS ÚRS 2017 01 |  |  | základní |  | 0 | 0 | 0 | 0 | 0 | 4 | K | 2 |  |  |  | ROZPOCET |  |  |  | 0 | 0 | 0 | 0 | 0 | 1 | 0 | 4 | 416971306
| PSC |  | Poznámka k souboru cen: 1. Pro volbu cen dlažeb platí toto rozdělení: Skupina A: dlažby z prvků stejného tvaru, Skupina B: dlažby z prvků dvou a více tvarů, nebo z obrazců o ploše jednotlivě do 100 m2, Skupina C: dlažby obloukovitých tvarů (oblouky, kruhy, apod.). 2. V cenách jsou započteny i náklady na dodání hmot pro lože a na dodání materiálu na výplň spár. 3. V cenách nejsou započteny náklady na dodání zámkové dlažby, které se oceňuje ve specifikaci; ztratné lze dohodnout u plochy a) do 100 m2 ve výši 3 %, b) přes 100 do 300 m2 ve výši 2 %, c) přes 300 m2 ve výši 1 %. 4. Část lože přesahující tloušťku 50 mm se oceňuje cenami souboru cen 451 ..-9 Příplatek za každých dalších 10 mm tloušťky podkladu nebo lože. | [15 empty] | PSC | 2
| D | 8 | Trubní vedení |  |  |  | 0 | [5 empty] | 0 |  | 1.027 |  | 0 | 1 | D | 1 |  |  |  | ROZPOCET | [9 empty] | 0
43 | K | 871218113 | Kladení drenážního potrubí z plastických hmot do připravené rýhy z flexibilního PVC, průměru do 65 mm | m | 63 |  | 0 | CS ÚRS 2017 01 |  |  | základní |  | 0 | 0 | 0 | 0 | 0 | 4 | K | 2 |  |  |  | ROZPOCET |  |  |  | 0 | 0 | 0 | 0 | 0 | 1 | 0 | 4 | -677812318
| PSC |  | Poznámka k souboru cen: 1. Ceny 21-9111 a 21-9113 jsou určeny v zemině třídy 1 až 4. 2. Ceny 21-8113, 21-9111 a 21-9113 lze použít i pro potrubí s prefabrikovaným filtrem. 3. V cenách 21-9111 a 21-9113 jsou započteny i náklady na: a) proříznutí rýhy, b) vtažení flexibilního potrubí. 4. V cenách nejsou započteny náklady na dodání trub a tvarovek z plastických hmot a kameniva; tyto se oceňují ve specifikaci. Ztratné lze dohodnout ve výši 1 % na dodání trub a tvarovek z plastických hmot a 5% na dodání kameniva. | [15 empty] | PSC | 2
| VV | drenáž | 31,8+31,2 |  | 63 | [13 empty] | VV | 2 | 2 | True | 1 | ROZPOCET
44 | M | 286112230 | trubka drenážní flexibilní D 100 mm | m | 63 |  | 0 | CS ÚRS 2017 01 |  |  | základní |  | 0 | 0.00048 | 0.03024 | 0 | 0 | 8 | M | 2 |  |  |  | ROZPOCET |  |  |  | 0 | 0 | 0 | 0 | 0 | 1 | 0 | 4 | -1556915809
45 | K | 89421000R | Vybourání stávající vpusti včetně zemních prací | kpl | 1 |  | 0 |  |  |  | základní |  | 0 | 0 | 0 | 0 | 0 | 4 | K | 2 |  |  |  | ROZPOCET |  |  |  | 0 | 0 | 0 | 0 | 0 | 1 | 0 | 4 | 475644438
46 | K | 895941111 | Zřízení vpusti kanalizační uliční z betonových dílců typ UV-50 normální | kus | 1 |  | 0 | CS ÚRS 2017 01 |  |  | základní |  | 0 | 0.3409 | 0.3409 | 0 | 0 | 4 | K | 2 |  |  |  | ROZPOCET |  |  |  | 0 | 0 | 0 | 0 | 0 | 1 | 0 | 4 | 777062816
| PSC |  | Poznámka k souboru cen: 1. V cenách jsou započteny i náklady na zřízení lože ze štěrkopísku. 2. V cenách nejsou započteny náklady na: a) dodání betonových dílců; betonové dílce se oceňují ve specifikaci, b) dodání kameninových dílců; kameninové dílce se oceňují ve specifikaci, c) litinové mříže; osazení mříží se oceňuje cenami souboru cen 899 20- . 1 Osazení mříží litinových včetně rámů a košů na bahno části A 01 tohoto katalogu; dodání mříží se oceňuje ve specifikaci, d) podkladní prstence; tyto se oceňují cenami souboru cen 452 38-6 . Podkladní a a vyrovnávací prstence části A 01 tohoto katalogu. | [15 empty] | PSC | 2
47 | M | 286619020 | dno šachtové 600 DIN UR 160 - přímá | kus | 1 |  | 0 | CS ÚRS 2017 01 |  |  | základní |  | 0 | 0.021 | 0.021 | 0 | 0 | 8 | M | 2 |  |  |  | ROZPOCET |  |  |  | 0 | 0 | 0 | 0 | 0 | 1 | 0 | 4 | -1549248675
| P |  | Poznámka k položce: WAVIN, kód výrobku: RF112000W | [15 empty] | P | 2
48 | M | 286617890 | koš kalový ocelový pro silniční vpusť 425 vč. madla | kus | 1 |  | 0 | CS ÚRS 2017 01 |  |  | základní |  | 0 | 0.0085 | 0.0085 | 0 | 0 | 8 | M | 2 |  |  |  | ROZPOCET |  |  |  | 0 | 0 | 0 | 0 | 0 | 1 | 0 | 4 | 1380894632
| P |  | Poznámka k položce: WAVIN, kód výrobku: RF000800W | [15 empty] | P | 2
49 | M | 286115880 | zátka kanalizace plastové KG DN 150 | kus | 1 |  | 0 | CS ÚRS 2017 01 |  |  | základní |  | 0 | 0.00029 | 0.00029 | 0 | 0 | 8 | M | 2 |  |  |  | ROZPOCET |  |  |  | 0 | 0 | 0 | 0 | 0 | 1 | 0 | 4 | -1711361878
50 | M | 286619260 | roura šachtová korugovaná 600 1 m | kus | 1 |  | 0 | CS ÚRS 2017 01 |  |  | základní |  | 0 | 0.012 | 0.012 | 0 | 0 | 8 | M | 2 |  |  |  | ROZPOCET |  |  |  | 0 | 0 | 0 | 0 | 0 | 1 | 0 | 4 | 692464412
| P |  | Poznámka k položce: WAVIN, kód výrobku: RP010000W | [15 empty] | P | 2
51 | M | 286619410 | adaptér šachtový teleskopický 600 D400 vč.těsnění | kus | 1 |  | 0 | CS ÚRS 2017 01 |  |  | základní |  | 0 | 0.012 | 0.012 | 0 | 0 | 8 | M | 2 |  |  |  | ROZPOCET |  |  |  | 0 | 0 | 0 | 0 | 0 | 1 | 0 | 4 | 1986402989
| P |  | Poznámka k položce: WAVIN, kód výrobku: RF990000W | [15 empty] | P | 2
52 | M | 286619380 | mříž litinová 600/40T, 420X620 D400 | kus | 1 |  | 0 | CS ÚRS 2017 01 |  |  | základní |  | 0 | 0.041 | 0.041 | 0 | 0 | 8 | M | 2 |  |  |  | ROZPOCET |  |  |  | 0 | 0 | 0 | 0 | 0 | 1 | 0 | 4 | -103157847
| P |  | Poznámka k položce: WAVIN, kód výrobku: RF740006W | [15 empty] | P | 2
53 | M | 286619390 | prstenec šachtový betonový 600 | kus | 1 |  | 0 | CS ÚRS 2017 01 |  |  | základní |  | 0 | 0.14 | 0.14 | 0 | 0 | 8 | M | 2 |  |  |  | ROZPOCET |  |  |  | 0 | 0 | 0 | 0 | 0 | 1 | 0 | 4 | 1533772839
| P |  | Poznámka k položce: WAVIN, kód výrobku: RF600000W | [15 empty] | P | 2
54 | M | 286618380 | spojka navrtávané kanalizace DN 100 mm do korugovaného potrubí | kus | 2 |  | 0 | CS ÚRS 2017 01 |  |  | základní |  | 0 | 0.00014 | 0.00028 | 0 | 0 | 8 | M | 2 |  |  |  | ROZPOCET |  |  |  | 0 | 0 | 0 | 0 | 0 | 1 | 0 | 4 | -239769093
| P |  | Poznámka k položce: WAVIN, kód výrobku: IF261000W | [15 empty] | P | 2
| VV |  | 1*2 |  | 2 | [13 empty] | VV | 2 | 2 | True | 1 | ROZPOCET
55 | K | 899331111 | Výšková úprava uličního vstupu nebo vpusti do 200 mm zvýšením poklopu | kus | 1 |  | 0 | CS ÚRS 2017 01 |  |  | základní |  | 0 | 0.4208 | 0.4208 | 0 | 0 | 4 | K | 2 |  |  |  | ROZPOCET |  |  |  | 0 | 0 | 0 | 0 | 0 | 1 | 0 | 4 | 1087031515
| PSC |  | Poznámka k souboru cen: 1. V cenách jsou započteny i náklady na: a) odbourání dosavadního krytu, podkladu, nadezdívky nebo prstence s odklizením vybouraných hmot do 3 m, b) zarovnání plochy nadezdívky cementovou maltou, c) podbetonování nebo podezdění rámu, d) odstranění a znovuosazení rámu, poklopu, mříže, krycího hrnce nebo hydrantu, e) úpravu a doplnění krytu popř. podkladu vozovky v místě provedené výškové úpravy. 2. V cenách nejsou započteny náklady na příp. nutné dodání nové mříže, rámu, poklopu nebo krycího hrnce. Jejich dodání se oceňuje ve specifikaci, ztratné se nestanoví. | [15 empty] | PSC | 2
| D | 9 | Ostatní konstrukce a práce, bourání |  |  |  | 0 | [5 empty] | 0 |  | 26.0951 |  | 0 | 1 | D | 1 |  |  |  | ROZPOCET | [9 empty] | 0
56 | K | 914111111 | Montáž svislé dopravní značky základní velikosti do 1 m2 objímkami na sloupky nebo konzoly | kus | 4 |  | 0 | CS ÚRS 2017 01 |  |  | základní |  | 0 | 0.0007 | 0.0028 | 0 | 0 | 4 | K | 2 |  |  |  | ROZPOCET |  |  |  | 0 | 0 | 0 | 0 | 0 | 1 | 0 | 4 | 790190130
| PSC |  | Poznámka k souboru cen: 1. V cenách jsou započteny i náklady na montáž značek včetně upevňovacího materiálu na předem připravenou nosnou konstrukci (sloupek, konzolu, sloup). 2. V cenách nejsou započteny náklady na: a) dodání značek, tyto se oceňují ve specifikaci, b) na montáž a dodávku ocelových nosných konstrukcí – sloupků, konzol, tyto se oceňují cenami souboru cen 914 51 Montáž sloupku a 914 53 Montáž konzol a nástavců, c) nátěry, tyto se oceňují jako práce PSV příslušnými cenami katalogu 800-783 Nátěry, d) naložení a odklizení výkopku, tyto se oceňují cenami části A 01 katalogu 800-1 Zemní práce. 3. Ceny nelze použít pro osazení a montáž svislých dopravních značek: a) světelných, tyto se oceňují cenami katalogu 800-741 Elektroinstalace - silnoproud, b) upevněných na lanech nebo speciálních konstrukcích nesoucích více značek, tyto se oceňují individuálně. | [15 empty] | PSC | 2
57 | M | 404442560 | značka dopravní svislá FeZn NK 500 x 700 mm | kus | 4 |  | 0 | CS ÚRS 2017 01 |  |  | základní |  | 0 | 0.004 | 0.016 | 0 | 0 | 8 | M | 2 |  |  |  | ROZPOCET |  |  |  | 0 | 0 | 0 | 0 | 0 | 1 | 0 | 4 | 1886461533
58 | K | 914511111 | Montáž sloupku dopravních značek délky do 3,5 m do betonového základu | kus | 4 |  | 0 | CS ÚRS 2017 01 |  |  | základní |  | 0 | 0.10941 | 0.43764 | 0 | 0 | 4 | K | 2 |  |  |  | ROZPOCET |  |  |  | 0 | 0 | 0 | 0 | 0 | 1 | 0 | 4 | 1155275188
| PSC |  | Poznámka k souboru cen: 1. V cenách jsou započteny i náklady na: a) vykopání jamek s odhozem výkopku na vzdálenost do 3 m, b) osazení sloupku včetně montáže a dodávky plastového víčka, 2. V cenách -1111 jsou započteny i náklady na betonový základ. 3. V cenách -1112 jsou započteny i náklady na hliníkovou patku s betonovým základem. 4. V cenách nejsou započteny náklady na: a) dodání sloupku, tyto se oceňují ve specifikaci b) naložení a odklizení výkopku, tyto se oceňují cenami části A01 katalogu 800-1 Zemní práce. | [15 empty] | PSC | 2
59 | M | 404452250 | sloupek Zn 60 - 350 | kus | 4 |  | 0 | CS ÚRS 2017 01 |  |  | základní |  | 0 | 0.0061 | 0.0244 | 0 | 0 | 8 | M | 2 |  |  |  | ROZPOCET |  |  |  | 0 | 0 | 0 | 0 | 0 | 1 | 0 | 4 | 771543488
60 | M | 404452530 | víčko plastové na sloupek 60 | kus | 4 |  | 0 | CS ÚRS 2017 01 |  |  | základní |  | 0 | 0.0001 | 0.0004 | 0 | 0 | 8 | M | 2 |  |  |  | ROZPOCET |  |  |  | 0 | 0 | 0 | 0 | 0 | 1 | 0 | 4 | 157694462
61 | M | 404452560 | upínací svorka na sloupek D 60 mm | kus | 8 |  | 0 | CS ÚRS 2017 01 |  |  | základní |  | 0 | 0.00035 | 0.0028 | 0 | 0 | 8 | M | 2 |  |  |  | ROZPOCET |  |  |  | 0 | 0 | 0 | 0 | 0 | 1 | 0 | 4 | -1002894844
| VV |  | 4,000*2 |  | 8 | [13 empty] | VV | 2 | 2 | True | 1 | ROZPOCET
62 | K | 915231112 | Vodorovné dopravní značení stříkaným plastem přechody pro chodce, šipky, symboly nápisy bílé retroreflexní | m2 | 2 |  | 0 | CS ÚRS 2017 01 |  |  | základní |  | 0 | 0.0026 | 0.0052 | 0 | 0 | 4 | K | 2 |  |  |  | ROZPOCET |  |  |  | 0 | 0 | 0 | 0 | 0 | 1 | 0 | 4 | -1217395290
| PSC |  | Poznámka k souboru cen: 1. Ceny jsou určeny pro dělicí čáry souvislé č. V 1a bílé, přerušované č. V 2a bílé, vodící č. V 4 bílé, souvislá č. V12b žlutá, přerušovaná č. V12c žlutá. 2. V cenách nejsou započteny náklady na: a) předznačení, tyto se oceňují cenami souboru cen 915 6.-11 Předznačení pro vodorovné značení, b) očištění vozovky, tyto se oceňují cenami souboru cen 938 90-9 . Odstranění bláta, prachu, nebo hlinitého nánosu s povrchu podkladu, nebo krytu části C 01 tohoto katalogu. 3. Množství měrných jednotek se určuje: a) u cen 912 21 a 915 22 v m délky dělící nebo vodící čáry (včetně mezer), b) u ceny 915 23 v m2 stříkané plochy bez mezer. | [15 empty] | PSC | 2
63 | K | 915621111 | Předznačení pro vodorovné značení stříkané barvou nebo prováděné z nátěrových hmot plošné šipky, symboly, nápisy | m2 | 2 |  | 0 | CS ÚRS 2017 01 |  |  | základní |  | 0 | 1e-05 | 2e-05 | 0 | 0 | 4 | K | 2 |  |  |  | ROZPOCET |  |  |  | 0 | 0 | 0 | 0 | 0 | 1 | 0 | 4 | -1830800912
| PSC |  | Poznámka k souboru cen: 1. Množství měrných jednotek se určuje: a) pro cenu -1111 v m délky dělicí čáry nebo vodícího proužku (včetně mezer), b) pro cenu -1112 v m2 natírané nebo stříkané plochy. | [15 empty] | PSC | 2
64 | K | 916231213 | Osazení chodníkového obrubníku betonového se zřízením lože, s vyplněním a zatřením spár cementovou maltou stojatého s boční opěrou z betonu prostého tř. C 12/15, do lože z betonu prostého téže značky | m | 42.5 |  | 0 | CS ÚRS 2017 01 |  |  | základní |  | 0 | 0.1295 | 5.5038 | 0 | 0 | 4 | K | 2 |  |  |  | ROZPOCET |  |  |  | 0 | 0 | 0 | 0 | 0 | 1 | 0 | 4 | -471258459
| PSC |  | Poznámka k souboru cen: 1. V cenách chodníkových obrubníků ležatých i stojatých jsou započteny pro osazení a) do lože z kameniva těženého i náklady na dodání hmot pro lože tl. 80 až 100 mm, b) do lože z betonu prostého i náklady na dodání hmot pro lože tl. 80 až 100 mm; v cenách -1113 a -1213 též náklady na zřízení bočních opěr. 2. Část lože z betonu prostého přesahující tl. 100 mm se oceňuje cenou 916 99-1121 Lože pod obrubníky, krajníky nebo obruby z dlažebních kostek. 3. V cenách nejsou započteny náklady na dodání obrubníků, tyto se oceňují ve specifikaci. | [15 empty] | PSC | 2
| VV | krajník | 29,3 |  | 29.3 | [13 empty] | VV | 2 | 2 | True | 0 | ROZPOCET
| VV | sil_obrubník_15cm | 42,5 |  | 42.5 | [13 empty] | VV | 2 | 2 | True | 1 | ROZPOCET
65 | M | 592175030 | obrubník betonový přírodní 100x15/12x30 cm | kus | 42.925 |  | 0 | CS ÚRS 2017 01 |  |  | základní |  | 0 | 0.102 | 4.3783 | 0 | 0 | 8 | M | 2 |  |  |  | ROZPOCET |  |  |  | 0 | 0 | 0 | 0 | 0 | 1 | 0 | 4 | -1552557707
66 | M | 592175090 | obrubník betonový univerzální přírodní 50x8x25 cm | kus | 59.186 |  | 0 | CS ÚRS 2017 01 |  |  | základní |  | 0 | 0.024 | 1.4205 | 0 | 0 | 8 | M | 2 |  |  |  | ROZPOCET |  |  |  | 0 | 0 | 0 | 0 | 0 | 1 | 0 | 4 | 1589553942
67 | K | 919726123 | Geotextilie netkaná pro ochranu, separaci nebo filtraci měrná hmotnost přes 300 do 500 g/m2 | m2 | 277.2 |  | 0 | CS ÚRS 2017 01 |  |  | základní |  | 0 | 0.00069 | 0.19127 | 0 | 0 | 4 | K | 2 |  |  |  | ROZPOCET |  |  |  | 0 | 0 | 0 | 0 | 0 | 1 | 0 | 4 | 1527699909
| PSC |  | Poznámka k souboru cen: 1. V cenách jsou započteny i náklady na položení a dodání geotextilie včetně přesahů. | [15 empty] | PSC | 2
| VV |  | parkoviště |  | 277.2 | [13 empty] | VV | 2 | 2 | True | 1 | ROZPOCET
68 | K | 919731123 | Zarovnání styčné plochy podkladu nebo krytu podél vybourané části komunikace nebo zpevněné plochy živičné tl. přes 100 do 200 mm | m | 64.6 |  | 0 | CS ÚRS 2017 01 |  |  | základní |  | 0 | 0 | 0 | 0 | 0 | 4 | K | 2 |  |  |  | ROZPOCET |  |  |  | 0 | 0 | 0 | 0 | 0 | 1 | 0 | 4 | -899261841
| PSC |  | Poznámka k souboru cen: 1. Pro volbu cen je rozhodující maximální tloušťka zarovnané styčné plochy. 2. Náklady na vodorovné přemístění suti zbylé po zarovnání styčné plochy se samostatně neoceňují, tyto náklady jsou započteny ve vodorovném přemístění suti prováděném při odstraňování podkladů nebo krytů. | [15 empty] | PSC | 2
69 | K | 919735113 | Řezání stávajícího živičného krytu nebo podkladu hloubky přes 100 do 150 mm | m | 64.6 |  | 0 | CS ÚRS 2017 01 |  |  | základní |  | 0 | 0 | 0 | 0 | 0 | 4 | K | 2 |  |  |  | ROZPOCET |  |  |  | 0 | 0 | 0 | 0 | 0 | 1 | 0 | 4 | 1656327050
| PSC |  | Poznámka k souboru cen: 1. V cenách jsou započteny i náklady na spotřebu vody. | [15 empty] | PSC | 2
| VV |  | 34,3+30,3 |  | 64.6 | [13 empty] | VV | 2 | 2 | True | 1 | ROZPOCET
70 | K | 93511411R | Odvodňovací betonový žlab 240x240 mm bez vnitřního spádu se základem | m | 32 |  | 0 |  |  |  | základní |  | 0 | 0.441 | 14.112 | 0 | 0 | 4 | K | 2 |  |  |  | ROZPOCET |  |  |  | 0 | 0 | 0 | 0 | 0 | 1 | 0 | 4 | 1758535052
| D | 997 | Přesun sutě |  |  |  | 0 | [5 empty] | 0 |  | 0 |  | 0 | 1 | D | 1 |  |  |  | ROZPOCET | [9 empty] | 0
71 | K | 997221551 | Vodorovná doprava suti bez naložení, ale se složením a s hrubým urovnáním ze sypkých materiálů, na vzdálenost do 1 km | t | 129.807 |  | 0 | CS ÚRS 2017 01 |  |  | základní |  | 0 | 0 | 0 | 0 | 0 | 4 | K | 2 |  |  |  | ROZPOCET |  |  |  | 0 | 0 | 0 | 0 | 0 | 1 | 0 | 4 | 872697571
| PSC |  | Poznámka k souboru cen: 1. Ceny nelze použít pro vodorovnou dopravu suti po železnici, po vodě nebo neobvyklými dopravními prostředky. 2. Je-li na dopravní dráze pro vodorovnou dopravu suti překážka, pro kterou je nutno suť překládat z jednoho dopravního prostředku na druhý, oceňuje se tato doprava v každém úseku samostatně. 3. Ceny 997 22-155 jsou určeny pro sypký materiál, např. kamenivo a hmoty kamenitého charakteru stmelené vápnem, cementem nebo živicí. 4. Ceny 997 22-156 jsou určeny pro drobný kusový materiál (dlažební kostky, lomový kámen). | [15 empty] | PSC | 2
72 | K | 997221559 | Vodorovná doprava suti bez naložení, ale se složením a s hrubým urovnáním Příplatek k ceně za každý další i započatý 1 km přes 1 km | t | 1817.298 |  | 0 | CS ÚRS 2017 01 |  |  | základní |  | 0 | 0 | 0 | 0 | 0 | 4 | K | 2 |  |  |  | ROZPOCET |  |  |  | 0 | 0 | 0 | 0 | 0 | 1 | 0 | 4 | -1420356770
| PSC |  | Poznámka k souboru cen: 1. Ceny nelze použít pro vodorovnou dopravu suti po železnici, po vodě nebo neobvyklými dopravními prostředky. 2. Je-li na dopravní dráze pro vodorovnou dopravu suti překážka, pro kterou je nutno suť překládat z jednoho dopravního prostředku na druhý, oceňuje se tato doprava v každém úseku samostatně. 3. Ceny 997 22-155 jsou určeny pro sypký materiál, např. kamenivo a hmoty kamenitého charakteru stmelené vápnem, cementem nebo živicí. 4. Ceny 997 22-156 jsou určeny pro drobný kusový materiál (dlažební kostky, lomový kámen). | [15 empty] | PSC | 2
73 | K | 997221815 | Poplatek za uložení stavebního odpadu na skládce (skládkovné) betonového | t | 44.381 |  | 0 | CS ÚRS 2017 01 |  |  | základní |  | 0 | 0 | 0 | 0 | 0 | 4 | K | 2 |  |  |  | ROZPOCET |  |  |  | 0 | 0 | 0 | 0 | 0 | 1 | 0 | 4 | -1182743198
| PSC |  | Poznámka k souboru cen: 1. Ceny uvedené v souboru cen lze po dohodě upravit podle místních podmínek. 2. Uložení odpadů neuvedených v souboru cen se oceňuje individuálně. 3. V cenách je započítán poplatek za ukládání odpadu dle zákona 185/2001 Sb. 4. Případné drcení stavebního odpadu lze ocenit cenami souboru cen 997 00-60 Drcení stavebního odpadu z katalogu 800-6 Demolice objektů. | [15 empty] | PSC | 2
| VV |  | 37,554+6,827 |  | 44.381 | [13 empty] | VV | 2 | 2 | True | 1 | ROZPOCET
74 | K | 997221845 | Poplatek za uložení stavebního odpadu na skládce (skládkovné) z asfaltových povrchů | t | 6.952 |  | 0 | CS ÚRS 2017 01 |  |  | základní |  | 0 | 0 | 0 | 0 | 0 | 4 | K | 2 |  |  |  | ROZPOCET |  |  |  | 0 | 0 | 0 | 0 | 0 | 1 | 0 | 4 | 160518077
| PSC |  | Poznámka k souboru cen: 1. Ceny uvedené v souboru cen lze po dohodě upravit podle místních podmínek. 2. Uložení odpadů neuvedených v souboru cen se oceňuje individuálně. 3. V cenách je započítán poplatek za ukládání odpadu dle zákona 185/2001 Sb. 4. Případné drcení stavebního odpadu lze ocenit cenami souboru cen 997 00-60 Drcení stavebního odpadu z katalogu 800-6 Demolice objektů. | [15 empty] | PSC | 2
| VV |  | 6,952"určeno k recyklaci |  | 6.952 | [13 empty] | VV | 2 | 2 | True | 1 | ROZPOCET
75 | K | 997221855 | Poplatek za uložení stavebního odpadu na skládce (skládkovné) z kameniva | t | 78.475 |  | 0 | CS ÚRS 2017 01 |  |  | základní |  | 0 | 0 | 0 | 0 | 0 | 4 | K | 2 |  |  |  | ROZPOCET |  |  |  | 0 | 0 | 0 | 0 | 0 | 1 | 0 | 4 | 834419584
| PSC |  | Poznámka k souboru cen: 1. Ceny uvedené v souboru cen lze po dohodě upravit podle místních podmínek. 2. Uložení odpadů neuvedených v souboru cen se oceňuje individuálně. 3. V cenách je započítán poplatek za ukládání odpadu dle zákona 185/2001 Sb. 4. Případné drcení stavebního odpadu lze ocenit cenami souboru cen 997 00-60 Drcení stavebního odpadu z katalogu 800-6 Demolice objektů. | [15 empty] | PSC | 2
| VV |  | 9,48+9,164+22,914+36,917 |  | 78.475 | [13 empty] | VV | 2 | 2 | True | 1 | ROZPOCET
| D | 998 | Přesun hmot |  |  |  | 0 | [5 empty] | 0 |  | 0 |  | 0 | 1 | D | 1 |  |  |  | ROZPOCET | [9 empty] | 0
76 | K | 998223011 | Přesun hmot pro pozemní komunikace s krytem dlážděným dopravní vzdálenost do 200 m jakékoliv délky objektu | t | 151.374 |  | 0 | CS ÚRS 2017 01 |  |  | základní |  | 0 | 0 | 0 | 0 | 0 | 4 | K | 2 |  |  |  | ROZPOCET |  |  |  | 0 | 0 | 0 | 0 | 0 | 1 | 0 | 4 | 537920877
| D | HZS | Hodinové zúčtovací sazby |  |  |  | 0 | [5 empty] | 0 |  | 0 |  | 0 | 4 | D | 0 |  |  |  | ROZPOCET | [9 empty] | 0
77 | K | HZS4221 | Hodinové zúčtovací sazby ostatních profesí revizní a kontrolní činnost geodet | hod | 12 |  | 0 | CS ÚRS 2017 01 |  |  | základní |  | 0 | 0 | 0 | 0 | 0 | 512 | K | 1 |  |  |  | ROZPOCET |  |  |  | 0 | 0 | 0 | 0 | 0 | 1 | 0 | 512 | -1599840475

## 5 - IO 03 - Zeleň
| List obsahuje: |  | 1) Krycí list soupisu | 2) Rekapitulace |  |  | 3) Soupis prací | Zpět na list: | Rekapitulace stavby
[9 empty] | >> skryté sloupce << | [9 empty] | {0b9649ac-7a20-4ca3-afc8-2b71c9e9e9a2}
2
| KRYCÍ LIST SOUPISU | [8 empty] | v --- níže se nacházejí doplnkové a pomocné údaje k sestavám --- v | [8 empty] | False
Stavba:
Rekonstrukce domu blok 60, č.p. 2180, ul. Táboritů v mostě, domov se zvláštním režimem
Objekt:
5 - IO 03 - Zeleň
| KSO: |  |  |  |  | CC-CZ:
| Místo: |  | Most |  |  | Datum: | 13. 12. 2017
| Zadavatel: |  |  |  |  | IČ: | 25438832
|  | Mostecká bytová a.s. |  |  |  | DIČ:
| Uchazeč: |  |  |  |  | IČ:
DIČ:
| Projektant: |  |  |  |  | IČ: | 19021305
|  | Ct. Žežulka - ZEFRAPROJEKT |  |  |  | DIČ:
Poznámka:
Soupis prací je sestaven s využitím Cenové soustavy ÚRS. Položky, které pochází z této cenové soustavy, jsou ve sloupci 'Cenová soustava' označeny popisem 'CS ÚRS' a úrovní příslušného kalendářního pololetí. Veškeré další informace vymezující popis a podmínky použití těchto položek z Cenové soustavy, které nejsou uvedeny přímo v soupisu prací, jsou neomezeně dálkově k dispozici na www.cs-urs.cz, sekce Cenové a technické podmínky. Soupis položek je zpracován na základě projektu pro územní souhlas a stavební povolení.
| Cena bez DPH | [5 empty] | 0
|  |  | Základ daně |  |  | Sazba daně | Výše daně
| DPH | základní | 0 |  |  | 21% | 0
|  | snížená | 0 |  |  | 15% | 0
|  | zákl. přenesená | 0 |  |  | 21% | 0
|  | sníž. přenesená | 0 |  |  | 15% | 0
|  | nulová | 0 |  |  | 0% | 0
| Cena s DPH |  |  | v | CZK |  | 0
REKAPITULACE ČLENĚNÍ SOUPISU PRACÍ
Stavba:
Rekonstrukce domu blok 60, č.p. 2180, ul. Táboritů v mostě, domov se zvláštním režimem
Objekt:
5 - IO 03 - Zeleň
Místo: |  |  | Most |  |  | Datum: | 13. 12. 2017
Zadavatel: |  |  | Mostecká bytová a.s. |  |  | Projektant: | Ct. Žežulka - ZEFRAPROJEKT
Uchazeč:
Kód dílu - Popis | [6 empty] | Cena celkem [CZK]
Náklady soupisu celkem | [6 empty] | 0 | [12 empty] | -1
| HSV - Práce a dodávky HSV | [5 empty] | 0
| 1 - Zemní práce | [5 empty] | 0
| 998 - Přesun hmot | [5 empty] | 0
SOUPIS PRACÍ
Stavba:
Rekonstrukce domu blok 60, č.p. 2180, ul. Táboritů v mostě, domov se zvláštním režimem
Objekt:
5 - IO 03 - Zeleň
Místo: |  |  | Most |  |  | Datum: | 13. 12. 2017
Zadavatel: |  |  | Mostecká bytová a.s. |  |  | Projektant: | Ct. Žežulka - ZEFRAPROJEKT
Uchazeč:
PČ | Typ | Kód | Popis | MJ | Množství | J.cena [CZK] | Cena celkem [CZK] | Cenová soustava |  | Poznámka | DPH | J. Nh [h] | Nh celkem [h] | J. hmotnost [t] | Hmotnost celkem [t] | J. suť [t] | Suť Celkem [t]
Náklady soupisu celkem | [6 empty] | 0 | [5 empty] | 0 |  | 8.5468 |  | 0 |  | D | -1 | [10 empty] | 0
| D | HSV | Práce a dodávky HSV |  |  |  | 0 | [5 empty] | 0 |  | 8.5468 |  | 0 | 1 | D | 0 |  |  |  | ROZPOCET | [6 empty] | 0
| D | 1 | Zemní práce |  |  |  | 0 | [5 empty] | 0 |  | 8.5468 |  | 0 | 1 | D | 1 |  |  |  | ROZPOCET | [6 empty] | 0
1 | K | 112151113 | Pokácení stromu směrové v celku s odřezáním kmene a s odvětvením průměru kmene přes 300 do 400 mm | kus | 2 |  | 0 | CS ÚRS 2017 01 |  |  | základní |  | 0 | 0 | 0 | 0 | 0 | 4 | K | 2 |  |  |  | ROZPOCET | 0 | 0 | 0 | 0 | 0 | 1 | 0 | 4 | -1426377715
| PSC |  | Poznámka k souboru cen: 1. V cenách jsou započteny i náklady na odklizení částí kmene a větví na vzdálenost do 20 m se složením na hromady nebo naložením na dopravní prostředek. 2. V cenách nejsou započteny náklady na: a) odkornění kmenů, tyto práce se oceňují individuálně, b) odvoz ani uložení na skládku, c) odstranění pařezu. 3. Ceny jsou určeny pouze pro pěstební zásahy a rekonstrukce v sadovnických a krajinářských úpravách. 4. Průměr pařezu se měří v místě řezu kmene na základě dvojího na sebe kolmého měření a následného zprůměrování naměřených hodnot nejčastěji ve výšce 0,15m. V případě přítomnosti výrazných kořenových náběhů je měření prováděno nad nimi, nejčastěji v rozmezí 0,15-0,45 m nad povrchem stávajícího terénu. 5. Stromy o průměru kmene na řezné ploše větší než 1500 mm se oceňují individuálně. | [15 empty] | PSC | 2
| VV |  | "C. koord. situace finále.pdf | [15 empty] | VV | 2 | 1 | True | 0 | ROZPOCET
| VV |  | "bříza bělokorá" 2,000 |  | 2 | [13 empty] | VV | 2 | 2 | True | 0 | ROZPOCET
| VV |  | Součet |  | 2 | [13 empty] | VV | 2 | 4 | True | 1 | ROZPOCET
2 | K | 112151115 | Pokácení stromu směrové v celku s odřezáním kmene a s odvětvením průměru kmene přes 500 do 600 mm | kus | 3 |  | 0 | CS ÚRS 2017 01 |  |  | základní |  | 0 | 0 | 0 | 0 | 0 | 4 | K | 2 |  |  |  | ROZPOCET | 0 | 0 | 0 | 0 | 0 | 1 | 0 | 4 | -1349815698
| PSC |  | Poznámka k souboru cen: 1. V cenách jsou započteny i náklady na odklizení částí kmene a větví na vzdálenost do 20 m se složením na hromady nebo naložením na dopravní prostředek. 2. V cenách nejsou započteny náklady na: a) odkornění kmenů, tyto práce se oceňují individuálně, b) odvoz ani uložení na skládku, c) odstranění pařezu. 3. Ceny jsou určeny pouze pro pěstební zásahy a rekonstrukce v sadovnických a krajinářských úpravách. 4. Průměr pařezu se měří v místě řezu kmene na základě dvojího na sebe kolmého měření a následného zprůměrování naměřených hodnot nejčastěji ve výšce 0,15m. V případě přítomnosti výrazných kořenových náběhů je měření prováděno nad nimi, nejčastěji v rozmezí 0,15-0,45 m nad povrchem stávajícího terénu. 5. Stromy o průměru kmene na řezné ploše větší než 1500 mm se oceňují individuálně. | [15 empty] | PSC | 2
| VV |  | "C. koord. situace finále.pdf | [15 empty] | VV | 2 | 1 | True | 0 | ROZPOCET
| VV |  | "hrušeň obecná" 1,000 |  | 1 | [13 empty] | VV | 2 | 2 | True | 0 | ROZPOCET
| VV |  | "javor klen" 2,000 |  | 2 | [13 empty] | VV | 2 | 2 | True | 0 | ROZPOCET
| VV |  | Součet |  | 3 | [13 empty] | VV | 2 | 4 | True | 1 | ROZPOCET
3 | K | 112151355 | Pokácení stromu postupné se spouštěním částí kmene a koruny o průměru na řezné ploše pařezu přes 500 do 600 mm | kus | 1 |  | 0 | CS ÚRS 2017 01 |  |  | základní |  | 0 | 0 | 0 | 0 | 0 | 4 | K | 2 |  |  |  | ROZPOCET | 0 | 0 | 0 | 0 | 0 | 1 | 0 | 4 | -1693409332
| PSC |  | Poznámka k souboru cen: 1. V cenách jsou započteny i náklady na odklizení částí kmene a větví na vzdálenost do 20 m se složením na hromady nebo naložením na dopravní prostředek. 2. V cenách nejsou započteny náklady na: a) odkornění kmenů, tyto práce se oceňují individuálně, b) odvoz ani uložení na skládku, c) odstranění pařezu. 3. Ceny jsou určeny pouze pro pěstební zásahy a rekonstrukce v sadovnických a krajinářských úpravách. 4. Průměr pařezu se měří v místě řezu kmene na základě dvojího na sebe kolmého měření a následného zprůměrování naměřených hodnot nejčastěji ve výšce 0,15 m. V případě přítomnosti výrazných kořenových náběhů je měření prováděno nad nimi, nejčastěji v rozmezí 0,15-0,45 m nad povrchem stávajícího terénu. 5. Stromy o průměru kmene na řezné ploše větší než 1500 mm se oceňují individuálně. | [15 empty] | PSC | 2
| VV |  | "C. koord. situace finále.pdf | [15 empty] | VV | 2 | 1 | True | 0 | ROZPOCET
| VV |  | "topol kanadský" 1,000 |  | 1 | [13 empty] | VV | 2 | 2 | True | 0 | ROZPOCET
| VV |  | Součet |  | 1 | [13 empty] | VV | 2 | 4 | True | 1 | ROZPOCET
4 | K | 112201113 | Odstranění pařezu v rovině nebo na svahu do 1:5 o průměru pařezu na řezné ploše přes 300 do 400 mm | kus | 2 |  | 0 | CS ÚRS 2017 01 |  |  | základní |  | 0 | 0 | 0 | 0 | 0 | 4 | K | 2 |  |  |  | ROZPOCET | 0 | 0 | 0 | 0 | 0 | 1 | 0 | 4 | -1351441321
| PSC |  | Poznámka k souboru cen: 1. V cenách jsou započteny i náklady na odstranění náběhových kořenů, odklizení získaného dřeva na vzdálenost do 20 m, jeho složení na hromady nebo naložení na dopravní prostředek, zasypání jámy, doplnění zeminy, zhutnění a úprava terénu. 2. Ceny jsou určeny jen pro pěstební zásahy a rekonstrukce v sadovnických a krajinářských úpravách. 3. Průměr pařezu se měří v místě řezu kmene na základě dvojího na sebe kolmého měření a následného zprůměrování naměřených hodnot nejčastěji ve výšce 0,15 m. V případě přítomnosti výrazných kořenových náběhů je měření prováděno nad nimi nejčastěji v rozmezí 0,15-0,45 m nad povrchem stávajícího terénu. 4. V cenách nejsou započteny náklady na: a) dodání zeminy, b) odvoz a uložení biologického odpadu na skládku. 5. Pařezy o průměru kmene na řezné ploše větší než 1500 mm se oceňují individuálně. 6. V cenách jsou započteny náklady na odstranění pařezu vykopáním, vytrháním, frézováním či jinou technologií s odstraněním náběhových kořenů. | [15 empty] | PSC | 2
5 | K | 112201115 | Odstranění pařezu v rovině nebo na svahu do 1:5 o průměru pařezu na řezné ploše přes 500 do 600 mm | kus | 4 |  | 0 | CS ÚRS 2017 01 |  |  | základní |  | 0 | 0 | 0 | 0 | 0 | 4 | K | 2 |  |  |  | ROZPOCET | 0 | 0 | 0 | 0 | 0 | 1 | 0 | 4 | 1670543828
| PSC |  | Poznámka k souboru cen: 1. V cenách jsou započteny i náklady na odstranění náběhových kořenů, odklizení získaného dřeva na vzdálenost do 20 m, jeho složení na hromady nebo naložení na dopravní prostředek, zasypání jámy, doplnění zeminy, zhutnění a úprava terénu. 2. Ceny jsou určeny jen pro pěstební zásahy a rekonstrukce v sadovnických a krajinářských úpravách. 3. Průměr pařezu se měří v místě řezu kmene na základě dvojího na sebe kolmého měření a následného zprůměrování naměřených hodnot nejčastěji ve výšce 0,15 m. V případě přítomnosti výrazných kořenových náběhů je měření prováděno nad nimi nejčastěji v rozmezí 0,15-0,45 m nad povrchem stávajícího terénu. 4. V cenách nejsou započteny náklady na: a) dodání zeminy, b) odvoz a uložení biologického odpadu na skládku. 5. Pařezy o průměru kmene na řezné ploše větší než 1500 mm se oceňují individuálně. 6. V cenách jsou započteny náklady na odstranění pařezu vykopáním, vytrháním, frézováním či jinou technologií s odstraněním náběhových kořenů. | [15 empty] | PSC | 2
6 | K | 122101402 | Vykopávky v zemnících na suchu s přehozením výkopku na vzdálenost do 3 m nebo s naložením na dopravní prostředek v horninách tř. 1 a 2 přes 100 do 1 000 m3 | m3 | 204 |  | 0 | CS ÚRS 2017 01 |  |  | základní |  | 0 | 0 | 0 | 0 | 0 | 4 | K | 2 |  |  |  | ROZPOCET | 0 | 0 | 0 | 0 | 0 | 1 | 0 | 4 | -2071264083
| PSC |  | Poznámka k souboru cen: 1. Ceny lze použít i pro těžbu haldoviny a pro skrývky s výjimkou skrývek nad povrchový- mi důlními díly. Ceny pro těžbu haldoviny nelze použít, uplatňují-li se v místě těžby báňské předpisy nebo odůvodněné požadavky správce haldy (odvalu), které prokazatelně vyvolávají zvýšení nákladů dodavatele stavebních prací. V těchto případech se vykopávka haldy (odvalu) ocení příslušnými cenami katalogu 823-2 Rekultivace. 2. Ceny lze použít jen pro vykopávky v zemnících nezapažených. Jsou-li zemníky nebo jejich části zapažené, oceňuje se vykopávka v nich podle čl. 3116 Všeobecných podmínek tohoto katalogu. | [15 empty] | PSC | 2
| VV |  | "C. koord. situace finále.pdf | [15 empty] | VV | 2 | 1 | True | 0 | ROZPOCET
| VV |  | "ornice na zemníku" | [15 empty] | VV | 2 | 1 | True | 0 | ROZPOCET
| VV |  | (905,899+36,622+5,075+13,051+11,005+17,328+8,487+11,548+10,985)*0,200 |  | 204 | [13 empty] | VV | 2 | 2 | True | 0 | ROZPOCET
| VV |  | Součet |  | 204 | [13 empty] | VV | 2 | 4 | True | 1 | ROZPOCET
7 | M | 103641010 | zemina pro terénní úpravy - ornice | t | 326.4 |  | 0 | CS ÚRS 2017 01 |  |  | základní |  | 0 | 0 | 0 | 0 | 0 | 8 | M | 2 |  |  |  | ROZPOCET | 0 | 0 | 0 | 0 | 0 | 1 | 0 | 4 | 1234681713
| VV |  | 204*1,6 'Přepočtené koeficientem množství |  | 326.4 | [13 empty] | VV | 2 | 2 | False | 1 | ROZPOCET
8 | K | 162701105 | Vodorovné přemístění výkopku nebo sypaniny po suchu na obvyklém dopravním prostředku, bez naložení výkopku, avšak se složením bez rozhrnutí z horniny tř. 1 až 4 na vzdálenost přes 9 000 do 10 000 m | m3 | 204 |  | 0 | CS ÚRS 2017 01 |  |  | základní |  | 0 | 0 | 0 | 0 | 0 | 4 | K | 2 |  |  |  | ROZPOCET | 0 | 0 | 0 | 0 | 0 | 1 | 0 | 4 | -1637944815
| PSC |  | Poznámka k souboru cen: 1. Ceny nelze použít, předepisuje-li projekt přemístit výkopek na místo nepřístupné obvyklým dopravním prostředkům; toto přemístění se oceňuje individuálně. 2. V cenách jsou započteny i náhrady za jízdu loženého vozidla v terénu ve výkopišti nebo na násypišti. 3. V cenách nejsou započteny náklady na rozhrnutí výkopku na násypišti; toto rozhrnutí se oceňuje cenami souboru cen 171 . 0- . . Uložení sypaniny do násypů a 171 20-1201Uložení sypaniny na skládky. 4. Je-li na dopravní dráze pro vodorovné přemístění nějaká překážka, pro kterou je nutno překládat výkopek z jednoho obvyklého dopravního prostředku na jiný obvyklý dopravní prostředek, oceňuje se toto lomené vodorovné přemístění výkopku v každém úseku samostatně příslušnou cenou tohoto souboru cen a překládání výkopku cenami souboru cen 167 10-3 . Nakládání neulehlého výkopku z hromad s ohledem na ustanovení pozn. číslo 5. 5. Přemísťuje-li se výkopek z dočasných skládek vzdálených do 50 m, neoceňuje se nakládání výkopku, i když se provádí. Toto ustanovení neplatí, vylučuje-li projekt použití dozeru. 6. V cenách vodorovného přemístění sypaniny nejsou započteny náklady na dodávku materiálu, tyto se oceňují ve specifikaci. | [15 empty] | PSC | 2
| VV |  | "ornice ze zemníku/deponie na stavbu" | [15 empty] | VV | 2 | 1 | True | 0 | ROZPOCET
| VV |  | 204,000 |  | 204 | [13 empty] | VV | 2 | 2 | True | 0 | ROZPOCET
| VV |  | Součet |  | 204 | [13 empty] | VV | 2 | 4 | True | 1 | ROZPOCET
9 | K | 181111111 | Plošná úprava terénu v zemině tř. 1 až 4 s urovnáním povrchu bez doplnění ornice souvislé plochy do 500 m2 při nerovnostech terénu přes 50 do 100 mm v rovině nebo na svahu do 1:5 | m2 | 1020 |  | 0 | CS ÚRS 2017 01 |  |  | základní |  | 0 | 0 | 0 | 0 | 0 | 4 | K | 2 |  |  |  | ROZPOCET | 0 | 0 | 0 | 0 | 0 | 1 | 0 | 4 | 711996266
| PSC |  | Poznámka k souboru cen: 1. Ceny jsou určeny pro vyrovnání nerovností neupraveného rostlého nebo ulehlého terénu. 2. Ceny lze použít pro vyrovnání terénu při zakládání trávníku. 3. V cenách nejsou započteny náklady na hutnění, tyto náklady se oceňují cenami souboru cen 215 90-1.. Zhutnění podloží pod násypy z rostlé horniny tř. 1 až 4 katalogu 800-1 Zemní práce. 4. V cenách o sklonu svahu přes 1:1 jsou uvažovány podmínky pro svahy běžně schůdné; bez použití lezeckých technik. V případě použití lezeckých technik se tyto náklady oceňují individuálně. | [15 empty] | PSC | 2
| VV |  | "C. koord. situace finále.pdf | [15 empty] | VV | 2 | 1 | True | 0 | ROZPOCET
| VV |  | "HTÚ před ornicí" | [15 empty] | VV | 2 | 1 | True | 0 | ROZPOCET
| VV |  | (905,899+36,622+5,075+13,051+11,005+17,328+8,487+11,548+10,985) |  | 1020 | [13 empty] | VV | 2 | 2 | True | 0 | ROZPOCET
| VV |  | Součet |  | 1020 | [13 empty] | VV | 2 | 4 | True | 1 | ROZPOCET
10 | K | 181305111 | Převrstvení ornice na skládce | m3 | 204 |  | 0 | CS ÚRS 2017 01 |  |  | základní |  | 0 | 0 | 0 | 0 | 0 | 4 | K | 2 |  |  |  | ROZPOCET | 0 | 0 | 0 | 0 | 0 | 1 | 0 | 4 | -1002628270
| PSC |  | Poznámka k souboru cen: 1. Cenu lze použít i pro převrstvení podorniční vrstvy a rekultivovatelných zemin. 2. Objem převrstvené ornice se měří v nakypřeném stavu. | [15 empty] | PSC | 2
11 | K | 181411141 | Založení trávníku na půdě předem připravené plochy do 1000 m2 výsevem včetně utažení parterového v rovině nebo na svahu do 1:5 | m2 | 1020 |  | 0 | CS ÚRS 2017 01 |  |  | základní |  | 0 | 0 | 0 | 0 | 0 | 4 | K | 2 |  |  |  | ROZPOCET | 0 | 0 | 0 | 0 | 0 | 1 | 0 | 4 | -638280426
| PSC |  | Poznámka k souboru cen: 1. V cenách jsou započteny i náklady na pokosení, naložení a odvoz odpadu do 20 km se složením. 2. V cenách -1161 až -1164 nejsou započteny i náklady na zatravňovací textilii. 3. V cenách nejsou započteny náklady na: a) přípravu půdy, b) travní semeno, tyto náklady se oceňují ve specifikaci, c) vypletí a zalévání; tyto práce se oceňují cenami části C02 souborů cen 185 80-42 Vypletí a 185 80-43 Zalití rostlin vodou, d) srovnání terénu, tyto práce se oceňují souborem cen 181 1.-..Plošná úprava terénu. 4. V cenách o sklonu svahu přes 1:1 jsou uvažovány podmínky pro svahy běžně schůdné; bez použití lezeckých technik. V případě použití lezeckých technik se tyto náklady oceňují individuálně. | [15 empty] | PSC | 2
| VV |  | "C. koord. situace finále.pdf | [15 empty] | VV | 2 | 1 | True | 0 | ROZPOCET
| VV |  | 905,899 |  | 905.899 | [13 empty] | VV | 2 | 2 | True | 0 | ROZPOCET
| VV |  | 36,622 |  | 36.622 | [13 empty] | VV | 2 | 2 | True | 0 | ROZPOCET
| VV |  | 5,075 |  | 5.075 | [13 empty] | VV | 2 | 2 | True | 0 | ROZPOCET
| VV |  | 13,051 |  | 13.051 | [13 empty] | VV | 2 | 2 | True | 0 | ROZPOCET
| VV |  | 11,005 |  | 11.005 | [13 empty] | VV | 2 | 2 | True | 0 | ROZPOCET
| VV |  | 17,328 |  | 17.328 | [13 empty] | VV | 2 | 2 | True | 0 | ROZPOCET
| VV |  | 8,487 |  | 8.487 | [13 empty] | VV | 2 | 2 | True | 0 | ROZPOCET
| VV |  | 11,548 |  | 11.548 | [13 empty] | VV | 2 | 2 | True | 0 | ROZPOCET
| VV |  | 10,985 |  | 10.985 | [13 empty] | VV | 2 | 2 | True | 0 | ROZPOCET
| VV |  | Součet |  | 1020 | [13 empty] | VV | 2 | 4 | True | 1 | ROZPOCET
12 | M | 005724150 | osivo směs travní parková směs exclusive | kg | 15.3 |  | 0 | CS ÚRS 2017 01 |  |  | základní |  | 0 | 0.001 | 0.0153 | 0 | 0 | 8 | M | 2 |  |  |  | ROZPOCET | 0 | 0 | 0 | 0 | 0 | 1 | 0 | 4 | -1841442376
| VV |  | 1020*0,015 'Přepočtené koeficientem množství |  | 15.3 | [13 empty] | VV | 2 | 2 | False | 1 | ROZPOCET
13 | K | 181951102 | Úprava pláně vyrovnáním výškových rozdílů v hornině tř. 1 až 4 se zhutněním | m2 | 1020 |  | 0 | CS ÚRS 2017 01 |  |  | základní |  | 0 | 0 | 0 | 0 | 0 | 4 | K | 2 |  |  |  | ROZPOCET | 0 | 0 | 0 | 0 | 0 | 1 | 0 | 4 | -992490408
| PSC |  | Poznámka k souboru cen: 1. Ceny jsou určeny pro urovnání všech nově zřizovaných ploch (v zářezech i na násypech) vodorovných nebo ve sklonu do 1:5 pod zpevnění ploch jakéhokoliv druhu, pod humusování, (ne však pro plochy zásypu rýh pro podzemní vedení), drnování apod. a dále, předepíše-li projekt urovnání pláně z jiného důvodu. 2. Ceny nelze použít pro urovnání lavic (berem) šířky do 3 m přerušujících svahy, pro urovnání dna silničních a železničních příkopů pro jakoukoliv šířku dna; toto urovnání se oceňuje cenami souboru cen 182 .0-1 Svahování. 3. Urovnání ploch ve sklonu přes 1 : 5 se oceňuje cenami souboru cen 182 . 0-11 Svahování trvalých svahů do projektovaných profilů. 4. Náklady na urovnání dna a stěn při čištění příkopů pozemních komunikací jsou započteny v cenách souborů cen 938 90-2 . Čištění příkopů komunikací v suchu nebo ve vodě části A02 Zemní práce pro objekty oborů 821 až 828. 5. Míru zhutnění určuje projekt. Ceny se zhutněním jsou určeny pro jakoukoliv míru zhutnění. | [15 empty] | PSC | 2
| VV |  | "C. koord. situace finále.pdf | [15 empty] | VV | 2 | 1 | True | 0 | ROZPOCET
| VV |  | 905,899 |  | 905.899 | [13 empty] | VV | 2 | 2 | True | 0 | ROZPOCET
| VV |  | 36,622 |  | 36.622 | [13 empty] | VV | 2 | 2 | True | 0 | ROZPOCET
| VV |  | 5,075 |  | 5.075 | [13 empty] | VV | 2 | 2 | True | 0 | ROZPOCET
| VV |  | 13,051 |  | 13.051 | [13 empty] | VV | 2 | 2 | True | 0 | ROZPOCET
| VV |  | 11,005 |  | 11.005 | [13 empty] | VV | 2 | 2 | True | 0 | ROZPOCET
| VV |  | 17,328 |  | 17.328 | [13 empty] | VV | 2 | 2 | True | 0 | ROZPOCET
| VV |  | 8,487 |  | 8.487 | [13 empty] | VV | 2 | 2 | True | 0 | ROZPOCET
| VV |  | 11,548 |  | 11.548 | [13 empty] | VV | 2 | 2 | True | 0 | ROZPOCET
| VV |  | 10,985 |  | 10.985 | [13 empty] | VV | 2 | 2 | True | 0 | ROZPOCET
| VV |  | Součet |  | 1020 | [13 empty] | VV | 2 | 4 | True | 1 | ROZPOCET
14 | K | 182301133 | Rozprostření a urovnání ornice ve svahu sklonu přes 1:5 při souvislé ploše přes 500 m2, tl. vrstvy přes 150 do 200 mm | m2 | 1020 |  | 0 | CS ÚRS 2017 01 |  |  | základní |  | 0 | 0 | 0 | 0 | 0 | 4 | K | 2 |  |  |  | ROZPOCET | 0 | 0 | 0 | 0 | 0 | 1 | 0 | 4 | 1569413905
| PSC |  | Poznámka k souboru cen: 1. V ceně jsou započteny i náklady na případné nutné přemístění hromad nebo dočasných skládek na místo spotřeby ze vzdálenosti do 30 m. 2. V ceně nejsou započteny náklady na získání ornice; toto získání se oceňuje cenami souboru cen 121 10-11 Sejmutí ornice. 3. Případné nakládání ornice, v souvislosti s pozn. č. 3, se oceňuje cenami souboru cen 167 10-11 Nakládání, skládání a překládání neulehlého výkopku nebo sypaniny. 4. Jsou-li hromady nebo dočasné skládky ornice umístěny podle projektu ve vzdálenosti přes 30 m od místa spotřeby, oceňuje se její přemístění cenami souboru cen 162 . 0-1 . Vodorovné přemístění výkopku, přičemž se vzdálenost 30 m, uvedená v popisu cen, neodečítá. | [15 empty] | PSC | 2
| VV |  | "C. koord. situace finále.pdf | [15 empty] | VV | 2 | 1 | True | 0 | ROZPOCET
| VV |  | 905,899 |  | 905.899 | [13 empty] | VV | 2 | 2 | True | 0 | ROZPOCET
| VV |  | 36,622 |  | 36.622 | [13 empty] | VV | 2 | 2 | True | 0 | ROZPOCET
| VV |  | 5,075 |  | 5.075 | [13 empty] | VV | 2 | 2 | True | 0 | ROZPOCET
| VV |  | 13,051 |  | 13.051 | [13 empty] | VV | 2 | 2 | True | 0 | ROZPOCET
| VV |  | 11,005 |  | 11.005 | [13 empty] | VV | 2 | 2 | True | 0 | ROZPOCET
| VV |  | 17,328 |  | 17.328 | [13 empty] | VV | 2 | 2 | True | 0 | ROZPOCET
| VV |  | 8,487 |  | 8.487 | [13 empty] | VV | 2 | 2 | True | 0 | ROZPOCET
| VV |  | 11,548 |  | 11.548 | [13 empty] | VV | 2 | 2 | True | 0 | ROZPOCET
| VV |  | 10,985 |  | 10.985 | [13 empty] | VV | 2 | 2 | True | 0 | ROZPOCET
| VV |  | Součet |  | 1020 | [13 empty] | VV | 2 | 4 | True | 1 | ROZPOCET
15 | K | 183111012 | Hloubení rýh pro vysazování rostlin v zemině tř.1 až 4 bez výměny půdy v rovině nebo na svahu do 1:5, šířky přes 200 do 400 mm, hl. do 400 mm | m | 118.4 |  | 0 | CS ÚRS 2017 01 |  |  | základní |  | 0 | 0 | 0 | 0 | 0 | 4 | K | 2 |  |  |  | ROZPOCET | 0 | 0 | 0 | 0 | 0 | 1 | 0 | 4 | 1372856692
| PSC |  | Poznámka k souboru cen: 1. V cenách jsou započteny i náklady na případné naložení přebytečných výkopků na dopravní prostředek, odvoz na vzdálenost do 20 km a složení výkopků. 2. V cenách nejsou započteny náklady na uložení odpadu na skládku. | [15 empty] | PSC | 2
| VV |  | "C. koord. situace finále.pdf + TZ" | [15 empty] | VV | 2 | 1 | True | 0 | ROZPOCET
| VV |  | "keře podél oplocení" | [15 empty] | VV | 2 | 1 | True | 0 | ROZPOCET
| VV |  | 11,000+27,300+10,500+33,000+9,200+22,400+5,000 |  | 118.4 | [13 empty] | VV | 2 | 2 | True | 0 | ROZPOCET
| VV |  | Součet |  | 118.4 | [13 empty] | VV | 2 | 4 | True | 1 | ROZPOCET
16 | K | 183111111 | Hloubení jamek pro vysazování rostlin v zemině tř.1 až 4 bez výměny půdy v rovině nebo na svahu do 1:5, objemu do 0,002 m3 | kus | 590 |  | 0 | CS ÚRS 2017 01 |  |  | základní |  | 0 | 0 | 0 | 0 | 0 | 4 | K | 2 |  |  |  | ROZPOCET | 0 | 0 | 0 | 0 | 0 | 1 | 0 | 4 | -1478351825
| PSC |  | Poznámka k souboru cen: 1. V cenách jsou započteny i náklady na případné naložení přebytečných výkopků na dopravní prostředek, odvoz na vzdálenost do 20 km a složení výkopků. 2. V cenách nejsou započteny náklady na uložení odpadu na skládku. 3. V cenách o sklonu svahu přes 1:1 jsou uvažovány podmínky pro svahy běžně schůdné; bez použití lezeckých technik. V případě použití lezeckých technik se tyto náklady oceňují individuálně. | [15 empty] | PSC | 2
| VV |  | "C. koord. situace finále.pdf | [15 empty] | VV | 2 | 1 | True | 0 | ROZPOCET
| VV |  | "předzahrádka uvstupu" | [15 empty] | VV | 2 | 1 | True | 0 | ROZPOCET
| VV |  | "předpoklad 10 ks/m2" | [15 empty] | VV | 2 | 1 | True | 0 | ROZPOCET
| VV |  | 59,000*10 |  | 590 | [13 empty] | VV | 2 | 2 | True | 0 | ROZPOCET
| VV |  | Součet |  | 590 | [13 empty] | VV | 2 | 4 | True | 1 | ROZPOCET
17 | K | 183151112 | Hloubení jam pro výsadbu dřevin strojně v rovině nebo ve svahu do 1:5, objem přes 0,20 do 0,30 m3 | kus | 5 |  | 0 | CS ÚRS 2017 01 |  |  | základní |  | 0 | 0 | 0 | 0 | 0 | 4 | K | 2 |  |  |  | ROZPOCET | 0 | 0 | 0 | 0 | 0 | 1 | 0 | 4 | -726663624
| PSC |  | Poznámka k souboru cen: 1. V cenách jsou započteny i náklady na: a) odhození výkopku na hromadu nebo naložení na dopravní prostředek, b) zdrsnění stěn vyhloubené jámy pro následující výsadbu. 2. V cenách nejsou započteny náklady na uložení odpadu na skládku. 3. Objem jámy se měří v množství vykopané zeminy v rostlém stavu. | [15 empty] | PSC | 2
| VV |  | "C. koord. situace finále.pdf | [15 empty] | VV | 2 | 1 | True | 0 | ROZPOCET
| VV |  | "nové stromy" | [15 empty] | VV | 2 | 1 | True | 0 | ROZPOCET
| VV |  | 5,000 |  | 5 | [13 empty] | VV | 2 | 2 | True | 0 | ROZPOCET
| VV |  | Součet |  | 5 | [13 empty] | VV | 2 | 4 | True | 1 | ROZPOCET
18 | K | 183211211 | Založení štěrkového záhonu pro výsadbu trvalek v zemině tř. 1 až 4 v rovině nebo na svahu do 1:5 | m2 | 59.353 |  | 0 | CS ÚRS 2017 01 |  |  | základní |  | 0 | 0 | 0 | 0 | 0 | 4 | K | 2 |  |  |  | ROZPOCET | 0 | 0 | 0 | 0 | 0 | 1 | 0 | 4 | 394515865
| PSC |  | Poznámka k souboru cen: 1. V cenách jsou započteny i náklady na: a) výkopové práce a postupné vrstvení materiálu, b) naložení výkopků na dopravní prostředek, odvoz na vzdálenost do 20 km a jejich složení. 2. V cenách nejsou započteny náklady na: a) použitý materiál, b) drenáž, tato se oceňuje individuálně, c) uložení výkopků na skládku. | [15 empty] | PSC | 2
| VV |  | "C. koord. situace finále.pdf | [15 empty] | VV | 2 | 1 | True | 0 | ROZPOCET
| VV |  | "předzahrádky u vstupu" | [15 empty] | VV | 2 | 1 | True | 0 | ROZPOCET
| VV |  | 11,005 |  | 11.005 | [13 empty] | VV | 2 | 2 | True | 0 | ROZPOCET
| VV |  | 17,328 |  | 17.328 | [13 empty] | VV | 2 | 2 | True | 0 | ROZPOCET
| VV |  | 8,487 |  | 8.487 | [13 empty] | VV | 2 | 2 | True | 0 | ROZPOCET
| VV |  | 11,548 |  | 11.548 | [13 empty] | VV | 2 | 2 | True | 0 | ROZPOCET
| VV |  | 10,985 |  | 10.985 | [13 empty] | VV | 2 | 2 | True | 0 | ROZPOCET
| VV |  | Součet |  | 59.353 | [13 empty] | VV | 2 | 4 | True | 1 | ROZPOCET
19 | K | 183211312 | Výsadba květin do připravené půdy se zalitím do připravené půdy, se zalitím trvalek | kus | 590 |  | 0 | CS ÚRS 2017 01 |  |  | základní |  | 0 | 0 | 0 | 0 | 0 | 4 | K | 2 |  |  |  | ROZPOCET | 0 | 0 | 0 | 0 | 0 | 1 | 0 | 4 | -1074878364
| PSC |  | Poznámka k souboru cen: 1. V cenách jsou započteny i náklady na případné naložení přebytečných výkopků na dopravní prostředek, odvoz na vzdálenost do 20 km a složení výkopků. 2. V cenách nejsou započteny náklady na: a) hloubení jamek, b) uložení odpadu na skládce. 3. Ceny nelze použít pro ornamentální výsadby; tyto se oceňují individuálně. | [15 empty] | PSC | 2
| VV |  | "C. koord. situace finále.pdf | [15 empty] | VV | 2 | 1 | True | 0 | ROZPOCET
| VV |  | "předzahrádka uvstupu" | [15 empty] | VV | 2 | 1 | True | 0 | ROZPOCET
| VV |  | "předpoklad 10 ks/m2" | [15 empty] | VV | 2 | 1 | True | 0 | ROZPOCET
| VV |  | 59,000*10 |  | 590 | [13 empty] | VV | 2 | 2 | True | 0 | ROZPOCET
| VV |  | Součet |  | 590 | [13 empty] | VV | 2 | 4 | True | 1 | ROZPOCET
20 | M | 026520251 | vřes obecný | kus | 295 |  | 0 |  |  |  | základní |  | 0 | 0.001 | 0.295 | 0 | 0 | 8 | M | 2 |  |  |  | ROZPOCET | 0 | 0 | 0 | 0 | 0 | 1 | 0 | 4 | 1710342488
21 | M | 026520252 | skalničky - dle výběru | kus | 295 |  | 0 |  |  |  | základní |  | 0 | 0.001 | 0.295 | 0 | 0 | 8 | M | 2 |  |  |  | ROZPOCET | 0 | 0 | 0 | 0 | 0 | 1 | 0 | 4 | -1664091253
22 | K | 183403153 | Obdělání půdy hrabáním v rovině nebo na svahu do 1:5 | m2 | 1020 |  | 0 | CS ÚRS 2017 01 |  |  | základní |  | 0 | 0 | 0 | 0 | 0 | 4 | K | 2 |  |  |  | ROZPOCET | 0 | 0 | 0 | 0 | 0 | 1 | 0 | 4 | 1955139159
| PSC |  | Poznámka k souboru cen: 1. Každé opakované obdělání půdy se oceňuje samostatně. 2. Ceny -3114 a -3115 lze použít i pro obdělání půdy aktivními branami. | [15 empty] | PSC | 2
23 | K | 183403161 | Obdělání půdy válením v rovině nebo na svahu do 1:5 | m2 | 1020 |  | 0 | CS ÚRS 2017 01 |  |  | základní |  | 0 | 0 | 0 | 0 | 0 | 4 | K | 2 |  |  |  | ROZPOCET | 0 | 0 | 0 | 0 | 0 | 1 | 0 | 4 | 1201047488
| PSC |  | Poznámka k souboru cen: 1. Každé opakované obdělání půdy se oceňuje samostatně. 2. Ceny -3114 a -3115 lze použít i pro obdělání půdy aktivními branami. | [15 empty] | PSC | 2
24 | K | 184102112 | Výsadba dřeviny s balem do předem vyhloubené jamky se zalitím v rovině nebo na svahu do 1:5, při průměru balu přes 200 do 300 mm | kus | 12 |  | 0 | CS ÚRS 2017 01 |  |  | základní |  | 0 | 0 | 0 | 0 | 0 | 4 | K | 2 |  |  |  | ROZPOCET | 0 | 0 | 0 | 0 | 0 | 1 | 0 | 4 | -803068688
| PSC |  | Poznámka k souboru cen: 1. Ceny lze použít i pro dřeviny pěstované v nádobách. 2. V cenách nejsou započteny náklady na vysazované dřeviny, tyto se oceňují ve specifikaci. 3. V cenách o sklonu svahu přes 1:1 jsou uvažovány podmínky pro svahy běžně schůdné; bez použití lezeckých technik. V případě použití lezeckých technik se tyto náklady oceňují individuálně. | [15 empty] | PSC | 2
| VV |  | "C. koord. situace finále.pdf | [15 empty] | VV | 2 | 1 | True | 0 | ROZPOCET
| VV |  | "předzahrádka uvstupu" | [15 empty] | VV | 2 | 1 | True | 0 | ROZPOCET
| VV |  | "předpoklad cca. 1 ks/5m2" | [15 empty] | VV | 2 | 1 | True | 0 | ROZPOCET
| VV |  | 12,000 |  | 12 | [13 empty] | VV | 2 | 2 | True | 0 | ROZPOCET
| VV |  | Součet |  | 12 | [13 empty] | VV | 2 | 4 | True | 1 | ROZPOCET
25 | M | 026603210 | Borovice kleč /Pinus mugo-Pumilio/ 30 - 40 cm, ZB | kus | 12 |  | 0 | CS ÚRS 2017 01 |  |  | základní |  | 0 | 0.009 | 0.108 | 0 | 0 | 8 | M | 2 |  |  |  | ROZPOCET | 0 | 0 | 0 | 0 | 0 | 1 | 0 | 4 | -1885032208
26 | K | 184102115 | Výsadba dřeviny s balem do předem vyhloubené jamky se zalitím v rovině nebo na svahu do 1:5, při průměru balu přes 500 do 600 mm | kus | 5 |  | 0 | CS ÚRS 2017 01 |  |  | základní |  | 0 | 0 | 0 | 0 | 0 | 4 | K | 2 |  |  |  | ROZPOCET | 0 | 0 | 0 | 0 | 0 | 1 | 0 | 4 | 612617910
| PSC |  | Poznámka k souboru cen: 1. Ceny lze použít i pro dřeviny pěstované v nádobách. 2. V cenách nejsou započteny náklady na vysazované dřeviny, tyto se oceňují ve specifikaci. 3. V cenách o sklonu svahu přes 1:1 jsou uvažovány podmínky pro svahy běžně schůdné; bez použití lezeckých technik. V případě použití lezeckých technik se tyto náklady oceňují individuálně. | [15 empty] | PSC | 2
| VV |  | "C. koord. situace finále.pdf | [15 empty] | VV | 2 | 1 | True | 0 | ROZPOCET
| VV |  | "nové stromy" | [15 empty] | VV | 2 | 1 | True | 0 | ROZPOCET
| VV |  | 5,000 |  | 5 | [13 empty] | VV | 2 | 2 | True | 0 | ROZPOCET
| VV |  | Součet |  | 5 | [13 empty] | VV | 2 | 4 | True | 1 | ROZPOCET
27 | M | 026505500 | hrušeň okrasná 120 - 150 cm | kus | 1 |  | 0 |  |  |  | základní |  | 0 | 0.005 | 0.005 | 0 | 0 | 8 | M | 2 |  |  |  | ROZPOCET | 0 | 0 | 0 | 0 | 0 | 1 | 0 | 4 | 1233565288
28 | M | 026505501 | jabloň okrasná 120 - 150 cm | kus | 2 |  | 0 |  |  |  | základní |  | 0 | 0.005 | 0.01 | 0 | 0 | 8 | M | 2 |  |  |  | ROZPOCET | 0 | 0 | 0 | 0 | 0 | 1 | 0 | 4 | -436110690
29 | M | 026505502 | magnólie 120 - 150 cm | kus | 2 |  | 0 |  |  |  | základní |  | 0 | 0.005 | 0.01 | 0 | 0 | 8 | M | 2 |  |  |  | ROZPOCET | 0 | 0 | 0 | 0 | 0 | 1 | 0 | 4 | -919213740
30 | K | 184103811 | Výsadba keřů bez balu výšky do 1 m se zřízením zářezů na svahu přes 1:5 do 1:2 při vzdálenosti zářezu do 1,0 m | m2 | 47.36 |  | 0 | CS ÚRS 2017 01 |  |  | základní |  | 0 | 0.00035 | 0.016576 | 0 | 0 | 4 | K | 2 |  |  |  | ROZPOCET | 0 | 0 | 0 | 0 | 0 | 1 | 0 | 4 | 362312061
| PSC |  | Poznámka k souboru cen: 1. V cenách jsou započteny i náklady na přehození výkopku k patě svahu a vyplnění zářezů ornicí. 2. V cenách nejsou započteny náklady na: 3. získání a dovoz zeminy; tyto práce se oceňují cenami části A 01 katalogu 800-1 Zemní práce, 4. vysazované dřeviny, tyto se oceňují ve specifikaci. 5. Množství jednotek se určí v m2 plochy zářezů. 6. V cenách o sklonu svahu přes 1:1 jsou uvažovány podmínky pro svahy běžně schůdné; bez použití lezeckých technik. V případě použití lezeckých technik se tyto náklady oceňují individuálně. | [15 empty] | PSC | 2
| VV |  | "C. koord. situace finále.pdf + TZ" | [15 empty] | VV | 2 | 1 | True | 0 | ROZPOCET
| VV |  | "keře podél oplocení" | [15 empty] | VV | 2 | 1 | True | 0 | ROZPOCET
| VV |  | (11,000+27,300+10,500+33,000+9,200+22,400+5,000)*0,400 |  | 47.36 | [13 empty] | VV | 2 | 2 | True | 0 | ROZPOCET
| VV |  | Součet |  | 47.36 | [13 empty] | VV | 2 | 4 | True | 1 | ROZPOCET
31 | M | 026601000 | thuje - jalovec skalní | kus | 90 |  | 0 |  |  |  | základní |  | 0 | 0 | 0 | 0 | 0 | 8 | M | 2 |  |  |  | ROZPOCET | 0 | 0 | 0 | 0 | 0 | 1 | 0 | 4 | 1231429816
32 | K | 184215132 | Ukotvení dřeviny kůly třemi kůly, délky přes 1 do 2 m | kus | 5 |  | 0 | CS ÚRS 2017 01 |  |  | základní |  | 0 | 5e-05 | 0.00025 | 0 | 0 | 4 | K | 2 |  |  |  | ROZPOCET | 0 | 0 | 0 | 0 | 0 | 1 | 0 | 4 | 271965511
| PSC |  | Poznámka k souboru cen: 1. V cenách jsou započteny i náklady na ochranu proti poškození kmene v místě vzepření. 2. V cenách nejsou započteny náklady na dodání kůlů, tyto se oceňují ve specifikaci. 3. Ceny jsou určeny pro ukotvení dřevin kůly o průměru do 100 mm. | [15 empty] | PSC | 2
33 | M | 052171080 | tyče dřevěné v kůře 6 m tl. 8 cm | m3 | 0.181 |  | 0 | CS ÚRS 2017 01 |  |  | základní |  | 0 | 0.65 | 0.11765 | 0 | 0 | 8 | M | 2 |  |  |  | ROZPOCET | 0 | 0 | 0 | 0 | 0 | 1 | 0 | 4 | 1870536274
| VV |  | (PI*0,04*0,04*30) |  | 0.151 | [13 empty] | VV | 2 | 2 | True | 1 | ROZPOCET
| VV |  | 0,151*1,2 'Přepočtené koeficientem množství |  | 0.181 | [13 empty] | VV | 2 | 2 | False | 1 | ROZPOCET
34 | K | 184801121 | Ošetření vysazených dřevin solitérních v rovině nebo na svahu do 1:5 | kus | 5 |  | 0 | CS ÚRS 2017 01 |  |  | základní |  | 0 | 0 | 0 | 0 | 0 | 4 | K | 2 |  |  |  | ROZPOCET | 0 | 0 | 0 | 0 | 0 | 1 | 0 | 4 | -410606893
| PSC |  | Poznámka k souboru cen: 1. V cenách jsou započteny i náklady na odplevelení s nakypřením nebo vypletí, odstranění poškozených částí dřeviny s případným složením odpadu na hromady, naložením na dopravní prostředek a odvozem do 20 km a s jeho složením. 2. Ceny jsou určeny pouze pro jednorázové ošetření. 3. V cenách nejsou započteny náklady na: a) zalití rostlin; zalití se oceňuje cenami části C02 souboru cen 185 80-43 Zalití rostlin vodou, b) chemické odplevelení; tyto práce se oceňují cenami části A02 souboru cen 184 80-26 Chemické odplevelení po založení kultury, c) hnojení; tyto práce se oceňují cenami části A02 souboru cen 184 85-11 Hnojení roztokem hnojiva nebo 185 80-21 Hnojení, d) řez; tyto práce se oceňují cenami části C02 souboru cen 184 80-61 Řez stromů nebo keřů. 4. V cenách o sklonu svahu přes 1:1 jsou uvažovány podmínky pro svahy běžně schůdné; bez použití lezeckých technik. V případě použití lezeckých technik se tyto náklady oceňují individuálně. | [15 empty] | PSC | 2
35 | K | 184801131 | Ošetření vysazených dřevin ve skupinách v rovině nebo na svahu do 1:5 | m2 | 47.36 |  | 0 | CS ÚRS 2017 01 |  |  | základní |  | 0 | 0 | 0 | 0 | 0 | 4 | K | 2 |  |  |  | ROZPOCET | 0 | 0 | 0 | 0 | 0 | 1 | 0 | 4 | -84126680
| PSC |  | Poznámka k souboru cen: 1. V cenách jsou započteny i náklady na odplevelení s nakypřením nebo vypletí, odstranění poškozených částí dřeviny s případným složením odpadu na hromady, naložením na dopravní prostředek a odvozem do 20 km a s jeho složením. 2. Ceny jsou určeny pouze pro jednorázové ošetření. 3. V cenách nejsou započteny náklady na: a) zalití rostlin; zalití se oceňuje cenami části C02 souboru cen 185 80-43 Zalití rostlin vodou, b) chemické odplevelení; tyto práce se oceňují cenami části A02 souboru cen 184 80-26 Chemické odplevelení po založení kultury, c) hnojení; tyto práce se oceňují cenami části A02 souboru cen 184 85-11 Hnojení roztokem hnojiva nebo 185 80-21 Hnojení, d) řez; tyto práce se oceňují cenami části C02 souboru cen 184 80-61 Řez stromů nebo keřů. 4. V cenách o sklonu svahu přes 1:1 jsou uvažovány podmínky pro svahy běžně schůdné; bez použití lezeckých technik. V případě použití lezeckých technik se tyto náklady oceňují individuálně. | [15 empty] | PSC | 2
| VV |  | "C. koord. situace finále.pdf + TZ" | [15 empty] | VV | 2 | 1 | True | 0 | ROZPOCET
| VV |  | "keře podél oplocení" | [15 empty] | VV | 2 | 1 | True | 0 | ROZPOCET
| VV |  | (11,000+27,300+10,500+33,000+9,200+22,400+5,000)*0,400 |  | 47.36 | [13 empty] | VV | 2 | 2 | True | 0 | ROZPOCET
| VV |  | Součet |  | 47.36 | [13 empty] | VV | 2 | 4 | True | 1 | ROZPOCET
36 | K | 184802111 | Chemické odplevelení půdy před založením kultury, trávníku nebo zpevněných ploch o výměře jednotlivě přes 20 m2 v rovině nebo na svahu do 1:5 postřikem na široko | m2 | 1020 |  | 0 | CS ÚRS 2017 01 |  |  | základní |  | 0 | 0 | 0 | 0 | 0 | 4 | K | 2 |  |  |  | ROZPOCET | 0 | 0 | 0 | 0 | 0 | 1 | 0 | 4 | -1571338137
| PSC |  | Poznámka k souboru cen: 1. Ceny -2111, -2211, -2311 a -2411 lze použít i pro aplikaci retardantů na trávníky. 2. V cenách -2111, -2211, -2311 a -2411 jsou započteny i náklady na dovoz vody do 10 km. 3. V cenách nejsou započteny náklady na případné zapravení přípravku do půdy a) obděláním půdy; tyto práce se oceňují cenami části A02 souboru cen 183 40-31 Obdělání půdy, b) prolitím; toto se oceňuje cenami části C02 souboru cen 185 80-43 Zalití rostlin vodou a případně cenami části A02 souboru cen 185 85-11 Dovoz vody pro zálivku rostlin. 4. Každá opakovaná aplikace se oceňuje samostatně. 5. Chemické odplevelení ploch do 20 m2 se oceňuje příslušnými cenami souboru cen 184 80-26 Chemické odplevelení po založení kultury. 6. V cenách o sklonu svahu přes 1:1 jsou uvažovány podmínky pro svahy běžně schůdné; bez použití lezeckých technik. V případě použití lezeckých technik se tyto náklady oceňují individuálně. | [15 empty] | PSC | 2
37 | K | 184802611 | Chemické odplevelení po založení kultury v rovině nebo na svahu do 1:5 postřikem na široko | m2 | 1020 |  | 0 | CS ÚRS 2017 01 |  |  | základní |  | 0 | 0 | 0 | 0 | 0 | 4 | K | 2 |  |  |  | ROZPOCET | 0 | 0 | 0 | 0 | 0 | 1 | 0 | 4 | -818670008
| PSC |  | Poznámka k souboru cen: 1. Ceny -2613, -2617, -2623, -2627, -2633, -2637, -2643 a -2647 jsou určeny pro odplevelení ploch o ploše do 10 m2 jednotlivě, nebo pro odstranění hnízd plevelů o ploše do 20 m2 jednotlivě vzdálených od sebe nejméně 5 m. 2. Ceny nelze použít pro chemické odplevelení trávníku; tyto práce se oceňují cenami části A02 souboru cen 184 80-2 . Chemické odplevelení před založením kultury. 3. V cenách -2611 až -2614, -2621 až -2624, -2631 až –2634 a -2641 až -2644 jsou započteny i náklady na dovoz vody do 10 km. 4. V cenách o sklonu svahu přes 1:1 jsou uvažovány podmínky pro svahy běžně schůdné; bez použití lezeckých technik. V případě použití lezeckých technik se tyto náklady oceňují individuálně. | [15 empty] | PSC | 2
38 | K | 184911151 | Mulčování záhonů kačírkem nebo drceným kamenivem tloušťky mulče přes 20 do 50 mm v rovině nebo na svahu do 1:5 | m2 | 59.353 |  | 0 | CS ÚRS 2017 01 |  |  | základní |  | 0 | 0 | 0 | 0 | 0 | 4 | K | 2 |  |  |  | ROZPOCET | 0 | 0 | 0 | 0 | 0 | 1 | 0 | 4 | 1046053625
| PSC |  | Poznámka k souboru cen: 1. V cenách jsou započteny i náklady na naložení odpadu na dopravní prostředek, odvoz do 20 km a složení odpadu. 2. V cenách nejsou započteny náklady na: a) uložení odpadu na skládku, b) mulč v podobě kačírku nebo drceného kameniva, tento se oceňuje ve specifikaci. 3. Ceny jsou určeny pro zpracování materiálem o frakci do 63 mm. Nad velikost této frakce se práce oceňuje individuálně. | [15 empty] | PSC | 2
| VV |  | "C. koord. situace finále.pdf | [15 empty] | VV | 2 | 1 | True | 0 | ROZPOCET
| VV |  | "předzahrádky u vstupu" | [15 empty] | VV | 2 | 1 | True | 0 | ROZPOCET
| VV |  | 11,005 |  | 11.005 | [13 empty] | VV | 2 | 2 | True | 0 | ROZPOCET
| VV |  | 17,328 |  | 17.328 | [13 empty] | VV | 2 | 2 | True | 0 | ROZPOCET
| VV |  | 8,487 |  | 8.487 | [13 empty] | VV | 2 | 2 | True | 0 | ROZPOCET
| VV |  | 11,548 |  | 11.548 | [13 empty] | VV | 2 | 2 | True | 0 | ROZPOCET
| VV |  | 10,985 |  | 10.985 | [13 empty] | VV | 2 | 2 | True | 0 | ROZPOCET
| VV |  | Součet |  | 59.353 | [13 empty] | VV | 2 | 4 | True | 1 | ROZPOCET
39 | M | 583374010 | kamenivo dekorační (kačírek) frakce 8/16 | t | 7.419 |  | 0 | CS ÚRS 2017 01 |  |  | základní |  | 0 | 1 | 7.419 | 0 | 0 | 8 | M | 2 |  |  |  | ROZPOCET | 0 | 0 | 0 | 0 | 0 | 1 | 0 | 4 | 571555127
| VV |  | 59,353*0,125 'Přepočtené koeficientem množství |  | 7.419 | [13 empty] | VV | 2 | 2 | False | 1 | ROZPOCET
40 | K | 185802113 | Hnojení půdy nebo trávníku v rovině nebo na svahu do 1:5 umělým hnojivem na široko | t | 0.255 |  | 0 | CS ÚRS 2017 01 |  |  | základní |  | 0 | 0 | 0 | 0 | 0 | 4 | K | 2 |  |  |  | ROZPOCET | 0 | 0 | 0 | 0 | 0 | 1 | 0 | 4 | -1304332685
| PSC |  | Poznámka k souboru cen: 1. V cenách jsou započteny i náklady na rozprostření nebo rozdělení hnojiva. 2. V cenách o sklonu svahu přes 1:1 jsou uvažovány podmínky pro svahy běžně schůdné; bez použití lezeckých technik. V případě použití lezeckých technik se tyto náklady oceňují individuálně. | [15 empty] | PSC | 2
| VV |  | "předpoklad 0,25 kg/m2" | [15 empty] | VV | 2 | 1 | True | 0 | ROZPOCET
| VV |  | 1020,000*0,250*0,001 |  | 0.255 | [13 empty] | VV | 2 | 2 | True | 0 | ROZPOCET
| VV |  | Součet |  | 0.255 | [13 empty] | VV | 2 | 4 | True | 1 | ROZPOCET
41 | M | 251911550 | hnojivo průmyslové Cererit (bal. 5 kg) | kg | 255 |  | 0 | CS ÚRS 2017 01 |  |  | základní |  | 0 | 0.001 | 0.255 | 0 | 0 | 8 | M | 2 |  |  |  | ROZPOCET | 0 | 0 | 0 | 0 | 0 | 1 | 0 | 4 | -1118416460
| VV |  | 5,000*51 |  | 255 | [13 empty] | VV | 2 | 2 | True | 1 | ROZPOCET
42 | K | 185803111 | Ošetření trávníku jednorázové v rovině nebo na svahu do 1:5 | m2 | 1020 |  | 0 | CS ÚRS 2017 01 |  |  | základní |  | 0 | 0 | 0 | 0 | 0 | 4 | K | 2 |  |  |  | ROZPOCET | 0 | 0 | 0 | 0 | 0 | 1 | 0 | 4 | -768694864
| PSC |  | Poznámka k souboru cen: 1. V cenách nejsou započteny náklady na : a) vypletí; tyto práce se oceňují cenami části C02 souboru cen 185 80-42 Vypletí, b) zalití; tyto práce se oceňují cenami části C02 souboru cen 185 80-43 Zalití rostlin vodou c) chemické odplevelení; tyto práce se oceňují cenami části A02 souboru cen 184 80-22 Chemické odplevelení trávníku, d) hnojení; tyto práce se oceňuji cenami části A02 souboru cen 184 85-11 Hnojení roztokem hnojiva nebo 185 80-21 Hnojení. 2. V cenách jsou započteny i náklady na pokosení se shrabáním, naložením shrabu na dopravní prostředek s odvezením do vzdálenosti 20 km a vyložením shrabu. 3. V cenách o sklonu svahu přes 1:1 jsou uvažovány podmínky pro svahy běžně schůdné; bez použití lezeckých technik. V případě použití lezeckých technik se tyto náklady oceňují individuálně. | [15 empty] | PSC | 2
43 | K | 185804111 | Ošetření vysazených květin jednorázové v rovině | m2 | 59.353 |  | 0 | CS ÚRS 2017 01 |  |  | základní |  | 0 | 0 | 0 | 0 | 0 | 4 | K | 2 |  |  |  | ROZPOCET | 0 | 0 | 0 | 0 | 0 | 1 | 0 | 4 | -1207163799
| PSC |  | Poznámka k souboru cen: 1. V cenách jsou započteny i náklady na vypletí s případným odstraněním odkvetlých částí rostlin, s naložením odpadu na dopravní prostředek, odvozem do 20 km a se složení. 2. V cenách nejsou započteny náklady na: a) zalití rostlin; tyto práce se oceňují cenami části C02 souboru cen 185 80-43 Zalití rostlin vodou, b) chemické odplevelení; tyto práce se oceňují cenami části A02 souboru cen 184 80-26 Chemické odplevelení po založení kultury, c) hnojení; tyto práce se oceňují cenami části A02 souboru cen 184 85-11 Hnojení roztokem hnojiva nebo 185 80-21 Hnojení, d) odplevelení s nakypřením; tyto práce se oceňují cenami části C02 souboru cen 185 80-45 Odplevelení výsadeb s nakypřením. e) uložení odpadu na skládku. 3. U zídky se měří rozvinutá plocha. | [15 empty] | PSC | 2
| VV |  | "C. koord. situace finále.pdf | [15 empty] | VV | 2 | 1 | True | 0 | ROZPOCET
| VV |  | "předzahrádky u vstupu" | [15 empty] | VV | 2 | 1 | True | 0 | ROZPOCET
| VV |  | 11,005 |  | 11.005 | [13 empty] | VV | 2 | 2 | True | 0 | ROZPOCET
| VV |  | 17,328 |  | 17.328 | [13 empty] | VV | 2 | 2 | True | 0 | ROZPOCET
| VV |  | 8,487 |  | 8.487 | [13 empty] | VV | 2 | 2 | True | 0 | ROZPOCET
| VV |  | 11,548 |  | 11.548 | [13 empty] | VV | 2 | 2 | True | 0 | ROZPOCET
| VV |  | 10,985 |  | 10.985 | [13 empty] | VV | 2 | 2 | True | 0 | ROZPOCET
| VV |  | Součet |  | 59.353 | [13 empty] | VV | 2 | 4 | True | 1 | ROZPOCET
44 | K | 185851121 | Dovoz vody pro zálivku rostlin na vzdálenost do 1000 m | m3 | 10.2 |  | 0 | CS ÚRS 2017 01 |  |  | základní |  | 0 | 0 | 0 | 0 | 0 | 4 | K | 2 |  |  |  | ROZPOCET | 0 | 0 | 0 | 0 | 0 | 1 | 0 | 4 | -697460888
| PSC |  | Poznámka k souboru cen: 1. Ceny lze použít pouze tehdy, když není voda dostupná z vodovodního řádu. 2. V cenách jsou započteny i náklady na čerpání vody do cisterny. 3. V cenách nejsou započteny náklady na dodání vody. Tyto náklady se oceňují individuálně. | [15 empty] | PSC | 2
| VV |  | "C. koord. situace finále.pdf | [15 empty] | VV | 2 | 1 | True | 0 | ROZPOCET
| VV |  | "předpoklad 10 l/m2" | [15 empty] | VV | 2 | 1 | True | 0 | ROZPOCET
| VV |  | 1020,000*10,00*0,001 |  | 10.2 | [13 empty] | VV | 2 | 2 | True | 0 | ROZPOCET
| VV |  | Součet |  | 10.2 | [13 empty] | VV | 2 | 4 | True | 1 | ROZPOCET
45 | K | 185851129 | Dovoz vody pro zálivku rostlin Příplatek k ceně za každých dalších i započatých 1000 m | m3 | 91.8 |  | 0 | CS ÚRS 2017 01 |  |  | základní |  | 0 | 0 | 0 | 0 | 0 | 4 | K | 2 |  |  |  | ROZPOCET | 0 | 0 | 0 | 0 | 0 | 1 | 0 | 4 | -76093746
| PSC |  | Poznámka k souboru cen: 1. Ceny lze použít pouze tehdy, když není voda dostupná z vodovodního řádu. 2. V cenách jsou započteny i náklady na čerpání vody do cisterny. 3. V cenách nejsou započteny náklady na dodání vody. Tyto náklady se oceňují individuálně. | [15 empty] | PSC | 2
| VV |  | 10,2*9 'Přepočtené koeficientem množství |  | 91.8 | [13 empty] | VV | 2 | 2 | False | 1 | ROZPOCET
46 | M | 082113210 | voda pitná pro ostatní odběratele | m3 | 10.2 |  | 0 | CS ÚRS 2017 01 |  |  | základní |  | 0 | 0 | 0 | 0 | 0 | 8 | M | 2 |  |  |  | ROZPOCET | 0 | 0 | 0 | 0 | 0 | 1 | 0 | 4 | 1526062947
| D | 998 | Přesun hmot |  |  |  | 0 | [5 empty] | 0 |  | 0 |  | 0 | 1 | D | 1 |  |  |  | ROZPOCET | [6 empty] | 0
47 | K | 998231311 | Přesun hmot pro sadovnické a krajinářské úpravy - strojně dopravní vzdálenost do 5000 m | t | 8.547 |  | 0 | CS ÚRS 2017 01 |  |  | základní |  | 0 | 0 | 0 | 0 | 0 | 4 | K | 2 |  |  |  | ROZPOCET | 0 | 0 | 0 | 0 | 0 | 1 | 0 | 4 | 148001890

## 6 - IO 05 - Přípojka vody
| List obsahuje: |  | 1) Krycí list soupisu | 2) Rekapitulace |  |  | 3) Soupis prací | Zpět na list: | Rekapitulace stavby
[9 empty] | >> skryté sloupce << | [9 empty] | {47ce53be-c53b-429e-bf66-36e56a381ebd}
2
| KRYCÍ LIST SOUPISU | [8 empty] | v --- níže se nacházejí doplnkové a pomocné údaje k sestavám --- v | [8 empty] | False
Stavba:
Rekonstrukce domu blok 60, č.p. 2180, ul. Táboritů v mostě, domov se zvláštním režimem
Objekt:
6 - IO 05 - Přípojka vody
| KSO: |  |  |  |  | CC-CZ:
| Místo: |  | Most |  |  | Datum: | 13. 12. 2017
| Zadavatel: |  |  |  |  | IČ: | 25438832
|  | Mostecká bytová a.s. |  |  |  | DIČ:
| Uchazeč: |  |  |  |  | IČ:
DIČ:
| Projektant: |  |  |  |  | IČ: | 19021305
|  | Ct. Žežulka - ZEFRAPROJEKT |  |  |  | DIČ:
Poznámka:
Soupis prací je sestaven s využitím Cenové soustavy ÚRS. Položky, které pochází z této cenové soustavy, jsou ve sloupci 'Cenová soustava' označeny popisem 'CS ÚRS' a úrovní příslušného kalendářního pololetí. Veškeré další informace vymezující popis a podmínky použití těchto položek z Cenové soustavy, které nejsou uvedeny přímo v soupisu prací, jsou neomezeně dálkově k dispozici na www.cs-urs.cz, sekce Cenové a technické podmínky. Soupis položek je zpracován na základě projektu pro územní souhlas a stavební povolení.
| Cena bez DPH | [5 empty] | 0
|  |  | Základ daně |  |  | Sazba daně | Výše daně
| DPH | základní | 0 |  |  | 21% | 0
|  | snížená | 0 |  |  | 15% | 0
|  | zákl. přenesená | 0 |  |  | 21% | 0
|  | sníž. přenesená | 0 |  |  | 15% | 0
|  | nulová | 0 |  |  | 0% | 0
| Cena s DPH |  |  | v | CZK |  | 0
REKAPITULACE ČLENĚNÍ SOUPISU PRACÍ
Stavba:
Rekonstrukce domu blok 60, č.p. 2180, ul. Táboritů v mostě, domov se zvláštním režimem
Objekt:
6 - IO 05 - Přípojka vody
Místo: |  |  | Most |  |  | Datum: | 13. 12. 2017
Zadavatel: |  |  | Mostecká bytová a.s. |  |  | Projektant: | Ct. Žežulka - ZEFRAPROJEKT
Uchazeč:
Kód dílu - Popis | [6 empty] | Cena celkem [CZK]
Náklady soupisu celkem | [6 empty] | 0 | [12 empty] | -1
| HSV - Práce a dodávky HSV | [5 empty] | 0
| 1 - Zemní práce | [5 empty] | 0
| 4 - Vodorovné konstrukce | [5 empty] | 0
| 8 - Trubní vedení | [5 empty] | 0
| 998 - Přesun hmot | [5 empty] | 0
| HZS - Hodinové zúčtovací sazby | [5 empty] | 0
SOUPIS PRACÍ
Stavba:
Rekonstrukce domu blok 60, č.p. 2180, ul. Táboritů v mostě, domov se zvláštním režimem
Objekt:
6 - IO 05 - Přípojka vody
Místo: |  |  | Most |  |  | Datum: | 13. 12. 2017
Zadavatel: |  |  | Mostecká bytová a.s. |  |  | Projektant: | Ct. Žežulka - ZEFRAPROJEKT
Uchazeč:
PČ | Typ | Kód | Popis | MJ | Množství | J.cena [CZK] | Cena celkem [CZK] | Cenová soustava |  | Poznámka | DPH | J. Nh [h] | Nh celkem [h] | J. hmotnost [t] | Hmotnost celkem [t] | J. suť [t] | Suť Celkem [t]
Náklady soupisu celkem | [6 empty] | 0 | [5 empty] | 0 |  | 8.9052 |  | 0 |  | D | -1 | [10 empty] | 0
| D | HSV | Práce a dodávky HSV |  |  |  | 0 | [5 empty] | 0 |  | 8.9052 |  | 0 | 1 | D | 0 |  |  |  | ROZPOCET | [6 empty] | 0
| D | 1 | Zemní práce |  |  |  | 0 | [5 empty] | 0 |  | 7.8449 |  | 0 | 1 | D | 1 |  |  |  | ROZPOCET | [6 empty] | 0
1 | K | 132301201 | Hloubení zapažených i nezapažených rýh šířky přes 600 do 2 000 mm s urovnáním dna do předepsaného profilu a spádu v hornině tř. 4 do 100 m3 | m3 | 16 |  | 0 | CS ÚRS 2017 01 |  |  | základní |  | 0 | 0 | 0 | 0 | 0 | 4 | K | 2 |  |  |  | ROZPOCET | 0 | 0 | 0 | 0 | 0 | 1 | 0 | 4 | -407396446
| PSC |  | Poznámka k souboru cen: 1. V cenách jsou započteny i náklady na případné nutné přemístění výkopku ve výkopišti na vzdálenost do 3 m a na přehození výkopku na přilehlém terénu na vzdálenost do 5 m od okraje jámy nebo naložení na dopravní prostředek. 2. Hloubení rýh při lesnicko-technických melioracích se oceňuje: a) ve stržích cenami platnými pro objem výkopu do 100 m3, i když skutečný objem výkopu je větší, b) mimo strže pro příčná a podélná zpevnění dna a břehů pod obrysem výkopu pro koryta vodotečí, zejména pro konstrukce těles, stupňů, boků, předprahů, prahů, odháněk, výhonů a pro základy zdí, dlažeb, rovnanin, plůtků a hatí, pro jakoukoliv šířku rýhy, při objemu do 100 m3 cenami příslušnými pro objem výkopu do 100 m3 a při jakémkoliv objemu výkopu přes 100 m3 cenami příslušnými pro objem výkopu přes 100 do 1 000 m3. 3. Náklady na svislé přemístění výkopku nad 1 m hloubky se určí dle ustanovení článku č. 3161 všeobecných podmínek katalogu. 4. Předepisuje-li projekt hloubit rýhy 5 až 7 bez použití trhavin, oceňuje se toto hloubení: a) v suchu nebo mokru cenami 138 40-1201, 138 50-1201 a 138 60-1201 Dolamování hloubených vykopávek, b) v tekoucí vodě při jakékoliv její rychlosti individuálně. 5. Ceny nelze použít pro hloubení rýh a hloubky přes 16 m. Tyto práce se oceňují individuálně. | [15 empty] | PSC | 2
| VV |  | "C.1 - situace.pdf + STZ str. 20" | [15 empty] | VV | 2 | 1 | True | 0 | ROZPOCET
| VV |  | 10,000*(1,000*1,600) |  | 16 | [13 empty] | VV | 2 | 2 | True | 0 | ROZPOCET
| VV |  | Součet |  | 16 | [13 empty] | VV | 2 | 4 | True | 1 | ROZPOCET
2 | K | 132301209 | Hloubení zapažených i nezapažených rýh šířky přes 600 do 2 000 mm s urovnáním dna do předepsaného profilu a spádu v hornině tř. 4 Příplatek k cenám za lepivost horniny tř. 4 | m3 | 16 |  | 0 | CS ÚRS 2017 01 |  |  | základní |  | 0 | 0 | 0 | 0 | 0 | 4 | K | 2 |  |  |  | ROZPOCET | 0 | 0 | 0 | 0 | 0 | 1 | 0 | 4 | 54087951
| PSC |  | Poznámka k souboru cen: 1. V cenách jsou započteny i náklady na případné nutné přemístění výkopku ve výkopišti na vzdálenost do 3 m a na přehození výkopku na přilehlém terénu na vzdálenost do 5 m od okraje jámy nebo naložení na dopravní prostředek. 2. Hloubení rýh při lesnicko-technických melioracích se oceňuje: a) ve stržích cenami platnými pro objem výkopu do 100 m3, i když skutečný objem výkopu je větší, b) mimo strže pro příčná a podélná zpevnění dna a břehů pod obrysem výkopu pro koryta vodotečí, zejména pro konstrukce těles, stupňů, boků, předprahů, prahů, odháněk, výhonů a pro základy zdí, dlažeb, rovnanin, plůtků a hatí, pro jakoukoliv šířku rýhy, při objemu do 100 m3 cenami příslušnými pro objem výkopu do 100 m3 a při jakémkoliv objemu výkopu přes 100 m3 cenami příslušnými pro objem výkopu přes 100 do 1 000 m3. 3. Náklady na svislé přemístění výkopku nad 1 m hloubky se určí dle ustanovení článku č. 3161 všeobecných podmínek katalogu. 4. Předepisuje-li projekt hloubit rýhy 5 až 7 bez použití trhavin, oceňuje se toto hloubení: a) v suchu nebo mokru cenami 138 40-1201, 138 50-1201 a 138 60-1201 Dolamování hloubených vykopávek, b) v tekoucí vodě při jakékoliv její rychlosti individuálně. 5. Ceny nelze použít pro hloubení rýh a hloubky přes 16 m. Tyto práce se oceňují individuálně. | [15 empty] | PSC | 2
3 | K | 133301101 | Hloubení zapažených i nezapažených šachet s případným nutným přemístěním výkopku ve výkopišti v hornině tř. 4 do 100 m3 | m3 | 6.4 |  | 0 | CS ÚRS 2017 01 |  |  | základní |  | 0 | 0 | 0 | 0 | 0 | 4 | K | 2 |  |  |  | ROZPOCET | 0 | 0 | 0 | 0 | 0 | 1 | 0 | 4 | -1403406315
| PSC |  | Poznámka k souboru cen: 1. Ceny 10-1101 až 40-1101 jsou určeny jen pro šachty hloubky do 12 m. Šachty větších hloubek se oceňují individuálně. 2. V cenách jsou započteny i náklady na: a) svislé přemístění výkopku, b) urovnání dna do předepsaného profilu a spádu. c) přehození výkopku na přilehlém terénu na vzdálenost do 5 m od hrany šachty nebo naložení na dopravní prostředek. 3. V cenách nejsou započteny náklady na roubení. 4. Pažení šachet bentonitovou suspenzí se oceňuje takto: a) dodání bentonitové suspenze cenou 239 68-1711 Bentonitová suspenze pro pažení rýh pro podzemní stěny – její výroba katalogu 800-2 Zvlášní zakládání objektů; množství v m2 se určí jako součin objemu vyhloubeného prostoru (v m3) a koeficientu 1,667, b) doplnění bentonitové suspenze se ocení cenou 239 68-4111 Doplnění bentonitové suspenze katalogu 800-2 Zvlášní zakládání objektů. 5. Vodorovné přemístění výkopku ze šachet, pažených bentonitovou suspenzí, se oceňuje cenami souboru cen 162 . 0-31 Vodorovné přemístění výkopku z rýh podzemních stěn, vodorovné přemístění znehodnocené bentonitové suspenze se oceňuje cenami souboru cen 162 . . -4 . Vodorovné přemístění znehodnocené suspenze katalogu 800-2 Zvláštní zakládání objektů. | [15 empty] | PSC | 2
| VV |  | "C.1 - situace.pdf + STZ str. 20" | [15 empty] | VV | 2 | 1 | True | 0 | ROZPOCET
| VV |  | "VŠ" | [15 empty] | VV | 2 | 1 | True | 0 | ROZPOCET
| VV |  | 1,600*(2,000*2,000) |  | 6.4 | [13 empty] | VV | 2 | 2 | True | 0 | ROZPOCET
| VV |  | Součet |  | 6.4 | [13 empty] | VV | 2 | 4 | True | 1 | ROZPOCET
4 | K | 133301109 | Hloubení zapažených i nezapažených šachet s případným nutným přemístěním výkopku ve výkopišti v hornině tř. 4 Příplatek k cenám za lepivost horniny tř. 4 | m3 | 6.4 |  | 0 | CS ÚRS 2017 01 |  |  | základní |  | 0 | 0 | 0 | 0 | 0 | 4 | K | 2 |  |  |  | ROZPOCET | 0 | 0 | 0 | 0 | 0 | 1 | 0 | 4 | 116290192
| PSC |  | Poznámka k souboru cen: 1. Ceny 10-1101 až 40-1101 jsou určeny jen pro šachty hloubky do 12 m. Šachty větších hloubek se oceňují individuálně. 2. V cenách jsou započteny i náklady na: a) svislé přemístění výkopku, b) urovnání dna do předepsaného profilu a spádu. c) přehození výkopku na přilehlém terénu na vzdálenost do 5 m od hrany šachty nebo naložení na dopravní prostředek. 3. V cenách nejsou započteny náklady na roubení. 4. Pažení šachet bentonitovou suspenzí se oceňuje takto: a) dodání bentonitové suspenze cenou 239 68-1711 Bentonitová suspenze pro pažení rýh pro podzemní stěny – její výroba katalogu 800-2 Zvlášní zakládání objektů; množství v m2 se určí jako součin objemu vyhloubeného prostoru (v m3) a koeficientu 1,667, b) doplnění bentonitové suspenze se ocení cenou 239 68-4111 Doplnění bentonitové suspenze katalogu 800-2 Zvlášní zakládání objektů. 5. Vodorovné přemístění výkopku ze šachet, pažených bentonitovou suspenzí, se oceňuje cenami souboru cen 162 . 0-31 Vodorovné přemístění výkopku z rýh podzemních stěn, vodorovné přemístění znehodnocené bentonitové suspenze se oceňuje cenami souboru cen 162 . . -4 . Vodorovné přemístění znehodnocené suspenze katalogu 800-2 Zvláštní zakládání objektů. | [15 empty] | PSC | 2
5 | K | 151101101 | Zřízení pažení a rozepření stěn rýh pro podzemní vedení pro všechny šířky rýhy příložné pro jakoukoliv mezerovitost, hloubky do 2 m | m2 | 41.6 |  | 0 | CS ÚRS 2017 01 |  |  | základní |  | 0 | 0.00084 | 0.034944 | 0 | 0 | 4 | K | 2 |  |  |  | ROZPOCET | 0 | 0 | 0 | 0 | 0 | 1 | 0 | 4 | -1522770643
| PSC |  | Poznámka k souboru cen: 1. Ceny jsou určeny pro roubení a rozepření stěn i jiných výkopů se svislými stěnami, pokud jsou tyto výkopy pro podzemní vedení rozměru do 1 250 mm. 2. Plocha mezer mezi pažinami příložného pažení se od plochy příložného pažení neodečítá; nezapažené plochy u pažení zátažného nebo hnaného se od plochy pažení odečítají. 3. Předepisuje-li projekt: a) ponechat pažení ve výkopu, oceňuje se toto pažení cenami souboru cen 151 . 0-19 Pažení stěn s ponecháním a rozepření stěn cenami souboru cen 151 . 0-13 Zřízení rozepření zapažených stěn výkopů, b) vzepření stěn, oceňuje se toto odstranění pažení stěn výkopu cenami souboru cen 151 . 0-12 Pažení stěn a vzepření stěn cenami souboru cen 151 . 0-14 odstranění vzepření stěn, c) kotvení stěn, oceňuje se toto Odstranění pažení stěn cenami souboru cen 151 . 0-12 Pažení stěn a kotvení stěn příslušnými cenami katalogu 800-2 Zvláštní zakládání objektů. | [15 empty] | PSC | 2
| VV |  | "C.1 - situace.pdf + STZ str. 20" | [15 empty] | VV | 2 | 1 | True | 0 | ROZPOCET
| VV |  | "VŠ" | [15 empty] | VV | 2 | 1 | True | 0 | ROZPOCET
| VV |  | 1,600*(2,000*2+2,000*2-1,000*2) |  | 9.6 | [13 empty] | VV | 2 | 2 | True | 0 | ROZPOCET
| VV |  | "trasa potrubí" | [15 empty] | VV | 2 | 1 | True | 0 | ROZPOCET
| VV |  | 10,000*(2*1,600) |  | 32 | [13 empty] | VV | 2 | 2 | True | 0 | ROZPOCET
| VV |  | Součet |  | 41.6 | [13 empty] | VV | 2 | 4 | True | 1 | ROZPOCET
6 | K | 151101111 | Odstranění pažení a rozepření stěn rýh pro podzemní vedení s uložením materiálu na vzdálenost do 3 m od kraje výkopu příložné, hloubky do 2 m | m2 | 41.6 |  | 0 | CS ÚRS 2017 01 |  |  | základní |  | 0 | 0 | 0 | 0 | 0 | 4 | K | 2 |  |  |  | ROZPOCET | 0 | 0 | 0 | 0 | 0 | 1 | 0 | 4 | -1693041473
7 | K | 161101101 | Svislé přemístění výkopku bez naložení do dopravní nádoby avšak s vyprázdněním dopravní nádoby na hromadu nebo do dopravního prostředku z horniny tř. 1 až 4, při hloubce výkopu přes 1 do 2,5 m | m3 | 22.4 |  | 0 | CS ÚRS 2017 01 |  |  | základní |  | 0 | 0 | 0 | 0 | 0 | 4 | K | 2 |  |  |  | ROZPOCET | 0 | 0 | 0 | 0 | 0 | 1 | 0 | 4 | -1481823183
| PSC |  | Poznámka k souboru cen: 1. Ceny -1151 až -1158 lze použít i pro svislé přemístění materiálu a stavební suti z konstrukcí ze zdiva cihelného nebo kamenného, z betonu prostého, prokládaného, železového i předpjatého, pokud tyto konstrukce byly vybourány ve výkopišti. 2. Ceny pro hloubku přes 1 do 2,5 m, přes 2,5 m do 4 m atd. jsou určeny pro svislé přemístění výkopku od 0 do 2,5 m, od 0 do 4 m atd. 3. Množství materiálu i stavební suti z rozbouraných konstrukcí pro přemístění se rovná objemu konstrukcí před rozbouráním. | [15 empty] | PSC | 2
| VV |  | 16,000+6,400 |  | 22.4 | [13 empty] | VV | 2 | 2 | True | 0 | ROZPOCET
| VV |  | Součet |  | 22.4 | [13 empty] | VV | 2 | 4 | True | 1 | ROZPOCET
8 | K | 162701105 | Vodorovné přemístění výkopku nebo sypaniny po suchu na obvyklém dopravním prostředku, bez naložení výkopku, avšak se složením bez rozhrnutí z horniny tř. 1 až 4 na vzdálenost přes 9 000 do 10 000 m | m3 | 7.035 |  | 0 | CS ÚRS 2017 01 |  |  | základní |  | 0 | 0 | 0 | 0 | 0 | 4 | K | 2 |  |  |  | ROZPOCET | 0 | 0 | 0 | 0 | 0 | 1 | 0 | 4 | -1324587579
| PSC |  | Poznámka k souboru cen: 1. Ceny nelze použít, předepisuje-li projekt přemístit výkopek na místo nepřístupné obvyklým dopravním prostředkům; toto přemístění se oceňuje individuálně. 2. V cenách jsou započteny i náhrady za jízdu loženého vozidla v terénu ve výkopišti nebo na násypišti. 3. V cenách nejsou započteny náklady na rozhrnutí výkopku na násypišti; toto rozhrnutí se oceňuje cenami souboru cen 171 . 0- . . Uložení sypaniny do násypů a 171 20-1201Uložení sypaniny na skládky. 4. Je-li na dopravní dráze pro vodorovné přemístění nějaká překážka, pro kterou je nutno překládat výkopek z jednoho obvyklého dopravního prostředku na jiný obvyklý dopravní prostředek, oceňuje se toto lomené vodorovné přemístění výkopku v každém úseku samostatně příslušnou cenou tohoto souboru cen a překládání výkopku cenami souboru cen 167 10-3 . Nakládání neulehlého výkopku z hromad s ohledem na ustanovení pozn. číslo 5. 5. Přemísťuje-li se výkopek z dočasných skládek vzdálených do 50 m, neoceňuje se nakládání výkopku, i když se provádí. Toto ustanovení neplatí, vylučuje-li projekt použití dozeru. 6. V cenách vodorovného přemístění sypaniny nejsou započteny náklady na dodávku materiálu, tyto se oceňují ve specifikaci. | [15 empty] | PSC | 2
| VV |  | "přebytečný výkopek na skládku" | [15 empty] | VV | 2 | 1 | True | 0 | ROZPOCET
| VV |  | 16,000+6,400-15,365 |  | 7.035 | [13 empty] | VV | 2 | 2 | True | 0 | ROZPOCET
| VV |  | Součet |  | 7.035 | [13 empty] | VV | 2 | 4 | True | 1 | ROZPOCET
9 | K | 167101101 | Nakládání, skládání a překládání neulehlého výkopku nebo sypaniny nakládání, množství do 100 m3, z hornin tř. 1 až 4 | m3 | 7.035 |  | 0 | CS ÚRS 2017 01 |  |  | základní |  | 0 | 0 | 0 | 0 | 0 | 4 | K | 2 |  |  |  | ROZPOCET | 0 | 0 | 0 | 0 | 0 | 1 | 0 | 4 | 805498219
| PSC |  | Poznámka k souboru cen: 1. Ceny -1101, -1151, -1102, -1152, -1103, -1153, jsou určeny pro nakládání, skládání a překládání na obvyklý nebo z obvyklého dopravního prostředku. Pro nakládání z lodi nebo na loď jsou určeny ceny -1105 a -1155. 2. Ceny -1105 a -1155 jsou určeny pro nakládání, překládání a vykládání na vzdálenost a) do 20 m vodorovně; vodorovná vzdálenost se měří od těžnice lodi k těžnici druhé lodi, nebo k těžišti hromady na břehu nebo k těžišti dopravního prostředku na suchu, b) do 4 m svisle; svislá vzdálenost se měří od pracovní hladiny vody k úrovni srovna- ného terénu v místě hromady nebo v místě dopravní plochy pro dopravní prostředek na suchu. Uvedenou svislou vzdálenost 4 m lze zvětšit, a to nejvýše do 6 m, jestliže je vodorovná vzdálenost uvedená v bodu a) kratší než 20 m nejméně o trojnásobek zvětšení výšky přes 4 m. 3. Množství měrných jednotek se určí v rostlém stavu horniny. | [15 empty] | PSC | 2
| VV |  | "přebytečný výkopek" | [15 empty] | VV | 2 | 1 | True | 0 | ROZPOCET
| VV |  | 16,000+6,400-15,365 |  | 7.035 | [13 empty] | VV | 2 | 2 | True | 0 | ROZPOCET
| VV |  | Součet |  | 7.035 | [13 empty] | VV | 2 | 4 | True | 1 | ROZPOCET
10 | K | 171201211 | Uložení sypaniny poplatek za uložení sypaniny na skládce (skládkovné) | t | 11.96 |  | 0 | CS ÚRS 2017 01 |  |  | základní |  | 0 | 0 | 0 | 0 | 0 | 4 | K | 2 |  |  |  | ROZPOCET | 0 | 0 | 0 | 0 | 0 | 1 | 0 | 4 | -478744352
| PSC |  | Poznámka k souboru cen: 1. Cena -1201 je určena i pro: a) uložení výkopku nebo ornice na dočasné skládky předepsané projektem tak, že na 1 m2 projektem určené plochy této skládky připadá přes 2 m3 výkopku nebo ornice; v opačném případě se uložení neoceňuje. Množství výkopku nebo ornice připadající na 1 m2 skládky se určí jako podíl množství výkopku nebo ornice, měřeného v rostlém stavu a projektem určené plochy dočasné skládky; b) zasypání koryt vodotečí a prohlubní v terénu bez předepsaného zhutnění sypaniny; c) uložení výkopku pod vodou do prohlubní ve dně vodotečí nebo nádrží. 2. Cenu -1201 nelze použít pro uložení výkopku nebo ornice: a) při vykopávkách pro podzemní vedení podél hrany výkopu, z něhož byl výkopek získán, a to ani tehdy, jestliže se výkopek po vyhození z výkopu na povrch území ještě dále přemisťuje na hromady podél výkopu; b) na dočasné skládky, které nejsou předepsány projektem; c) na dočasné skládky předepsané projektem tak, že na 1 m2 projektem určené plochy této skládky připadají nejvýše 2 m3 výkopku nebo ornice (viz. též poznámku č. 1 a); d) na dočasné skládky, oceňuje-li se cenou 121 10-1101 Sejmutí ornice nebo lesní půdy do 50 m, nebo oceňuje-li se vodorovné přemístění výkopku do 20 m a 50 m cenami 162 20-1101, 162 20-1102, 162 20-1151 a 162 20-1152. V těchto případech se uložení výkopku nebo ornice na dočasnou skládku neoceňuje. e) na trvalé skládky s předepsaným zhutněním; toto uložení výkopku se oceňuje cenami souboru cen 171 . 0- . . Uložení sypaniny do násypů. 3. V ceně -1201 jsou započteny i náklady na rozprostření sypaniny ve vrstvách s hrubým urovnáním na skládce. 4. V ceně -1201 nejsou započteny náklady na získání skládek ani na poplatky za skládku. 5. Množství jednotek uložení výkopku (sypaniny) se určí v m3 uloženého výkopku (sypaniny),v rostlém stavu zpravidla ve výkopišti. 6. Cenu -1211 lze po dohodě upravit podle místních podmínek. | [15 empty] | PSC | 2
| VV |  | "přebytečný výkopek" | [15 empty] | VV | 2 | 1 | True | 0 | ROZPOCET
| VV |  | 16,000+6,400-15,365 |  | 7.035 | [13 empty] | VV | 2 | 2 | True | 0 | ROZPOCET
| VV |  | Součet |  | 7.035 | [13 empty] | VV | 2 | 4 | True | 1 | ROZPOCET
| VV |  | 7,035*1,7 'Přepočtené koeficientem množství |  | 11.96 | [13 empty] | VV | 2 | 2 | False | 1 | ROZPOCET
11 | K | 174101101 | Zásyp sypaninou z jakékoliv horniny s uložením výkopku ve vrstvách se zhutněním jam, šachet, rýh nebo kolem objektů v těchto vykopávkách | m3 | 15.365 |  | 0 | CS ÚRS 2017 01 |  |  | základní |  | 0 | 0 | 0 | 0 | 0 | 4 | K | 2 |  |  |  | ROZPOCET | 0 | 0 | 0 | 0 | 0 | 1 | 0 | 4 | -1861222053
| PSC |  | Poznámka k souboru cen: 1. Ceny 174 10- . . jsou určeny pro zhutněné zásypy s mírou zhutnění: a) z hornin soudržných do 100 % PS, b) z hornin nesoudržných do I(d) 0,9, c) z hornin kamenitých pro jakoukoliv míru zhutnění. 2. Je-li projektem předepsáno vyšší zhutnění, podle bodu a) a b) poznámky č 1., ocení se zásyp individuálně. 3. Ceny nelze použít pro zásyp rýh pro drenážní trativody pro lesnicko-technické meliorace a zemědělské. Zásyp těchto rýh se oceňuje cenami souboru cen 174 20-3 . části A 03 Zemní práce pro objekty oborů 831 až 833. Nezhutněný zásyp odvodňovacích kanálů z betonových a železobetonových trub v polních a lučních tratích se oceňuje cenou -1101 Zásyp sypaninou rýh bez ohledu na šířku kanálu; cena obsahuje i náklady na ruční nezhutněný zásyp výšky do 200 mm nad vrchol potrubí. 4. V cenách 10-1101, 10-1103, 20-1101 a 20-1103 je započteno přemístění sypaniny ze vzdálenosti 10 m od kraje výkopu nebo zasypávaného prostoru, měřeno k těžišti skládky. 5. V ceně 10-1102 je započteno přemístění sypaniny ze vzdálenosti 15 m od hrany zasypávaného prostoru, měřeno k těžišti skládky. 6. Objem zásypu je rozdíl objemu výkopu a objemu do něho vestavěných konstrukcí nebo uložených vedení i s jejich obklady a podklady (tento objem se nazývá objemem horniny vytlačené konstrukcí). Objem potrubí do DN 180, příp. i s obalem, se od objemu zásypu neodečítá. Pro stanovení objemu zásypu se od objemu výkopu odečítá i objem obsypu potrubí oceňovaný cenami souboru cen 175 10-11 Obsyp potrubí, přichází-li v úvahu . 7. Odklizení zbylého výkopku po provedení zásypu zářezů se šikmými stěnami pro podzemní vedení nebo zásypu jam a rýh pro podzemní vedení se oceňuje, je-li objem zbylého výkopku: a) do 1 m3 na 1 m vedení a jedná se o výkopek neulehlý - cenami souboru cen 167 10-110 Nakládání výkopku nebo sypaniny a 162 . 0-1 . Vodorovné přemístění výkopku. V případě, že se jedná o výkopek ulehlý - rozpojení a naložení výkopku cenami souboru cen 122 . 0-1 . souboru cen 162 . 0-1 . Vodorovné přemístění výkopku; b) přes 1 m3 na 1 m vedení, jestliže projekt předepíše, že se zbylý výkopek bude odklízet zároveň s prováděním vykopávky, pouze přemístění výkopku cenami souboru cen 162 . 0-1 . Vodorovné přemístění výkopku. Při zmíněném objemu zbylého výkopku se neoceňuje ani naložení ani rozpojení výkopku. Jestliže se zbylý výkopek neodklízí, nýbrž rozprostírá podél výkopu a nad výkopem, platí poznámka č. 8. 8. Rozprostření zbylého výkopku podél výkopu a nad výkopem po provedení zásypů zářezů se šikmými stěnami pro podzemní vedení nebo zásypu jam a rýh pro podzemní vedení se oceňuje: a) cenou 171 20-1101 Uložení sypaniny do nezhutněných násypů, není-li projektem předepsáno zhutnění rozprostřeného zbylého výkopku, b) cenou 171 10-1111 Uložení sypaniny do násypů z hornin sypkých, je-li předepsáno zhutnění rozprostřeného zbylého výkopku, a to v objemu vypočteném podle poznámky č.6, příp. zmenšeném o objem výkopku, který byl již odklizen. 9. Míru zhutnění předepisuje projekt. | [15 empty] | PSC | 2
| VV |  | "C.1 - situace.pdf + STZ str. 20" | [15 empty] | VV | 2 | 1 | True | 0 | ROZPOCET
| VV |  | "zpětný zásyp výkopkem" | [15 empty] | VV | 2 | 1 | True | 0 | ROZPOCET
| VV |  | 10,000*(1,000*1,600) |  | 16 | [13 empty] | VV | 2 | 2 | True | 0 | ROZPOCET
| VV |  | "odpočet lože tl. 100 mm" | [15 empty] | VV | 2 | 1 | True | 0 | ROZPOCET
| VV |  | -10,000*(1,000*0,100) |  | -1 | [13 empty] | VV | 2 | 2 | True | 0 | ROZPOCET
| VV |  | "odpočet obsypu tl. 400 mm" | [15 empty] | VV | 2 | 1 | True | 0 | ROZPOCET
| VV |  | -10,000*(1,000*0,400) |  | -4 | [13 empty] | VV | 2 | 2 | True | 0 | ROZPOCET
| VV |  | Mezisoučet - D 63 |  | 11 | [13 empty] | VV | 2 | 3 | True | 0 | ROZPOCET
| VV |  | 1,600*(2,000*2,000) |  | 6.4 | [13 empty] | VV | 2 | 2 | True | 0 | ROZPOCET
| VV |  | "odpočet podkl. desky tl. 100 mm" | [15 empty] | VV | 2 | 1 | True | 0 | ROZPOCET
| VV |  | -0,100*(1,500*1,500) |  | -0.225 | [13 empty] | VV | 2 | 2 | True | 0 | ROZPOCET
| VV |  | "odpočet VŠ" | [15 empty] | VV | 2 | 1 | True | 0 | ROZPOCET
| VV |  | -(PI*0,600*0,600*1,600) |  | -1.81 | [13 empty] | VV | 2 | 2 | True | 0 | ROZPOCET
| VV |  | Mezisoučet - VŠ |  | 4.365 | [13 empty] | VV | 2 | 3 | True | 0 | ROZPOCET
| VV |  | Součet |  | 15.365 | [13 empty] | VV | 2 | 4 | True | 1 | ROZPOCET
12 | K | 175111101 | Obsypání potrubí ručně sypaninou z vhodných hornin tř. 1 až 4 nebo materiálem připraveným podél výkopu ve vzdálenosti do 3 m od jeho kraje, pro jakoukoliv hloubku výkopu a míru zhutnění bez prohození sypaniny | m3 | 3.905 |  | 0 | CS ÚRS 2017 01 |  |  | základní |  | 0 | 0 | 0 | 0 | 0 | 4 | K | 2 |  |  |  | ROZPOCET | 0 | 0 | 0 | 0 | 0 | 1 | 0 | 4 | 1701784991
| PSC |  | Poznámka k souboru cen: 1. Objem obsypu na 1 m délky potrubí se rovná šířce dna výkopu násobené součtem vnějšího průměru potrubí příp. i s obalem a projektované tloušťky obsypu nad, případně i pod potrubím. Pro odečítání objemu potrubí se započítávají všechny vestavěné konstrukce nebo uložené vedení i s jejich obklady a podklady (tento objem se nazývá objemem horniny vytlačené konstrukcí). 2. Míru zhutnění předepisuje projekt. 3. V cenách nejsou zahrnuty náklady na nakupovanou sypaninu. Tato se oceňuje ve specifikaci. | [15 empty] | PSC | 2
| VV |  | "C.1 - situace.pdf + STZ str. 20" | [15 empty] | VV | 2 | 1 | True | 0 | ROZPOCET
| VV |  | 10,000*(1,000*0,400) |  | 4 | [13 empty] | VV | 2 | 2 | True | 0 | ROZPOCET
| VV |  | "odpočet objemu potrubí" | [15 empty] | VV | 2 | 1 | True | 0 | ROZPOCET
| VV |  | -(PI*0,055*0,055*10,000) |  | -0.095 | [13 empty] | VV | 2 | 2 | True | 0 | ROZPOCET
| VV |  | Součet |  | 3.905 | [13 empty] | VV | 2 | 4 | True | 1 | ROZPOCET
13 | M | 583312000 | štěrkopísek netříděný zásypový materiál | t | 7.81 |  | 0 | CS ÚRS 2017 01 |  |  | základní |  | 0 | 1 | 7.81 | 0 | 0 | 8 | M | 2 |  |  |  | ROZPOCET | 0 | 0 | 0 | 0 | 0 | 1 | 0 | 4 | -2077598733
| VV |  | 3,905*2 'Přepočtené koeficientem množství |  | 7.81 | [13 empty] | VV | 2 | 2 | False | 1 | ROZPOCET
| D | 4 | Vodorovné konstrukce |  |  |  | 0 | [5 empty] | 0 |  | 0.003792 |  | 0 | 1 | D | 1 |  |  |  | ROZPOCET | [6 empty] | 0
14 | K | 451573111 | Lože pod potrubí, stoky a drobné objekty v otevřeném výkopu z písku a štěrkopísku do 63 mm | m3 | 1 |  | 0 | CS ÚRS 2017 01 |  |  | základní |  | 0 | 0 | 0 | 0 | 0 | 4 | K | 2 |  |  |  | ROZPOCET | 0 | 0 | 0 | 0 | 0 | 1 | 0 | 4 | 693624247
| PSC |  | Poznámka k souboru cen: 1. Ceny -1111 a -1192 lze použít i pro zřízení sběrných vrstev nad drenážními trubkami. 2. V cenách -5111 a -1192 jsou započteny i náklady na prohození výkopku získaného při zemních pracích. | [15 empty] | PSC | 2
| VV |  | "C.1 - situace.pdf + STZ str. 20" | [15 empty] | VV | 2 | 1 | True | 0 | ROZPOCET
| VV |  | 10,000*(1,000*0,100) |  | 1 | [13 empty] | VV | 2 | 2 | True | 0 | ROZPOCET
| VV |  | Součet |  | 1 | [13 empty] | VV | 2 | 4 | True | 1 | ROZPOCET
15 | K | 452311141 | Podkladní a zajišťovací konstrukce z betonu prostého v otevřeném výkopu desky pod potrubí, stoky a drobné objekty z betonu tř. C 16/20 | m3 | 0.225 |  | 0 | CS ÚRS 2017 01 |  |  | základní |  | 0 | 0 | 0 | 0 | 0 | 4 | K | 2 |  |  |  | ROZPOCET | 0 | 0 | 0 | 0 | 0 | 1 | 0 | 4 | -733931085
| PSC |  | Poznámka k souboru cen: 1. Ceny -1121 až -1181 a -1192 lze použít i pro ochrannou vrstvu pod železobetonové konstrukce. 2. Ceny -2121 až -2181 a -2192 jsou určeny pro jakékoliv úkosy sedel. | [15 empty] | PSC | 2
| VV |  | "C.1 - situace.pdf + STZ str. 20" | [15 empty] | VV | 2 | 1 | True | 0 | ROZPOCET
| VV |  | "VŠ" | [15 empty] | VV | 2 | 1 | True | 0 | ROZPOCET
| VV |  | 0,100*(1,500*1,500) |  | 0.225 | [13 empty] | VV | 2 | 2 | True | 0 | ROZPOCET
| VV |  | Součet |  | 0.225 | [13 empty] | VV | 2 | 4 | True | 1 | ROZPOCET
16 | K | 452351101 | Bednění podkladních a zajišťovacích konstrukcí v otevřeném výkopu desek nebo sedlových loží pod potrubí, stoky a drobné objekty | m2 | 0.6 |  | 0 | CS ÚRS 2017 01 |  |  | základní |  | 0 | 0.00632 | 0.003792 | 0 | 0 | 4 | K | 2 |  |  |  | ROZPOCET | 0 | 0 | 0 | 0 | 0 | 1 | 0 | 4 | -382828748
| VV |  | "C.1 - situace.pdf + STZ str. 20" | [15 empty] | VV | 2 | 1 | True | 0 | ROZPOCET
| VV |  | "VŠ" | [15 empty] | VV | 2 | 1 | True | 0 | ROZPOCET
| VV |  | 0,100*(1,500*2+1,500*2) |  | 0.6 | [13 empty] | VV | 2 | 2 | True | 0 | ROZPOCET
| VV |  | Součet |  | 0.6 | [13 empty] | VV | 2 | 4 | True | 1 | ROZPOCET
| D | 8 | Trubní vedení |  |  |  | 0 | [5 empty] | 0 |  | 1.0564 |  | 0 | 1 | D | 1 |  |  |  | ROZPOCET | [6 empty] | 0
17 | K | 87110.R1 | Napojení nové přípojky na stávají řad LT 100 pomocí navrtávacího pasu - provedení dle provozovatele vodovodu | kus | 1 |  | 0 |  |  |  | základní |  | 0 | 0 | 0 | 0 | 0 | 4 | K | 2 |  |  |  | ROZPOCET | 0 | 0 | 0 | 0 | 0 | 1 | 0 | 4 | -800501350
18 | K | 871211141 | Montáž vodovodního potrubí z plastů v otevřeném výkopu z polyetylenu PE 100 svařovaných na tupo SDR 11/PN16 D 63 x 5,8 mm | m | 10 |  | 0 | CS ÚRS 2017 01 |  |  | základní |  | 0 | 0 | 0 | 0 | 0 | 4 | K | 2 |  |  |  | ROZPOCET | 0 | 0 | 0 | 0 | 0 | 1 | 0 | 4 | 1949347650
| PSC |  | Poznámka k souboru cen: 1. V cenách potrubí nejsou započteny náklady na: a) dodání potrubí; potrubí se oceňuje ve specifikaci; ztratné lze dohodnout u trub polyetylénových ve výši 1,5 %; u trub z tvrdého PVC ve výši 3 %, b) dodání tvarovek; tvarovky se oceňují ve specifikaci. 2. Ceny -2111 jsou určeny i pro plošné kolektory primárních okruhů tepelných čerpadel. | [15 empty] | PSC | 2
| VV |  | "C.1 - situace.pdf + STZ str. 20" | [15 empty] | VV | 2 | 1 | True | 0 | ROZPOCET
| VV |  | 10,000 |  | 10 | [13 empty] | VV | 2 | 2 | True | 0 | ROZPOCET
| VV |  | Součet |  | 10 | [13 empty] | VV | 2 | 4 | True | 1 | ROZPOCET
19 | M | 286135980 | potrubí dvouvrstvé PE100 s 10% signalizační vrstvou, SDR 11, 63x5,8. L=12m | m | 10.3 |  | 0 | CS ÚRS 2017 01 |  |  | základní |  | 0 | 0.00106 | 0.010918 | 0 | 0 | 8 | M | 2 |  |  |  | ROZPOCET | 0 | 0 | 0 | 0 | 0 | 1 | 0 | 4 | 123221404
| VV |  | 10*1,03 'Přepočtené koeficientem množství |  | 10.3 | [13 empty] | VV | 2 | 2 | False | 1 | ROZPOCET
20 | K | 879221111 | Montáž napojení vodovodní přípojky v otevřeném výkopu ve sklonu přes 20 % DN 63 | kus | 1 |  | 0 | CS ÚRS 2017 01 |  |  | základní |  | 0 | 0.00163 | 0.00163 | 0 | 0 | 4 | K | 2 |  |  |  | ROZPOCET | 0 | 0 | 0 | 0 | 0 | 1 | 0 | 4 | -1245971874
| PSC |  | Poznámka k souboru cen: 1. Ceny jsou určeny pro polyetylenové a PVC potrubí. 2. Ceny jsou určeny pro jedno napojení vnitřní instalace objektu na vodovodní přípojku. | [15 empty] | PSC | 2
21 | K | 891162211 | Montáž vodovodních armatur na potrubí vodoměrů v šachtě závitových G 1 | kus | 1 |  | 0 | CS ÚRS 2017 01 |  |  | základní |  | 0 | 0.00087 | 0.00087 | 0 | 0 | 4 | K | 2 |  |  |  | ROZPOCET | 0 | 0 | 0 | 0 | 0 | 1 | 0 | 4 | -112125775
| PSC |  | Poznámka k souboru cen: 1. V cenách jsou započteny i náklady: a) u šoupátek ceny -1112 na vytvoření otvorů ve stropech šachet pro prostup zemních souprav šoupátek, b) u hlavních ventilů ceny -3111 na osazení zemních souprav, c) u navrtávacích pasů ceny -9111 na výkop montážních jamek, opravu izolace ocelových trubek a na osazení zemních souprav. 2. V cenách nejsou započteny náklady na: a) dodání vodoměrů, šoupátek, uzavíracích klapek, ventilů, montážních vložek, kompenzátorů, koncových nebo zpětných klapek, hydrantů, zemních souprav, šoupátkových koleček, šoupátkových a hydrantových klíčů, navrtávacích pasů, tvarovek a kompenzačních nástavců; tyto armatury se oceňují ve specifikaci, b) podkladní bloky pod armatury; bloky se oceňují příslušnými cenami souborů cen 452 2 . - . 1 Podkladní a zajišťovací konstrukce zděné na maltu cementovou, 452 3*- . 1 Podkladní a zajišťovací konstrukce z betonu, 452 35- . 1 Bednění podkladních a zajišťovacích konstrukcí části A 01 tohoto ceníku, c) obsyp odvodňovacího zařízení hydrantů ze štěrku nebo štěrkopísku; obsyp se oceňuje příslušnými cenami souboru cen 451 5 . - . 1 Lože pod potrubí, stoky a drobné objekty části A 01 tohoto katalogu, d) osazení hydrantových, šoupátkových a ventilových poklopů; osazení poklopů se oceňuje příslušnými cenami souboru cen 899 40-11 Osazení poklopů litinových části A 01 tohoto katalogu. 3. V cenách 891 52-4121 a -5211 nejsou započteny náklady na dodání těsnících pryžových kroužků. Tyto se oceňují ve specifikaci, nejsou-li zahrnuty v ceně trub. 4. V cenách 891 ..-5313 nejsou započteny náklady na dodání potrubní spojky. Tyto jsou zahrnuty v ceně trub. | [15 empty] | PSC | 2
22 | M | 388214620 | vodoměr domovní na studenou užitkovou vodu L300 G2 Q 10-BE PB | kus | 1 |  | 0 | CS ÚRS 2017 01 |  |  | základní |  | 0 | 0.0066 | 0.0066 | 0 | 0 | 8 | M | 2 |  |  |  | ROZPOCET | 0 | 0 | 0 | 0 | 0 | 1 | 0 | 4 | -406533368
23 | K | 891211222 | Montáž vodovodních armatur na potrubí šoupátek nebo klapek uzavíracích v šachtách s ručním kolečkem DN 50 | kus | 2 |  | 0 | CS ÚRS 2017 01 |  |  | základní |  | 0 | 0.00072 | 0.00144 | 0 | 0 | 4 | K | 2 |  |  |  | ROZPOCET | 0 | 0 | 0 | 0 | 0 | 1 | 0 | 4 | 738764886
| PSC |  | Poznámka k souboru cen: 1. V cenách jsou započteny i náklady: a) u šoupátek ceny -1112 na vytvoření otvorů ve stropech šachet pro prostup zemních souprav šoupátek, b) u hlavních ventilů ceny -3111 na osazení zemních souprav, c) u navrtávacích pasů ceny -9111 na výkop montážních jamek, opravu izolace ocelových trubek a na osazení zemních souprav. 2. V cenách nejsou započteny náklady na: a) dodání vodoměrů, šoupátek, uzavíracích klapek, ventilů, montážních vložek, kompenzátorů, koncových nebo zpětných klapek, hydrantů, zemních souprav, šoupátkových koleček, šoupátkových a hydrantových klíčů, navrtávacích pasů, tvarovek a kompenzačních nástavců; tyto armatury se oceňují ve specifikaci, b) podkladní bloky pod armatury; bloky se oceňují příslušnými cenami souborů cen 452 2 . - . 1 Podkladní a zajišťovací konstrukce zděné na maltu cementovou, 452 3*- . 1 Podkladní a zajišťovací konstrukce z betonu, 452 35- . 1 Bednění podkladních a zajišťovacích konstrukcí části A 01 tohoto ceníku, c) obsyp odvodňovacího zařízení hydrantů ze štěrku nebo štěrkopísku; obsyp se oceňuje příslušnými cenami souboru cen 451 5 . - . 1 Lože pod potrubí, stoky a drobné objekty části A 01 tohoto katalogu, d) osazení hydrantových, šoupátkových a ventilových poklopů; osazení poklopů se oceňuje příslušnými cenami souboru cen 899 40-11 Osazení poklopů litinových části A 01 tohoto katalogu. 3. V cenách 891 52-4121 a -5211 nejsou započteny náklady na dodání těsnících pryžových kroužků. Tyto se oceňují ve specifikaci, nejsou-li zahrnuty v ceně trub. 4. V cenách 891 ..-5313 nejsou započteny náklady na dodání potrubní spojky. Tyto jsou zahrnuty v ceně trub. | [15 empty] | PSC | 2
24 | M | 422213010 | šoupátko pitná voda, litina GGG 50, krátká stavební délka, PN10/16 DN 50 x 150 mm | kus | 2 |  | 0 | CS ÚRS 2017 01 |  |  | základní |  | 0 | 0.012 | 0.024 | 0 | 0 | 8 | M | 2 |  |  |  | ROZPOCET | 0 | 0 | 0 | 0 | 0 | 1 | 0 | 4 | -1148168681
25 | K | 891214121 | Montáž vodovodních armatur na potrubí kompenzátorů ucpávkových a gumových nebo montážních vložek DN 50 | kus | 1 |  | 0 | CS ÚRS 2017 01 |  |  | základní |  | 0 | 0.00069 | 0.00069 | 0 | 0 | 4 | K | 2 |  |  |  | ROZPOCET | 0 | 0 | 0 | 0 | 0 | 1 | 0 | 4 | 1890677769
| PSC |  | Poznámka k souboru cen: 1. V cenách jsou započteny i náklady: a) u šoupátek ceny -1112 na vytvoření otvorů ve stropech šachet pro prostup zemních souprav šoupátek, b) u hlavních ventilů ceny -3111 na osazení zemních souprav, c) u navrtávacích pasů ceny -9111 na výkop montážních jamek, opravu izolace ocelových trubek a na osazení zemních souprav. 2. V cenách nejsou započteny náklady na: a) dodání vodoměrů, šoupátek, uzavíracích klapek, ventilů, montážních vložek, kompenzátorů, koncových nebo zpětných klapek, hydrantů, zemních souprav, šoupátkových koleček, šoupátkových a hydrantových klíčů, navrtávacích pasů, tvarovek a kompenzačních nástavců; tyto armatury se oceňují ve specifikaci, b) podkladní bloky pod armatury; bloky se oceňují příslušnými cenami souborů cen 452 2 . - . 1 Podkladní a zajišťovací konstrukce zděné na maltu cementovou, 452 3*- . 1 Podkladní a zajišťovací konstrukce z betonu, 452 35- . 1 Bednění podkladních a zajišťovacích konstrukcí části A 01 tohoto ceníku, c) obsyp odvodňovacího zařízení hydrantů ze štěrku nebo štěrkopísku; obsyp se oceňuje příslušnými cenami souboru cen 451 5 . - . 1 Lože pod potrubí, stoky a drobné objekty části A 01 tohoto katalogu, d) osazení hydrantových, šoupátkových a ventilových poklopů; osazení poklopů se oceňuje příslušnými cenami souboru cen 899 40-11 Osazení poklopů litinových části A 01 tohoto katalogu. 3. V cenách 891 52-4121 a -5211 nejsou započteny náklady na dodání těsnících pryžových kroužků. Tyto se oceňují ve specifikaci, nejsou-li zahrnuty v ceně trub. 4. V cenách 891 ..-5313 nejsou započteny náklady na dodání potrubní spojky. Tyto jsou zahrnuty v ceně trub. | [15 empty] | PSC | 2
26 | M | 551287020 | kompenzátor pryžový přírubový, voda, topení, klimatizace PN16, -10 až +90 °C, T = - 10 až 90 °C DN 50 | kus | 1 |  | 0 | CS ÚRS 2017 01 |  |  | základní |  | 0 | 0.0042 | 0.0042 | 0 | 0 | 8 | M | 2 |  |  |  | ROZPOCET | 0 | 0 | 0 | 0 | 0 | 1 | 0 | 4 | -1240994474
| P |  | Poznámka k položce: IVAR, ceníkový kód: F8500050 | [15 empty] | P | 2
27 | K | 891215321 | Montáž vodovodních armatur na potrubí zpětných klapek DN 50 | kus | 1 |  | 0 | CS ÚRS 2017 01 |  |  | základní |  | 0 | 0.00069 | 0.00069 | 0 | 0 | 4 | K | 2 |  |  |  | ROZPOCET | 0 | 0 | 0 | 0 | 0 | 1 | 0 | 4 | 1586265192
| PSC |  | Poznámka k souboru cen: 1. V cenách jsou započteny i náklady: a) u šoupátek ceny -1112 na vytvoření otvorů ve stropech šachet pro prostup zemních souprav šoupátek, b) u hlavních ventilů ceny -3111 na osazení zemních souprav, c) u navrtávacích pasů ceny -9111 na výkop montážních jamek, opravu izolace ocelových trubek a na osazení zemních souprav. 2. V cenách nejsou započteny náklady na: a) dodání vodoměrů, šoupátek, uzavíracích klapek, ventilů, montážních vložek, kompenzátorů, koncových nebo zpětných klapek, hydrantů, zemních souprav, šoupátkových koleček, šoupátkových a hydrantových klíčů, navrtávacích pasů, tvarovek a kompenzačních nástavců; tyto armatury se oceňují ve specifikaci, b) podkladní bloky pod armatury; bloky se oceňují příslušnými cenami souborů cen 452 2 . - . 1 Podkladní a zajišťovací konstrukce zděné na maltu cementovou, 452 3*- . 1 Podkladní a zajišťovací konstrukce z betonu, 452 35- . 1 Bednění podkladních a zajišťovacích konstrukcí části A 01 tohoto ceníku, c) obsyp odvodňovacího zařízení hydrantů ze štěrku nebo štěrkopísku; obsyp se oceňuje příslušnými cenami souboru cen 451 5 . - . 1 Lože pod potrubí, stoky a drobné objekty části A 01 tohoto katalogu, d) osazení hydrantových, šoupátkových a ventilových poklopů; osazení poklopů se oceňuje příslušnými cenami souboru cen 899 40-11 Osazení poklopů litinových části A 01 tohoto katalogu. 3. V cenách 891 52-4121 a -5211 nejsou započteny náklady na dodání těsnících pryžových kroužků. Tyto se oceňují ve specifikaci, nejsou-li zahrnuty v ceně trub. 4. V cenách 891 ..-5313 nejsou započteny náklady na dodání potrubní spojky. Tyto jsou zahrnuty v ceně trub. | [15 empty] | PSC | 2
28 | M | 422844000 | klapka zpětná z uhlíkové oceli L10 117 516 PN16 DN50 mm | kus | 1 |  | 0 | CS ÚRS 2017 01 |  |  | základní |  | 0 | 0.0145 | 0.0145 | 0 | 0 | 8 | M | 2 |  |  |  | ROZPOCET | 0 | 0 | 0 | 0 | 0 | 1 | 0 | 4 | -1454931372
29 | K | 891216331 | Montáž vodovodních armatur na potrubí vtokových košů v objektech DN 50 | kus | 1 |  | 0 | CS ÚRS 2017 01 |  |  | základní |  | 0 | 0.00034 | 0.00034 | 0 | 0 | 4 | K | 2 |  |  |  | ROZPOCET | 0 | 0 | 0 | 0 | 0 | 1 | 0 | 4 | -137202781
| PSC |  | Poznámka k souboru cen: 1. V cenách jsou započteny i náklady: a) u šoupátek ceny -1112 na vytvoření otvorů ve stropech šachet pro prostup zemních souprav šoupátek, b) u hlavních ventilů ceny -3111 na osazení zemních souprav, c) u navrtávacích pasů ceny -9111 na výkop montážních jamek, opravu izolace ocelových trubek a na osazení zemních souprav. 2. V cenách nejsou započteny náklady na: a) dodání vodoměrů, šoupátek, uzavíracích klapek, ventilů, montážních vložek, kompenzátorů, koncových nebo zpětných klapek, hydrantů, zemních souprav, šoupátkových koleček, šoupátkových a hydrantových klíčů, navrtávacích pasů, tvarovek a kompenzačních nástavců; tyto armatury se oceňují ve specifikaci, b) podkladní bloky pod armatury; bloky se oceňují příslušnými cenami souborů cen 452 2 . - . 1 Podkladní a zajišťovací konstrukce zděné na maltu cementovou, 452 3*- . 1 Podkladní a zajišťovací konstrukce z betonu, 452 35- . 1 Bednění podkladních a zajišťovacích konstrukcí části A 01 tohoto ceníku, c) obsyp odvodňovacího zařízení hydrantů ze štěrku nebo štěrkopísku; obsyp se oceňuje příslušnými cenami souboru cen 451 5 . - . 1 Lože pod potrubí, stoky a drobné objekty části A 01 tohoto katalogu, d) osazení hydrantových, šoupátkových a ventilových poklopů; osazení poklopů se oceňuje příslušnými cenami souboru cen 899 40-11 Osazení poklopů litinových části A 01 tohoto katalogu. 3. V cenách 891 52-4121 a -5211 nejsou započteny náklady na dodání těsnících pryžových kroužků. Tyto se oceňují ve specifikaci, nejsou-li zahrnuty v ceně trub. 4. V cenách 891 ..-5313 nejsou započteny náklady na dodání potrubní spojky. Tyto jsou zahrnuty v ceně trub. | [15 empty] | PSC | 2
30 | M | 551295000 | filtr 2x vnitřní závit, PN16, T 130°C 2" | kus | 1 |  | 0 | CS ÚRS 2017 01 |  |  | základní |  | 0 | 0.00169 | 0.00169 | 0 | 0 | 8 | M | 2 |  |  |  | ROZPOCET | 0 | 0 | 0 | 0 | 0 | 1 | 0 | 4 | 463521987
| P |  | Poznámka k položce: Giacomini, kód: R74AY008 | [15 empty] | P | 2
31 | K | 892233122 | Proplach a dezinfekce vodovodního potrubí DN od 40 do 70 | m | 10 |  | 0 | CS ÚRS 2017 01 |  |  | základní |  | 0 | 0 | 0 | 0 | 0 | 4 | K | 2 |  |  |  | ROZPOCET | 0 | 0 | 0 | 0 | 0 | 1 | 0 | 4 | -577300104
| PSC |  | Poznámka k souboru cen: 1. V cenách jsou započteny náklady na napuštění a vypuštění vody, dodání vody a dezinfekčního prostředku. | [15 empty] | PSC | 2
32 | K | 892241111 | Tlakové zkoušky vodou na potrubí DN do 80 | m | 10 |  | 0 | CS ÚRS 2017 01 |  |  | základní |  | 0 | 0 | 0 | 0 | 0 | 4 | K | 2 |  |  |  | ROZPOCET | 0 | 0 | 0 | 0 | 0 | 1 | 0 | 4 | 1344259830
| PSC |  | Poznámka k souboru cen: 1. Ceny -2111 jsou určeny pro zabezpečení jednoho konce zkoušeného úseku jakéhokoliv druhu potrubí. 2. V cenách jsou započteny náklady: a) u cen -1111 - na přísun, montáž, demontáž a odsun zkoušecího čerpadla, napuštění tlakovou vodou a dodání vody pro tlakovou zkoušku, b) u cen -2111 - na montáž a demontáž výrobků nebo dílců pro zabezpečení konce zkoušeného úseku potrubí, na montáž a demontáž koncových tvarovek, na montáž zaslepovací příruby, na zaslepení odboček pro hydranty, vzdušníky a jiné armatury a odbočky pro odbočující řady, | [15 empty] | PSC | 2
33 | K | 892372111 | Tlakové zkoušky vodou zabezpečení konců potrubí při tlakových zkouškách DN do 300 | kus | 1 |  | 0 | CS ÚRS 2017 01 |  |  | základní |  | 0 | 0.46009 | 0.46009 | 0 | 0 | 4 | K | 2 |  |  |  | ROZPOCET | 0 | 0 | 0 | 0 | 0 | 1 | 0 | 4 | 984782130
| PSC |  | Poznámka k souboru cen: 1. Ceny -2111 jsou určeny pro zabezpečení jednoho konce zkoušeného úseku jakéhokoliv druhu potrubí. 2. V cenách jsou započteny náklady: a) u cen -1111 - na přísun, montáž, demontáž a odsun zkoušecího čerpadla, napuštění tlakovou vodou a dodání vody pro tlakovou zkoušku, b) u cen -2111 - na montáž a demontáž výrobků nebo dílců pro zabezpečení konce zkoušeného úseku potrubí, na montáž a demontáž koncových tvarovek, na montáž zaslepovací příruby, na zaslepení odboček pro hydranty, vzdušníky a jiné armatury a odbočky pro odbočující řady, | [15 empty] | PSC | 2
34 | K | 893811163 | Osazení vodoměrné šachty z polypropylenu PP samonosné pro běžné zatížení kruhové, průměru D do 1,2 m, světlé hloubky od 1,4 m do 1,6 m | kus | 1 |  | 0 | CS ÚRS 2017 01 |  |  | základní |  | 0 | 0.43786 | 0.43786 | 0 | 0 | 4 | K | 2 |  |  |  | ROZPOCET | 0 | 0 | 0 | 0 | 0 | 1 | 0 | 4 | 154453762
| PSC |  | Poznámka k souboru cen: 1. V cenách jsou započteny i náklady na: a) podkladní desku z betonu prostého tl. 100 mm, b) v cenách -1111 až -1263 je započteno obetonování vodoměrné šachty, z betonu prostého tl. 100 mm 2. V cenách nejsou započteny náklady na: a) dodání vodoměrných šachet včetně vík, tyto náklady se oceňují ve specifikaci. b) napojení stávajícího vodovodního potrubí se oceňuje cenami souboru 871 . . - . 1 části A 02 tohoto katalogu. c) fixování šachty obsypem, který se oceňuje cenami souboru 174 . 0-11 Zásyp sypaninou z jakékoliv horniny z jakékoliv horniny katalogu 800-1 Zemní práce, části A 01. | [15 empty] | PSC | 2
35 | M | 562305950 | šachta vodoměrná samonosná kruhová 1,2/1,6 m | kus | 1 |  | 0 | CS ÚRS 2017 01 |  |  | základní |  | 0 | 0.087 | 0.087 | 0 | 0 | 8 | M | 2 |  |  |  | ROZPOCET | 0 | 0 | 0 | 0 | 0 | 1 | 0 | 4 | 1410488437
36 | K | 899712111 | Orientační tabulky na vodovodních a kanalizačních řadech na zdivu | kus | 1 |  | 0 | CS ÚRS 2017 01 |  |  | základní |  | 0 | 0.00031 | 0.00031 | 0 | 0 | 4 | K | 2 |  |  |  | ROZPOCET | 0 | 0 | 0 | 0 | 0 | 1 | 0 | 4 | 654300752
| PSC |  | Poznámka k souboru cen: 1. V cenách jsou započteny náklady na dodání a připevnění tabulky. 2. V ceně -3111 jsou započteny i náklady na osazení sloupků. 3. V ceně -3111 nejsou započteny náklady na zemní práce a na dodání sloupků (betonových nebo ocelových s betonovými patkami); sloupky se oceňují ve specifikaci. | [15 empty] | PSC | 2
37 | K | 899721111 | Signalizační vodič na potrubí PVC DN do 150 mm | m | 10 |  | 0 | CS ÚRS 2017 01 |  |  | základní |  | 0 | 0.00019 | 0.0019 | 0 | 0 | 4 | K | 2 |  |  |  | ROZPOCET | 0 | 0 | 0 | 0 | 0 | 1 | 0 | 4 | -2049844138
38 | K | 899722114 | Krytí potrubí z plastů výstražnou fólií z PVC šířky 40 cm | m | 10 |  | 0 | CS ÚRS 2017 01 |  |  | základní |  | 0 | 0.00013 | 0.0013 | 0 | 0 | 4 | K | 2 |  |  |  | ROZPOCET | 0 | 0 | 0 | 0 | 0 | 1 | 0 | 4 | 1498324767
39 | K | 899913141 | Koncové uzavírací manžety chrániček DN potrubí x DN chráničky DN 100 x 150 | kus | 1 |  | 0 | CS ÚRS 2017 01 |  |  | základní |  | 0 | 0.0004 | 0.0004 | 0 | 0 | 4 | K | 2 |  |  |  | ROZPOCET | 0 | 0 | 0 | 0 | 0 | 1 | 0 | 4 | 1259546216
| PSC |  | Poznámka k souboru cen: 1. V cenách jsou započteny i náklady na nerezové upínací pásky daných průměrů. | [15 empty] | PSC | 2
| D | 998 | Přesun hmot |  |  |  | 0 | [5 empty] | 0 |  | 0 |  | 0 | 1 | D | 1 |  |  |  | ROZPOCET | [6 empty] | 0
40 | K | 998276101 | Přesun hmot pro trubní vedení hloubené z trub z plastických hmot nebo sklolaminátových pro vodovody nebo kanalizace v otevřeném výkopu dopravní vzdálenost do 15 m | t | 8.905 |  | 0 | CS ÚRS 2017 01 |  |  | základní |  | 0 | 0 | 0 | 0 | 0 | 4 | K | 2 |  |  |  | ROZPOCET | 0 | 0 | 0 | 0 | 0 | 1 | 0 | 4 | 58241379
| PSC |  | Poznámka k souboru cen: 1. Položky přesunu hmot nelze užít pro zeminu, sypaniny, štěrkopísek, kamenivo ap. Případná manipulace s tímto materiálem se oceňuje souborem cen 162 .0-11 Vodorovné přemístění výkopku nebo sypaniny katalogu 800-1 Zemní práce. | [15 empty] | PSC | 2
| D | HZS | Hodinové zúčtovací sazby |  |  |  | 0 | [5 empty] | 0 |  | 0 |  | 0 | 4 | D | 0 |  |  |  | ROZPOCET | [6 empty] | 0
41 | K | HZS2491 | Hodinové zúčtovací sazby profesí PSV zednické výpomoci a pomocné práce PSV dělník zednických výpomocí | hod | 10 |  | 0 | CS ÚRS 2017 01 |  |  | základní |  | 0 | 0 | 0 | 0 | 0 | 512 | K | 1 |  |  |  | ROZPOCET | 0 | 0 | 0 | 0 | 0 | 1 | 0 | 512 | 278184527
| VV |  | "pro zaústění přípojky do objektu" | [15 empty] | VV | 1 | 1 | True | 0 | ROZPOCET
| VV |  | 10,000 |  | 10 | [13 empty] | VV | 1 | 2 | True | 0 | ROZPOCET
| VV |  | Součet |  | 10 | [13 empty] | VV | 1 | 4 | True | 1 | ROZPOCET
42 | K | HZS4221 | Hodinové zúčtovací sazby ostatních profesí revizní a kontrolní činnost geodet | hod | 3 |  | 0 | CS ÚRS 2017 01 |  |  | základní |  | 0 | 0 | 0 | 0 | 0 | 512 | K | 1 |  |  |  | ROZPOCET | 0 | 0 | 0 | 0 | 0 | 1 | 0 | 512 | 2117655916
| VV |  | "vytýčení trasy a průběžná kontrolní měření" | [15 empty] | VV | 1 | 1 | True | 0 | ROZPOCET
| VV |  | 3,000 |  | 3 | [13 empty] | VV | 1 | 2 | True | 0 | ROZPOCET
| VV |  | Součet |  | 3 | [13 empty] | VV | 1 | 4 | True | 1 | ROZPOCET

## 7 - IO 06 - Přeložka lamp...
| List obsahuje: |  | 1) Krycí list soupisu | 2) Rekapitulace |  |  | 3) Soupis prací | Zpět na list: | Rekapitulace stavby
[9 empty] | >> skryté sloupce << | [9 empty] | {abb09ae0-4cb3-4227-b9bd-52393319aaf7}
2
| KRYCÍ LIST SOUPISU | [8 empty] | v --- níže se nacházejí doplnkové a pomocné údaje k sestavám --- v | [8 empty] | False
Stavba:
Rekonstrukce domu blok 60, č.p. 2180, ul. Táboritů v mostě, domov se zvláštním režimem
Objekt:
7 - IO 06 - Přeložka lampy VO
| KSO: |  |  |  |  | CC-CZ:
| Místo: |  | Most |  |  | Datum: | 13. 12. 2017
| Zadavatel: |  |  |  |  | IČ: | 25438832
|  | Mostecká bytová a.s. |  |  |  | DIČ:
| Uchazeč: |  |  |  |  | IČ:
DIČ:
| Projektant: |  |  |  |  | IČ: | 19021305
|  | Ct. Žežulka - ZEFRAPROJEKT |  |  |  | DIČ:
Poznámka:
Soupis prací je sestaven s využitím Cenové soustavy ÚRS. Položky, které pochází z této cenové soustavy, jsou ve sloupci 'Cenová soustava' označeny popisem 'CS ÚRS' a úrovní příslušného kalendářního pololetí. Veškeré další informace vymezující popis a podmínky použití těchto položek z Cenové soustavy, které nejsou uvedeny přímo v soupisu prací, jsou neomezeně dálkově k dispozici na www.cs-urs.cz, sekce Cenové a technické podmínky. Soupis položek je zpracován na základě projektu pro územní souhlas a stavební povolení.
| Cena bez DPH | [5 empty] | 0
|  |  | Základ daně |  |  | Sazba daně | Výše daně
| DPH | základní | 0 |  |  | 21% | 0
|  | snížená | 0 |  |  | 15% | 0
|  | zákl. přenesená | 0 |  |  | 21% | 0
|  | sníž. přenesená | 0 |  |  | 15% | 0
|  | nulová | 0 |  |  | 0% | 0
| Cena s DPH |  |  | v | CZK |  | 0
REKAPITULACE ČLENĚNÍ SOUPISU PRACÍ
Stavba:
Rekonstrukce domu blok 60, č.p. 2180, ul. Táboritů v mostě, domov se zvláštním režimem
Objekt:
7 - IO 06 - Přeložka lampy VO
Místo: |  |  | Most |  |  | Datum: | 13. 12. 2017
Zadavatel: |  |  | Mostecká bytová a.s. |  |  | Projektant: | Ct. Žežulka - ZEFRAPROJEKT
Uchazeč:
Kód dílu - Popis | [6 empty] | Cena celkem [CZK]
Náklady soupisu celkem | [6 empty] | 0 | [12 empty] | -1
| M - Práce a dodávky M | [5 empty] | 0
| 21-M - Elektromontáže | [5 empty] | 0
SOUPIS PRACÍ
Stavba:
Rekonstrukce domu blok 60, č.p. 2180, ul. Táboritů v mostě, domov se zvláštním režimem
Objekt:
7 - IO 06 - Přeložka lampy VO
Místo: |  |  | Most |  |  | Datum: | 13. 12. 2017
Zadavatel: |  |  | Mostecká bytová a.s. |  |  | Projektant: | Ct. Žežulka - ZEFRAPROJEKT
Uchazeč:
PČ | Typ | Kód | Popis | MJ | Množství | J.cena [CZK] | Cena celkem [CZK] | Cenová soustava |  | Poznámka | DPH | J. Nh [h] | Nh celkem [h] | J. hmotnost [t] | Hmotnost celkem [t] | J. suť [t] | Suť Celkem [t]
Náklady soupisu celkem | [6 empty] | 0 | [5 empty] | 0 |  | 0 |  | 0 |  | D | -1 | [7 empty] | 0
| D | M | Práce a dodávky M |  |  |  | 0 | [5 empty] | 0 |  | 0 |  | 0 | 3 | D | 0 | ROZPOCET | [6 empty] | 0
| D | 21-M | Elektromontáže |  |  |  | 0 | [5 empty] | 0 |  | 0 |  | 0 | 3 | D | 1 | ROZPOCET | [6 empty] | 0
1 | K | 21-M.R01 | Přeložka lampy VO - přenos rozpočtu zpracovatele samostatné části PD | kus | 1 |  | 0 |  |  |  | základní |  | 0 | 0 | 0 | 0 | 0 | 64 | K | 2 | ROZPOCET | 0 | 0 | 0 | 0 | 0 | 1 | 0 | 64 | -1495062311

## Rekapitulace IO 06
ozn.stavby:
název akce: REKONSTRUKCE BLOKU 60 NA DOMOV SE ZVLÁŠTNÍM REŽIME
objekt: IO-06 - PŘELOŽKA LAMPY VO
Rekapitulace ceny
p.č. |  | % | základ | cena /Kč/
1 | materiál elektromontážní |  |  | 0 |  | 13
2 | prořez | 5 | 0 | 0 |  | 14
3 | materiál podružný | 3 | 0 | 0 |  | 15
4 | materiál zemní+stavební |  |  | 0 |  | 17
5 | elektromontáže |  |  | 0 | 0 | 18
6 | demontáže |  |  | 0 |  | 19
7 | zemní práce |  |  | 0 | 0 | 21
8 | PPV pro elektromontáže | 1 | 0 | 0 |  | 22
9 | PPV pro zemní práce | 1 | 0 | 0 |  | 23
10 | materiál+výkony celkem |  |  | 0 |  | 26
11 | ostatní náklady |  |  | 0 |  | 27
12 | NÁKLADY hl.III celkem |  |  | 0 | 0 | 28
13 | kompletační činnost |  |  | 0 |  | 35
14 | revize |  |  | 0 |  | 36
15 | NÁKLADY hl.XI celkem |  |  | 0 | 0 | 41
16 | cena bez DPH |  |  | 0 |  | 43
17 | DPH základní sazba | 21 | 0 | 0 |  | 46
18 | CENA vč.DPH (Kč) |  |  | 0 |  | 48
Datum: 6.10.2017
Vypracoval:

## Soupis položek IO 06
ozn.stavby:
název akce: REKONSTRUKCE BLOKU 60 NA DOMOV SE ZVLÁŠTNÍM REŽIME
'objekt: IO-06 - PŘELOŽKA LAMPY VO
Soupis položek
p.č. | č.položky | popis položky | mj. | množství | cena/mj. | cena celkem | Nh/mj. | Nh celkem | DPH | VKP | TC | kap.
Materiál elektromontážní
1 | 152211 | kabel 1kV CYKY 4x16 | m | 90 | 0 | 0 | 0 | 0 | S | * |  | ME
2 | 295011 | vedení FeZn pr.10mm(0,63kg/m) | m | 90 | 0 | 0 | 0 | 0 | S | * |  | ME
3 | 295071 | svorka pásku zemnící SR2b 4šrouby FeZn | ks | 5 | 0 | 0 | 0 | 0 | S | * |  | ME
4 | 321500 | roura korugovaná KOPOFLEX KF09065 65mm | m | 90 | 0 | 0 | 0 | 0 | S | * |  | ME
|  | součet |  |  |  | 0 |  | 0 |  |  |  | ME
Materiál zemní+stavební
5 | 46134 | beton B13,5 | m3 | 0.76 | 0 | 0 | 0 | 0 | S |  |  | MZ
6 | 46453 | stožárové pouzdro plast SP315/1000 | ks | 1 | 0 | 0 | 0 | 0 | S |  |  | MZ
7 | 46114 | písek kopaný 0-2mm | m3 | 3 | 0 | 0 | 0 | 0 | S |  |  | MZ
8 | 46361 | krycí deska plastová 50/15/1,2cm | ks | 160 | 0 | 0 | 0 | 0 | S |  |  | MZ
9 | 46381 | výstražná fólie šířka 0,2m | m | 80 | 0 | 0 | 0 | 0 | S |  |  | MZ
|  | součet |  |  |  | 0 |  | 0 |  |  |  | MZ
Elektromontáže
10 | 210901062 | kabel Cu(-1kV CYKY)volně uložený do 3x35/4x25/5x16 | m | 90 | 0 | 0 |  |  | S |  |  | CE
11 | 210220022 | uzemňov.vedení v zemi úplná mtž FeZn pr.8-10mm | m | 90 | 0 | 0 |  |  | S |  |  | CE
12 | 210010123 | trubka plast volně uložená do pr.50mm | m | 90 | 0 | 0 |  |  | S |  |  | CE
|  | součet |  |  |  | 0 | [5 empty] | CE
Demontáže
13 | 210990011 | demontáže | hod | 8 | 0 | 0 |  |  | S | * |  | CD
|  | součet |  |  |  | 0 | [5 empty] | CD
Zemní práce
14 | 460100003 | pouzdrový základ VO mimo trasu kabelu pr.0,3/1,5m | ks | 1 | 0 | 0 |  |  | S | * |  | CZ
15 | 460050704 | výkop jámy do 2m3 pro stožár VO ruční tz.4/ko1.0 | m3 | 0.83 | 0 | 0 |  |  | S |  |  | CZ
16 | 460600001 | odvoz zeminy do 10km vč.poplatku za skládku | m3 | 0.83 | 0 | 0 |  |  | S |  |  | CZ
17 | 460200124 | výkop kabel.rýhy šířka 35/hloubka 40cm tz.4/ko1.0 | m | 80 | 0 | 0 |  |  | S | * |  | CZ
18 | 460420481 | kabel.lože písek 2x10cm plast desky 50/15 na 15cm | m | 80 | 0 | 0 |  |  | S |  |  | CZ
19 | 460490011 | výstražná fólie šířka do 30cm | m | 80 | 0 | 0 |  |  | S |  |  | CZ
20 | 460560124 | zához kabelové rýhy šířka 35/hloubka 40cm tz.4 | m | 80 | 0 | 0 |  |  | S |  |  | CZ
21 | 460600001 | odvoz zeminy do 10km vč.poplatku za skládku | m3 | 9 | 0 | 0 |  |  | S |  |  | CZ
22 | 460620014 | provizorní úprava terénu třída zeminy 4 | m2 | 28 | 0 | 0 |  |  | S |  |  | CZ
|  | součet |  |  |  | 0 | [5 empty] | CZ
Ostatní náklady
23 | 219000231 | montážní plošina MP10 do 10m výšky | hod | 4 | 0 | 0 |  |  | S | * |  | ON
24 | 219000235 | přesun montážní plošiny MP10 | km | 25 | 0 | 0 |  |  | S | * |  | ON
25 | 219000104 | součinnost správce sítě(rozvodného závodu) | hod | 8 | 0 | 0 |  |  | S | * |  | ON
|  | součet |  |  |  | 0 | [5 empty] | ON
Datum: 6.10.2017
Vypracoval:

## VRN - VRN
| List obsahuje: |  | 1) Krycí list soupisu | 2) Rekapitulace |  |  | 3) Soupis prací | Zpět na list: | Rekapitulace stavby
[9 empty] | >> skryté sloupce << | [9 empty] | {94af0f76-2e19-4506-ae9f-6d9f9d438fde}
2
| KRYCÍ LIST SOUPISU | [8 empty] | v --- níže se nacházejí doplnkové a pomocné údaje k sestavám --- v | [8 empty] | False
Stavba:
Rekonstrukce domu blok 60, č.p. 2180, ul. Táboritů v mostě, domov se zvláštním režimem
Objekt:
VRN - VRN
| KSO: |  |  |  |  | CC-CZ:
| Místo: |  | Most |  |  | Datum: | 13. 12. 2017
| Zadavatel: |  |  |  |  | IČ: | 25438832
|  | Mostecká bytová a.s. |  |  |  | DIČ:
| Uchazeč: |  |  |  |  | IČ:
DIČ:
| Projektant: |  |  |  |  | IČ: | 19021305
|  | Ct. Žežulka - ZEFRAPROJEKT |  |  |  | DIČ:
Poznámka:
Soupis prací je sestaven s využitím Cenové soustavy ÚRS. Položky, které pochází z této cenové soustavy, jsou ve sloupci 'Cenová soustava' označeny popisem 'CS ÚRS' a úrovní příslušného kalendářního pololetí. Veškeré další informace vymezující popis a podmínky použití těchto položek z Cenové soustavy, které nejsou uvedeny přímo v soupisu prací, jsou neomezeně dálkově k dispozici na www.cs-urs.cz, sekce Cenové a technické podmínky. Soupis položek je zpracován na základě projektu pro územní souhlas a stavební povolení.
| Cena bez DPH | [5 empty] | 0
|  |  | Základ daně |  |  | Sazba daně | Výše daně
| DPH | základní | 0 |  |  | 21% | 0
|  | snížená | 0 |  |  | 15% | 0
|  | zákl. přenesená | 0 |  |  | 21% | 0
|  | sníž. přenesená | 0 |  |  | 15% | 0
|  | nulová | 0 |  |  | 0% | 0
| Cena s DPH |  |  | v | CZK |  | 0
REKAPITULACE ČLENĚNÍ SOUPISU PRACÍ
Stavba:
Rekonstrukce domu blok 60, č.p. 2180, ul. Táboritů v mostě, domov se zvláštním režimem
Objekt:
VRN - VRN
Místo: |  |  | Most |  |  | Datum: | 13. 12. 2017
Zadavatel: |  |  | Mostecká bytová a.s. |  |  | Projektant: | Ct. Žežulka - ZEFRAPROJEKT
Uchazeč:
Kód dílu - Popis | [6 empty] | Cena celkem [CZK]
Náklady soupisu celkem | [6 empty] | 0 | [12 empty] | -1
| VRN - Vedlejší rozpočtové náklady | [5 empty] | 0
| VRN1 - Průzkumné, geodetické a projektové práce | [5 empty] | 0
| VRN3 - Zařízení staveniště | [5 empty] | 0
| VRN4 - Inženýrská činnost | [5 empty] | 0
| VRN9 - Ostatní náklady | [5 empty] | 0
SOUPIS PRACÍ
Stavba:
Rekonstrukce domu blok 60, č.p. 2180, ul. Táboritů v mostě, domov se zvláštním režimem
Objekt:
VRN - VRN
Místo: |  |  | Most |  |  | Datum: | 13. 12. 2017
Zadavatel: |  |  | Mostecká bytová a.s. |  |  | Projektant: | Ct. Žežulka - ZEFRAPROJEKT
Uchazeč:
PČ | Typ | Kód | Popis | MJ | Množství | J.cena [CZK] | Cena celkem [CZK] | Cenová soustava |  | Poznámka | DPH | J. Nh [h] | Nh celkem [h] | J. hmotnost [t] | Hmotnost celkem [t] | J. suť [t] | Suť Celkem [t]
Náklady soupisu celkem | [6 empty] | 0 | [5 empty] | 0 |  | 0 |  | 0 |  | D | -1 | [7 empty] | 0
| D | VRN | Vedlejší rozpočtové náklady |  |  |  | 0 | [5 empty] | 0 |  | 0 |  | 0 | 5 | D | 0 | ROZPOCET | [6 empty] | 0
| D | VRN1 | Průzkumné, geodetické a projektové práce |  |  |  | 0 | [5 empty] | 0 |  | 0 |  | 0 | 5 | D | 1 | ROZPOCET | [6 empty] | 0
1 | K | 012303000 | Průzkumné, geodetické a projektové práce geodetické práce po výstavbě - geodetické zaměření po provedení stavby, geometrické plány (4x tištěná verze, 1x elektronická) | kus | 1 |  | 0 | CS ÚRS 2017 01 |  |  | základní |  | 0 | 0 | 0 | 0 | 0 | 1024 | K | 2 | ROZPOCET | 0 | 0 | 0 | 0 | 0 | 1 | 0 | 1024 | -1257684713
2 | K | 013254000 | Průzkumné, geodetické a projektové práce projektové práce dokumentace stavby (výkresová a textová) skutečného provedení stavby - 4x tištěná verze, 1x elektronická | kus | 1 |  | 0 | CS ÚRS 2017 01 |  |  | základní |  | 0 | 0 | 0 | 0 | 0 | 1024 | K | 2 | ROZPOCET | 0 | 0 | 0 | 0 | 0 | 1 | 0 | 1024 | -2042314466
| D | VRN3 | Zařízení staveniště |  |  |  | 0 | [5 empty] | 0 |  | 0 |  | 0 | 5 | D | 1 | ROZPOCET | [6 empty] | 0
3 | K | 032103000 | Zařízení staveniště vybavení staveniště náklady na stavební buňky - dle potřeb zhotovitele (kancelářské, šatní, skladovací buňky, chemická toaleta apod.) po celou dobu stavby | kus | 1 |  | 0 | CS ÚRS 2017 01 |  |  | základní |  | 0 | 0 | 0 | 0 | 0 | 1024 | K | 2 | ROZPOCET | 0 | 0 | 0 | 0 | 0 | 1 | 0 | 1024 | 1116390447
4 | K | 032503000 | Zařízení staveniště vybavení staveniště skládky na staveništi - po celou dobu stavby dle potřeb zhotovitele | kus | 1 |  | 0 | CS ÚRS 2017 01 |  |  | základní |  | 0 | 0 | 0 | 0 | 0 | 1024 | K | 2 | ROZPOCET | 0 | 0 | 0 | 0 | 0 | 1 | 0 | 1024 | -1896743383
5 | K | 032903000 | Zařízení staveniště vybavení staveniště náklady na provoz a údržbu vybavení staveniště - dle potřeb zhotovitele | kus | 1 |  | 0 | CS ÚRS 2017 01 |  |  | základní |  | 0 | 0 | 0 | 0 | 0 | 1024 | K | 2 | ROZPOCET | 0 | 0 | 0 | 0 | 0 | 1 | 0 | 1024 | 423797932
6 | K | 034203000 | Zařízení staveniště zabezpečení staveniště oplocení staveniště - po celou dobu stavby | kus | 1 |  | 0 | CS ÚRS 2017 01 |  |  | základní |  | 0 | 0 | 0 | 0 | 0 | 1024 | K | 2 | ROZPOCET | 0 | 0 | 0 | 0 | 0 | 1 | 0 | 1024 | -299395883
7 | K | 034503000 | Zařízení staveniště zabezpečení staveniště informační tabule - identifikační údaje stavby, objednatele, zhotovitele, GP, TDS, termíny realizace, kontaktní údaje apod. | kus | 1 |  | 0 | CS ÚRS 2017 01 |  |  | základní |  | 0 | 0 | 0 | 0 | 0 | 1024 | K | 2 | ROZPOCET | 0 | 0 | 0 | 0 | 0 | 1 | 0 | 1024 | -992781725
| D | VRN4 | Inženýrská činnost |  |  |  | 0 | [5 empty] | 0 |  | 0 |  | 0 | 5 | D | 1 | ROZPOCET | [6 empty] | 0
8 | K | 042603000 | Inženýrská činnost posudky plán zkoušek - KZP a TP | kus | 1 |  | 0 | CS ÚRS 2017 01 |  |  | základní |  | 0 | 0 | 0 | 0 | 0 | 1024 | K | 2 | ROZPOCET | 0 | 0 | 0 | 0 | 0 | 1 | 0 | 1024 | 1244619663
9 | K | 042703000 | Inženýrská činnost posudky technické požadavky na výrobky - vzorky materiálů k odsouhledení objednateli, TDS a GP | kus | 1 |  | 0 | CS ÚRS 2017 01 |  |  | základní |  | 0 | 0 | 0 | 0 | 0 | 1024 | K | 2 | ROZPOCET | 0 | 0 | 0 | 0 | 0 | 1 | 0 | 1024 | 1049073312
10 | K | 045203000 | Inženýrská činnost kompletační a koordinační činnost kompletační činnost zhotovitele | kus | 1 |  | 0 | CS ÚRS 2017 01 |  |  | základní |  | 0 | 0 | 0 | 0 | 0 | 1024 | K | 2 | ROZPOCET | 0 | 0 | 0 | 0 | 0 | 1 | 0 | 1024 | 1138490509
| D | VRN9 | Ostatní náklady |  |  |  | 0 | [5 empty] | 0 |  | 0 |  | 0 | 5 | D | 1 | ROZPOCET | [6 empty] | 0
11 | K | 092203000 | Ostatní náklady související s provozem náklady na zaškolení | kus | 1 |  | 0 | CS ÚRS 2017 01 |  |  | základní |  | 0 | 0 | 0 | 0 | 0 | 1024 | K | 2 | ROZPOCET | 0 | 0 | 0 | 0 | 0 | 1 | 0 | 1024 | 870641242

## Pokyny pro vyplnění
Struktura údajů, formát souboru a metodika pro zpracování
Struktura
Soubor je složen ze záložky Rekapitulace stavby a záložek s názvem soupisu prací pro jednotlivé objekty ve formátu XLSX. Každá ze záložek přitom obsahuje
ještě samostatné sestavy vymezené orámovaním a nadpisem sestavy.
Rekapitulace stavby obsahuje sestavu Rekapitulace stavby a Rekapitulace objektů stavby a soupisů prací.
V sestavě Rekapitulace stavby jsou uvedeny informace identifikující předmět veřejné zakázky na stavební práce, KSO, CC-CZ, CZ-CPV, CZ-CPA a rekapitulaci
celkové nabídkové ceny uchazeče.
V sestavě Rekapitulace objektů stavby a soupisů prací je uvedena rekapitulace stavebních objektů, inženýrských objektů, provozních souborů,
vedlejších a ostatních nákladů a ostatních nákladů s rekapitulací nabídkové ceny za jednotlivé soupisy prací. Na základě údaje Typ je možné
identifikovat, zda se jedná o objekt nebo soupis prací pro daný objekt:
|  | STA | Stavební objekt pozemní
|  | ING | Stavební objekt inženýrský
|  | PRO | Provozní soubor
|  | VON | Vedlejší a ostatní náklady
|  | OST | Ostatní
|  | Soupis | Soupis prací pro daný typ objektu
Soupis prací pro jednotlivé objekty obsahuje sestavy Krycí list soupisu, Rekapitulace členění soupisu prací, Soupis prací. Za soupis prací může být považován
i objekt stavby v případě, že neobsahuje podřízenou zakázku.
Krycí list soupisu obsahuje rekapitulaci informací o předmětu veřejné zakázky ze sestavy Rekapitulace stavby, informaci o zařazení objektu do KSO,
CC-CZ, CZ-CPV, CZ-CPA a rekapitulaci celkové nabídkové ceny uchazeče za aktuální soupis prací.
Rekapitulace členění soupisu prací obsahuje rekapitulaci soupisu prací ve všech úrovních členění soupisu tak, jak byla tato členění použita (např.
stavební díly, funkční díly, případně jiné členění) s rekapitulací nabídkové ceny.
Soupis prací obsahuje položky veškerých stavebních nebo montážních prací, dodávek materiálů a služeb nezbytných pro zhotovení stavebního objektu,
inženýrského objektu, provozního souboru, vedlejších a ostatních nákladů.
Pro položky soupisu prací se zobrazují následující informace:
|  | PČ |  | Pořadové číslo položky v aktuálním soupisu
|  | TYP |  | Typ položky: K - konstrukce, M - materiál, PP - plný popis, PSC - poznámka k souboru cen, P - poznámka k položce, VV - výkaz výměr
|  | Kód |  | Kód položky
|  | Popis |  | Zkrácený popis položky
|  | MJ |  | Měrná jednotka položky
|  | Množství |  | Množství v měrné jednotce
|  | J.cena |  | Jednotková cena položky. Zadaní může obsahovat namísto J.ceny sloupce J.materiál a J.montáž, jejichž součet definuje
J.cenu položky.
|  | Cena celkem |  | Celková cena položky daná jako součin množství a j.ceny
|  | Cenová soustava |  | Příslušnost položky do cenové soustavy
Ke každé položce soupisu prací se na samostatných řádcích může zobrazovat:
Plný popis položky
Poznámka k souboru cen a poznámka zadavatele
Výkaz výměr
Pokud je k řádku výkazu výměr evidovaný údaj ve sloupci Kód, jedná se o definovaný odkaz, na který se může odvolávat výkaz výměr z jiné položky.
Metodika pro zpracování
Jednotlivé sestavy jsou v souboru provázány. Editovatelné pole jsou zvýrazněny žlutým podbarvením, ostatní pole neslouží k editaci a nesmí být jakkoliv
modifikovány.
Uchazeč je pro podání nabídky povinen vyplnit žlutě podbarvená pole:
Pole Uchazeč v sestavě Rekapitulace stavby - zde uchazeč vyplní svůj název (název subjektu)
Pole IČ a DIČ v sestavě Rekapitulace stavby - zde uchazeč vyplní svoje IČ a DIČ
Datum v sestavě Rekapitulace stavby - zde uchazeč vyplní datum vytvoření nabídky
J.cena = jednotková cena v sestavě Soupis prací o maximálním počtu desetinných míst uvedených v poli
- pokud sestavy soupisů prací obsahují pole J.cena, musí být všechna tato pole vyplněna nenulovými kladnými číslicemi
Poznámka - nepovinný údaj pro položku soupisu
V případě, že sestavy soupisů prací neobsahují pole J.cena, potom ve všech soupisech prací obsahují pole:
- J.materiál - jednotková cena materiálu
- J.montáž - jednotková cena montáže
Uchazeč je v tomto případě povinen vyplnit všechna pole J.materiál a pole J.montáž nenulovými kladnými číslicemi. V případech, kdy položka
neobsahuje žádný materiál je přípustné, aby pole J.materiál bylo vyplněno nulou. V případech, kdy položka neobsahuje žádnou montáž je přípustné,
aby pole J.montáž bylo vyplněno nulou. Není však přípustné, aby obě pole - J.materiál, J.Montáž byly u jedné položky vyplněny nulou.
Rekapitulace stavby
Název |  |  | Povinný |  | Popis | Typ | Max. počet
atributu |  |  | (A/N) |  |  |  | znaků
Kód |  |  | A |  | Kód stavby | String | 20
Stavba |  |  | A |  | Název stavby | String | 120
Místo |  |  | N |  | Místo stavby | String | 50
Datum |  |  | A |  | Datum vykonaného exportu | Date
KSO |  |  | N |  | Klasifikace stavebního objektu | String | 15
CC-CZ |  |  | N |  | Klasifikace stavbeních děl | String | 15
CZ-CPV |  |  | N |  | Společný slovník pro veřejné zakázky | String | 20
CZ-CPA |  |  | N |  | Klasifikace produkce podle činností | String | 20
Zadavatel |  |  | N |  | Zadavatel zadaní | String | 50
IČ |  |  | N |  | IČ zadavatele zadaní | String | 20
DIČ |  |  | N |  | DIČ zadavatele zadaní | String | 20
Uchazeč |  |  | N |  | Uchazeč veřejné zakázky | String | 50
Projektant |  |  | N |  | Projektant | String | 50
Poznámka |  |  | N |  | Poznámka k zadání | String | 255
Sazba DPH |  |  | A |  | Rekapitulace sazeb DPH u položek soupisů | eGSazbaDph
Základna DPH |  |  | A |  | Základna DPH určena součtem celkové ceny z položek soupisů | Double
Hodnota DPH |  |  | A |  | Hodnota DPH | Double
Cena bez DPH |  |  | A |  | Celková cena bez DPH za celou stavbu. Sčítává se ze všech listů. | Double
Cena s DPH |  |  | A |  | Celková cena s DPH za celou stavbu | Double
Rekapitulace objektů stavby a soupisů prací
Název |  |  | Povinný |  | Popis | Typ | Max. počet
atributu |  |  | (A/N) |  |  |  | znaků
Kód |  |  | A |  | Přebírá se z Rekapitulace stavby | String | 20
Stavba |  |  | A |  | Přebírá se z Rekapitulace stavby | String | 120
Místo |  |  | N |  | Přebírá se z Rekapitulace stavby | String | 50
Datum |  |  | A |  | Přebírá se z Rekapitulace stavby | Date
Zadavatel |  |  | N |  | Přebírá se z Rekapitulace stavby | String | 50
Projektant |  |  | N |  | Přebírá se z Rekapitulace stavby | String | 50
Uchazeč |  |  | N |  | Přebírá se z Rekapitulace stavby | String | 50
Kód |  |  | A |  | Kód objektu | String | 20
Objektu, Soupis prací |  |  | A |  | Název objektu | String | 120
Cena bez DPH |  |  | A |  | Cena bez DPH za daný objekt | Double
Cena s DPH |  |  | A |  | Cena spolu s DPH za daný objekt | Double
Typ |  |  | A |  | Typ zakázky | eGTypZakazky
Krycí list soupisu
Název |  |  | Povinný |  | Popis | Typ | Max. počet
atributu |  |  | (A/N) |  |  |  | znaků
Stavba |  |  | A |  | Přebírá se z Rekapitulace stavby | String | 120
Objekt |  |  | A |  | Kód a název objektu | String | 20 + 120
Soupis |  |  | A |  | Kód a název soupisu | String | 20 + 120
KSO |  |  | N |  | Klasifikace stavebního objektu | String | 15
CC-CZ |  |  | N |  | Klasifikace stavbeních děl | String | 15
CZ-CPV |  |  | N |  | Společný slovník pro veřejné zakázky | String | 20
CZ-CPA |  |  | N |  | Klasifikace produkce podle činností | String | 20
Místo |  |  | N |  | Přebírá se z Rekapitulace stavby | String | 50
Zadavatel |  |  | N |  | Přebírá se z Rekapitulace stavby | String | 50
Uchazeč |  |  | N |  | Přebírá se z Rekapitulace stavby | String | 50
Projektant |  |  | N |  | Přebírá se z Rekapitulace stavby | String | 50
Poznámka |  |  | N |  | Poznámka k soupisu prací | String | 255
Sazba DPH |  |  | A |  | Rekapitulace sazeb DPH na položkách aktuálního soupisu | eGSazbaDph
Základna DPH |  |  | A |  | Základna DPH určena součtem celkové ceny z položek aktuálního soupisu | Double
Hodnota DPH |  |  | A |  | Hodnota DPH | Double
Cena bez DPH |  |  | A |  | Cena bez DPH za daný soupis | Double
Cena s DPH |  |  | A |  | Cena s DPH za daný soupis | Double
Rekapitulace členění soupisu prací
Název |  |  | Povinný |  | Popis | Typ | Max. počet
atributu |  |  | (A/N) |  |  |  | znaků
Stavba |  |  | A |  | Přebírá se z Rekapitulace stavby | String | 120
Objekt |  |  | A |  | Kód a název objektu, přebírá se z Krycího listu soupisu | String | 20 + 120
Soupis |  |  | A |  | Kód a název objektu, přebírá se z Krycího listu soupisu | String | 20 + 120
Místo |  |  | N |  | Přebírá se z Rekapitulace stavby | String | 50
Datum |  |  | A |  | Přebírá se z Rekapitulace stavby | Date
Zadavatel |  |  | N |  | Přebírá se z Rekapitulace stavby | String | 50
Projektant |  |  | N |  | Přebírá se z Rekapitulace stavby | String | 50
Uchazeč |  |  | N |  | Přebírá se z Rekapitulace stavby | String | 50
Kód dílu - Popis |  |  | A |  | Kód a název dílu ze soupisu | String | 20 + 100
Cena celkem |  |  | A |  | Cena celkem za díl ze soupisu | Double
Soupis prací
Název |  |  | Povinný |  | Popis | Typ | Max. počet
atributu |  |  | (A/N) |  |  |  | znaků
Stavba |  |  | A |  | Přebírá se z Rekapitulace stavby | String | 120
Objekt |  |  | A |  | Kód a název objektu | String | 20 + 120
Soupis |  |  | A |  | Přebírá se z Krycího listu soupisu | String | 20 + 120
Místo |  |  | N |  | Přebírá se z Krycího listu soupisu | String | 50
Datum |  |  | A |  | Přebírá se z Krycího listu soupisu | Date
Zadavatel |  |  | N |  | Přebírá se z Krycího listu soupisu | String | 50
Projektant |  |  | N |  | Přebírá se z Krycího listu soupisu | String | 50
Uchazeč |  |  | N |  | Přebírá se z Krycího listu soupisu | String | 50
PČ |  |  | A |  | Pořadové číslo položky soupisu | Long
Typ |  |  | A |  | Typ položky soupisu | eGTypPolozky | 1
Kód |  |  | A |  | Kód položky ze soupisu | String | 20
Popis |  |  | A |  | Popis položky ze soupisu | String | 255
MJ |  |  | A |  | Měrná jednotka položky | String | 10
Množství |  |  | A |  | Množství položky soupisu | Double
J.Cena |  |  | A |  | Jednotková cena položky | Double
Cena celkem |  |  | A |  | Cena celkem vyčíslena jako J.Cena * Množství | Double
Cenová soustava |  |  | N |  | Zařazení položky do cenové soustavy | String | 50
p |  |  | N |  | Poznámka položky ze soupisu | Memo
psc |  |  | N |  | Poznámka k souboru cen ze soupisu | Memo
pp |  |  | N |  | Plný popis položky ze soupisu | Memo
vv |  |  | N |  | Výkaz výměr (figura, výraz, výměra) ze soupisu | Text,Text,Double | 20, 150
DPH |  |  | A |  | Sazba DPH pro položku | eGSazbaDPH
Hmotnost |  |  | A |  | Hmotnost položky ze soupisu | Double
Suť |  |  | A |  | Suť položky ze soupisu | Double
Nh |  |  | N |  | Normohodiny položky ze soupisu | Double
Datová věta
Typ věty |  |  | Hodnota |  | Význam
eGSazbaDPH |  |  | základní |  | Základní sazba DPH
|  |  | snížená |  | Snížená sazba DPH
|  |  | nulová |  | Nulová sazba DPH
|  |  | zákl. přenesená |  | Základní sazba DPH přenesená
|  |  | sníž. přenesená |  | Snížená sazba DPH přenesená
eGTypZakazky |  |  | STA |  | Stavební objekt
|  |  | PRO |  | Provozní soubor
|  |  | ING |  | Inženýrský objekt
|  |  | VON |  | Vedlejší a ostatní náklady
|  |  | OST |  | Ostatní náklady
eGTypPolozky |  |  | 1 |  | Položka typu HSV
|  |  | 2 |  | Položka typu PSV
|  |  | 3 |  | Položka typu M
|  |  | 4 |  | Položka typu OST