## Uchazeč
Vyplňte následující údaje o Vaší společnosti
Obchodní název
Ulice a č.p.
Místo
PSČ
IČO
DIČ
Kontaktní osoba
telefon, fax
e-mail
Poznámka :
Ve všech listech tohoto souboru můžete měnit pouze buňky s modrým pozadím. Jedná se o tyto údaje : - údaje o firmě - jednotkové ceny položek

## Stavba
-1
Soupis stavebních prací, dodávek a služeb
| Stavba : |  | 2014-08-28 |  | Bezuchov 14, 753 54 Soběchleby
Zateplení mateřské školy, Bezuchov 57, Soběchleby
| Zadavatel : |  | Obec Bezuchov |  |  | IČO : | 00636118
|  |  | 14 |  |  | DIČ :
|  | 75354 | Bezuchov-Bezuchov
| Projektant : |  | Michal Pospíšil |  |  | IČO : | 65912535
|  |  | 148 |  |  | DIČ : | CZ7404195678
|  | 75116 | Tučín-Tučín
Rekapitulace stavebních objektů a provozních souborů
| Číslo a název objektu / provozního souboru |  |  |  |  | JKSO | Počet | Cena
| Ostatní a vedlejší náklady | [5 empty] | 1
| 2 | Vwedlejší rozpočtové náíklady |  |  |  |  | 1 | 0 | 0 | 0
| Stavební objekt | [5 empty] | 1
| 1 | Zateplení mateřské školy |  |  |  | 927.1.2.3 | 1 | 0 | 0 | 0
| Celkem za stavbu | [6 empty] | 0
| Rekapitulace DPH | [6 empty] | Cena
| Základ pro DPH |  |  | 15 | % |  |  | 0
| DPH |  |  | 15 | % |  |  | 0
| Základ pro DPH |  |  | 21 | % |  |  | 0
| DPH |  |  | 21 | % |  |  | 0
| Celkem za stavbu s DPH | [6 empty] | 0
Rekapitulace dílů
| Číslo | Název | [5 empty] | Celkem
| 1 | Zemní práce | [5 empty] | 0
| 5 | Komunikace | [5 empty] | 0
| 61 | Upravy povrchů vnitřní | [5 empty] | 0
| 62 | Úpravy povrchů vnější | [5 empty] | 0
| 89 | Ostatní konstrukce na trubním vedení | [5 empty] | 0
| 93 | Dokončovací práce inženýrských staveb | [5 empty] | 0
| 94 | Lešení a stavební výtahy | [5 empty] | 0
| 95 | Dokončovací konstrukce na pozemních stavbách | [5 empty] | 0
| 96 | Bourání konstrukcí | [5 empty] | 0
| 99 | Staveništní přesun hmot | [5 empty] | 0
| 711 | Izolace proti vodě | [5 empty] | 0
| 712 | Živičné krytiny | [5 empty] | 0
| 713 | Izolace tepelné | [5 empty] | 0
| 720 | Zdravotechnická instalace | [5 empty] | 0
| 762 | Konstrukce tesařské | [5 empty] | 0
| 764 | Konstrukce klempířské | [5 empty] | 0
| 767 | Konstrukce zámečnické | [5 empty] | 0
| 769 | Otvorové prvky z plastu | [5 empty] | 0
| 783 | Nátěry | [5 empty] | 0
| 784 | Malby | [5 empty] | 0
| M21 | Elektromontáže | [5 empty] | 0
| M211 | Hromosvod | [5 empty] | 0
| VN | Vedlejší náklady | [5 empty] | 0
| ON | Ostatní náklady | [5 empty] | 0
| Cena celkem | [6 empty] | 0

## VzorObjekt (hidden)
Stavba : | 2014-08-28 | Zateplení mateřské školy, Bezuchov 57, Soběchleby
Objekt : |  |  | JKSO : | 800.122
Rekapitulace stavebního objektu
Zákl. údaje | 0
0
Třídník stavebních objektů:

## VzorPolozky (hidden)
Položkový rozpočet
S:
O:
R:
P.č. | Číslo položky | Název položky | MJ | množství | cena / MJ | celkem

## Rekapitulace Objekt 2 (hidden)
Stavba : | 2014-08-28 | Zateplení mateřské školy, Bezuchov 57, Soběchleby
Objekt : | 2 | Vwedlejší rozpočtové náíklady |  |  | JKSO : | 800.122
Rekapitulace stavebního objektu
Zákl. údaje | 2
Vwedlejší rozpočtové náíklady
Třídník stavebních objektů:
Rozsah:
Rekapitulace soupisů náležejících k objektu
Soupis | [5 empty] | Cena (Kč)
2014-08-28 | MŠ Bezuchov 27, vedlejší rozpočtové náklady |  |  |  |  | 0 | 0 | 0
| Celkem objekt |  | 2 |  |  | 0
[6 empty] | Rekapitulace DPH | 0 | 0
Základ pro DPH |  |  | 15 | % |  | 0
DPH |  |  | 15 | % |  | 0
Základ pro DPH |  |  | 21 | % |  | 0
DPH |  |  | 21 | % |  | 0
Celkem za objekt s DPH | [5 empty] | 0
Rekapitulace soupisu |  |  | 2014-08-28 | MŠ Bezuchov 27, vedlejší rozpočtové náklady |  |  |  |  | MŠ Bezuchov 27, vedlejší rozpočtové náklady
Stavební díl | [5 empty] | Cena (Kč)
VN | Vedlejší náklady |  |  |  |  | 0
ON | Ostatní náklady |  |  |  |  | 0
| Celkem soupis |  | 2014-08-28 |  |  | 0

## 2 2014-08-28 Naklady
Soupis vedlejších a ostatních nákladů | [12 empty] | #LevelZatrideniCeniku#
S: | 2014-08-28 | Zateplení mateřské školy, Bezuchov 57, Soběchleby
O: | 2 | Vwedlejší rozpočtové náíklady
R: | 2014-08-28 | MŠ Bezuchov 27, vedlejší rozpočtové náklady
P.č. | Číslo položky | Název položky | MJ | množství | cena / MJ | celkem | hmotnost / MJ | hmotnost celk.(t) | dem. hmotnost / MJ | dem. hmotnost celk.(t) | Ceník | Cen. soustava
| Ceník, kapitola | Poznámka uchazeče
Díl: | VN | Vedlejší náklady |  |  | 0 |  |  | 0 |  | 0
1 | 005121010R | Vybudování zařízení staveniště | Soubor | 1.5 |  | 0 | 0 | 0 | 0 | 0 |  | RTS |  |  |  | 21
|  | Náklady spojené se zřízením přípojek energií k objektům zařízení staveniště, vybudování případných měřících odběrných míst a zřízení, případná příprava území pro objekty zařízení staveniště a vlastní vybudování objektů zařízení staveniště. | [16 empty] | Náklady spojené se zřízením přípojek energií k objektům zařízení staveniště, vybudování případných měřících odběrných míst a zřízení, případná příprava území pro objekty zařízení staveniště a vlastní vybudování objektů zařízení staveniště.
2 | 005121020R | Provoz zařízení staveniště | Soubor | 1 |  | 0 | 0 | 0 | 0 | 0 |  | RTS |  |  |  | 21
|  | Náklady na vybavení objektů zařízení staveniště, ostraha staveniště, náklady na energie spotřebované dodavatelem v rámci provozu zařízení staveniště, náklady na potřebný úklid v prostorách zařízení staveniště, náklady na nutnou údržbu a opravy na objektech zařízení staveniště a na přípojkách energií. | [16 empty] | Náklady na vybavení objektů zařízení staveniště, ostraha staveniště, náklady na energie spotřebované dodavatelem v rámci provozu zařízení staveniště, náklady na potřebný úklid v prostorách zařízení staveniště, náklady na nutnou údržbu a opravy na objektech zařízení staveniště a na přípojkách energií.
3 | 005121030R | Odstranění zařízení staveniště | Soubor | 1 |  | 0 | 0 | 0 | 0 | 0 |  | RTS |  |  |  | 21
|  | Odstranění objektů zařízení staveniště včetně přípojek energií a jejich odvoz. Položka zahrnuje i náklady na úpravu povrchů po odstranění zařízení staveniště a úklid ploch, na kterých bylo zařízení staveniště provozováno. | [16 empty] | Odstranění objektů zařízení staveniště včetně přípojek energií a jejich odvoz. Položka zahrnuje i náklady na úpravu povrchů po odstranění zařízení staveniště a úklid ploch, na kterých bylo zařízení staveniště provozováno.
Díl: | ON | Ostatní náklady |  |  | 0 |  |  | 0 |  | 0
4 | 005211040R | Užívání veřejných ploch a prostranství | Soubor | 1 |  | 0 | 0 | 0 | 0 | 0 |  | RTS |  |  |  | 21
|  | Náklady a poplatky spojené s užíváním veřejných ploch a prostranství, pokud jsou stavebními pracemi nebo souvisejícími činnostmi dotčeny, a to včetně užívání ploch v souvislosti s uložením stavebního materiálu nebo stavebního odpadu. | [16 empty] | Náklady a poplatky spojené s užíváním veřejných ploch a prostranství, pokud jsou stavebními pracemi nebo souvisejícími činnostmi dotčeny, a to včetně užívání ploch v souvislosti s uložením stavebního materiálu nebo stavebního odpadu.
5 | 005241010R | Dokumentace skutečného provedení | Soubor | 1 |  | 0 | 0 | 0 | 0 | 0 |  | RTS |  |  |  | 21
|  | Náklady na vyhotovení dokumentace skutečného provedení stavby a její předání objednateli v požadované formě a požadovaném počtu. | [16 empty] | Náklady na vyhotovení dokumentace skutečného provedení stavby a její předání objednateli v požadované formě a požadovaném počtu.
6 | 005281010R | Propagace | Soubor | 1 |  | 0 | 0 | 0 | 0 | 0 |  | RTS |  |  |  | 21
|  | Náklady spojené s povinnou publicitou, pokud ji objednatel požaduje. Zahrnuje zejména náklady na propagační a informační billboardy, tabule, internetovou propagaci, tiskoviny apod. | [16 empty] | Náklady spojené s povinnou publicitou, pokud ji objednatel požaduje. Zahrnuje zejména náklady na propagační a informační billboardy, tabule, internetovou propagaci, tiskoviny apod.
[14 empty] | 0 | 0 |  | 15 | 21
| Celkem za objekt |  |  |  |  | 0 | [10 empty] | 0 | 0

## Rekapitulace Objekt 1
Stavba : | 2014-08-28 | Zateplení mateřské školy, Bezuchov 57, Soběchleby
Objekt : | 1 | Zateplení mateřské školy |  |  | JKSO : | 927.1.2.3
Rekapitulace stavebního objektu
Zákl. údaje | 1
Zateplení mateřské školy
Třídník stavebních objektů: | 927 | Modernizace
927.1
| 927.1.2 | Polystyren
| 927.1.2.3 | rekonstrukce a modernizace objektu s opravou
Rozsah: |  | m2
Rekapitulace soupisů náležejících k objektu
Soupis | [5 empty] | Cena (Kč)
2014-08-28 | Bezuchov 57, zateplení mateřské školy |  |  |  |  | 0 | 0 | 0
| Celkem objekt |  | 1 |  |  | 0
[6 empty] | Rekapitulace DPH | 0 | 0
Základ pro DPH |  |  | 15 | % |  | 0
DPH |  |  | 15 | % |  | 0
Základ pro DPH |  |  | 21 | % |  | 0
DPH |  |  | 21 | % |  | 0
Celkem za objekt s DPH | [5 empty] | 0
Rekapitulace soupisu |  |  | 2014-08-28 | Bezuchov 57, zateplení mateřské školy |  |  |  |  | Bezuchov 57, zateplení mateřské školy
Stavební díl | [5 empty] | Cena (Kč)
1 | Zemní práce |  |  |  |  | 0
5 | Komunikace |  |  |  |  | 0
61 | Upravy povrchů vnitřní |  |  |  |  | 0
62 | Úpravy povrchů vnější |  |  |  |  | 0
89 | Ostatní konstrukce na trubním vedení |  |  |  |  | 0
93 | Dokončovací práce inženýrských staveb |  |  |  |  | 0
94 | Lešení a stavební výtahy |  |  |  |  | 0
95 | Dokončovací konstrukce na pozemních stavbách |  |  |  |  | 0
96 | Bourání konstrukcí |  |  |  |  | 0
99 | Staveništní přesun hmot |  |  |  |  | 0
711 | Izolace proti vodě |  |  |  |  | 0
712 | Živičné krytiny |  |  |  |  | 0
713 | Izolace tepelné |  |  |  |  | 0
720 | Zdravotechnická instalace |  |  |  |  | 0
762 | Konstrukce tesařské |  |  |  |  | 0
764 | Konstrukce klempířské |  |  |  |  | 0
767 | Konstrukce zámečnické |  |  |  |  | 0
769 | Otvorové prvky z plastu |  |  |  |  | 0
783 | Nátěry |  |  |  |  | 0
784 | Malby |  |  |  |  | 0
M21 | Elektromontáže |  |  |  |  | 0
M211 | Hromosvod |  |  |  |  | 0
| Celkem soupis |  | 2014-08-28 |  |  | 0

## 1 2014-08-28 Pol
Položkový soupis prací a dodávek | [12 empty] | #LevelZatrideniCeniku#
S: | 2014-08-28 | Zateplení mateřské školy, Bezuchov 57, Soběchleby
O: | 1 | Zateplení mateřské školy
R: | 2014-08-28 | Bezuchov 57, zateplení mateřské školy
P.č. | Číslo položky | Název položky | MJ | množství | cena / MJ | celkem | hmotnost / MJ | hmotnost celk.(t) | dem. hmotnost / MJ | dem. hmotnost celk.(t) | Ceník | Cen. soustava
| Ceník, kapitola | Poznámka uchazeče
Díl: | 1 | Zemní práce |  |  | 0 |  |  | 12.53 |  | 2.3
| 113 10-6 Rozebrání dlažeb, panelů | [11 empty] | 0
s přemístěním hmot na skládku na vzdálenost do 3 m nebo s naložením na dopravní prostředek
| 113 10-61 komunikací pro pěší s jakýmkoliv ložem a výplní spár | [11 empty] | 1
1 | 113106121R00 | ...z betonových nebo kameninových dlaždic nebo tvarovek | m2 | 16.675 |  | 0 | 0 | 0 | 0.138 | 2.3 | 822-1 | RTS |  |  |  | 21
|  | 8,05*0,5 |  | 4.025
|  | 23,4*0,5 |  | 11.7
|  | 1,9*0,5 |  | 0.95
| 139 6 Ruční výkop jam, rýh a šachet | [11 empty] | 0
s přehozením na vzdálenost do 5 m nebo s naložením na ruční dopravní prostředek
2 | 139601102R00 | ...Ruční výkop jam, rýh a šachet v hornině tř. 3 | m3 | 6.7852 |  | 0 | 0 | 0 | 0 | 0 | 800-1 | RTS |  |  |  | 21
|  | pro nalepení svislé tepel.izolace stěny : 8,05*0,65*0,15 |  | 0.78488
|  | 23,4*0,65*0,15 |  | 2.2815
|  | 1,9*0,65*0,15 |  | 0.18525
|  | 7,2*0,3*0,35 |  | 0.756
|  | (7,2*0,3*0,35)/2 |  | 0.378
|  | 1,3*0,3*0,25 |  | 0.0975
|  | (1,3*0,3*0,25)/2 |  | 0.04875
|  | (1,3*0,6*0,1)/2 |  | 0.039
|  | 16,2*0,3*0,15 |  | 0.729
|  | (16,2*0,3*0,15)/2 |  | 0.3645
|  | (16,2*0,6*0,1)/2 |  | 0.486
|  | 5,0*0,3*0,15 |  | 0.225
|  | (5,0*0,3*0,15)/2 |  | 0.1125
|  | 3,05*0,3*0,15 |  | 0.13725
|  | (3,05*0,3*0,15)/2 |  | 0.06863
|  | (3,05*0,6*0,1)/2 |  | 0.0915
| 162 10 Vodorovné přemístění výkopku | [11 empty] | 0
po suchu, bez ohledu na druh dopravního prostředku, bez naložení výkopku, avšak se složením bez rozhrnutí,
3 | 162701101R00 | ...Vodorovné přemístění výkopku z hor.1-4 do 6000 m | m3 | 4.303 |  | 0 | 0 | 0 | 0 | 0 | 800-1 | RTS |  |  |  | 21
|  | pro nalepení svislé tepel.izolace stěny : 8,05*0,65*0,15 |  | 0.78488
|  | 23,4*0,65*0,15 |  | 2.2815
|  | 1,9*0,65*0,15 |  | 0.18525
|  | 7,2*0,14*0,35 |  | 0.3528
|  | 1,3*0,14*0,25 |  | 0.0455
|  | (1,3*0,14*0,1)/2 |  | 0.0091
|  | 16,2*0,14*0,15 |  | 0.3402
|  | (16,2*0,14*0,1)/2 |  | 0.1134
|  | 5,0*0,14*0,15 |  | 0.105
|  | 3,05*0,14*0,15 |  | 0.06405
|  | (3,05*0,14*0,1)/2 |  | 0.02135
| 167 10 Nakládání, skládání, překládání neulehlého výkopku | [11 empty] | 0
| 167 10-1 nakládání výkopku | [11 empty] | 1
4 | 167101101R00 | ...Nakládání výkopku z hor.1-4 v množství do 100 m3 | m3 | 4.303 |  | 0 | 0 | 0 | 0 | 0 | 800-1 | RTS |  |  |  | 21
|  | pro nalepení svislé tepel.izolace stěny : 8,05*0,65*0,15 |  | 0.78488
|  | 23,4*0,65*0,15 |  | 2.2815
|  | 1,9*0,65*0,15 |  | 0.18525
|  | 7,2*0,14*0,35 |  | 0.3528
|  | 1,3*0,14*0,25 |  | 0.0455
|  | (1,3*0,14*0,1)/2 |  | 0.0091
|  | 16,2*0,14*0,15 |  | 0.3402
|  | (16,2*0,14*0,1)/2 |  | 0.1134
|  | 5,0*0,14*0,15 |  | 0.105
|  | 3,05*0,14*0,15 |  | 0.06405
|  | (3,05*0,14*0,1)/2 |  | 0.02135
| 175 10-12 Obsyp objektů | [11 empty] | 0
| sypaninou z vhodných hornin tř. 1 - 4 nebo materiálem, uloženým ve vzdálenosti do 30 m od vnějšího kraje objektu, pro jakoukoliv míru zhutnění, | [17 empty] | sypaninou z vhodných hornin tř. 1 - 4 nebo materiálem, uloženým ve vzdálenosti do 30 m od vnějšího kraje objektu, pro jakoukoliv míru zhutnění,
5 | 175101201R00 | ...Obsyp objektu bez prohození sypaniny vcč zhutnění | m3 | 2.49 |  | 0 | 0 | 0 | 0 | 0 | 800-1 | RTS |  |  |  | 21
|  | 6,79-4,3 |  | 2.49
| 180 40-11 Založení trávníku | [11 empty] | 0
Založení trávníku na půdě předem připravené s pokosením, naložením, odvozem odpadu do 20 km a se složením
6 | 180402111R00 | Založení trávníku parkového výsevem v rovině | m2 | 100 |  | 0 | 0 | 0 | 0 | 0 | 823-1 | RTS |  |  |  | 21
| 181 20 Úprava pláně v násypech | [11 empty] | 0
vyrovnáním výškových rozdílů
7 | 181620013T00 | Úprava terénu v přírodní hornině 3, srovnání pozemku do původního stavu, ruční vyrovnání | m2 | 100 |  | 0 | 0 | 0 | 0 | 0 | 800-1 | Vlastní |  |  |  | 21
| 181 30 Rozprostření a urovnání ornice v rovině | [11 empty] | 0
s případným nutným přemístěním hromad nebo dočasných skládek na místo potřeby ze vzdálenosti do 30 m, v rovině nebo ve svahu do 1 : 5,
8 | 181301101R00 | ...Rozprostření ornice, rovina, tl. do 10 cm do 500m2 | m2 | 100 |  | 0 | 0 | 0 | 0 | 0 | 800-1 | RTS |  |  |  | 21
| 199 Poplatky za skládku | [11 empty] | 0
9 | 199000002R00 | ...Poplatek za skládku horniny 1- 4 | m3 | 4.3 |  | 0 | 0 | 0 | 0 | 0 | 800-1 | RTS |  |  |  | 21
10 | 00572420R | Směs travní parková III. dekorativní | kg | 3 |  | 0 | 0.001 | 0 | 0 | 0 | SPCM | RTS |  |  |  | 21
|  | 100*0,03 |  | 3
11 | 10364200R | Ornice pro pozemkové úpravy | m3 | 7.5 |  | 0 | 1.67 | 12.53 | 0 | 0 | SPCM | RTS |  |  |  | 21
|  | 100*0,05 |  | 5
|  | (100*0,05)/2 |  | 2.5
Díl: | 5 | Komunikace |  |  | 0 |  |  | 7.28 |  | 0
| 564 2.-11 Podklad nebo podsyp ze štěrkopísku | [11 empty] | 0
s rozprostřením, vlhčením a zhutněním
12 | 564251111R00 | ...Podklad ze štěrkopísku po zhutnění tloušťky 15 cm, okapový chodník | m2 | 20.01 |  | 0 | 0.30361 | 6.08 | 0 | 0 | 822-1 | RTS |  |  |  | 21
|  | 8,05*0,6 |  | 4.83
|  | 23,4*0,6 |  | 14.04
|  | 1,9*0,6 |  | 1.14
| 596 8 Kladení dlažby z betonových nebo kameninových dlaždic | [11 empty] | 0
| komunikací pro pěší do velikosti dlaždic 0,25 m2 s provedením lože do tl. 30 mm, s vyplněním spár a se smetením přebytečného materiálu na vzdálenost do 3 m | [17 empty] | komunikací pro pěší do velikosti dlaždic 0,25 m2 s provedením lože do tl. 30 mm, s vyplněním spár a se smetením přebytečného materiálu na vzdálenost do 3 m
13 | 596811111R00 | ...Kladení dlaždic kom.pro pěší, lože z kameniva těž., - okapový chodník, | m2 | 16.675 |  | 0 | 0.072 | 1.2 | 0 | 0 | 822-1 | RTS |  |  |  | 21
|  | 8,05*0,5 |  | 4.025
|  | 23,4*0,5 |  | 11.7
|  | 1,9*0,5 |  | 0.95
14 | 919735122R01 | Řezání stávající betonové dlažby 50 x 50 cm tl. 5 cm | m | 33.85 |  | 0 | 0 | 0 | 0 | 0 |  | Vlastní |  |  |  | 21
|  | 8,05+16,7+1,9+7,2 |  | 33.85
Díl: | 61 | Upravy povrchů vnitřní |  |  | 0 |  |  | 0.77 |  | 0
| 611 47-141 Tenkovrstvá úprava stropů aktivovaným štukem | [11 empty] | 0
| vodorovných, šikmých, žebrových a klenutých a schodišťových konstrukcí, s nejnutnějším obroušením podkladu (pemzou apod.) a oprášením, s pomocným lešením o výšce podlahy do 1900 mm a pro zatížení do 1,5 kPa, | [17 empty] | vodorovných, šikmých, žebrových a klenutých a schodišťových konstrukcí, s nejnutnějším obroušením podkladu (pemzou apod.) a oprášením, s pomocným lešením o výšce podlahy do 1900 mm a pro zatížení do 1,5 kPa,
15 | 611471413R00 | ...tloušťky 2÷3 mm, maltou vápenocementovou s disperzní přísadou | m2 | 44.864 |  | 0 | 0.00791 | 0.35 | 0 | 0 | 801-1 | RTS |  |  |  | 21
|  | 3,25+27,26+12,96 |  | 43.47
|  | 1,0*1,1 |  | 1.1
|  | (1,0+1,0+1,1+1,1)*0,07 |  | 0.294
16 | 612319130RV1 | Zateplení stropu suterénu, EPS F70, tl 30 mm, zakončený stěrkou s výztužnou tkaninou | m2 | 1.1 |  | 0 | 0.00845 | 0.01 | 0 | 0 |  | Vlastní |  |  |  | 21
|  | 1,0*1,1 |  | 1.1
17 | 612319132RV1 | Zateplení stropu suteréný , EPS F70, tl. 100 mm, zakončený stěrkou s výztužnou tkaninou | m2 | 43.47 |  | 0 | 0.00934 | 0.41 | 0 | 0 |  | Vlastní |  |  |  | 21
|  | Položka neobsahuje kontaktní nátěr a povrchovou úpravu omítkou. | [17 empty] | Položka neobsahuje kontaktní nátěr a povrchovou úpravu omítkou.
|  | 3,25+27,26+12,96 |  | 43.47
Díl: | 62 | Úpravy povrchů vnější |  |  | 0 |  |  | 3.89 |  | 0
| 602 01 Omítky stěn z hotových směsí | [11 empty] | 0
po jednotlivých vrstvách
18 | 602015187RT7 | ...omítka vrchní tenkovrstvá, silikonová, zatřená, tloušťka vrstvy 2 mm, | m2 | 34.9877 |  | 0 | 0.00347 | 0.12 | 0 | 0 | 801-1 | RTS |  |  |  | 21
|  | štít nad střechou : (3,5*2,3)/2 |  | 4.025
|  | (3,2*2,3)/2 |  | 3.68
|  | (4,6*0,4)/2 |  | 0.92
|  | komín : (0,6*2,8*3)+(0,6*1,3) |  | 5.82
|  | jižní sokl : 3,49*0,7 |  | 2.443
|  | severní sokl : (5,83*0,4)/2 |  | 1.166
|  | východní sokl : 0,39*0,35 |  | 0.1365
|  | 6,31*0,695 |  | 4.3854
|  | 14,01*0,7 |  | 9.807
|  | odpočet otvorů : -0,8*0,695 |  | -0.556
|  | -2,455*0,55 |  | -1.3502
|  | 4,0*0,95 |  | 3.8
|  | ostění : (2,455+0,55+0,55)*0,2 |  | 0.711
| 620 99-2 Zakrývání výplní vnějších otvorů | [11 empty] | 0
| s rámy a zárubněmi, zábradlí, předmětů oplechování apod., které se zřizují ještě před úpravami povrchu, před jejich znečištěním při úpravách povrchu nástřikem plastických (lepivých) maltovin | [17 empty] | s rámy a zárubněmi, zábradlí, předmětů oplechování apod., které se zřizují ještě před úpravami povrchu, před jejich znečištěním při úpravách povrchu nástřikem plastických (lepivých) maltovin
19 | 620991121R00 | ...Zakrývání výplní vnějších otvorů z lešení | m2 | 34.684 |  | 0 | 0.0001 | 0 | 0 | 0 | 801-1 | RTS |  |  |  | 21
|  | 0,8*2,0 |  | 1.6
|  | 2,37*1,45 |  | 3.4365
|  | 2,25*1,45 |  | 3.2625
|  | 1,7*1,45 |  | 2.465
|  | 0,7*1,45*2 |  | 2.03
|  | 0,6*1,0*2 |  | 1.2
|  | 1,1*2,2 |  | 2.42
|  | 1,1*2,15 |  | 2.365
|  | 0,6*1,25 |  | 0.75
|  | 1,1*2,15 |  | 2.365
|  | 2,25*1,45*2 |  | 6.525
|  | 1,8*1,45 |  | 2.61
|  | 0,55*1,15 |  | 0.6325
|  | 1,45*1,45 |  | 2.1025
|  | 0,7*0,8 |  | 0.56
|  | 0,6*0,6 |  | 0.36
| 622 3 Zateplovací systémy | [11 empty] | 0
20 | 620472941T00 | Vyrovnání podkladu pod zateplovcí systém z 5% zatepl.plochy | m2 | 257.2838 |  | 0 | 0 | 0 | 0 | 0 | 801-1 | Vlastní |  |  |  | 21
soklové zdivo pod okap.chodníkem :
|  | západní : 7,2*0,5 |  | 3.6
|  | jižní : 1,9*0,4 |  | 0.76
|  | (1,9*0,1)/2 |  | 0.095
|  | západní : 15,7*0,3 |  | 4.71
|  | (15,7*0,1)/2 |  | 0.785
|  | severní : 5,0*0,1 |  | 0.5
|  | (5,0*0,25)/2 |  | 0.625
|  | 3,05*0,25 |  | 0.7625
|  | (3,05*0,15)/2 |  | 0.22875
soklové zdivo nadokap.chodníkem a nad terénem pod spodní hranu zatepl.budovy :
|  | západní : 7,2*0,47 |  | 3.384
|  | (7,2*0,12)/2 |  | 0.432
|  | 15,7*0,59 |  | 9.263
|  | (15,7*0,1)/2 |  | 0.785
|  | odpočet otvoru : -1,1*0,5*2 |  | -1.1
|  | přípočet ostění : (0,6*0,5)*2 |  | 0.6
|  | (0,1*0,5)*2 |  | 0.1
|  | jižní : 1,9*0,55 |  | 1.045
|  | (1,9*0,06)/2 |  | 0.057
|  | severní : 5,0*0,7 |  | 3.5
|  | (5,0*0,2)/2 |  | 0.5
|  | 3,05*0,6 |  | 1.83
|  | (3,05*0,1)/2 |  | 0.1525
|  | (3,55*0,4)/2 |  | 0.71
|  | 3,55*0,3 |  | 1.065
|  | západní : 1,4*0,3 |  | 0.42
|  | východní : 0,39*0,35 |  | 0.1365
|  | 6,31*0,695 |  | 4.3854
|  | 14,01*0,7 |  | 9.807
|  | odpočet otvorů : -0,8*0,695 |  | -0.556
|  | -2,455*0,55 |  | -1.3502
|  | přípočet ostění : 0,25*0,695*2 |  | 0.3475
|  | (2,455+0,55+0,55)*0,2 |  | 0.711
|  | 4,0*0,95 |  | 3.8
|  | jižní : 3,375*0,65 |  | 2.1938
od horní hrany soklu po střechu :
|  | západní : 7,16*3,0 |  | 21.48
|  | 15,88*3,0 |  | 47.64
|  | odpočet sešikmení stěny : -(5,0*0,8)/2 |  | -2
|  | 1,4*1,4 |  | 1.96
|  | (1,4*0,12)/2 |  | 0.084
|  | 1,1*0,55 |  | 0.605
|  | 1,0 |  | 1
|  | odpočet otvorů : -1,1*1,6*2 |  | -3.52
|  | -0,6*1,25 |  | -0.75
|  | -2,25*1,45*2 |  | -6.525
|  | -1,8*1,45 |  | -2.61
|  | -0,55*1,15 |  | -0.6325
|  | -0,7*0,8 |  | -0.56
|  | přípočet ostění : (0,65*1,6)*2 |  | 2.08
|  | (0,65*0,1)*2 |  | 0.13
|  | (0,6+1,25+1,25)*0,2 |  | 0.62
|  | (2,25+1,45+1,45)*0,2*2 |  | 2.06
|  | (1,8+1,45+1,45)*0,2 |  | 0.94
|  | (0,55+1,15+1,15)*0,2 |  | 0.57
|  | (0,7+0,8+0,8)*0,1 |  | 0.23
|  | jižní : 1,9*3,0 |  | 5.7
|  | severní : 5,0*2,2 |  | 11
|  | 3,05*2,5 |  | 7.625
|  | 3,83*1,25 |  | 4.7875
|  | 3,83*1,6 |  | 6.128
|  | odpočet otvorů : -1,45*1,45 |  | -2.1025
|  | přípočet ostění : (1,45+1,45+1,45)*0,2 |  | 0.87
|  | východní : 5,25*3,2 |  | 16.8
|  | 1,45*1,825 |  | 2.6463
|  | (1,45*0,12)/2 |  | 0.087
|  | 14,01*3,3 |  | 46.233
|  | 4,0*3,8 |  | 15.2
|  | odpočet otvorů : -0,6*1,0*2 |  | -1.2
|  | -0,7*1,45*2 |  | -2.03
|  | -1,7*1,45 |  | -2.465
|  | -2,25*1,45 |  | -3.2625
|  | -2,37*1,45 |  | -3.4365
|  | -0,8*2,0 |  | -1.6
|  | přípočet ostění : (0,6+1,0+1,0)*0,2*2 |  | 1.04
|  | (0,7+1,45+1,45)*0,2*2 |  | 1.44
|  | (1,7+1,45+1,45)*0,2 |  | 0.92
|  | (2,25+1,45+1,45)*0,2 |  | 1.03
|  | (2,37+1,45+1,45)*0,2 |  | 1.054
|  | (0,85+2,1+2,1)*0,2 |  | 1.01
|  | jižní : 5,29*3,0 |  | 15.87
|  | (5,29*0,92)/2 |  | 2.4334
|  | (0,3*0,3)/2 |  | 0.045
|  | odpočet otvorů : -1,1*2,15 |  | -2.365
|  | -0,6*0,6 |  | -0.36
|  | přípočet ostění : (1,1+2,2+2,2)*0,45 |  | 2.475
|  | (0,6+0,6+0,6)*0,1 |  | 0.18
|  | štít nad střechou : (3,5*2,3)/2 |  | 4.025
|  | (3,2*2,3)/2 |  | 3.68
|  | (4,6*0,4)/2 |  | 0.92
|  | komín : (0,6*2,8*3)+(0,6*1,3) |  | 5.82
21 | 621251001T00 | Provedení trhových a výtažných zkoušek kotvení fasády a zateplení stropů | ks | 4 |  | 0 | 0 | 0 | 0 | 0 | 801-1 | Vlastní |  |  |  | 21
| 622 30 Příprava podkladu | [11 empty] | 0
22 | 622323041R00 | ...Penetrace podkladu pod zateplovací systém nebo armovanou stěrku | m2 | 257.2838 |  | 0 | 0.00035 | 0.09 | 0 | 0 | 801-1 | RTS |  |  |  | 21
soklové zdivo pod okap.chodníkem :
|  | západní : 7,2*0,5 |  | 3.6
|  | jižní : 1,9*0,4 |  | 0.76
|  | (1,9*0,1)/2 |  | 0.095
|  | západní : 15,7*0,3 |  | 4.71
|  | (15,7*0,1)/2 |  | 0.785
|  | severní : 5,0*0,1 |  | 0.5
|  | (5,0*0,25)/2 |  | 0.625
|  | 3,05*0,25 |  | 0.7625
|  | (3,05*0,15)/2 |  | 0.22875
soklové zdivo nadokap.chodníkem a nad terénem pod spodní hranu zatepl.budovy :
|  | západní : 7,2*0,47 |  | 3.384
|  | (7,2*0,12)/2 |  | 0.432
|  | 15,7*0,59 |  | 9.263
|  | (15,7*0,1)/2 |  | 0.785
|  | odpočet otvoru : -1,1*0,5*2 |  | -1.1
|  | přípočet ostění : (0,6*0,5)*2 |  | 0.6
|  | (0,1*0,5)*2 |  | 0.1
|  | jižní : 1,9*0,55 |  | 1.045
|  | (1,9*0,06)/2 |  | 0.057
|  | severní : 5,0*0,7 |  | 3.5
|  | (5,0*0,2)/2 |  | 0.5
|  | 3,05*0,6 |  | 1.83
|  | (3,05*0,1)/2 |  | 0.1525
|  | (3,55*0,4)/2 |  | 0.71
|  | 3,55*0,3 |  | 1.065
|  | západní : 1,4*0,3 |  | 0.42
|  | východní : 0,39*0,35 |  | 0.1365
|  | 6,31*0,695 |  | 4.3854
|  | 14,01*0,7 |  | 9.807
|  | odpočet otvorů : -0,8*0,695 |  | -0.556
|  | -2,455*0,55 |  | -1.3502
|  | přípočet ostění : 0,25*0,695*2 |  | 0.3475
|  | (2,455+0,55+0,55)*0,2 |  | 0.711
|  | 4,0*0,95 |  | 3.8
|  | jižní : 3,375*0,65 |  | 2.1938
od horní hrany soklu po střechu :
|  | západní : 7,16*3,0 |  | 21.48
|  | 15,88*3,0 |  | 47.64
|  | odpočet sešikmení stěny : -(5,0*0,8)/2 |  | -2
|  | 1,4*1,4 |  | 1.96
|  | (1,4*0,12)/2 |  | 0.084
|  | 1,1*0,55 |  | 0.605
|  | 1,0 |  | 1
|  | odpočet otvorů : -1,1*1,6*2 |  | -3.52
|  | -0,6*1,25 |  | -0.75
|  | -2,25*1,45*2 |  | -6.525
|  | -1,8*1,45 |  | -2.61
|  | -0,55*1,15 |  | -0.6325
|  | -0,7*0,8 |  | -0.56
|  | přípočet ostění : (0,65*1,6)*2 |  | 2.08
|  | (0,65*0,1)*2 |  | 0.13
|  | (0,6+1,25+1,25)*0,2 |  | 0.62
|  | (2,25+1,45+1,45)*0,2*2 |  | 2.06
|  | (1,8+1,45+1,45)*0,2 |  | 0.94
|  | (0,55+1,15+1,15)*0,2 |  | 0.57
|  | (0,7+0,8+0,8)*0,1 |  | 0.23
|  | jižní : 1,9*3,0 |  | 5.7
|  | severní : 5,0*2,2 |  | 11
|  | 3,05*2,5 |  | 7.625
|  | 3,83*1,25 |  | 4.7875
|  | 3,83*1,6 |  | 6.128
|  | odpočet otvorů : -1,45*1,45 |  | -2.1025
|  | přípočet ostění : (1,45+1,45+1,45)*0,2 |  | 0.87
|  | východní : 5,25*3,2 |  | 16.8
|  | 1,45*1,825 |  | 2.6463
|  | (1,45*0,12)/2 |  | 0.087
|  | 14,01*3,3 |  | 46.233
|  | 4,0*3,8 |  | 15.2
|  | odpočet otvorů : -0,6*1,0*2 |  | -1.2
|  | -0,7*1,45*2 |  | -2.03
|  | -1,7*1,45 |  | -2.465
|  | -2,25*1,45 |  | -3.2625
|  | -2,37*1,45 |  | -3.4365
|  | -0,8*2,0 |  | -1.6
|  | přípočet ostění : (0,6+1,0+1,0)*0,2*2 |  | 1.04
|  | (0,7+1,45+1,45)*0,2*2 |  | 1.44
|  | (1,7+1,45+1,45)*0,2 |  | 0.92
|  | (2,25+1,45+1,45)*0,2 |  | 1.03
|  | (2,37+1,45+1,45)*0,2 |  | 1.054
|  | (0,85+2,1+2,1)*0,2 |  | 1.01
|  | jižní : 5,29*3,0 |  | 15.87
|  | (5,29*0,92)/2 |  | 2.4334
|  | (0,3*0,3)/2 |  | 0.045
|  | odpočet otvorů : -1,1*2,15 |  | -2.365
|  | -0,6*0,6 |  | -0.36
|  | přípočet ostění : (1,1+2,2+2,2)*0,45 |  | 2.475
|  | (0,6+0,6+0,6)*0,1 |  | 0.18
|  | štít nad střechou : (3,5*2,3)/2 |  | 4.025
|  | (3,2*2,3)/2 |  | 3.68
|  | (4,6*0,4)/2 |  | 0.92
|  | komín : (0,6*2,8*3)+(0,6*1,3) |  | 5.82
| 622 31-2 Zateplení soklu | [11 empty] | 0
| nanesení lepicího tmelu na izolační desky, nalepení desek, zajištění talířovými hmoždinkami (6 ks/m2), přebroušení desek, natažení stěrky, vtlačení výztužné tkaniny (1,15 m2/m2), přehlazení stěrky. Další vrstvy podle popisu položky. | [17 empty] | nanesení lepicího tmelu na izolační desky, nalepení desek, zajištění talířovými hmoždinkami (6 ks/m2), přebroušení desek, natažení stěrky, vtlačení výztužné tkaniny (1,15 m2/m2), přehlazení stěrky. Další vrstvy podle popisu položky.
K ochraně hran na rozích budovy je do plochy zahrnuto 0,14 m rohových lišt na m2.
23 | 622319522RV1 | ...extrudovaným polystyrénem, tloušťky 100 mm, zakončené stěrkou s výztužnou tkaninou | m2 | 1.9 |  | 0 | 0.01109 | 0.02 | 0 | 0 | 801-1 | RTS |  |  |  | 21
|  | pohled jižní : 1,9*1,0 |  | 1.9
24 | 622319524RV1 | ...extrudovaným polystyrénem, tloušťky 140 mm, zakončené stěrkou s výztužnou tkaninou | m2 | 12.3978 |  | 0 | 0.01252 | 0.16 | 0 | 0 | 801-1 | RTS |  |  |  | 21
soklové zdivo pod okap.chodníkem :
|  | západní : 7,3*0,5 |  | 3.65
|  | jižní : 1,9*0,5 |  | 0.95
|  | (1,9*0,06)/2 |  | 0.057
|  | západní : 15,98*0,3 |  | 4.794
|  | (15,98*0,1)/2 |  | 0.799
|  | severní : 5,14*0,1 |  | 0.514
|  | (5,14*0,25)/2 |  | 0.6425
|  | 3,05*0,25 |  | 0.7625
|  | (3,05*0,15)/2 |  | 0.22875
| 622 31-3 Zateplení fasády | [11 empty] | 0
| nanesení lepicího tmelu na izolační desky, nalepení desek, zajištění talířovými hmoždinkami (6 ks/m2), přebroušení desek, natažení stěrky, vtlačení výztužné tkaniny (1,15 m2/m2), přehlazení stěrky. Další vrstvy podle popisu položky. | [17 empty] | nanesení lepicího tmelu na izolační desky, nalepení desek, zajištění talířovými hmoždinkami (6 ks/m2), přebroušení desek, natažení stěrky, vtlačení výztužné tkaniny (1,15 m2/m2), přehlazení stěrky. Další vrstvy podle popisu položky.
K ochraně hran na rozích budovy je zahrnuto 0,14 m rohových lišt na m2.
25 | 622319134RT3 | ... , expandovaným polystyrénem, tloušťky 140 mm, kontaktní nátěr a silikonová omítka, 3,3 kg/m2 | m2 | 184.8544 |  | 0 | 0.0137 | 2.53 | 0 | 0 | 801-1 | RTS |  |  |  | 21
od horní hrany soklu po střechu :
|  | západní : 7,3*3,0 |  | 21.9
|  | 15,98*3,0 |  | 47.94
|  | odpočet sešikmení stěny : -(5,0*0,8)/2 |  | -2
|  | 1,54*1,35 |  | 2.079
|  | (1,54*0,12)/2 |  | 0.0924
|  | 1,24*0,55 |  | 0.682
|  | 1,5 |  | 1.5
|  | odpočet otvorů : -1,1*1,6*2 |  | -3.52
|  | -0,6*1,25 |  | -0.75
|  | -2,25*1,45*2 |  | -6.525
|  | -1,8*1,45 |  | -2.61
|  | -0,55*1,15 |  | -0.6325
|  | -0,7*0,8 |  | -0.56
|  | jižní : 1,9*3,0 |  | 5.7
|  | severní : 5,14*2,2 |  | 11.308
|  | 3,05*2,5 |  | 7.625
|  | 3,83*1,82 |  | 6.9706
|  | 3,83*1,2 |  | 4.596
|  | odpočet otvorů : -1,45*1,45 |  | -2.1025
|  | východní : 5,25*3,22 |  | 16.905
|  | 1,45*1,825 |  | 2.6463
|  | (1,45*0,12)/2 |  | 0.087
|  | 14,01*3,3 |  | 46.233
|  | 4,0*3,8 |  | 15.2
|  | odpočet otvorů : -0,6*1,0*2 |  | -1.2
|  | -0,7*1,45*2 |  | -2.03
|  | -1,7*1,45 |  | -2.465
|  | -2,25*1,45 |  | -3.2625
|  | -2,37*1,45 |  | -3.4365
|  | -0,8*1,3 |  | -1.04
|  | jižní : 5,29*3,3 |  | 17.457
|  | (5,29*0,92)/2 |  | 2.4334
|  | (0,3*0,3)/2 |  | 0.045
|  | odpočet otvorů : -1,1*2,15 |  | -2.365
|  | -0,6*0,6 |  | -0.36
|  | odpočet schodů : -1,775*0,95 |  | -1.6863
|  | 10 |  | 10
26 | 622319432RV1 | ... , prodyšným polystyrénem s reflexní úpravou, tloušťky 100 mm, zakončené stěrkou s výztužnou tkaninou, | m2 | 3 |  | 0 | 0.00959 | 0.03 | 0 | 0 | 801-1 | RTS |  |  |  | 21
|  | Položka neobsahuje kontaktní nátěr a povrchovou úpravu omítkou. | [17 empty] | Položka neobsahuje kontaktní nátěr a povrchovou úpravu omítkou.
|  | pohled jižní : 1,0*3,0 |  | 3
| 622 31-5 Zateplení ostění | [11 empty] | 0
| nanesení lepicího tmelu na izolační desky, nalepení desek, přebroušení desek z polystyrénu, natažení stěrky, vtlačení výztužné tkaniny, přehlazení stěrky. Další vrstvy podle popisu položky. | [17 empty] | nanesení lepicího tmelu na izolační desky, nalepení desek, přebroušení desek z polystyrénu, natažení stěrky, vtlačení výztužné tkaniny, přehlazení stěrky. Další vrstvy podle popisu položky.
V položkách je obsaženo 3,33 m rohových lišt, 1,67 m lišt s okapničkou, 5 m napojovacích lišt na m2 a 1,68 m2 výztužné tkaniny.
27 | 622319153RT3 | ...expandovaným polystyrénem, tloušťky 30 mm, kontaktní nátěr a silikonová omítka | m2 | 22.891 |  | 0 | 0.01363 | 0.31 | 0 | 0 | 801-1 | RTS |  |  |  | 21
|  | (0,55+1,15+1,15)*0,3 |  | 0.855
|  | (1,8+1,45+1,45)*0,3 |  | 1.41
|  | (2,25+1,45+1,45)*0,3*3 |  | 4.635
|  | (0,6+1,25+1,25)*0,3 |  | 0.93
|  | (0,6+1,0+1,0)*0,3*2 |  | 1.56
|  | (0,7+1,45+1,45)*0,3*2 |  | 2.16
|  | (1,7+1,45+1,45)*0,3 |  | 1.38
|  | (2,37+1,45+1,45)*0,3 |  | 1.581
|  | (1,45+1,45+1,45)*0,24 |  | 1.044
|  | (2,455+0,55+0,55)*0,2 |  | 0.711
|  | (1,1+2,15+2,15)*0,14 |  | 0.756
|  | (1,1+2,15+2,15)*0,7 |  | 3.78
|  | (0,85+2,1+2,1)*0,3 |  | 1.515
|  | (0,7+0,8+0,8)*0,14 |  | 0.322
|  | (0,6+0,6+0,6)*0,14 |  | 0.252
| 622 31-6 Zateplení parapetu | [11 empty] | 0
| nanesení lepicího tmelu na izolační desky, nalepení desek, natažení stěrky, vtlačení výztužné tkaniny (1,15 m2/m2) a přehlazení stěrky. Položka obsahuje 5,0 m parapetních lišt na m2. | [17 empty] | nanesení lepicího tmelu na izolační desky, nalepení desek, natažení stěrky, vtlačení výztužné tkaniny (1,15 m2/m2) a přehlazení stěrky. Položka obsahuje 5,0 m parapetních lišt na m2.
28 | 622319563R00 | ...extrudovaným polystyrénem, tloušťky 30 mm | m2 | 5.75 |  | 0 | 0.00925 | 0.05 | 0 | 0 | 801-1 | RTS |  |  |  | 21
|  | 2,455*0,2 |  | 0.491
|  | 0,55*0,3 |  | 0.165
|  | 1,8*0,3 |  | 0.54
|  | 2,25*0,3*2 |  | 1.35
|  | 0,6*0,3*3 |  | 0.54
|  | 0,7*0,3*2 |  | 0.42
|  | 1,7*0,3 |  | 0.51
|  | 2,25*0,3 |  | 0.675
|  | 2,37*0,3 |  | 0.711
|  | 1,45*0,24 |  | 0.348
| 622 33 Profily zakládací | [11 empty] | 0
29 | 622319014R00 | ...hliníkové, pro izolaci tl. 140 mm | m | 64.29 |  | 0 | 0.0008 | 0.05 | 0 | 0 | 801-1 | RTS |  |  |  | 21
|  | 7,3+15,98 |  | 23.28
|  | 8,05+1,45+3,83 |  | 13.33
|  | 20,68+4,0 |  | 24.68
|  | 5,15+1,9 |  | 7.05
|  | odpočet dveřních otvorů : -(0,85+1,0+1,1+1,1) |  | -4.05
| 622 34 Profily dilatační | [11 empty] | 0
30 | 622319111R00 | ...průběžné E | m | 4.75 |  | 0 | 0.00051 | 0 | 0 | 0 | 801-1 | RTS |  |  |  | 21
31 | 622319113R00 | ...rohové V | m | 4 |  | 0 | 0.00051 | 0 | 0 | 0 | 801-1 | RTS |  |  |  | 21
| 622 35 Těsnicí prvky | [11 empty] | 0
32 | 622319031RT3 | ...expanzní páska mezi soklovým profilem a soklovou deskou, rozměr 15x6 mm, pro spáru šířky 5-10 mm | m | 64.29 |  | 0 | 0 | 0 | 0 | 0 | 801-1 | RTS |  |  |  | 21
|  | Dodávka a montáž těsnění. | [17 empty] | Dodávka a montáž těsnění.
|  | 7,3+15,98 |  | 23.28
|  | 8,05+1,45+3,83 |  | 13.33
|  | 20,68+4,0 |  | 24.68
|  | 5,15+1,9 |  | 7.05
|  | odpočet dveřních otvorů : -(0,85+1,0+1,1+1,1) |  | -4.05
| 622 39-1 Příplatky | [11 empty] | 0
33 | 622420356T00 | Tkanina perlink.R 267 pancéřová.,pro zesíl.povrch, jako pancíř od vrchu soklu do výšky cca 2 m | m2 | 100.78 |  | 0 | 0 | 0 | 0 | 0 | 801-1 | Vlastní |  |  |  | 21
|  | (11,88+1,4+20,54+3,66+5,29+7,06+1,9+16,0)*2,0 |  | 135.46
|  | -34,68 |  | -34.68
| 622 48-12 Vyztužení vnějších omítek stěn sklotextilní síťovinou | [11 empty] | 0
34 | 622481211RU2 | ...Montáž výztužné sítě (perlinky) do stěrky-stěny, včetně výztužné sítě a stěrkového tmelu | m2 | 34.9877 |  | 0 | 0.00491 | 0.17 | 0 | 0 | 801-1 | RTS |  |  |  | 21
|  | štít nad střechou : (3,5*2,3)/2 |  | 4.025
|  | (3,2*2,3)/2 |  | 3.68
|  | (4,6*0,4)/2 |  | 0.92
|  | komín : (0,6*2,8*3)+(0,6*1,3) |  | 5.82
|  | jižní sokl : 3,49*0,7 |  | 2.443
|  | severní sokl : (5,83*0,4)/2 |  | 1.166
|  | východní sokl : 0,39*0,35 |  | 0.1365
|  | 6,31*0,695 |  | 4.3854
|  | 14,01*0,7 |  | 9.807
|  | odpočet otvorů : -0,8*0,695 |  | -0.556
|  | -2,455*0,55 |  | -1.3502
|  | 4,0*0,95 |  | 3.8
|  | ostění : (2,455+0,55+0,55)*0,2 |  | 0.711
| 622 90-4 Očištění fasád | [11 empty] | 0
35 | 622904112R00 | ...tlakovou vodou, složitost fasády 1 - 2 | m2 | 257.2838 |  | 0 | 2e-05 | 0.01 | 0 | 0 | 801-1 | RTS |  |  |  | 21
soklové zdivo pod okap.chodníkem :
|  | západní : 7,2*0,5 |  | 3.6
|  | jižní : 1,9*0,4 |  | 0.76
|  | (1,9*0,1)/2 |  | 0.095
|  | západní : 15,7*0,3 |  | 4.71
|  | (15,7*0,1)/2 |  | 0.785
|  | severní : 5,0*0,1 |  | 0.5
|  | (5,0*0,25)/2 |  | 0.625
|  | 3,05*0,25 |  | 0.7625
|  | (3,05*0,15)/2 |  | 0.22875
soklové zdivo nadokap.chodníkem a nad terénem pod spodní hranu zatepl.budovy :
|  | západní : 7,2*0,47 |  | 3.384
|  | (7,2*0,12)/2 |  | 0.432
|  | 15,7*0,59 |  | 9.263
|  | (15,7*0,1)/2 |  | 0.785
|  | odpočet otvoru : -1,1*0,5*2 |  | -1.1
|  | přípočet ostění : (0,6*0,5)*2 |  | 0.6
|  | (0,1*0,5)*2 |  | 0.1
|  | jižní : 1,9*0,55 |  | 1.045
|  | (1,9*0,06)/2 |  | 0.057
|  | severní : 5,0*0,7 |  | 3.5
|  | (5,0*0,2)/2 |  | 0.5
|  | 3,05*0,6 |  | 1.83
|  | (3,05*0,1)/2 |  | 0.1525
|  | (3,55*0,4)/2 |  | 0.71
|  | 3,55*0,3 |  | 1.065
|  | západní : 1,4*0,3 |  | 0.42
|  | východní : 0,39*0,35 |  | 0.1365
|  | 6,31*0,695 |  | 4.3854
|  | 14,01*0,7 |  | 9.807
|  | odpočet otvorů : -0,8*0,695 |  | -0.556
|  | -2,455*0,55 |  | -1.3502
|  | přípočet ostění : 0,25*0,695*2 |  | 0.3475
|  | (2,455+0,55+0,55)*0,2 |  | 0.711
|  | 4,0*0,95 |  | 3.8
|  | jižní : 3,375*0,65 |  | 2.1938
od horní hrany soklu po střechu :
|  | západní : 7,16*3,0 |  | 21.48
|  | 15,88*3,0 |  | 47.64
|  | odpočet sešikmení stěny : -(5,0*0,8)/2 |  | -2
|  | 1,4*1,4 |  | 1.96
|  | (1,4*0,12)/2 |  | 0.084
|  | 1,1*0,55 |  | 0.605
|  | 1,0 |  | 1
|  | odpočet otvorů : -1,1*1,6*2 |  | -3.52
|  | -0,6*1,25 |  | -0.75
|  | -2,25*1,45*2 |  | -6.525
|  | -1,8*1,45 |  | -2.61
|  | -0,55*1,15 |  | -0.6325
|  | -0,7*0,8 |  | -0.56
|  | přípočet ostění : (0,65*1,6)*2 |  | 2.08
|  | (0,65*0,1)*2 |  | 0.13
|  | (0,6+1,25+1,25)*0,2 |  | 0.62
|  | (2,25+1,45+1,45)*0,2*2 |  | 2.06
|  | (1,8+1,45+1,45)*0,2 |  | 0.94
|  | (0,55+1,15+1,15)*0,2 |  | 0.57
|  | (0,7+0,8+0,8)*0,1 |  | 0.23
|  | jižní : 1,9*3,0 |  | 5.7
|  | severní : 5,0*2,2 |  | 11
|  | 3,05*2,5 |  | 7.625
|  | 3,83*1,25 |  | 4.7875
|  | 3,83*1,6 |  | 6.128
|  | odpočet otvorů : -1,45*1,45 |  | -2.1025
|  | přípočet ostění : (1,45+1,45+1,45)*0,2 |  | 0.87
|  | východní : 5,25*3,2 |  | 16.8
|  | 1,45*1,825 |  | 2.6463
|  | (1,45*0,12)/2 |  | 0.087
|  | 14,01*3,3 |  | 46.233
|  | 4,0*3,8 |  | 15.2
|  | odpočet otvorů : -0,6*1,0*2 |  | -1.2
|  | -0,7*1,45*2 |  | -2.03
|  | -1,7*1,45 |  | -2.465
|  | -2,25*1,45 |  | -3.2625
|  | -2,37*1,45 |  | -3.4365
|  | -0,8*2,0 |  | -1.6
|  | přípočet ostění : (0,6+1,0+1,0)*0,2*2 |  | 1.04
|  | (0,7+1,45+1,45)*0,2*2 |  | 1.44
|  | (1,7+1,45+1,45)*0,2 |  | 0.92
|  | (2,25+1,45+1,45)*0,2 |  | 1.03
|  | (2,37+1,45+1,45)*0,2 |  | 1.054
|  | (0,85+2,1+2,1)*0,2 |  | 1.01
|  | jižní : 5,29*3,0 |  | 15.87
|  | (5,29*0,92)/2 |  | 2.4334
|  | (0,3*0,3)/2 |  | 0.045
|  | odpočet otvorů : -1,1*2,15 |  | -2.365
|  | -0,6*0,6 |  | -0.36
|  | přípočet ostění : (1,1+2,2+2,2)*0,45 |  | 2.475
|  | (0,6+0,6+0,6)*0,1 |  | 0.18
|  | štít nad střechou : (3,5*2,3)/2 |  | 4.025
|  | (3,2*2,3)/2 |  | 3.68
|  | (4,6*0,4)/2 |  | 0.92
|  | komín : (0,6*2,8*3)+(0,6*1,3) |  | 5.82
36 | 622904121R00 | ...ruční čištění ocelovým kartáčem, | m2 | 232.97 |  | 0 | 0 | 0 | 0 | 0 | 801-1 | RTS |  |  |  | 21
|  | strop suterénu : 3,25+12,96+27,26 |  | 43.47
|  | strop pod střechou : 51,9+59,6+52,5+25,5 |  | 189.5
37 | 622319524RT2 | Zateplovací systém kompletní, sokl, XPS tl. 140 mm, zrno 2,0 mm, s omítkou silikonovou 3,3 kg/m2 | m2 | 21.5002 |  | 0 | 0.0162 | 0.35 | 0 | 0 |  | Vlastní |  |  |  | 21
soklové zdivo nadokap.chodníkem a nad terénem pod spodní hranu zatepl.budovy :
|  | západní : 7,3*0,47 |  | 3.431
|  | (7,3*0,12)/2 |  | 0.438
|  | 15,98*0,59 |  | 9.4282
|  | (15,98*0,1)/2 |  | 0.799
|  | odpočet otvoru : -1,1*0,5*2 |  | -1.1
|  | jižní : 1,9*0,55 |  | 1.045
|  | (1,9*0,06)/2 |  | 0.057
|  | severní : 5,14*0,7 |  | 3.598
|  | (5,14*0,2)/2 |  | 0.514
|  | 3,05*0,6 |  | 1.83
|  | (3,05*0,1)/2 |  | 0.1525
|  | 3,83*0,25 |  | 0.9575
|  | západní : 1,4*0,25 |  | 0.35
Díl: | 89 | Ostatní konstrukce na trubním vedení |  |  | 0 |  |  | 0 |  | 0
38 | 891891001 | Demontáž stávajícího linoového odvodnění, posunutí z důvodu zatepl.fasády a zpětné osazuení vč.úprav, napojení na kanalizaci, vč. zemních prací | m | 1.5 |  | 0 | 0 | 0 | 0 | 0 |  | Vlastní |  |  |  | 21
Díl: | 93 | Dokončovací práce inženýrských staveb |  |  | 0 |  |  | 0 |  | 0
39 | 935351001 | Zřízení nového otvoru pro odvětrrání sklepa | ks | 1 |  | 0 | 0 | 0 | 0 | 0 |  | Vlastní |  |  |  | 21
Díl: | 94 | Lešení a stavební výtahy |  |  | 0 |  |  | 7.17 |  | 0
| 941 94-1 Montáž lešení lehkého pracovního řadového s podlahami | [11 empty] | 0
40 | 941941051R00 | ...šířky od 1,20 do 1,50 m, výšky do 10 m | m2 | 282.572 |  | 0 | 0.02426 | 6.86 | 0 | 0 | 800-3 | RTS |  |  |  | 21
|  | Včetně kotvení lešení. | [17 empty] | Včetně kotvení lešení.
|  | (1,0+0,2+23,04+1,9)*3,6 |  | 94.104
|  | (1,0+0,2+20,66+3,86+5,29)*4,0 |  | 124.04
|  | (0,2+11,84+0,2)*3,2 |  | 39.168
|  | ((3,2*2,3)/2)*2 |  | 7.36
|  | 1,45*2,0 |  | 2.9
|  | 15 |  | 15
| 941 94-19 příplatek za každý další i započatý měsíc použití lešení | [11 empty] | 1
41 | 941941391R00 | ...šířky od 1,20 do 1,50 m a výšky do 10 m | m2 | 282.572 |  | 0 | 0.00109 | 0.31 | 0 | 0 | 800-3 | RTS |  |  |  | 21
|  | (1,0+0,2+23,04+1,9)*3,6 |  | 94.104
|  | (1,0+0,2+20,66+3,86+5,29)*4,0 |  | 124.04
|  | (0,2+11,84+0,2)*3,2 |  | 39.168
|  | ((3,2*2,3)/2)*2 |  | 7.36
|  | 1,45*2,0 |  | 2.9
|  | 15 |  | 15
| 941 94-18 Demontáž lešení lehkého řadového s podlahami | [11 empty] | 0
42 | 941941851R00 | ...šířky přes 1,2 do 1,5 m, výšky do 10 m | m2 | 282.572 |  | 0 | 0 | 0 | 0 | 0 | 800-3 | RTS |  |  |  | 21
|  | (1,0+0,2+23,04+1,9)*3,6 |  | 94.104
|  | (1,0+0,2+20,66+3,86+5,29)*4,0 |  | 124.04
|  | (0,2+11,84+0,2)*3,2 |  | 39.168
|  | ((3,2*2,3)/2)*2 |  | 7.36
|  | 1,45*2,0 |  | 2.9
|  | 15 |  | 15
| 944 94-40 Ochranné sítě | [11 empty] | 0
43 | 944944011R00 | ...z umělých vláken | m2 | 282.572 |  | 0 | 0 | 0 | 0 | 0 | 800-3 | RTS |  |  |  | 21
|  | (1,0+0,2+23,04+1,9)*3,6 |  | 94.104
|  | (1,0+0,2+20,66+3,86+5,29)*4,0 |  | 124.04
|  | (0,2+11,84+0,2)*3,2 |  | 39.168
|  | ((3,2*2,3)/2)*2 |  | 7.36
|  | 1,45*2,0 |  | 2.9
|  | 15 |  | 15
| 944 94-409 příplatek k ceně za každý další i započatý měsíc použití ochranných sítí | [11 empty] | 1
44 | 944944031R00 | ...z umělých vláken | m2 | 282.572 |  | 0 | 0 | 0 | 0 | 0 | 800-3 | RTS |  |  |  | 21
|  | (1,0+0,2+23,04+1,9)*3,6 |  | 94.104
|  | (1,0+0,2+20,66+3,86+5,29)*4,0 |  | 124.04
|  | (0,2+11,84+0,2)*3,2 |  | 39.168
|  | ((3,2*2,3)/2)*2 |  | 7.36
|  | 1,45*2,0 |  | 2.9
|  | 15 |  | 15
| 944 94-48 Demontáž ochranné sítě | [11 empty] | 0
45 | 944944081R00 | ...z umělých vláken | m2 | 282.572 |  | 0 | 0 | 0 | 0 | 0 | 800-3 | RTS |  |  |  | 21
|  | (1,0+0,2+23,04+1,9)*3,6 |  | 94.104
|  | (1,0+0,2+20,66+3,86+5,29)*4,0 |  | 124.04
|  | (0,2+11,84+0,2)*3,2 |  | 39.168
|  | ((3,2*2,3)/2)*2 |  | 7.36
|  | 1,45*2,0 |  | 2.9
|  | 15 |  | 15
Díl: | 95 | Dokončovací konstrukce na pozemních stavbách |  |  | 0 |  |  | 0.01 |  | 0
| 952 90 Vyčištění budov a ostatních objektů | [11 empty] | 0
| 952 90-11 budov bytové nebo občanské výstavby - zametení a umytí podlah, dlažeb, obkladů, schodů v místnostech, chodbách a schodištích, vyčištění a umytí oken, dveří s rámy, zárubněmi, umytí a vyčištění jiných zasklených a natíraných ploch a zařizovacích předmětů před předáním do užívání | [11 empty] | 1 | [5 empty] | 952 90-11 budov bytové nebo občanské výstavby - zametení a umytí podlah, dlažeb, obkladů, schodů v místnostech, chodbách a schodištích, vyčištění a umytí oken, dveří s rámy, zárubněmi, umytí a vyčištění jiných zasklených a natíraných ploch a zařizovacích předmětů před předáním do užívání
46 | 952901111R00 | ...světlá výška podlaží do 4 m | m2 | 232.97 |  | 0 | 4e-05 | 0.01 | 0 | 0 | 801-1 | RTS |  |  |  | 21
|  | 3,25+27,26+12,96 |  | 43.47
|  | 51,9+59,6+52,5+25,5 |  | 189.5
| 953 94-1 Osazení drobných kovových předmětů | [11 empty] | 0
47 | 951510001T00 | Demontáž a zpětná montáž tabulek čísla popisného vč. prodouž.kotvení | ks | 1 |  | 0 | 0 | 0 | 0 | 0 | 801-1 | Vlastní |  |  |  | 21
48 | 951151001 | Dodávka + montáž plastová větrací mřížka 15 x 15 cm se síítí proti hmyzu vč. prodloužení plast.potr., L= 120 mm, dle popisu v PD ozn. VM | ks | 1 |  | 0 | 0 | 0 | 0 | 0 |  | Vlastní |  |  |  | 21
49 | 955145001 | Demontáž ekvitermního čidla, prodloužení přívodu, a kotvení, zpětná montáž po zatepl.fasády | ks | 1 |  | 0 | 0 | 0 | 0 | 0 |  | Vlastní |  |  |  | 21
Díl: | 96 | Bourání konstrukcí |  |  | 0 |  |  | 0 |  | 27.24
| 965 08-2 Odstranění násypu pod podlahami a ochranného na střechách | [11 empty] | 0
50 | 965082923R00 | ...tloušťky do 100 mm, plochy přes 2 m2 | m3 | 18.95 |  | 0 | 0 | 0 | 1.4 | 26.53 | 801-3 | RTS |  |  |  | 21
|  | (51,9+59,6+52,5+25,5)*0,1 |  | 18.95
| 968 06-1 Vyvěšení nebo zavěšení dřevěných křídel | [11 empty] | 0
oken, dveří a vrat, s uložením a opětovným zavěšením po provedení stavebních změn,
51 | 968061125R00 | ...dveří, plochy do 2 m2 | kus | 3 |  | 0 | 0 | 0 | 0 | 0 | 801-3 | RTS |  |  |  | 21
52 | 968061126R00 | ...dveří, plochy přes 2 m2 | kus | 2 |  | 0 | 0 | 0 | 0 | 0 | 801-3 | RTS |  |  |  | 21
| 968 06-2 Vybourání dřevěných rámů | [11 empty] | 0
včetně pomocného lešení o výšce podlahy do 1900 mm a pro zatížení do 1,5 kPa (150 kg/m2),
53 | 968062455R00 | ...dveřních zárubní, plochy do 2 m2 | m2 | 0.546 |  | 0 | 0.00117 | 0 | 0.088 | 0.05 | 801-3 | RTS |  |  |  | 21
|  | 0,7*0,78 |  | 0.546
54 | 968062456R00 | ...dveřních zárubní, plochy přes 2 m2 | m2 | 4.2 |  | 0 | 0.001 | 0 | 0.067 | 0.28 | 801-3 | RTS |  |  |  | 21
|  | 1,0*2,1*2 |  | 4.2
| 968 07-1 Vyvěšení nebo zavěšení kovových křídel | [11 empty] | 0
s případným uložením a opětovným zavěšením po provedení stavebních změn,
55 | 968071125R00 | ...dveří, plochy do 2 m2 | kus | 1 |  | 0 | 0 | 0 | 0 | 0 | 801-3 | RTS |  |  |  | 21
| 968 07-2 Vybourání a vyjmutí kovových rámů a rolet | [11 empty] | 0
| 968 07-21 rámů, včetně pomocného lešení o výšce podlahy do 1900 mm a pro zatížení do 1,5 kPa (150 kg/m2) | [11 empty] | 1
56 | 968072455R00 | ...dveřních zárubní, plochy do 2 m2 | m2 | 3.76 |  | 0 | 0.00117 | 0 | 0.076 | 0.29 | 801-3 | RTS |  |  |  | 21
|  | 0,8*2,0 |  | 1.6
|  | 0,9*2,0 |  | 1.8
|  | 0,6*0,6 |  | 0.36
| 976 07 Vybourání kovových doplňkových konstrukcí | [11 empty] | 0
| 976 07-1 madel a zábradlí | [11 empty] | 1
57 | 976071111R00 | ...v jakémkoliv zdivu | m | 2.2 |  | 0 | 0 | 0 | 0.037 | 0.08 | 801-3 | RTS |  |  |  | 21
58 | 974031122R02 | Vysekání rýh ve zdi cihelné 3 x 7 cm pro uložení kabelů vedených po fasádě, uložení kabelu a, zapravení | m | 2 |  | 0 | 0.00049 | 0 | 0.004 | 0.01 |  | Vlastní |  |  |  | 21
|  | Včetně pomocného lešení o výšce podlahy do 1900 mm a pro zatížení do 1,5 kPa (150 kg/m2). | [17 empty] | Včetně pomocného lešení o výšce podlahy do 1900 mm a pro zatížení do 1,5 kPa (150 kg/m2).
|  | pohled západní : 1,5+0,5 |  | 2
| 979 08 Vodorovná doprava suti a vybouraných hmot | [11 empty] | 0
| 979 08-7 nakládání na dopravní prostředky | [11 empty] | 1
59 | 979087112R00 | Nakládání suti na dopravní prostředky | t | 29.5358 |  | 0 | 0 | 0 | 0 | 0 | 821-1 | RTS |  |  |  | 21
| 979 08-4 Poplatek za skládku | [11 empty] | 0
60 | 979990001R00 | ...Poplatek za skládku stavební suti | t | 29.5358 |  | 0 | 0 | 0 | 0 | 0 | 801-3 | RTS |  |  |  | 21
| 979 01 Svislá doprava suti a vybouraných hmot | [11 empty] | 0
61 | 979011111R00 | ...Svislá doprava suti a vybour. hmot za 1.NP | t | 29.5358 |  | 0 | 0 | 0 | 0 | 0 | 801-3 | RTS |  |  |  | 21
62 | 979011121R00 | ...Příplatek za každé další podlaží | t | 29.5358 |  | 0 | 0 | 0 | 0 | 0 | 801-3 | RTS |  |  |  | 21
| 979 08-1 Odvoz suti a vybouraných hmot na skládku | [11 empty] | 0
63 | 979081111R00 | ...Odvoz suti a vybour. hmot na skládku do 1 km | t | 29.5358 |  | 0 | 0 | 0 | 0 | 0 | 801-3 | RTS |  |  |  | 21
|  | Včetně naložení na dopravní prostředek a složení na skládku, bez poplatku za skládku. | [17 empty] | Včetně naložení na dopravní prostředek a složení na skládku, bez poplatku za skládku.
64 | 979081121R00 | ...Příplatek k odvozu za každý další 1 km | t | 265.8218 |  | 0 | 0 | 0 | 0 | 0 | 801-3 | RTS |  |  |  | 21
Díl: | 99 | Staveništní přesun hmot |  |  | 0 |  |  | 0 |  | 0
| 999 28 Přesun hmot pro opravy a údržbu objektů | [11 empty] | 0
oborů 801, 803, 811 a 812
| 999 28-2 pro opravy a údržbu vnějších plášťů dosavadních objektů | [11 empty] | 1
65 | 999281211R00 | ...výšky do 25 m | t | 31.6556 |  | 0 | 0 | 0 | 0 | 0 | 801-4 | RTS |  |  |  | 21
Díl: | 711 | Izolace proti vodě |  |  | 0 |  |  | 0.08 |  | 0
| 711 11 Izolace proti zemní vlhkosti natěradly za studena | [11 empty] | 0
| 711 11-2 na ploše svslé, včetně pomocného lešení o výšce podlahy do 1900 mm a pro zatížení do 1,5 kPa. | [11 empty] | 1
| 711 11-21 nátěrem | [11 empty] | 2
66 | 711112001RZ1 | ...Izolace proti vlhkosti svis. nátěr ALP, za studena, 1x nátěr - včetně dodávky asfaltového laku | m2 | 12.0663 |  | 0 | 0.00052 | 0.01 | 0 | 0 | 800-711 | RTS |  |  |  | 21
|  | pohled západní : 7,2*0,5 |  | 3.6
|  | 1,9*0,4 |  | 0.76
|  | (1,9*0,1)/2 |  | 0.095
|  | 15,7*0,3 |  | 4.71
|  | (15,7*0,1)/2 |  | 0.785
|  | 5,0*0,1 |  | 0.5
|  | (5,0*0,25)/2 |  | 0.625
|  | 3,05*0,25 |  | 0.7625
|  | (3,05*0,15)/2 |  | 0.22875
| 711 14 Izolace proti zemní vlhkosti pásy přitavením | [11 empty] | 0
67 | 711142559RZ1 | ...Izolace proti vlhkosti svislá pásy přitavením, 1 vrstva - včetně dodávky Bitubitagit S 35 | m2 | 12.0663 |  | 0 | 0.00524 | 0.06 | 0 | 0 | 800-711 | RTS |  |  |  | 21
|  | pohled západní : 7,2*0,5 |  | 3.6
|  | 1,9*0,4 |  | 0.76
|  | (1,9*0,1)/2 |  | 0.095
|  | 15,7*0,3 |  | 4.71
|  | (15,7*0,1)/2 |  | 0.785
|  | 5,0*0,1 |  | 0.5
|  | (5,0*0,25)/2 |  | 0.625
|  | 3,05*0,25 |  | 0.7625
|  | (3,05*0,15)/2 |  | 0.22875
| 711 48 Izolace proti tlakové vodě profilovanými fóliemi | [11 empty] | 0
včetně dodávky fólie a doplňků,
68 | 711482020RZ1 | ...Izolační systém Technodren, svisle, vč.plastového odvětrávacího profilu, včetně dodávky fólie Technodren a doplňků | m2 | 15.3513 |  | 0 | 0.00071 | 0.01 | 0 | 0 | 800-711 | RTS |  |  |  | 21
|  | pohled západní : 7,2*0,6 |  | 4.32
|  | 1,9*0,5 |  | 0.95
|  | (1,9*0,1)/2 |  | 0.095
|  | 15,7*0,4 |  | 6.28
|  | (15,7*0,1)/2 |  | 0.785
|  | 5,0*0,2 |  | 1
|  | (5,0*0,25)/2 |  | 0.625
|  | 3,05*0,35 |  | 1.0675
|  | (3,05*0,15)/2 |  | 0.22875
| 998 71-1 Přesun hmot pro izolace proti vodě | [11 empty] | 0
50 m vodorovně měřeno od těžiště půdorysné plochy skládky do těžiště půdorysné plochy objektu
69 | 998711202R00 | ...Přesun hmot pro izolace proti vodě, výšky do 12 m | % |  |  | 0 | 0 | 0 | 0 | 0 | 800-711 | RTS |  |  |  | 21
Díl: | 712 | Živičné krytiny |  |  | 0 |  |  | 0.28 |  | 0
| 712 44 Povlaková krytina střech do 30° pásy přitavením | [11 empty] | 0
70 | 712441559R00 | ...v celé ploše, 1 vrstva, bez dodávky pásu | m2 | 67 |  | 0 | 0.00041 | 0.03 | 0 | 0 | 800-711 | RTS |  |  |  | 21
71 | 62856102R | pás izolační z modifikovaného asfaltu samolepicí; nosná vložka hliníková fólie, polyester + skelná mříž; horní strana odtavovací fólie, samolepicí SBS modif. asfalt; spodní strana stahovací fólie, samolepicí SBS modif. asfalt; tl. 2,5 mm | m2 | 77.05 |  | 0 | 0.0033 | 0.25 | 0 | 0 | SPCM | RTS |  |  |  | 21
|  | 67*1,15 |  | 77.05
| 998 71-2 Přesun hmot pro povlakové krytiny | [11 empty] | 0
50 m vodorovně
72 | 998712201R00 | ...v objektech výšky do 6 m | % |  |  | 0 | 0 | 0 | 0 | 0 | 800-711 | RTS |  |  |  | 21
Díl: | 713 | Izolace tepelné |  |  | 0 |  |  | 1.62 |  | 0
| 713 11 Montáž tepelné izolace stropů | [11 empty] | 0
73 | 713111111RT2 | ...Izolace tepelné stropů vrchem kladené volně, 2 vrstvy - materiál ve specifikaci | m2 | 189.5 |  | 0 | 0 | 0 | 0 | 0 | 800-713 | RTS |  |  |  | 21
|  | 51,9+59,6+52,5+25,5 |  | 189.5
| 713 14 Montáž tepelné izolace střech na plný podklad | [11 empty] | 0
| 713 14-1 montáž parozábrany na plný podklad | [11 empty] | 1
74 | 713141221RK4 | ...plochých střech, včetně dodávky materiálu | m2 | 189.5 |  | 0 | 0.00017 | 0.03 | 0 | 0 | 800-713 | RTS |  |  |  | 21
|  | 51,9+59,6+52,5+25,5 |  | 189.5
75 | 63151406R | Deska z minerální plsti hydrofobizovaná tl. 100 mm | m2 | 397.95 |  | 0 | 0.004 | 1.59 | 0 | 0 | SPCM | RTS |  |  |  | 21
|  | 189,5*2*1,05 |  | 397.95
| 998 71-3 Přesun hmot pro izolace tepelné | [11 empty] | 0
50 m vodorovně
76 | 998713202R00 | ...Přesun hmot pro izolace tepelné, výšky do 12 m | % |  |  | 0 | 0 | 0 | 0 | 0 | 800-713 | RTS |  |  |  | 21
Díl: | 720 | Zdravotechnická instalace |  |  | 0 |  |  | 0 |  | 0
77 | 720720001 | Demontáž lapačů splavenin, posunutí z důvodu zatepl.fasády vč. úpravy kanalizace a zpětné osazení, vč. zemníxch prací | ks | 4 |  | 0 | 0 | 0 | 0 | 0 |  | Vlastní |  |  |  | 21
Díl: | 762 | Konstrukce tesařské |  |  | 0 |  |  | 0.32 |  | 1.01
| 762 34 Bednění , laťování a rošty | [11 empty] | 0
| 762 34-1 montáž | [11 empty] | 1
| 762 34-11 bednění | [11 empty] | 2
78 | 762341210R00 | ...střech rovných o sklonu do 60° s vyřezáním otvorů z prken hrubých na sraz tloušťky do 32 mm | m2 | 67 |  | 0 | 0 | 0 | 0 | 0 | 800-762 | RTS |  |  |  | 21
| 762 34-8 Demontáž bednění a laťování | [11 empty] | 0
79 | 762341811R00 | ...bednění střech rovných, obloukových, o sklonu do 60 stupňů včetně všech nadstřešních konstrukcí z prken hrubých | m2 | 67 |  | 0 | 0 | 0 | 0.015 | 1.01 | 800-762 | RTS |  |  |  | 21
| 762 39 Spojovací a ochranné prostředky | [11 empty] | 0
80 | 762395000R00 | ...svory, prkna, hřebíky, pásová ocel, vruty, impregnace | m3 | 1.675 |  | 0 | 0.02357 | 0.04 | 0 | 0 | 800-762 | RTS |  |  |  | 21
|  | 67*0,025 |  | 1.675
81 | 605125902R | prkno SM/JD; tl = 22 až 25 mm; l = do 6 000 mm; jakost I | m3 | 0.5025 |  | 0 | 0.55 | 0.28 | 0 | 0 | SPCM | RTS |  |  |  | 21
|  | pro výměnu bedněn áí z 30% plochy : ((67,0*0,025)/100)*30 |  | 0.5025
| 998 76 Přesun hmot pro konstrukce tesařské | [11 empty] | 0
50 m vodorovně
82 | 998762202R00 | ...v objektech výšky do 12 m | % |  |  | 0 | 0 | 0 | 0 | 0 | 800-762 | RTS |  |  |  | 21
Díl: | 764 | Konstrukce klempířské |  |  | 0 |  |  | 1.73 |  | 0.91
| 764 05-11 Krytiny z titanzinkového plechu | [11 empty] | 0
| 764 05-111 výroba a montáž hladké střešní krytiny s úpravou krytiny u okapů, prostupů a výčnělků | [11 empty] | 1
83 | 764211441R00 | ...ze svitků rš. 670 mm, tl. 0,7 mm, sklon do 30° | m2 | 67 |  | 0 | 0.01833 | 1.23 | 0 | 0 | 800-764 | RTS |  |  |  | 21
| 764 05-12 Oplechování říms a okapů z titanzinkového plechu | [11 empty] | 0
| 764 05-121 výroba a montáž oplechování, včetně zhotovení rohů, spojů a dilatací | [11 empty] | 1
84 | 764222420R00 | ...okapů na střechách s tvrdou krytinou, rš 330 mm | m | 5 |  | 0 | 0.00353 | 0.02 | 0 | 0 | 800-764 | RTS |  |  |  | 21
|  | včetně spojovacích prostředků. | [17 empty] | včetně spojovacích prostředků.
|  | KJ18 : 5 |  | 5
| 764 05-13 Lemování z titanzinkového plechu | [11 empty] | 0
| 764 05-131 výroba a montáž lemování zdí | [11 empty] | 1
85 | 764231420R00 | ...na střechách s tvrdou krytinou včetně rohů a ukončení před požární zdí, rš 250 mm | m | 0.5 |  | 0 | 0.00141 | 0 | 0 | 0 | 800-764 | RTS |  |  |  | 21
|  | včetně spojovacích prostředků. | [17 empty] | včetně spojovacích prostředků.
|  | K17 : 0,5 |  | 0.5
| 764 05-13 Lemování z titanzinkového plechu | [11 empty] | 0
| 764 05-131 výroba a montáž lemování zdí | [11 empty] | 1
86 | 764231430R00 | ...na střechách s tvrdou krytinou včetně rohů a ukončení před požární zdí, rš 330 mm | m | 10 |  | 0 | 0.00187 | 0.02 | 0 | 0 | 800-764 | RTS |  |  |  | 21
|  | včetně spojovacích prostředků. | [17 empty] | včetně spojovacích prostředků.
|  | K13 : 6 |  | 6
|  | K156 : 4 |  | 4
| 764 05-13 Lemování z titanzinkového plechu | [11 empty] | 0
| 764 05-131 výroba a montáž lemování zdí | [11 empty] | 1
87 | 764231440R00 | ...na střechách s tvrdou krytinou včetně rohů a ukončení před požární zdí, rš 400 mm | m | 11 |  | 0 | 0.00224 | 0.02 | 0 | 0 | 800-764 | RTS |  |  |  | 21
|  | včetně spojovacích prostředků. | [17 empty] | včetně spojovacích prostředků.
|  | K16 : 11 |  | 11
| 764 05-15 Žlaby z titanzinkového plechu | [11 empty] | 0
| 764 05-151 výroba a montáž žlabů včetně háků, čel, rohů, rovných hrdel a dilatací | [11 empty] | 1
88 | 764252403R00 | ...podokapních půlkulatých, rš 330 mm | m | 61.9 |  | 0 | 0.003 | 0.19 | 0 | 0 | 800-764 | RTS |  |  |  | 21
|  | K19 : 4 |  | 4
|  | K20 : 14,5 |  | 14.5
|  | K21 : 21 |  | 21
|  | K22 : 3,6 |  | 3.6
|  | K23 : 17,6 |  | 17.6
|  | K24 : 1,2 |  | 1.2
| 764 05-15 Žlaby z titanzinkového plechu | [11 empty] | 0
| 764 05-154 výroba a montáž doplňků žlabů | [11 empty] | 1
89 | 764259411R00 | ...kotlík kónický, pro trouby do průměru 150 mm | kus | 6 |  | 0 | 0.00406 | 0.02 | 0 | 0 | 800-764 | RTS |  |  |  | 21
|  | K19 : 1 |  | 1
|  | K20 : 1 |  | 1
|  | K21 : 2 |  | 2
|  | K22 : 1 |  | 1
|  | K23 : 1 |  | 1
| 764 05-21 Oplechování parapetů z titanzinkového plechu | [11 empty] | 0
| 764 05-211 výroba a montáž včetně rohů a spojovacích prostředků | [11 empty] | 1
90 | 764510460RT2 | ...rš 400 mm | m | 7 |  | 0 | 0.00317 | 0.02 | 0 | 0 | 800-764 | RTS |  |  |  | 21
|  | K6 : 1,5 |  | 1.5
|  | K7 : 0,6 |  | 0.6
|  | K8 : 1,8 |  | 1.8
|  | K9 : 0,6 |  | 0.6
|  | K10 : 2,5 |  | 2.5
| 764 05-21 Oplechování parapetů z titanzinkového plechu | [11 empty] | 0
| 764 05-211 výroba a montáž včetně rohů a spojovacích prostředků | [11 empty] | 1
91 | 764510470RT2 | ...rš 500 mm | m | 13.6 |  | 0 | 0.00428 | 0.06 | 0 | 0 | 800-764 | RTS |  |  |  | 21
|  | K1 : 0,6*2 |  | 1.2
|  | K2 : 0,7*2 |  | 1.4
|  | K3 : 1,7 |  | 1.7
|  | K4 : 2,3*3 |  | 6.9
|  | K5 : 2,4 |  | 2.4
| 764 05-22 Oplechování říms a ozdobných prvků z titanzinkového plechu | [11 empty] | 0
včetně spojovacích prostředků.
| 764 05-221 výroba a montáž včetně rohů | [11 empty] | 1
92 | 764521420RT2 | ...rš 150 mm | m | 30 |  | 0 | 0.00116 | 0.03 | 0 | 0 | 800-764 | RTS |  |  |  | 21
|  | včetně těsnící hmoty. | [17 empty] | včetně těsnící hmoty.
|  | K11 : 30 |  | 30
| 764 05-23 Oplechování zdí a nadezdívek z titanzinkového plechu | [11 empty] | 0
včetně spojovacích prostředků.
| 764 05-231 výroba a montáž včetně rohů | [11 empty] | 1
93 | 764530430RT2 | ...rš 400 mm | m | 11 |  | 0 | 0.00334 | 0.04 | 0 | 0 | 800-764 | RTS |  |  |  | 21
|  | včetně těsnící hmoty. | [17 empty] | včetně těsnící hmoty.
|  | K12 : 11 |  | 11
| 764 05-23 Oplechování zdí a nadezdívek z titanzinkového plechu | [11 empty] | 0
včetně spojovacích prostředků.
| 764 05-231 výroba a montáž včetně rohů | [11 empty] | 1
94 | 764530440RT2 | ...rš 500 mm | m | 3 |  | 0 | 0.00423 | 0.01 | 0 | 0 | 800-764 | RTS |  |  |  | 21
|  | K14 : 3 |  | 3
| 764 05-25 Odpadní trouby z titanzinkového plechu | [11 empty] | 0
| 764 05-252 výroba a montáž včetně zděří, manžet, odboček, kolen, odskoků, výpustí vody a přechodových kusů | [11 empty] | 1
95 | 764554403R00 | ...kruhových, průměru 120 mm | m | 23.5 |  | 0 | 0.00308 | 0.07 | 0 | 0 | 800-764 | RTS |  |  |  | 21
|  | K19 : 5 |  | 5
|  | K20 : 4,2 |  | 4.2
|  | K21 : 4,2+3,2 |  | 7.4
|  | K22 : 2,4 |  | 2.4
|  | K23 : 4,5 |  | 4.5
| 764 21-11 Demontáž krytiny hladké střešní | [11 empty] | 0
96 | 764312822R00 | ...z tabulí 2 x 0,67 m, plochy přes 25 m, sklonu do 30° | m2 | 67 |  | 0 | 0 | 0 | 0.00751 | 0.5 | 800-764 | RTS |  |  |  | 21
| 764 21-12 Demontáž oplechování | [11 empty] | 0
97 | 764322830R00 | ...okapů na střechách s tvrdou krytinou, rš 400 mm, sklonu do 30° | m | 5 |  | 0 | 0 | 0 | 0.00326 | 0.02 | 800-764 | RTS |  |  |  | 21
| 764 21-13 Demontáž lemování | [11 empty] | 0
| 764 21-131 zdí | [11 empty] | 1
98 | 764331830R00 | ...na střechách s tvrdou krytinou, rš 250 a 330 mm, sklonu do 30° | m | 21.5 |  | 0 | 0 | 0 | 0.00205 | 0.04 | 800-764 | RTS |  |  |  | 21
|  | 6+4+11+0,5 |  | 21.5
| 764 21-15 Demontáž žlabů | [11 empty] | 0
99 | 764352811R00 | ...podokapních půlkruhových rovných, rš 330 mm, sklonu přes 30 do 45° | m | 61.9 |  | 0 | 0 | 0 | 0.00336 | 0.21 | 800-764 | RTS |  |  |  | 21
|  | 4,0+14,5+21,0+3,6+17,6+1,2 |  | 61.9
| 764 21-21 Demontáž oplechování parapetů | [11 empty] | 0
100 | 764410850R00 | ...rš od 100 do 330 mm | m | 20.25 |  | 0 | 0 | 0 | 0.00135 | 0.03 | 800-764 | RTS |  |  |  | 21
|  | 1 PP : 2,43 |  | 2.43
|  | 1 NP : 2,37+2,25+1,7+0,7+0,7+0,6+0,6+0,6+2,25+2,25+1,8+0,55+1,45 |  | 17.82
| 764 21-22 Demontáž oplechování říms | [11 empty] | 0
101 | 764421830R00 | ...rš od 100 do 200 mm | m | 22 |  | 0 | 0 | 0 | 0.00094 | 0.02 | 800-764 | RTS |  |  |  | 21
| 764 21-23 Demontáž oplechování zdí a nadezdívek | [11 empty] | 0
102 | 764430810R00 | ...rš do 250 mm | m | 14 |  | 0 | 0 | 0 | 0.00142 | 0.02 | 800-764 | RTS |  |  |  | 21
|  | 11+3 |  | 14
| 764 21-25 Demontáž odpadních trub nebo součástí | [11 empty] | 0
103 | 764454802R00 | ...trub kruhových , o průměru 120 mm | m | 23.5 |  | 0 | 0 | 0 | 0.00285 | 0.07 | 800-764 | RTS |  |  |  | 21
|  | 5,0+4,2+4,2+3,2+2,4+4,5 |  | 23.5
| 998 76-4 Přesun hmot pro konstrukce klempířské | [11 empty] | 0
50 m vodorovně
104 | 998764201R00 | ...v objektech výšky do 6 m | % |  |  | 0 | 0 | 0 | 0 | 0 | 800-764 | RTS |  |  |  | 21
| 979 08 Vodorovná doprava suti a vybouraných hmot | [11 empty] | 0
| 979 08-7 nakládání na dopravní prostředky | [11 empty] | 1
105 | 979087113R00 | Nakládání vybouraných hmot na dopravní prostředky | t | 1.9114 |  | 0 | 0 | 0 | 0 | 0 | 821-1 | RTS |  |  |  | 21
| 979 01 Svislá doprava suti a vybouraných hmot | [11 empty] | 0
106 | 979011111R00 | ...Svislá doprava suti a vybour. hmot za 1.NP | t | 1.9114 |  | 0 | 0 | 0 | 0 | 0 | 801-3 | RTS |  |  |  | 21
107 | 979011121R00 | ...Příplatek za každé další podlaží | t | 1.9114 |  | 0 | 0 | 0 | 0 | 0 | 801-3 | RTS |  |  |  | 21
| 979 08-1 Odvoz suti a vybouraných hmot na skládku | [11 empty] | 0
108 | 979081111R00 | ...Odvoz suti a vybour. hmot na skládku do 1 km | t | 1.9114 |  | 0 | 0 | 0 | 0 | 0 | 801-3 | RTS |  |  |  | 21
|  | Včetně naložení na dopravní prostředek a složení na skládku, bez poplatku za skládku. | [17 empty] | Včetně naložení na dopravní prostředek a složení na skládku, bez poplatku za skládku.
109 | 979081121R00 | ...Příplatek k odvozu za každý další 1 km | t | 17.2026 |  | 0 | 0 | 0 | 0 | 0 | 801-3 | RTS |  |  |  | 21
110 | 979990355T01 | Uložení v kovošrotu za výkupní cenu oceli nebo barev.kovů | t | 1.9114 |  | 0 | 0 | 0 | 0 | 0 |  | Vlastní |  |  |  | 21
Díl: | 767 | Konstrukce zámečnické |  |  | 0 |  |  | 0 |  | 0
111 | 7671112222 | Demontáž stáv.zastřešení vstupu, prodloužení kotvení o tl. zatepl.fasády a zpětné osazení | kompl | 1 |  | 0 | 0 | 0 | 0 | 0 |  | Vlastní |  |  |  | 21
112 | 767122001 | Demontáž anténího stožáru, úprava kotvení a zupětná montáž po provedení zatepl.fasády | ks | 1 |  | 0 | 0 | 0 | 0 | 0 |  | Vlastní |  |  |  | 21
113 | 767780000 | Dodávka + montáž fasádní ocelová dvířka zateplená v tl. 50 mm s rámem, rozm. 60 x 60 cm vč. kování, a povrchové úprvavy, dle popiosu v PD ozn. K25 | ks | 1 |  | 0 | 0 | 0 | 0 | 0 |  | Vlastní |  |  |  | 21
114 | 767780001 | Dodávka + montáž fasádní ocelová dvířka zateplená v tl. 50 mm s rámem, rozm. 70 x 80 cm vč. kování, a povrchové úprvavy, dle popisu v PD ozn. K26 | ks | 1 |  | 0 | 0 | 0 | 0 | 0 |  | Vlastní |  |  |  | 21
115 | 767780002 | Dodávka + montáž fasádní ocelová dvířka 2 kř. pro rozvaděč elektro, , rozm. 90 x 60 cm vč. kování, a povrchové úprvavy, dle popisu v PD ozn. K27 | ks | 1 |  | 0 | 0 | 0 | 0 | 0 |  | Vlastní |  |  |  | 21
116 | 767800110 | Dodávka +montáž ocel.zábradlí v.100 cm pro vněšjší schodiště, žárově pozinkované, povrch.úprava, vč. kotvení, dle popisu v PD ozn Z/1 | m | 2 |  | 0 | 0 | 0 | 0 | 0 |  | Vlastní |  |  |  | 21
| 998 76-7 Přesun hmot pro kovové stavební doplňk. konstrukce | [11 empty] | 0
50 m vodorovně
117 | 998767201R00 | ...v objektech výšky do 6 m | % |  |  | 0 | 0 | 0 | 0 | 0 | 800-767 | RTS |  |  |  | 21
Díl: | 769 | Otvorové prvky z plastu |  |  | 0 |  |  | 0 |  | 0
118 | 7697669002 | Dodávka + montáž vstupo.plast.dveře vč.zárubně do oétvoru 85x200 cm dle popisu v PD ozn. P2, vč.kování LK koule -klika, zámek vlžkový | ks | 1 |  | 0 | 0 | 0 | 0 | 0 |  | Vlastní |  |  |  | 21
119 | 769769001 | Dodávka + montáž vstup.plast.dveře vč. zárubní do otvoru 110x215 cm dle popisu v PD ozn. P1 a P3, vč.kování LK koule-klika, zám. vložkový | ks | 3 |  | 0 | 0 | 0 | 0 | 0 |  | Vlastní |  |  |  | 21
120 | 998769201R00 | Přesun hmot pro plastové konstr., výšky do 6 m | % |  |  | 0 | 0 | 0 | 0 | 0 |  | RTS |  |  |  | 21
Díl: | 783 | Nátěry |  |  | 0 |  |  | 0.06 |  | 0
| 783 78 Nátěry tesařských konstrukcí ochranné | [11 empty] | 0
protihnilobné, protiplísňové proti ohni a škůdcům
121 | 783782205R00 | ...fungicidní+ biocidní (proti plísním, houbám a hmyzu), dvojnásobné | m2 | 360.8 |  | 0 | 0.00016 | 0.06 | 0 | 0 | 800-783 | RTS |  |  |  | 21
|  | včetně montáže, dodávky a demontáže lešení. | [17 empty] | včetně montáže, dodávky a demontáže lešení.
|  | bednění : 67*2*1,2 |  | 160.8
|  | krov : 200 |  | 200
Díl: | 784 | Malby |  |  | 0 |  |  | 0.01 |  | 0
| 784 41 Příprava povrchu | [11 empty] | 0
| 784 41-2 Penetrace (napouštění) podkladu | [11 empty] | 1
122 | 784191101R00 | ...disperzní, jednonásobná | m2 | 44.864 |  | 0 | 7e-05 | 0 | 0 | 0 | 800-784 | RTS |  |  |  | 21
|  | 3,25+27,26+12,96 |  | 43.47
|  | 1,0*1,1 |  | 1.1
|  | (1,0+1,0+1,1+1,1)*0,07 |  | 0.294
| 784 45 Malby z malířských směsí se začištěním | [11 empty] | 0
123 | 784195112R00 | ...hlinkové, , bělost 77 %, dvojnásobné | m2 | 44.864 |  | 0 | 0.00014 | 0.01 | 0 | 0 | 800-784 | RTS |  |  |  | 21
|  | 3,25+27,26+12,96 |  | 43.47
|  | 1,0*1,1 |  | 1.1
|  | (1,0+1,0+1,1+1,1)*0,07 |  | 0.294
Díl: | M21 | Elektromontáže |  |  | 0 |  |  | 0 |  | 0
124 | 210125000 | Demontáž stáv.světla vč. senzoru,prodloužení el. přívodu a kotvení, zpětná montáž, po provedení zateplení fasády | ks | 1 |  | 0 | 0 | 0 | 0 | 0 |  | Vlastní |  |  |  | 21
Díl: | M211 | Hromosvod |  |  | 0 |  |  | 0 |  | 0
125 | 211000000 | Demontáž svislých rozvodů hromosvodu, dodávka a osazení delších kotev,zpětné osazení svislých, rozvodů, revize | m | 15.15 |  | 0 | 0 | 0 | 0 | 0 |  | Vlastní |  |  |  | 21
|  | 3,65+(3,1+5,8+2,6) |  | 15.15
[14 empty] | 0 | 0 |  | 15 | 21
| Celkem za objekt |  |  |  |  | 0 | [10 empty] | 0 | 0