## Souhrn_VO_EFEKT
Zadáno zadavatelem | [12 empty] | Doplnit |  | Zadáno zadavatelem | Automat. Dopočet - vzorec | Automat. Dopočet - vzorec | Automat. Dopočet - vzorec | Automat. Dopočet - vzorec | Zadáno zadavatelem dle ČSN CEN/TR 13201- 06/2016 pro jednotlivé třídy komunikací | [6 empty] | Na základě doloženého světelně technického výpočtu - doloženo dodavatelem - vyplnit žlutá pole
Místní část | Třída komunikace | Objekt | Výška | Prostor | Rozteč mezi stožáry (nejvyšší možná) | Činitel údržby osvětlení, který bude vstupovat do dodaných světelných výpočtů | Typ svítidla | Počet dnů v provozu | Cena EE + dist + ostat. (2016) | 1 ks svítidla | Stávající příkon svítidla vč. Ztrát | Max. možný příkon nového svítidla LED | Nový příkon svítidla | Cena za 1 ks svítidla | Denně v provozu roční průměr | Provozní hodiny za rok | Úspora na Pi oproti původnímu stavu | Úspora EE v Kč oproti původnímu stavu | Návratnost investice - ROI (včetně dotace 50% z MPO) | Jas povrchu komunikace - L | Intensita osvětlení [Em] | Minimální hodnota intenzity osvětlení [Emin] | Celková rovnoměrnost U0 | Podélná rovnoměrnost UI | Omezující oslnění TI | EIR | Jas povrchu komunikace - L | Intensita osvětlení [Em] | Minimální hodnota intenzity osvětlení [Emin] | Celková rovnoměrnost U0 | Podélná rovnoměrnost UI | Omezující oslnění TI | EIR
[-] | [-] | [-] | [m] | [-] | [m] |  |  | [dnů/rok] | [Kč/kWh] | [ks] | [W] | [W] | [W] | [Kč] | [hod] | [hod./rok] | [kWh/rok] | [Kč] | [roky] | [cd.m-2] | [lx] | [lx] | [-] | [-] | [%] | [-] | [cd.m-2] | [lx] | [lx] | [-] | [-] | [%] | [-]
Hať | Zatřídění: P5 | Alternativa 1 - Komunikace: Dělená | 7 | Rozteč: 42.0 m, Šířka: 3.0 m, Obsah: 126 m2 Počet jízdních pruhu: 1, Pokrytí: CIE R3, q0: 0.070 | 42 | 0.801 | LED | 365 | 2.31 | 1 | 87.5 | 20 |  |  | 11.2 | 4088 | 357.7 | 826.287 | 0 | x | 3≤ Em ≤4,5 | 0,6 ≤ Emin | x | x | x | x | x |  |  | x | x | x | x
Hať | Zatřídění: M6 | Alternativa 2 - Komunikace: Dolina, Polní, Sportovců | 7 | Rozteč: 35.0 m, Šířka: 5.0 m, Obsah: 175 m2 Počet jízdních pruhu: 2, Pokrytí: CIE R3, q0: 0.070 | 35 | 0.801 | LED | 365 | 2.31 | 1 | 87.5 | 20 |  |  | 11.2 | 4088 | 357.7 | 826.287 | 0 | ≥ 0,30 | x | x | ≥ 0,35 | ≥ 0,4 | ≤20 | ≥ 0,3 |  | x | x
Hať | Zatřídění: M4 | Alternativa 3 - Komunikace: K Hubertu | 7 | Rozteč: 35.0 m, Šířka: 7.0 m, Obsah: 245 m2 Počet jízdních pruhu: 2, Pokrytí: CIE R3, q0: 0.070 | 35 | 0.801 | LED | 365 | 2.31 | 1 | 87.5 | 75 |  |  | 11.2 | 4088 | 357.7 | 826.287 | 0 | ≥ 0,75 | x | x | ≥ 0,4 | ≥ 0,6 | ≤15 | ≥ 0,3 |  | x | x
Hať | Zatřídění: M6 | Alternativa 4 - Komunikace: K Remízce | 7 | Rozteč: 41.0 m, Šířka: 5.0 m, Obsah: 205 m2 Počet jízdních pruhu: 2, Pokrytí: CIE R3, q0: 0.070 | 41 | 0.801 | LED | 365 | 2.31 | 1 | 87.5 | 28 |  |  | 11.2 | 4088 | 357.7 | 826.287 | 0 | ≥ 0,30 | x | x | ≥ 0,35 | ≥ 0,4 | ≤20 | ≥ 0,3 |  | x | x
Hať | Zatřídění: P4 | Alternativa 5 - Komunikace: Kostelní | 7 | Rozteč: 43.0 m, Šířka: 4.0 m, Obsah: 172 m2 Počet jízdních pruhu: 2, Pokrytí: CIE R3, q0: 0.070 | 43 | 0.801 | LED | 365 | 2.31 | 1 | 87.5 | 28 |  |  | 11.2 | 4088 | 357.7 | 826.287 | 0 | x | 5≤ Em ≤7,5 | 1 ≤ Emin | x | x | x | x | x |  |  | x | x | x | x
Hať | Zatřídění: M4 | Alternativa 6 - Komunikace: Lipová | 7.2 | Rozteč: 35.0 m, Šířka: 7.0 m, Obsah: 245 m2 Počet jízdních pruhu: 2, Pokrytí: CIE R3, q0: 0.070 | 35 | 0.801 | LED | 365 | 2.31 | 1 | 125 | 75 |  |  | 11.2 | 4088 | 511 | 1180.41 | 0 | ≥ 0,75 | x | x | ≥ 0,4 | ≥ 0,6 | ≤15 | ≥ 0,3 |  | x | x
Hať | Zatřídění: P4 | Alternativa 7 - Komunikace: Lomená, Svazácká, U Zahrádek, U Závodu, Uzavřená, V Koutě, Záhumní | 7 | Rozteč: 33.0 m, Šířka: 4.0 m, Obsah: 132 m2 Počet jízdních pruhu: 2, Pokrytí: CIE R3, q0: 0.070 | 33 | 0.801 | LED | 365 | 2.31 | 1 | 87.5 | 20 |  |  | 11.2 | 4088 | 357.7 | 826.287 | 0 | x | 5≤ Em ≤7,5 | 1 ≤ Emin | x | x | x | x | x |  |  | x | x | x | x
Hať | Zatřídění: P4 | Alternativa 8 - Komunikace: Mlýnská | 7 | Rozteč: 47.0 m, Šířka: 5.0 m, Obsah: 235 m2 Počet jízdních pruhu: 2, Pokrytí: CIE R3, q0: 0.070 | 47 | 0.801 | LED | 365 | 2.31 | 1 | 87.5 | 39 |  |  | 11.2 | 4088 | 357.7 | 826.287 | 0 | x | 5≤ Em ≤7,5 | 1 ≤ Emin | x | x | x | x | x |  |  | x | x | x | x
Hať | Zatřídění: M5 | Alternativa 9 - Komunikace: Na Chromině, Višňová | 7 | Rozteč: 37.0 m, Šířka: 6.0 m, Obsah: 222 m2 Počet jízdních pruhu: 2, Pokrytí: CIE R3, q0: 0.070 | 37 | 0.801 | LED | 365 | 2.31 | 1 | 87.5 | 41 |  |  | 11.2 | 4088 | 357.7 | 826.287 | 0 | ≥ 0,5 | x | x | ≥ 0,35 | ≥ 0,4 | ≤15 | ≥ 0,3 |  | x | x
Hať | Zatřídění: P4 | Alternativa 10 - Komunikace: Na Návrší, Pekařská, Prostřední, Rozcestní, Souběžná | 7 | Rozteč: 34.0 m, Šířka: 3.0 m, Obsah: 102 m2 Počet jízdních pruhu: 1, Pokrytí: CIE R3, q0: 0.070 | 34 | 0.801 | LED | 365 | 2.31 | 1 | 87.5 | 20 |  |  | 11.2 | 4088 | 357.7 | 826.287 | 0 | x | 5≤ Em ≤7,5 | 1 ≤ Emin | x | x | x | x | x |  |  | x | x | x | x
Hať | Zatřídění: M6 | Alternativa 11 - Komunikace: Na Stavech, Rychlovecká, U Bečvy | 7 | Rozteč: 36.0 m, Šířka: 5.0 m, Obsah: 180 m2 Počet jízdních pruhu: 2, Pokrytí: CIE R3, q0: 0.070 | 36 | 0.801 | LED | 365 | 2.31 | 1 | 87.5 | 20 |  |  | 11.2 | 4088 | 357.7 | 826.287 | 0 | ≥ 0,30 | x | x | ≥ 0,35 | ≥ 0,4 | ≤20 | ≥ 0,3 |  | x | x
Hať | Zatřídění: P4 | Alternativa 12 - Komunikace: Na Stráni | 7 | Rozteč: 40.0 m, Šířka: 5.0 m, Obsah: 200 m2 Počet jízdních pruhu: 2, Pokrytí: CIE R3, q0: 0.070 | 40 | 0.801 | LED | 365 | 2.31 | 1 | 87.5 | 28 |  |  | 11.2 | 4088 | 357.7 | 826.287 | 0 | x | 5≤ Em ≤7,5 | 1 ≤ Emin | x | x | x | x | x |  |  | x | x | x | x
Hať | Zatřídění: M6 | Alternativa 13 - Komunikace: Pod Olšinou | 7 | Rozteč: 36.0 m, Šířka: 6.0 m, Obsah: 216 m2 Počet jízdních pruhu: 2, Pokrytí: CIE R3, q0: 0.070 | 36 | 0.801 | LED | 365 | 2.31 | 1 | 87.5 | 28 |  |  | 11.2 | 4088 | 357.7 | 826.287 | 0 | ≥ 0,30 | x | x | ≥ 0,35 | ≥ 0,4 | ≤20 | ≥ 0,3 |  | x | x
Hať | Zatřídění: M4 | Alternativa 14 - Komunikace: Šelvická | 7.2 | Rozteč: 35.0 m, Šířka: 7.0 m, Obsah: 245 m2 Počet jízdních pruhu: 2, Pokrytí: CIE R3, q0: 0.070 | 35 | 0.801 | LED | 365 | 2.31 | 1 | 87.5 | 75 |  |  | 11.2 | 4088 | 357.7 | 826.287 | 0 | ≥ 0,75 | x | x | ≥ 0,4 | ≥ 0,6 | ≤15 | ≥ 0,3 |  | x | x
Hať | Zatřídění: P4 | Alternativa 15 - Komunikace: U Dvora, U Pískovny | 5 | Rozteč: 34.0 m, Šířka: 6.0 m, Obsah: 204 m2 Počet jízdních pruhu: 2, Pokrytí: CIE R3, q0: 0.070 | 34 | 0.801 | LED | 365 | 2.31 | 1 | 87.5 | 20 |  |  | 11.2 | 4088 | 357.7 | 826.287 | 0 | x | 5≤ Em ≤7,5 | 1 ≤ Emin | x | x | x | x | x |  |  | x | x | x | x
Hať | Zatřídění: M5 | Alternativa 16 - Komunikace: U Střediska | 7 | Rozteč: 40.0 m, Šířka: 7.0 m, Obsah: 280 m2 Počet jízdních pruhu: 2, Pokrytí: CIE R3, q0: 0.070 | 40 | 0.801 | LED | 365 | 2.31 | 1 | 87.5 | 55 |  |  | 11.2 | 4088 | 357.7 | 826.287 | 0 | ≥ 0,5 | x | x | ≥ 0,35 | ≥ 0,4 | ≤15 | ≥ 0,3 |  | x | x
Hať | Zatřídění: P4 | Alternativa 17 - Komunikace: U Střediska (Chodník) | 5.4 | Rozteč: 31.0 m, Šířka: 4.0 m, Obsah: 124 m2, Pokrytí: CIE R3, q0: 0.070 | 31 | 0.801 | LED | 365 | 2.31 | 1 | 87.5 | 19 |  |  | 11.2 | 4088 | 357.7 | 826.287 | 0 | x | 5≤ Em ≤7,5 | 1 ≤ Emin | x | x | x | x | x |  |  | x | x | x | x
Činitel údržby osvětlení, který bude vstupovat do dodaných světelných výpočtů dle ČSN CEN/TR 13201: MF = LLMF x LSF x LMF
[23 empty] | LLMF | LSF | LMF
[23 empty] | činitel stárnutí sv. zdroje klient akceptuje L90, při 25°C, 100 000 h | činitel funkční spolehlivosti (zadavatel požaduje v záruce měnit ks za ks) | udržovací činitel svítidla (čištění, atd.) svítidlo chráněné proti prachu IP6X, čistění 1x za rok - při pravidelné udržbě, prostředí normální
[23 empty] | 0.9 | 1 | 0.89
[23 empty] | MF | 0.801
Osvětlovací soustava (svítidla):
Svítidla LED určeno výhradně pro pro obecné úseky - osvětlování komunikací, materiál svítidla z tlakově litého hliníku s LED čipy. Svítidla (ne čip) musí mít minimální účinnost 95 lm/W, s krytím proti vnějším vlivům minimálně IP 66 pro předřadnou část a IP66 pro optickou část, a proti mech. nárazům minimálně IK08, třída ochrany II. podle IEC - EN 60598, odolnost vůči teplotě okolí 50°C, difuzor svítidla - sklo, přepěťová ochrana standard 4 kV nastavitelná do 10 kV, Teplota chromatičnosti 4000 K, CRi > 70 požadavek na životnost svítidla dle charakteristiky L90, při 25°C, ve výši 100 000 hodin. Systém založený na metodě konstantního světelného toku (CLO) vyrovnává pokles světelného toku a zabraňuje nadbytečnému osvětlení na začátku provozu po instalaci svítidla. K zabezpečení dané úrovně osvětlení během celé doby provozu svítidla se sleduje postupný pokles světelného toku. Záruka na svítidlo minimálně 7 let. Blíže v TZ