## VV_Hať MŠ
| List obsahuje: | 1) Krycí list rozpočtu |  |  | 3) Rozpočet
optimalizováno pro tisk sestav ve formátu A4 - na výšku
POLOŽKOVÝ ROZPOČET - VÝKAZ VÝMĚR
| Objekt: | Základní škola a Mateřská škola Hať
| Umístění: | Na Chromině 600, 747 16 Hať | Datum:
| Objednatel: | Obec Hať
| Zhotovitel: |  | IČ:
DIČ:
| Projektant: |  | IČ:
| Stav. Dozor |  | IČ:
Náklady z rozpočtu
Ostatní náklady
| Cena bez DPH |  |  |  |  | 0
| DPH |  |  |  |  | 21%
| Cena s DPH |  |  |  |  | 0
Zhotovitel
|  |  | Datum a podpis: |  |  | Razítko
REKAPITULACE ROZPOČTU
| Stavba: | Základní škola a Mateřská škola Hať
| Umístění: | Na Chromině 600, 747 16 Hať |  | Datum:
| Objednatel: | Obec Hať |  | Projektant:
Zhotovitel:
1) Náklady z rozpočtu | [5 empty] | 0
| Montáže |  |  |  |  | 0
| Technologie |  |  |  |  | 0
| VRN |  |  |  |  | 0
Celkové náklady za stavbu | [5 empty] | 0
POLOŽKOVÝ ROZPOČET / VÝKAZ VÝMĚR
Stavba: |  | Základní škola a Mateřská škola Hať
Místo: |  | Na Chromině 600, 747 16 Hať |  | Datum:
|  |  |  | Projektant: |  | CELKEM
Objednatel: |  | Obec Hať |  |  |  | Kč
Zhotovitel: | [5 empty] | 0
Kč
Náklady z rozpočtu | [5 empty] | 0
Položka popis |  |  | MJ | počet | Jedn. cena bez DPH | Celkem bez DPH
Montáže | [5 empty] | 0
Montáž FV panelů |  |  | ks | 16 |  | 0
Montáž konstrukce |  |  | ks | 16 |  | 0
Montáž měničů a baterií |  |  | hzs | 16 |  | 0
Montáž kabeláže |  |  | m | 320 |  | 0
Stavební přípomoce a úpravy |  |  | kpl | 1 |  | 0
Položka popis |  |  | MJ | počet | Jedn. cena bez DPH | Celkem bez DPH
Technologie | [5 empty] | 0
Fotovoltaický panel, min. 390Wp, účinnost min 20,6 %, váha max 20 kg, zatížení sněhem 6000 Pa a větrem 4000 Pa, mechanická a výkonová záruka min 25 let |  |  | ks | 16 |  | 0
Střídač, hybridní, 3f, asymetrický, 10 kW, účinnost min. 97%, krytí min IP65, min 10 let záruka |  |  | ks | 1 |  | 0
Baterie na bázi lithia, minimální kapacita 6,2 kWh, minimálně 6000 cyklů při DOD 90%, krytí min IP67, záruka min 10 let, včetně BMS |  |  | ks | 1 |  | 0
SmartMeter kompatibilní se střídačem |  |  | ks | 1 |  | 0
Wi-Fi přijímač umožňující komunikaci se střídačem |  |  | ks | 1 |  | 0
Nosné konstrukce pro FVE, záruka min 20 let |  |  | ks | 16 |  | 0
Solární kabely KBE 6mm2 (černá/červená) |  |  | m | 200 |  | 0
DC konektory (pár) |  |  | ks | 8 |  | 0
AC Kabeláž CYKY-J 5x4 |  |  | m | 50 |  | 0
AC Kabeláž pro HDO CYKY 3x1,5 |  |  | m | 30 |  | 0
DC Rozváděč |  |  | kpl | 1 |  | 0
AC Rozváděč |  |  | kpl | 1 |  | 0
CYA 6mm2 ZŽ |  |  | m | 40 |  | 0
Pomocný instalační materiál |  |  | kpl | 1 |  | 0
Systém řízení pro FVE 0/100% dle PDS |  |  | kpl | 1 |  | 0
Datová kabeláž |  |  | kpl | 0 |  | 0
Jiné |  |  | ks | 0 |  | 0
Jiné |  |  | ks | 0 |  | 0
Jiné |  |  | ks | 0 |  | 0
Položka popis |  |  | MJ | počet | Jedn. cena bez DPH | Celkem bez DPH
VRN | [5 empty] | 0
Doprava střídače a baterií |  |  | kpl | 1 |  | 0
Doprava panelů a konstrukcí |  |  | kpl | 1 |  | 0
Vyřízení SoP s PDS |  |  | kpl | 1 |  | 0
Projektová dokumentace + DSPS |  |  | kpl | 1 |  | 0
Výchozí revize elektro |  |  | kpl | 1 |  | 0
Doprava materiálů,osob na stavbu |  |  | kpl | 1 |  | 0
Úprava stávajícího rozvaděče |  |  | hzs | 8 |  | 0
Monitoring a nastavení systému |  |  | hzs | 16 |  | 0