## Rekapitulace
Poř. | Kód | Alter. kód | Popis | Cena | Hmotn.
|  |  | SO_01: Obecní úřad |  | 8.4218
|  |  | 006: Úpravy povrchu |  | 6.3278
|  |  | 009: Ostatní konstrukce a práce |  | 0.61509
099: Přesun hmot HSV
712: Povlakové krytiny
|  |  | 713: Izolace tepelné |  | 0.12838
742: Hromosvody a uzemnění
|  |  | 762: Konstrukce tesařské |  | 1.144
|  |  | 764: Konstrukce klempířské |  | 0.16893
766: Konstrukce truhlářské
767: Konstrukce zámečnické
768: Plastová okna a dveře
|  |  | 783: Nátěry |  | 0.031689
|  |  | 784: Malby |  | 0.0059078
VRN: Vedlejší rozpočtové náklady
|  |  | Celkem (bez DPH) | 0
|  |  | DPH | 0
0 |  |  | DPH 21 % ze základny: 0,00 | 0
|  |  | Celkem (včetně DPH) | 0

## Zakázka
Poř. | Kód | Alter. kód | Typ | Popis | MJ | Výměra | Ztratné (prořez) | Výměra celkem | Jedn. cena | Cena | Jedn. hmotn. | Hmotn. | Jedn. suť | Suť
|  |  |  | SO_01: Obecní úřad | [5 empty] | 0 |  | 8.4218 |  | 5.5383
|  |  |  | 006: Úpravy povrchu | [5 empty] | 0 |  | 6.3278 |  | 0
1 | 620471123/00 |  | SP | Vnější omítka silikonová tenkovrstvá probarvená soklu | m2 | 30.771 | 0 | 30.771 |  | 0 | 0.0033 | 0.10154 |  | 0
2 | 620472921/00 |  | SP | Vyrovnání podkladu pro tenkovrstvé omítky tmelem a skelnou tkaninou | m2 | 268.849 | 0 | 268.849 |  | 0 | 0.00418 | 1.1238 |  | 0
3 | 612425931/00 |  | SP | Omítka vápenná štuková vnitřního ostění okenního nebo dveřního | m2 | 18.462 | 0 | 18.462 |  | 0 | 0.05 | 0.9231 |  | 0
4 | 622451101/00 |  | SP | Vyspravení povrchu kamenného soklu po odsekání | m2 | 18.554 | 0 | 18.554 |  | 0 | 0.00671 | 0.1245 |  | 0
5 | 622711215/00 |  | SP | KZS stěn budov pod omítku deskami z polystyrénu EPS tl 50 mm s hmoždinkami s kovovým trnem | m2 | 14.5676 | 0 | 14.5676 |  | 0 | 0.00917 | 0.13358 |  | 0
|  |  |  | (1,25+1,42*2)*0,2*4+(0,88+1,48*2)*0,2+(0,6+0,88*2)*0,18+(1,2+1,48*2)*0,18 |  | 5.2136
|  |  |  | (1,78+1,47*2)*0,18*3+(0,55+0,58*2)*0,18+(0,65+1,42*2)*0,18*2 |  | 4.113
|  |  |  | (0,65+0,6*2)*0,18*2+(1,79+1,47*2)*0,18+(1,76+1,47*2)*0,18 |  | 2.3634
|  |  |  | (1,48+1,32*2)*0,18 |  | 0.7416
|  |  |  | dveře |  | 0
|  |  |  | (1,24+2,27*2)*0,2+(0,9+2,0*2)*0,2 |  | 2.136
6 | 622405932/00 |  | SP | KZS rohová lišta Al 100x100 mm s tkaninou | m | 101.72 | 0 | 101.72 |  | 0 | 3e-05 | 0.0030516 |  | 0
|  |  |  | 3,4*3+3,5*3+3,7*2+3,4*2+(1,25+1,42*2)*4+(0,88+1,48*2)+(0,6+0,88*2) |  | 57.46
|  |  |  | (1,2+1,48*2)+(1,78+1,47*2)*3+(0,55+0,58*2)+(0,65+1,42*2)*2 |  | 27.01
|  |  |  | (0,65+0,6*2)*2+(1,79+1,47*2)+(1,76+1,47*2)+(1,48+1,32*2) |  | 17.25
7 | 620471821/00 |  | SP | Nátěr základní pod tenkovrstvé omítky | m2 | 268.849 | 0 | 268.849 |  | 0 | 0.00018 | 0.048393 |  | 0
|  |  |  | 14,568+223,51+30,771 |  | 268.849
8 | 622712220/00 |  | SP | KZS stěn budov pod omítku deskami z polystyrénu XPS tl 100 mm s hmoždinkami s kovovým trnem | m2 | 30.7707 | 0 | 30.7707 |  | 0 | 0.0115 | 0.35386 |  | 0
|  |  |  | Pohled západní |  | 0
|  |  |  | 6,75*0,38+7,56*0,32+1,8*0,4 |  | 5.7042
|  |  |  | Pohled severní |  | 0
|  |  |  | 1,0*0,32+13,16*0,4+1,0*0,7 |  | 6.284
|  |  |  | Pohled východní |  | 0
|  |  |  | 5,25*0,7+0,92*0,33+6,8*0,8+0,59*0,7 |  | 9.8316
|  |  |  | Pohled jižní |  | 0
|  |  |  | 1,0*0,4+4,57*0,42+1,8*0,45*2+4,05*0,45+4,54*(0,51+0,69)*0,5+1,0*(0,22+0,71)*0,5 |  | 8.9509
9 | 622711224/00 |  | SP | KZS stěn budov pod omítku deskami z polystyrénu EPS tl 140 mm s hmoždinkami s kovovým trnem | m2 | 223.51 | 0 | 223.51 |  | 0 | 0.01091 | 2.4385 |  | 0
|  |  |  | Východní |  | 0
|  |  |  | 1,79*3,4+6,8*3,4+(6,8+2,2)*0,5*1,9+7,52*3,4-0,9*2,0-1,25*1,42*4-1,24*2,12-1,48*1,32 |  | 49.8416
|  |  |  | pohled severní |  | 0
|  |  |  | 1,0*3,4+13,16*2,57+5,12*0,51+(5,12+5,54)*0,5*0,32+4,54*1,77*0,5+5,96*0,57 |  | 48.9531
|  |  |  | (5,96+5,34)*0,5*0,3+5,34*1,9*0,5+1,0*3,4 |  | 10.168
|  |  |  | -0,88*1,48-0,6*0,88-1,2*1,48 |  | -3.6064
|  |  |  | pohled západní |  | 0
|  |  |  | 7,56*3,44+6,75*3,4+(6,75+1,95)*0,5*1,92+1,8*3,43 |  | 63.4824
|  |  |  | -1,78*1,47*3-0,9*1,85 |  | -9.5148
|  |  |  | pohled jižní |  | 0
|  |  |  | 1,0*3,4+4,57*3,43+4,57*1,8*0,5+1,8*3,43*2+4,05*3,43+4,54*3,4+4,54*1,8*0,5 |  | 68.9496
|  |  |  | 1,0*3,4 |  | 3.4
|  |  |  | -0,55*0,58-0,65*1,42*2-0,65*0,6*2-1,79*1,47-1,76*1,47 |  | -8.1635
10 | 622405912/00 |  | SP | KZS soklová lišta tl 1,0 mm | m | 63.1 | 0 | 63.1 |  | 0 | 0.0005 | 0.03155 |  | 0
|  |  |  | (16,11+1,0+13,16+1,0+1,8)*2-0,9*2-1,24 |  | 63.1
11 | 612409991/00 |  | SP | Začištění omítek kolem oken, dveří, podlah nebo obkladů | m | 103.6 | 0 | 103.6 |  | 0 | 0.00432 | 0.44755 |  | 0
|  |  |  | (1,25+1,42)*2*4+(0,88+1,48)*2+(0,6+0,88)*2+(1,2+1,48)*2+(1,78+1,47)*2*3 |  | 53.9
|  |  |  | (0,55+0,58)*2+(0,65+1,42)*2*2+(0,65+0,6)*2*2+(1,79+1,47)*2 |  | 22.06
|  |  |  | (1,76+1,47)*2+(1,48+1,32)*2 |  | 12.06
|  |  |  | (1,24+2,27*2)+(0,9+2,0*2)*2 |  | 15.58
12 | 620991121/00 |  | SP | Zakrývání výplní venkovních otvorů před nástřikem plastických maltovin z lešení | m2 | 28.6733 | 0 | 28.6733 |  | 0 | 0.00011 | 0.0031541 |  | 0
|  |  |  | 1,25*1,42*4+0,88*1,48+0,6*0,88+1,2*1,48+1,78*1,47*3+0,55*0,58 |  | 18.8752
|  |  |  | 0,65*1,42*2+0,65*0,6*2+1,79*1,47+1,76*1,47+1,48*1,32 |  | 9.7981
13 | 620471122/00 |  | SP | Vnější omítka silikonová tenkovrstvá probarvená zatřená (zrnitá) tl 1,5 mm | m2 | 238.078 | 0 | 238.078 |  | 0 | 0.0025 | 0.5952 |  | 0
|  |  |  | Ostění |  | 0
|  |  |  | 14,568 |  | 14.568
|  |  |  | plocha fasády |  | 0
|  |  |  | 223,51 |  | 223.51
|  |  |  | 009: Ostatní konstrukce a práce | [5 empty] | 0 |  | 0.61509 |  | 5.5383
14 | 968071125/00 |  | SP | Vyvěšení nebo zavěšení kovových křídel dveří pl do 2 m2 | kus | 2 | 0 | 2 |  | 0 |  | 0 |  | 0
15 | 95461001 |  | SP | Montáž a demontáž stát znaku a označení budovy | soub | 1 | 0 | 1 |  | 0 |  | 0 |  | 0
16 | 954681002 |  | SP | Montáž a demontáž držáků na státní vlajky vč.nátěru | soub | 1 | 0 | 1 |  | 0 |  | 0 |  | 0
17 | 945941101/00 |  | SP | Závěsná klec dl do 1,2 m s elektrickým zdvihem do výšky 50 m | den | 30 | 0 | 30 |  | 0 |  | 0 |  | 0
18 | 967031132/00 |  | SP | Přisekání rovných ostění v cihelném zdivu na MV nebo MVC | m2 | 9.65 | 0 | 9.65 |  | 0 |  | 0 | 0.05 | 0.4825
19 | 941941851/00 |  | SP | Demontáž lešení jednořadového s podlahami š do 1,5 m v do 10 m | m2 | 286.159 | 0 | 286.159 |  | 0 |  | 0 |  | 0
20 | 968062354/00 |  | SP | Vybourání dřevěných rámů oken dvojitých nebo zdvojených pl do 1 m2 | m2 | 3.473 | 0 | 3.473 |  | 0 | 0.00225 | 0.0078142 | 0.07 | 0.24311
|  |  |  | 0,6*0,88+0,55*0,58+0,65*1,42*2+0,65*0,6*2 |  | 3.473
21 | 967031732/00 |  | SP | Přisekání plošné zdiva z cihel pálených na MV nebo MVC tl do 100 mm | m2 | 8.7052 | 0 | 8.7052 |  | 0 | 0.00034 | 0.0029598 | 0.18 | 1.5669
|  |  |  | 1,42*2*4*0,2+(1,48*2+0,88*2+1,48*2+1,47*2*3+1,32*2+0,58*2)*0,18 |  | 5.926
|  |  |  | (1,42*2*2+0,6*2+1,4*2*2+1,48*2)*0,18 |  | 2.7792
22 | 968061112/00 |  | SP | Vyvěšení nebo zavěšení dřevěných křídel oken pl 1,5 m2 | kus | 29 | 0 | 29 |  | 0 |  | 0 |  | 0
|  |  |  | 4*2+1+1+2+3*2+1+2+2+2+2+2 |  | 29
23 | 968062356/00 |  | SP | Vybourání dřevěných rámů oken dvojitých nebo zdvojených pl do 4 m2 | m2 | 13.0683 | 0 | 13.0683 |  | 0 | 0.00094 | 0.012284 | 0.05 | 0.65342
|  |  |  | 1,78*1,47*3+1,79*1,47+1,76*1,47 |  | 13.0683
24 | 968072455/00 |  | SP | Vybourání kovových dveřních zárubní pl do 2 m2 | m2 | 3.6 | 0 | 3.6 |  | 0 | 0.0012 | 0.00432 | 0.07 | 0.252
|  |  |  | 0,9*2,0*2 |  | 3.6
25 | 941941391/00 |  | SP | Příplatek k lešení jednořadovému s podlahami š do 1,5 m v do 10 m za první a ZKD měsíc použití | m2 | 286.159 | 0 | 286.159 |  | 0 |  | 0 |  | 0
|  |  |  | 286,159 |  | 286.159
26 | 978013191/00 |  | SP | Otlučení vnitřních omítek stěn MV nebo MVC stěn o rozsahu do 100 % | m2 | 18.4619 | 0 | 18.4619 |  | 0 |  | 0 | 0.04 | 0.73848
|  |  |  | Osekání vnitřních ostění |  | 0
|  |  |  | (1,25+2,42*2)*0,22*4+(1,24+2,27*2)*0,26+(0,88+1,48*2)*0,26 |  | 7.8604
|  |  |  | (0,6+0,88*2)*0,26+(1,2+1,48*2)*0,26+(1,78+1,47*2)*0,2*2 |  | 3.5832
|  |  |  | (0,9+2,0*2)*0,35+(1,78+1,47*2)*0,26+(0,55+0,58*2)*0,27 |  | 3.4039
|  |  |  | (0,65+1,42*2)*0,1*2+(0,65+0,6*2)*0,1*2+(1,79+1,47*2)*0,24 |  | 2.2032
|  |  |  | (1,76+1,47*2)*0,16+(1,48+1,32*2)*0,16 |  | 1.4112
27 | 968062355/00 |  | SP | Vybourání dřevěných rámů oken dvojitých nebo zdvojených pl do 2 m2 | m2 | 12.132 | 0 | 12.132 |  | 0 | 0.00103 | 0.012496 | 0.06 | 0.72792
|  |  |  | 1,48*1,32+1,2*1,48+1,25*1,42*4+0,88*1,48 |  | 12.132
28 | 968421001 |  | SP | Demontáž kovových mříží | m2 | 18.6566 | 0 | 18.6566 |  | 0 |  | 0 |  | 0
|  |  |  | 1,0*2,1+1,35*1,52*4+0,98*1,58+0,7*0,98+1,3*1,58+0,75*1,52+1,86*1,57 |  | 18.6566
29 | 968062456/00 |  | SP | Vybourání dřevěných dveřních zárubní pl přes 2 m2 | m2 | 2.8148 | 0 | 2.8148 |  | 0 | 0.00103 | 0.0028992 | 0.06 | 0.16889
|  |  |  | 1,24*2,27 |  | 2.8148
30 | 979081121/00 |  | SP | Odvoz suti a vybouraných hmot na skládku ZKD 1 km přes 1 km | t | 27.69 | 0 | 27.69 |  | 0 |  | 0 |  | 0
|  |  |  | 5,538*5 |  | 27.69
31 | 941941051/00 |  | SP | Montáž lešení jednořadového s podlahami š do 1,5 m v do 10 m | m2 | 286.159 | 0 | 286.159 |  | 0 | 0.002 | 0.57232 |  | 0
|  |  |  | (15,16+1,5*2)*3,6+4,57*2,0*0,5*2+(15,16+1,5*2)*3,7+5,12*2,1*0,5 |  | 147.084
|  |  |  | 5,97*2,2*0,5+16,11*3,8+6,8*2,2*0,5+16,11*3,5+6,75*2,2*0,5 |  | 139.075
32 | 956351002 |  | SP | Demontáž klempířských konstrukcí | m | 81.65 | 0 | 81.65 |  | 0 |  | 0 |  | 0
|  |  |  | 3,35+3,4+2,9+29,2+21,9+20,9 |  | 81.65
33 | 957382402 |  | SP | Demontáž stávající krytiny z AL šablon | m2 | 8.32 | 0 | 8.32 |  | 0 |  | 0 |  | 0
|  |  |  | (7,27*2+2,1)*0,5 |  | 8.32
34 | 967023693/00 |  | SP | Přisekání kamenných nebo jiných ploch s tvrdým povrchem pl přes 2 m2 | m2 | 18.5539 | 0 | 18.5539 |  | 0 |  | 0 | 0.038 | 0.70505
|  |  |  | jižní |  | 0
|  |  |  | 1,0*0,13+4,57*0,15+1,8*0,18*2+4,05*0,18+4,54*(0,51+0,69)*0,5+1,0*(0,22+0,71)*0,5 |  | 5.3815
|  |  |  | východní |  | 0
|  |  |  | 5,25*0,7+0,92*0,33+6,8*0,8+0,59*0,7 |  | 9.8316
|  |  |  | severní |  | 0
|  |  |  | 1,0*0,7+4,54*0,42+5,0*0,1 |  | 3.1068
|  |  |  | západní |  | 0
|  |  |  | 1,8*0,13 |  | 0.234
35 | 979087112/00 |  | SP | Nakládání suti na dopravní prostředky pro vodorovnou dopravu | t | 5.5383 | 0 | 5.5383 |  | 0 |  | 0 |  | 0
36 | 979081111/00 |  | SP | Odvoz suti a vybouraných hmot na skládku do 1 km | t | 5.5383 | 0 | 5.5383 |  | 0 |  | 0 |  | 0
37 | 979082111/00 |  | SP | Vnitrostaveništní doprava suti a vybouraných hmot do 10 m | t | 5.5383 | 0 | 5.5383 |  | 0 |  | 0 |  | 0
|  |  |  | 099: Přesun hmot HSV | [5 empty] | 0 |  | 0 |  | 0
38 | 998011002/00 |  | SP | Přesun hmot pro budovy zděné výšky do 12 m | t | 6.9429 | 0 | 6.9429 |  | 0 |  | 0 |  | 0
|  |  |  | 712: Povlakové krytiny | [5 empty] | 0 |  | 0 |  | 0
39 | 712382562 |  | SP | Montáž a dod textilie 300 g/cm2 | m2 | 18.75 | 0 | 18.75 |  | 0 |  | 0 |  | 0
40 | 712352605 |  | SP | Montáž a dod střešní hydroizolační folie tl.1,5 mm vč.tvarovek a kotev | m2 | 18.75 | 0 | 18.75 |  | 0 |  | 0 |  | 0
|  |  |  | (7,3+0,2)*(2,1+0,2*2) |  | 18.75
|  |  |  | 713: Izolace tepelné | [5 empty] | 0 |  | 0.12838 |  | 0
41 | 28376424 |  | H | Deska z extrudovaného polystyrénu XPS tl.140 mm | m2 | 16.381 | 0 | 16.381 |  | 0 | 0.0041 | 0.067162 |  | 0
42 | 713381238 |  | SP | Tepelná izolace ze stříkaného minerálního granulátu tl. 300 mm | m2 | 163.2953 | 0 | 163.2953 |  | 0 |  | 0 |  | 0
|  |  |  | 4,54*7,61+4,25*7,55+6,04*14,46+2,33*2,0*2 |  | 163.2953
43 | 713412011 |  | SP | Ochranná folie na tepel izolaci | m2 | 187.7893 | 0 | 187.7893 |  | 0 |  | 0 |  | 0
|  |  |  | 163,295*1,15 |  | 187.7893
44 | 713141181/00 |  | SP | Montáž izolace tepelné střech plochých tl přes 170 mm šrouby vnitřní pole, budova v do 20 m | m2 | 16.06 | 0 | 16.06 |  | 0 | 0.00014 | 0.0022484 |  | 0
|  |  |  | 7,3*2,2 |  | 16.06
45 | 28376423 |  | H | Deska z extrudovaného polystyrénu XPS tl.120 mm | m2 | 16.3812 | 0 | 16.3812 |  | 0 | 0.0036 | 0.058972 |  | 0
|  |  |  | 16,06*1,02 |  | 16.3812
46 | 998713202 |  | SP | Přesun hmot pro izolace tepelné v objektech v do 12 m | % | 1.95 | 0 | 1.95 |  | 0 |  | 0 |  | 0
|  |  |  | 742: Hromosvody a uzemnění | [5 empty] | 0 |  | 0 |  | 0
47 | 742351024 |  | SP | Demontáž a montáž hrmosvodů | soub | 1 | 0 | 1 |  | 0 |  | 0 |  | 0
|  |  |  | 762: Konstrukce tesařské | [5 empty] | 0 |  | 1.144 |  | 0
48 | 762822120/00 |  | SP | Montáž stropnice z hraněného řeziva průřezové plochy do 288 cm2 s výměnami | m | 103.44 | 0 | 103.44 |  | 0 | 0.00017 | 0.017585 |  | 0
|  |  |  | (18,36*2+1,95*2*2+0,9*8)*2 |  | 103.44
49 | 60512121 |  | H | Řezivo jehl.hranol dl4-6 M I-II | m3 | 2.0481 | 0 | 2.0481 |  | 0 | 0.55 | 1.1265 |  | 0
|  |  |  | 103,44*0,12*0,15*1,1 |  | 2.0481
50 | 762382451 |  | SP | Montáž a dod dřev lávky z hobl fošen tl.40 mm | m2 | 18.36 | 0 | 18.36 |  | 0 |  | 0 |  | 0
|  |  |  | 14,46*1,0+1,95*1,0*2 |  | 18.36
51 | 7635824102 |  | SP | Úprava stáv okapu šikmé střechy-latování, bednění | m2 | 8.32 | 0 | 8.32 |  | 0 |  | 0 |  | 0
|  |  |  | (7,27*2+2,1)*0,5 |  | 8.32
52 | 998762202 |  | SP | Přesun hmot pro konstrukce tesařské v objektech v do 12 m | % | 5.58 | 0 | 5.58 |  | 0 |  | 0 |  | 0
|  |  |  | 764: Konstrukce klempířské | [5 empty] | 0 |  | 0.16893 |  | 0
53 | 764322330/00 |  | SP | Oplechování Al okapů tvrdá krytina rš 400 mm | m | 3.35 | 0 | 3.35 |  | 0 | 0.00088 | 0.002948 |  | 0
54 | 764761141/00 |  | SP | Žlaby z poplast PZ plechu žlaby podokapní půlkruhové R s háky K 21 velikost 125 mm | m | 3.4 | 0 | 3.4 |  | 0 | 0.00107 | 0.003638 |  | 0
55 | 764394430/00 |  | SP | Střešní prvky Al tl 0,63 mm - podkladní pás rš 250 mm | m | 3.35 | 0 | 3.35 |  | 0 | 0.00043 | 0.0014405 |  | 0
56 | 764751142/00 |  | SP | Odpadní trouby z poplast PZ plechu výtokové koleno D 100 mm | kus | 6 | 0 | 6 |  | 0 | 0.00044 | 0.00264 |  | 0
57 | 764751132/00 |  | SP | Odpadní trouby z poplast PZ plechu koleno D 100 mm | kus | 6 | 0 | 6 |  | 0 | 0.00044 | 0.00264 |  | 0
58 | 764761232/00 |  | SP | Žlaby z poplast PZ plechu kotlík k půlkruhovým žlabům velikost 150 mm | kus | 6 | 0 | 6 |  | 0 | 0.00025 | 0.0015 |  | 0
59 | 764333340/00 |  | SP | Lemování Al zdí plochá střecha rš 400 mm | m | 2.9 | 0 | 2.9 |  | 0 | 0.0009 | 0.00261 |  | 0
|  |  |  | 1,6+1,3 |  | 2.9
60 | 764761142/00 |  | SP | Žlaby z poplast PZ plechu žlaby podokapní půlkruhové R s háky K 21 velikost 150 mm | m | 29.2 | 0 | 29.2 |  | 0 | 0.00136 | 0.039712 |  | 0
|  |  |  | 3,0+1,8*4+1,0*4+7,5*2 |  | 29.2
61 | 764711116/00 |  | SP | Oplechování parapetu z poplast PZ plechu rš 400 mm | m | 21.9 | 0 | 21.9 |  | 0 | 0.00333 | 0.072927 |  | 0
|  |  |  | 1,3*4+0,9+0,65+1,25+1,8*3+0,6+0,7*4+1,8*2+1,5 |  | 21.9
62 | 764751112/00 |  | SP | Odpadní trouby z poplast PZ plechu kruhové rovné D 100 mm | m | 20.9 | 0 | 20.9 |  | 0 | 0.00186 | 0.038874 |  | 0
|  |  |  | 4,0+2,8+3,8+3,3*2+3,7 |  | 20.9
63 | 764358224 |  | SP | Úprava okapu stáv šikmé střechy při zateplování ploché stechy | m | 16.64 | 0 | 16.64 |  | 0 |  | 0 |  | 0
|  |  |  | 7,27*2+2,1 |  | 16.64
64 | 998764202 |  | SP | Přesun hmot pro konstrukce klempířské v objektech v do 12 m | % | 1.56 | 0 | 1.56 |  | 0 |  | 0 |  | 0
|  |  |  | 766: Konstrukce truhlářské | [5 empty] | 0 |  | 0 |  | 0
65 | 766411001 |  | SP | Osazení a dod poplast parapetů š.do 350 mm | m | 21 | 0 | 21 |  | 0 |  | 0 |  | 0
|  |  |  | 1,45*4+0,9+0,65+1,25+1,8*3+0,6+0,7*4+1,8*2 |  | 21
|  |  |  | 767: Konstrukce zámečnické | [5 empty] | 0 |  | 0 |  | 0
66 | 767422004 |  | SP | Montáž a dod kovové mříže 700x980 | kus | 1 | 0 | 1 |  | 0 |  | 0 |  | 0
67 | 767422003 |  | SP | Montáž a dod kovové mříže 980x1580 | kus | 1 | 0 | 1 |  | 0 |  | 0 |  | 0
68 | 767422007 |  | SP | Montáž a dod kovové mříže 1860x1570 | kus | 1 | 0 | 1 |  | 0 |  | 0 |  | 0
69 | 767422005 |  | SP | Montáž a dod kovové mříže 1300x1580 | kus | 1 | 0 | 1 |  | 0 |  | 0 |  | 0
70 | 767422002 |  | SP | Montáž a dod kovové mříže 1350x1520 | kus | 4 | 0 | 4 |  | 0 |  | 0 |  | 0
71 | 767422001 |  | SP | Montáž a dod kovové mříže 1000x2100 | kus | 1 | 0 | 1 |  | 0 |  | 0 |  | 0
72 | 767351001 |  | SP | Montáž a dod plech dvířek s rámem el.skříně 650x1650 | kus | 1 | 0 | 1 |  | 0 |  | 0 |  | 0
73 | 767422006 |  | SP | Montáž a dod kovové mříže 750x1520 | kus | 1 | 0 | 1 |  | 0 |  | 0 |  | 0
74 | 998767202 |  | SP | Přesun hmot pro zámečnické konstrukce v objektech v do 12 m | % | 1.79 | 0 | 1.79 |  | 0 |  | 0 |  | 0
|  |  |  | 768: Plastová okna a dveře | [5 empty] | 0 |  | 0 |  | 0
75 | 768421002 |  | SP | Dveře plastové vchodové 1.kř. 1/3 sklo 900x1970 | kus | 2 | 0 | 2 |  | 0 |  | 0 |  | 0
76 | 768401008 |  | SP | Okno plastové s izol dvojsklem OS 650x600 | kus | 2 | 0 | 2 |  | 0 |  | 0 |  | 0
77 | 768401002 |  | SP | Okno plastové s izol dvojsklem OS 1790x1470 | kus | 1 | 0 | 1 |  | 0 |  | 0 |  | 0
78 | 768401006 |  | SP | Okno plastové s izol dvojsklem OS 1250x1420 | kus | 4 | 0 | 4 |  | 0 |  | 0 |  | 0
79 | 768401012 |  | SP | Okno plastové s izol dvojsklem OS 1780x1470 | kus | 3 | 0 | 3 |  | 0 |  | 0 |  | 0
80 | 768401009 |  | SP | Okno plastové s izol dvojsklem OS 1480x1320 | kus | 1 | 0 | 1 |  | 0 |  | 0 |  | 0
81 | 768401005 |  | SP | Okno plastové s izol dvojsklem OS 550x580 | kus | 1 | 0 | 1 |  | 0 |  | 0 |  | 0
82 | 768421001 |  | SP | Dveře plastové vchodové 2.kř. 1/3 sklo 1240x2270 | kus | 1 | 0 | 1 |  | 0 |  | 0 |  | 0
83 | 768401011 |  | SP | Okno plastové s izol dvojsklem OS 1200x1480 | kus | 1 | 0 | 1 |  | 0 |  | 0 |  | 0
84 | 768401010 |  | SP | Okno plastové s izol dvojsklem OS 650x1420 | kus | 2 | 0 | 2 |  | 0 |  | 0 |  | 0
85 | 768401004 |  | SP | Okno plastové s izol dvojsklem OS 600x880 | kus | 1 | 0 | 1 |  | 0 |  | 0 |  | 0
86 | 768401001 |  | SP | Okno plastové s izol dvojsklem OS 1760x1470 | kus | 1 | 0 | 1 |  | 0 |  | 0 |  | 0
87 | 768401003 |  | SP | Okno plastové s izol dvojsklem OS 880x1480 | kus | 1 | 0 | 1 |  | 0 |  | 0 |  | 0
88 | 768921051 |  | SP | Montáž plast oken a dveří | soub | 1 | 0 | 1 |  | 0 |  | 0 |  | 0
|  |  |  | 783: Nátěry | [5 empty] | 0 |  | 0.031689 |  | 0
89 | 783721113/00 |  | SP | Nátěry syntetické tesařských konstrukcí barva dražší lazurovacím lakem 3x lakování | m2 | 18.36 | 0 | 18.36 |  | 0 | 0.00059 | 0.010832 |  | 0
90 | 783225100/00 |  | SP | Nátěry syntetické kovových doplňkových konstrukcí barva standardní dvojnásobné a 1x email | m2 | 21.7817 | 0 | 21.7817 |  | 0 | 0.00032 | 0.0069701 |  | 0
|  |  |  | Mříže |  | 0
|  |  |  | 18,657 |  | 18.657
|  |  |  | plech dvířka |  | 0
|  |  |  | 0,65*1,65*2 |  | 2.145
|  |  |  | trubka el.vedení |  | 0
|  |  |  | 3,9*3,14*0,08 |  | 0.97968
91 | 783783311/00 |  | SP | Nátěry tesařských kcí proti dřevokazným houbám, hmyzu a plísním preventivní dvojnásobné v interiéru | m2 | 92.5776 | 0 | 92.5776 |  | 0 | 0.00015 | 0.013887 |  | 0
|  |  |  | 18,36*2+103,44*(0,12+0,15)*2 |  | 92.5776
|  |  |  | 784: Malby | [5 empty] | 0 |  | 0.0059078 |  | 0
92 | 784453631/00 |  | SP | Malby tekuté disperzní bílé otěruvzdorné dvojnásobné s penetrací místnost v do 3,8 m | m2 | 18.462 | 0 | 18.462 |  | 0 | 0.00032 | 0.0059078 |  | 0
|  |  |  | VRN: Vedlejší rozpočtové náklady | [5 empty] | 0 |  | 0 |  | 0
93 | 07 |  | ON | Zařízení staveniště | % | 2.9 | 0 | 2.9 |  | 0 |  | 0 |  | 0