## List1
| parametry čerpadel - požadavek projektanta |  | parametry čerpadel - nabídka jednoho z výrobců
| Q [l/s] | H [m v.sl.] | Q [l/s] | H [m v.sl.] | P [kW]
ČS1 | 4 | 31 | 6 | 34.3 | 7
ČS2 | 3 | 6.5 | 2.9 | 6.5 | 1.1
ČS3 | 3 | 5.2 | 4.1 | 6 | 1.1
ČS4 | 6 | 4 | 9 | 4.3 | 1.1