## Rekapitulace stavby
Export Komplet | [25 empty] | 2.0 | ZAMOK |  |  |  |  | False | False | {c9ca219a-1bb9-4d33-8138-46eb1abd3a5e}
[31 empty] | 0,01 | 21
[31 empty] | 0,01 | 15
|  | REKAPITULACE STAVBY | [15 empty] | v --- níže se nacházejí doplnkové a pomocné údaje k sestavám --- v | [11 empty] | Návod na vyplnění | 0,001
|  | Kód: |  |  |  |  | 2018 | [22 empty] | Měnit lze pouze buňky se žlutým podbarvením! 1) na prvním listu Rekapitulace stavby vyplňte v sestavě a) Souhrnný list - údaje o Zhotoviteli (přenesou se do ostatních sestav i v jiných listech) b) Rekapitulace objektů - potřebné Ostatní náklady 2) na vybraných listech vyplňte v sestavě a) Krycí list - údaje o Zhotoviteli, pokud se liší od údajů o Zhotoviteli na Souhrnném listu (údaje se přenesou do ostatních sestav v daném listu) b) Rekapitulace rozpočtu - potřebné Ostatní náklady c) Celkové náklady za stavbu - ceny u položek - množství, pokud má žluté podbarvení - a v případě potřeby poznámku (ta je ve skrytém sloupci) | 0,01
|  | Stavba: |  |  |  |  | 000035_KČOV-Modlíkov | [23 empty] | 0,01
|  | KSO: | [11 empty] | CC-CZ: | [16 empty] | 0,01
|  | Místo: |  |  |  |  | Modlíkov | [6 empty] | Datum: |  | 15. 7. 2019 | [14 empty] | 0,01
0,01
|  | Zadavatel: | [11 empty] | IČ: | [16 empty] | 0,01
|  |  | OBEC MODLÍKOV, MODLÍKOV 60 582 22 PŘIB. | [10 empty] | DIČ: | [16 empty] | 0,01
0,01
|  | Uchazeč: | [11 empty] | IČ: |  | Vyplň údaj | [14 empty] | 0,01
|  |  | Vyplň údaj | [10 empty] | DIČ: |  | Vyplň údaj | [14 empty] | 0,01
False
|  | Projektant: | [11 empty] | IČ: | [16 empty] | False
|  |  | PROfi | [10 empty] | DIČ: | [16 empty] | True
0,01
|  | Zpracovatel: | [11 empty] | IČ: | [16 empty] | 0,01
|  |  | PROfi | [10 empty] | DIČ: | [16 empty] | True
Poznámka:
|  | Cena bez DPH | [11 empty] | 0
[8 empty] | Sazba daně |  | Základ daně |  |  |  | Výše daně
|  | DPH |  | základní |  |  |  | 21% |  | 0 |  |  |  | 0
|  |  |  | snížená |  |  |  | 15% |  | 0 |  |  |  | 0
|  |  |  | zákl. přenesená |  |  |  | 21% |  | 0 |  |  |  | 0
|  |  |  | sníž. přenesená |  |  |  | 15% |  | 0 |  |  |  | 0
|  |  |  | nulová |  |  |  | 0% |  | 0 |  |  |  | 0
|  | Cena s DPH | [6 empty] | v |  | CZK |  |  | 0
REKAPITULACE OBJEKTŮ STAVBY A SOUPISŮ PRACÍ
| Kód: | [6 empty] | 2018
| Stavba: | [6 empty] | 000035_KČOV-Modlíkov
| Místo: | [6 empty] | Modlíkov |  |  |  |  | Datum: |  | 15. 7. 2019
| Zadavatel: | [6 empty] | OBEC MODLÍKOV, MODLÍKOV 60 582 22 PŘIB. |  |  |  |  | Projektant: |  | PROfi |  |  | Informatívní údaje z listů zakázek
| Uchazeč: | [11 empty] | Zpracovatel: |  | PROfi
| Kód |  |  |  | Popis | [6 empty] | Cena bez DPH [CZK] |  |  |  | Cena s DPH [CZK] | Typ | z toho Ostat. náklady [CZK] | DPH [CZK] | Normohodiny [h] | DPH základní [CZK] | DPH snížená [CZK] | DPH základní přenesená [CZK] | DPH snížená přenesená [CZK] | Základna DPH základní | Základna DPH snížená | Základna DPH zákl. přenesená | Základna DPH sníž. přenesená | Základna DPH nulová
| Náklady z rozpočtů | [10 empty] | 0 |  |  |  | 0 |  | 0 | 0 | 0 | 0 | 0 | 0 | 0 | 0 | 0 | 0 | 0 | 0 |  | D | 0 | ###NOIMPORT### | IMPORT | {c9ca219a-1bb9-4d33-8138-46eb1abd3a5e} | {00000000-0000-0000-0000-000000000000}
|  | D1 |  |  |  | SO 01 Objekt ČOV | [5 empty] | 0 |  |  |  | 0 | STA | 0 | 0 | 0 | 0 | 0 | 0 | 0 | 0 | 0 | 0 | 0 | 0 |  | D | 1 | ###NOIMPORT### | IMPORT | {5986ad25-61e4-44e0-8ae4-23e4c98ab520} | {c9ca219a-1bb9-4d33-8138-46eb1abd3a5e} | 2
|  |  | D1.1 |  |  |  | ČOV - STAVEBNÍ ČÁST |  |  |  |  | 0 |  |  |  | 0 | Soupis | 0 | 0 | 0 | 0 | 0 | 0 | 0 | 0 | 0 | 0 | 0 | 0 |  | D | 2 | ###NOIMPORT### | IMPORT | {ac7a2098-ea66-468a-bcdf-fb0d2a390705} | {5986ad25-61e4-44e0-8ae4-23e4c98ab520}
/ |  |  |  | D1.1.1A |  |  |  | Stavební část |  |  |  | 0 |  |  |  | 0 | Soupis | 0 | 0 | 0 | 0 | 0 | 0 | 0 | 0 | 0 | 0 | 0 | 0 |  |  | 3 |  | IMPORT | {2955feeb-b0de-4ee6-bcb2-2b55448034dd} | {ac7a2098-ea66-468a-bcdf-fb0d2a390705}
/ |  |  |  | D1.1.2B |  |  |  | Vazníkový krov |  |  |  | 0 |  |  |  | 0 | Soupis | 0 | 0 | 0 | 0 | 0 | 0 | 0 | 0 | 0 | 0 | 0 | 0 |  |  | 3 |  | IMPORT | {399b29a0-050e-4c43-97e1-592595389bb6} | {ac7a2098-ea66-468a-bcdf-fb0d2a390705}
/ |  |  |  | D1.1.4A |  |  |  | ZDRAVOTNĚ TECHNICKÉ INSTALACE |  |  |  | 0 |  |  |  | 0 | Soupis | 0 | 0 | 0 | 0 | 0 | 0 | 0 | 0 | 0 | 0 | 0 | 0 |  |  | 3 |  | IMPORT | {9f599c61-534c-42ff-bac0-8de0ec4f7c3d} | {ac7a2098-ea66-468a-bcdf-fb0d2a390705}
/ |  |  |  | D1.1.4B |  |  |  | Silnoproud+bleskosvod |  |  |  | 0 |  |  |  | 0 | Soupis | 0 | 0 | 0 | 0 | 0 | 0 | 0 | 0 | 0 | 0 | 0 | 0 |  |  | 3 |  | IMPORT | {ab2d84ab-0239-4b53-b497-db77bcbe546f} | {ac7a2098-ea66-468a-bcdf-fb0d2a390705}
/ |  |  |  | VON - vedlejší a ost |  |  |  | VON - vedlejší a ostatní ... |  |  |  | 0 |  |  |  | 0 | Soupis | 0 | 0 | 0 | 0 | 0 | 0 | 0 | 0 | 0 | 0 | 0 | 0 |  |  | 3 |  | IMPORT | {7e337942-b607-407a-871d-0b17b8b6cca2} | {ac7a2098-ea66-468a-bcdf-fb0d2a390705}
/ |  |  | D1.2 |  |  |  | SO Terénní úpravy a oplocení |  |  |  |  | 0 |  |  |  | 0 | Soupis | 0 | 0 | 0 | 0 | 0 | 0 | 0 | 0 | 0 | 0 | 0 | 0 |  |  | 2 |  | IMPORT | {13fc63f0-dfe5-4ade-87c5-98b9f78bdb12} | {5986ad25-61e4-44e0-8ae4-23e4c98ab520}
/ |  |  | D1.3 |  |  |  | SO Přípojka NN |  |  |  |  | 0 |  |  |  | 0 | Soupis | 0 | 0 | 0 | 0 | 0 | 0 | 0 | 0 | 0 | 0 | 0 | 0 |  |  | 2 |  | IMPORT | {6c72113a-ed00-48d0-b89e-ca00fd20f030} | {5986ad25-61e4-44e0-8ae4-23e4c98ab520}
/ |  |  | D1.4 |  |  |  | SO 04 Vodovodní přípojka ČOV |  |  |  |  | 0 |  |  |  | 0 | Soupis | 0 | 0 | 0 | 0 | 0 | 0 | 0 | 0 | 0 | 0 | 0 | 0 |  |  | 2 |  | IMPORT | {c265d340-a77b-434d-aa5c-bc111d852fa3} | {5986ad25-61e4-44e0-8ae4-23e4c98ab520}
/ |  |  | D1.5 |  |  |  | SO 05 Vnitřní kanalizace ČOV |  |  |  |  | 0 |  |  |  | 0 | Soupis | 0 | 0 | 0 | 0 | 0 | 0 | 0 | 0 | 0 | 0 | 0 | 0 |  |  | 2 |  | IMPORT | {4befc2aa-22e8-4f6c-982c-edd8511483a5} | {5986ad25-61e4-44e0-8ae4-23e4c98ab520}
/ |  | D2 |  |  |  | SO 02 Příjezdová komunikace k ČOV | [5 empty] | 0 |  |  |  | 0 | STA | 0 | 0 | 0 | 0 | 0 | 0 | 0 | 0 | 0 | 0 | 0 | 0 |  |  | 1 |  | IMPORT | {a53a43b2-e362-446e-b954-ec5a569c5fd3} | {c9ca219a-1bb9-4d33-8138-46eb1abd3a5e} | 2
|  | D3 |  |  |  | SO 03 Splašková kanalizace | [5 empty] | 0 |  |  |  | 0 | STA | 0 | 0 | 0 | 0 | 0 | 0 | 0 | 0 | 0 | 0 | 0 | 0 |  | D | 1 |  | IMPORT | {faa8e4df-78ef-4f58-81b4-62587df03186} | {c9ca219a-1bb9-4d33-8138-46eb1abd3a5e} | 2
/ |  |  | D3 |  |  |  | SO 03 Splašková kanalizace |  |  |  |  | 0 |  |  |  | 0 | Soupis | 0 | 0 | 0 | 0 | 0 | 0 | 0 | 0 | 0 | 0 | 0 | 0 |  |  | 2 | ###NOINSERT### | IMPORT | {faa8e4df-78ef-4f58-81b4-62587df03186} | {c9ca219a-1bb9-4d33-8138-46eb1abd3a5e} | 2
/ |  |  | D3a |  |  |  | SO 03 Odbočky |  |  |  |  | 0 |  |  |  | 0 | Soupis | 0 | 0 | 0 | 0 | 0 | 0 | 0 | 0 | 0 | 0 | 0 | 0 |  |  | 2 |  | IMPORT | {225c9fce-79a3-46aa-9800-738831490c3a} | {faa8e4df-78ef-4f58-81b4-62587df03186}
/ |  | PS 01 |  |  |  | PS 01 ČOV Strojně-technologická část | [5 empty] | 0 |  |  |  | 0 | STA | 0 | 0 | 0 | 0 | 0 | 0 | 0 | 0 | 0 | 0 | 0 | 0 |  |  | 1 |  | IMPORT | {8d971140-47cb-4159-a9d4-974370fdf4ae} | {c9ca219a-1bb9-4d33-8138-46eb1abd3a5e} | 2
/ |  | PS 02 |  |  |  | PS 02 ČOV Elektrotechnická část a MaR | [5 empty] | 0 |  |  |  | 0 | STA | 0 | 0 | 0 | 0 | 0 | 0 | 0 | 0 | 0 | 0 | 0 | 0 |  |  | 1 |  | IMPORT | {9c056673-2fa8-4c15-b40c-9c0666b78e81} | {c9ca219a-1bb9-4d33-8138-46eb1abd3a5e} | 2
/ |  | VON |  |  |  | Vedlejší a ostatní náklady VRN | [5 empty] | 0 |  |  |  | 0 | STA | 0 | 0 | 0 | 0 | 0 | 0 | 0 | 0 | 0 | 0 | 0 | 0 |  |  | 1 |  | IMPORT | {44979826-034e-4f0c-85a1-721b87b0dbeb} | {c9ca219a-1bb9-4d33-8138-46eb1abd3a5e} | 2

## D1.1.1A - Stavební část
{2955feeb-b0de-4ee6-bcb2-2b55448034dd}
2
| KRYCÍ LIST SOUPISU PRACÍ | [7 empty] | v --- níže se nacházejí doplnkové a pomocné údaje k sestavám --- v | [8 empty] | False
Stavba:
000035_KČOV-Modlíkov
Objekt:
D1 - SO 01 Objekt ČOV
Soupis:
D1.1 - ČOV - STAVEBNÍ ČÁST
Úroveň 3:
D1.1.1A - Stavební část
| KSO: |  |  |  |  | CC-CZ:
| Místo: |  | Modlíkov |  |  | Datum: | 15. 7. 2019
| Zadavatel: |  |  |  |  | IČ:
|  | OBEC MODLÍKOV, MODLÍKOV 60 582 22 PŘIB. |  |  |  | DIČ:
| Uchazeč: |  |  |  |  | IČ: | Vyplň údaj
|  | Vyplň údaj |  |  |  | DIČ: | Vyplň údaj
| Projektant: |  |  |  |  | IČ:
|  | PROfi |  |  |  | DIČ:
| Zpracovatel: |  |  |  |  | IČ:
|  | PROfi |  |  |  | DIČ:
Poznámka:
| Cena bez DPH | [5 empty] | 0
|  |  | Základ daně |  |  | Sazba daně | Výše daně
| DPH | základní | 0 |  |  | 21% | 0
|  | snížená | 0 |  |  | 15% | 0
|  | zákl. přenesená | 0 |  |  | 21% | 0
|  | sníž. přenesená | 0 |  |  | 15% | 0
|  | nulová | 0 |  |  | 0% | 0
| Cena s DPH |  |  | v | CZK |  | 0
REKAPITULACE ČLENĚNÍ SOUPISU PRACÍ
Stavba:
000035_KČOV-Modlíkov
Objekt:
D1 - SO 01 Objekt ČOV
Soupis:
D1.1 - ČOV - STAVEBNÍ ČÁST
Úroveň 3:
D1.1.1A - Stavební část
Místo: |  |  | Modlíkov |  |  | Datum: | 15. 7. 2019
Zadavatel: |  |  | OBEC MODLÍKOV, MODLÍKOV 60 582 22 PŘIB. |  |  | Projektant: | PROfi
Uchazeč: |  |  | Vyplň údaj |  |  | Zpracovatel: | PROfi
Kód dílu - Popis | [6 empty] | Cena celkem [CZK]
Náklady ze soupisu prací | [6 empty] | 0 | [11 empty] | -1
| 1 - Zemní práce | [5 empty] | 0
| 2 - Zakládání | [5 empty] | 0
| 3 - Svislé a kompletní konstrukce | [5 empty] | 0
| 38 - Různé kompletní konstrukce | [5 empty] | 0
| 4 - Vodorovné konstrukce | [5 empty] | 0
| 59_1 - Okapový chodník | [5 empty] | 0
| 61 - Úprava povrchů vnitřních | [5 empty] | 0
| 62 - Úprava povrchů vnějších | [5 empty] | 0
| 63 - Podlahy a podlahové konstrukce | [5 empty] | 0
| 64 - Osazování výplní otvorů | [5 empty] | 0
| 8 - Trubní vedení | [5 empty] | 0
| 93 - Různé dokončovací konstrukce a práce inženýrských staveb | [5 empty] | 0
| 94 - Lešení a stavební výtahy | [5 empty] | 0
| 95 - Různé dokončovací konstrukce a práce pozemních staveb | [5 empty] | 0
| 998 - Přesun hmot | [5 empty] | 0
| 711 - Izolace proti vodě, vlhkosti a plynům | [5 empty] | 0
| 713 - Izolace tepelné | [5 empty] | 0
| 721 - Zdravotechnika - vnitřní kanalizace | [5 empty] | 0
| 741 - Elektroinstalace - silnoproud | [5 empty] | 0
| 761 - Konstrukce prosvětlovací | [5 empty] | 0
| 762 - Konstrukce tesařské | [5 empty] | 0
| 763 - Konstrukce suché výstavby | [5 empty] | 0
| 764 - Konstrukce klempířské | [5 empty] | 0
| 765 - Krytina skládaná | [5 empty] | 0
| 766 - Konstrukce truhlářské | [5 empty] | 0
| 771 - Podlahy z dlaždic | [5 empty] | 0
| 781 - Dokončovací práce - obklady | [5 empty] | 0
| 783 - Dokončovací práce - nátěry | [5 empty] | 0
| 784 - Dokončovací práce - malby a tapety | [5 empty] | 0
SOUPIS PRACÍ
Stavba:
000035_KČOV-Modlíkov
Objekt:
D1 - SO 01 Objekt ČOV
Soupis:
D1.1 - ČOV - STAVEBNÍ ČÁST
Úroveň 3:
D1.1.1A - Stavební část
Místo: |  |  | Modlíkov |  |  | Datum: | 15. 7. 2019
Zadavatel: |  |  | OBEC MODLÍKOV, MODLÍKOV 60 582 22 PŘIB. |  |  | Projektant: | PROfi
Uchazeč: |  |  | Vyplň údaj |  |  | Zpracovatel: | PROfi
PČ | Typ | Kód | Popis | MJ | Množství | J.cena [CZK] | Cena celkem [CZK] | Cenová soustava |  | DPH | J. Nh [h] | Nh celkem [h] | J. hmotnost [t] | Hmotnost celkem [t] | J. suť [t] | Suť Celkem [t]
Náklady soupisu celkem | [6 empty] | 0 |  |  |  |  | 0 |  | 0 |  | 0 |  | D | -1 | [10 empty] | 0
| D | 1 | Zemní práce |  |  |  | 0 |  |  |  |  | 0 |  | 0 |  | 0 | 1 | D | 0 |  |  |  | ROZPOCET | [6 empty] | 0
1 | K | 121101102 | Sejmutí ornice nebo lesní půdy s vodorovným přemístěním na hromady v místě upotřebení nebo na dočasné či trvalé skládky se složením, na vzdálenost přes 50 do 100 m | m3 | 45.648 |  | 0 | CS ÚRS 2019 01 |  | základní |  | 0 | 0 | 0 | 0 | 0 | 4 | K | 1 |  |  |  | ROZPOCET | 0 | 0 | 0 | 0 | 0 | 1 | 0 | 4 | 38922344
| VV |  | (18,60*15,70+12,30*1,00)*0,15 |  | 45.648 | [12 empty] | VV | 1 | 2 | True | 0 | ROZPOCET
| VV |  | Mezisoučet |  | 45.648 | [12 empty] | VV | 1 | 3 | True | 0 | ROZPOCET
| VV |  | Součet |  | 45.648 | [12 empty] | VV | 1 | 4 | True | 1 | ROZPOCET
2 | K | 122201101 | Odkopávky a prokopávky nezapažené s přehozením výkopku na vzdálenost do 3 m nebo s naložením na dopravní prostředek v hornině tř. 3 do 100 m3 | m3 | 50.974 |  | 0 | CS ÚRS 2019 01 |  | základní |  | 0 | 0 | 0 | 0 | 0 | 4 | K | 1 |  |  |  | ROZPOCET | 0 | 0 | 0 | 0 | 0 | 1 | 0 | 4 | -807725749
| VV |  | (18,60*15,70+12,30*1,00)*(0,14*2+0,39)*1/4 |  | 50.974 | [12 empty] | VV | 1 | 2 | True | 0 | ROZPOCET
| VV |  | Mezisoučet |  | 50.974 | [12 empty] | VV | 1 | 3 | True | 0 | ROZPOCET
| VV |  | Součet |  | 50.974 | [12 empty] | VV | 1 | 4 | True | 1 | ROZPOCET
3 | K | 122201109 | Odkopávky a prokopávky nezapažené s přehozením výkopku na vzdálenost do 3 m nebo s naložením na dopravní prostředek v hornině tř. 3 Příplatek k cenám za lepivost horniny tř. 3 | m3 | 50.974 |  | 0 | CS ÚRS 2019 01 |  | základní |  | 0 | 0 | 0 | 0 | 0 | 4 | K | 1 |  |  |  | ROZPOCET | 0 | 0 | 0 | 0 | 0 | 1 | 0 | 4 | -1204194590
4 | K | 131201102 | Hloubení nezapažených jam a zářezů s urovnáním dna do předepsaného profilu a spádu v hornině tř. 3 přes 100 do 1 000 m3 ( dle PD otevřený výkop 1/1 ) | m3 | 373.647 |  | 0 | CS ÚRS 2019 01 |  | základní |  | 0 | 0 | 0 | 0 | 0 | 4 | K | 1 |  |  |  | ROZPOCET | 0 | 0 | 0 | 0 | 0 | 1 | 0 | 4 | 592268473
| VV |  | 50% v hor.tř.: 3; 50% v hor.tř.: 4 | [14 empty] | VV | 1 | 1 | True | 0 | ROZPOCET
| VV |  | na úroveň cca.-4,400 | [14 empty] | VV | 1 | 1 | True | 0 | ROZPOCET
| VV |  | (18,60*15,70+12,30*1,00)*0,65 |  | 197.808 | [12 empty] | VV | 1 | 2 | True | 0 | ROZPOCET
| VV |  | ((18,60*15,70+12,30*1,00)+(13,10*9,00+7,00*1,25))*1/2*2,55 |  | 549.487 | [12 empty] | VV | 1 | 2 | True | 0 | ROZPOCET
| VV |  | Mezisoučet |  | 747.295 | [12 empty] | VV | 1 | 3 | True | 0 | ROZPOCET
| VV |  | -747,295*1/2 |  | -373.648 | [12 empty] | VV | 1 | 2 | True | 0 | ROZPOCET
| VV |  | Součet |  | 373.647 | [12 empty] | VV | 1 | 4 | True | 1 | ROZPOCET
5 | K | 131201109 | Hloubení nezapažených jam a zářezů s urovnáním dna do předepsaného profilu a spádu Příplatek k cenám za lepivost horniny tř. 3 | m3 | 373.647 |  | 0 | CS ÚRS 2019 01 |  | základní |  | 0 | 0 | 0 | 0 | 0 | 4 | K | 1 |  |  |  | ROZPOCET | 0 | 0 | 0 | 0 | 0 | 1 | 0 | 4 | -155189734
6 | K | 131301102 | Hloubení nezapažených jam a zářezů s urovnáním dna do předepsaného profilu a spádu v hornině tř. 4 přes 100 do 1 000 m3 ( dle PD otevřený výkop 1/1 ) | m3 | 373.647 |  | 0 | CS ÚRS 2019 01 |  | základní |  | 0 | 0 | 0 | 0 | 0 | 4 | K | 1 |  |  |  | ROZPOCET | 0 | 0 | 0 | 0 | 0 | 1 | 0 | 4 | 1362459532
| VV |  | 50% v hor.tř.: 3; 50% v hor.tř.: 4 | [14 empty] | VV | 1 | 1 | True | 0 | ROZPOCET
| VV |  | na úroveň cca.-4,400 | [14 empty] | VV | 1 | 1 | True | 0 | ROZPOCET
| VV |  | (18,60*15,70+12,30*1,00)*0,65 |  | 197.808 | [12 empty] | VV | 1 | 2 | True | 0 | ROZPOCET
| VV |  | ((18,60*15,70+12,30*1,00)+(13,10*9,00+7,00*1,25))*1/2*2,55 |  | 549.487 | [12 empty] | VV | 1 | 2 | True | 0 | ROZPOCET
| VV |  | Mezisoučet |  | 747.295 | [12 empty] | VV | 1 | 3 | True | 0 | ROZPOCET
| VV |  | -747,295*1/2 |  | -373.648 | [12 empty] | VV | 1 | 2 | True | 0 | ROZPOCET
| VV |  | Součet |  | 373.647 | [12 empty] | VV | 1 | 4 | True | 1 | ROZPOCET
7 | K | 131301109 | Hloubení nezapažených jam a zářezů s urovnáním dna do předepsaného profilu a spádu Příplatek k cenám za lepivost horniny tř. 4 | m3 | 373.647 |  | 0 | CS ÚRS 2019 01 |  | základní |  | 0 | 0 | 0 | 0 | 0 | 4 | K | 1 |  |  |  | ROZPOCET | 0 | 0 | 0 | 0 | 0 | 1 | 0 | 4 | -1749412632
8 | K | 138401101 | Dolamování zapažených nebo nezapažených hloubených vykopávek v horninách tř. 5 až 7 s použitím pneumatického nářadí s příp. nutným přemístěním výkopku ve výkopišti, bez naložení jam nebo zářezů, ve vrstvě tl. do 1 000 mm v hornině tř. 5 | m3 | 91.027 |  | 0 | CS ÚRS 2017 01 |  | základní |  | 0 | 0 | 0 | 0 | 0 | 4 | K | 1 |  |  |  | ROZPOCET | 0 | 0 | 0 | 0 | 0 | 1 | 0 | 4 | -409489470
| VV |  | z úrovně cca.-4,400 | [14 empty] | VV | 1 | 1 | True | 0 | ROZPOCET
| VV |  | ((13,10*9,00+7,00*1,25)+(11,60*7,50+5,55*1,30))*1/2*0,75 |  | 82.824 | [12 empty] | VV | 1 | 2 | True | 0 | ROZPOCET
| VV |  | (11,00*8,15-6,10*1,25)*0,10 |  | 8.203 | [12 empty] | VV | 1 | 2 | True | 0 | ROZPOCET
| VV |  | Mezisoučet |  | 91.027 | [12 empty] | VV | 1 | 3 | True | 0 | ROZPOCET
| VV |  | Součet |  | 91.027 | [12 empty] | VV | 1 | 4 | True | 1 | ROZPOCET
9 | K | 161101102 | Svislé přemístění výkopku bez naložení do dopravní nádoby avšak s vyprázdněním dopravní nádoby na hromadu nebo do dopravního prostředku z horniny tř. 1 až 4, při hloubce výkopu přes 2,5 do 4 m | m3 | 747.295 |  | 0 | CS ÚRS 2019 01 |  | základní |  | 0 | 0 | 0 | 0 | 0 | 4 | K | 1 |  |  |  | ROZPOCET | 0 | 0 | 0 | 0 | 0 | 1 | 0 | 4 | -249878634
| VV |  | 50% v hor.tř.: 3; 50% v hor.tř.: 4 | [14 empty] | VV | 1 | 1 | True | 0 | ROZPOCET
| VV |  | na úroveň cca.-4,400 | [14 empty] | VV | 1 | 1 | True | 0 | ROZPOCET
| VV |  | (18,60*15,70+12,30*1,00)*0,65 |  | 197.808 | [12 empty] | VV | 1 | 2 | True | 0 | ROZPOCET
| VV |  | ((18,60*15,70+12,30*1,00)+(13,10*9,00+7,00*1,25))*1/2*2,55 |  | 549.487 | [12 empty] | VV | 1 | 2 | True | 0 | ROZPOCET
| VV |  | Mezisoučet |  | 747.295 | [12 empty] | VV | 1 | 3 | True | 0 | ROZPOCET
| VV |  | Součet |  | 747.295 | [12 empty] | VV | 1 | 4 | True | 1 | ROZPOCET
10 | K | 161101152 | Svislé přemístění výkopku bez naložení do dopravní nádoby avšak s vyprázdněním dopravní nádoby na hromadu nebo do dopravního prostředku z horniny tř. 5 až 7, při hloubce výkopu přes 2,5 do 4 m | m3 | 91.027 |  | 0 | CS ÚRS 2019 01 |  | základní |  | 0 | 0 | 0 | 0 | 0 | 4 | K | 1 |  |  |  | ROZPOCET | 0 | 0 | 0 | 0 | 0 | 1 | 0 | 4 | -241916923
| VV |  | z úrovně cca.-4,400 | [14 empty] | VV | 1 | 1 | True | 0 | ROZPOCET
| VV |  | ((13,10*9,00+7,00*1,25)+(11,60*7,50+5,55*1,30))*1/2*0,75 |  | 82.824 | [12 empty] | VV | 1 | 2 | True | 0 | ROZPOCET
| VV |  | (11,00*8,15-6,10*1,25)*0,10 |  | 8.203 | [12 empty] | VV | 1 | 2 | True | 0 | ROZPOCET
| VV |  | Mezisoučet |  | 91.027 | [12 empty] | VV | 1 | 3 | True | 0 | ROZPOCET
| VV |  | Součet |  | 91.027 | [12 empty] | VV | 1 | 4 | True | 1 | ROZPOCET
11 | K | 162301102 | Vodorovné přemístění výkopku nebo sypaniny po suchu na obvyklém dopravním prostředku, bez naložení výkopku, avšak se složením bez rozhrnutí z horniny tř. 1 až 4 na vzdálenost přes 500 do 1 000 m | m3 | 1288.915 |  | 0 | CS ÚRS 2019 01 |  | základní |  | 0 | 0 | 0 | 0 | 0 | 4 | K | 1 |  |  |  | ROZPOCET | 0 | 0 | 0 | 0 | 0 | 1 | 0 | 4 | 1190570207
| VV |  | výkopy celkem - tř.: 3 a 4 | [14 empty] | VV | 1 | 1 | True | 0 | ROZPOCET
| VV |  | 86,785+390,754+403,921 |  | 881.46 | [12 empty] | VV | 1 | 2 | True | 0 | ROZPOCET
| VV |  | zemina pro zásypy | [14 empty] | VV | 1 | 1 | True | 0 | ROZPOCET
| VV |  | 407,455 |  | 407.455 | [12 empty] | VV | 1 | 2 | True | 0 | ROZPOCET
| VV |  | Mezisoučet |  | 1288.915 | [12 empty] | VV | 1 | 3 | True | 0 | ROZPOCET
| VV |  | Součet |  | 1288.915 | [12 empty] | VV | 1 | 4 | True | 1 | ROZPOCET
15 | K | 162701105 | Vodorovné přemístění výkopku nebo sypaniny po suchu na obvyklém dopravním prostředku, bez naložení výkopku, avšak se složením bez rozhrnutí z horniny tř. 1 až 4 na vzdálenost přes 9 000 do 10 000 m | m3 | 1737.032 |  | 0 | CS ÚRS 2019 01 |  | základní |  | 0 | 0 | 0 | 0 | 0 | 4 | K | 1 |  |  |  | ROZPOCET | 0 | 0 | 0 | 0 | 0 | 1 | 0 | 4 | -2121955064
| VV |  | výkopy celkem - tř.: 3 a 4 | [14 empty] | VV | 1 | 1 | True | 0 | ROZPOCET
| VV |  | 50,974+373,647*2 |  | 798.268 | [12 empty] | VV | 1 | 2 | True | 0 | ROZPOCET
| VV |  | zemina pro zásypy | [14 empty] | VV | 1 | 1 | True | 0 | ROZPOCET
| VV |  | 868,516 |  | 868.516 | [12 empty] | VV | 1 | 2 | True | 0 | ROZPOCET
| VV |  | chybějící zemina | [14 empty] | VV | 1 | 1 | True | 0 | ROZPOCET
| VV |  | 868,516-798,268 |  | 70.248 | [12 empty] | VV | 1 | 2 | True | 0 | ROZPOCET
| VV |  | Mezisoučet |  | 1737.032 | [12 empty] | VV | 1 | 3 | True | 0 | ROZPOCET
| VV |  | dovoz chybějící zeminy bude upřesněn | [14 empty] | VV | 1 | 1 | True | 0 | ROZPOCET
| VV |  | Součet |  | 1737.032 | [12 empty] | VV | 1 | 4 | True | 1 | ROZPOCET
16 | K | 162701155 | Vodorovné přemístění výkopku nebo sypaniny po suchu na obvyklém dopravním prostředku, bez naložení výkopku, avšak se složením bez rozhrnutí z horniny tř. 5 až 7 na vzdálenost přes 9 0000 do 10 000 m | m3 | 91.027 |  | 0 | CS ÚRS 2017 01 |  | základní |  | 0 | 0 | 0 | 0 | 0 | 4 | K | 1 |  |  |  | ROZPOCET | 0 | 0 | 0 | 0 | 0 | 1 | 0 | 4 | -337890839
| VV |  | "výkopek z dolamování" 91,027 |  | 91.027 | [12 empty] | VV | 1 | 2 | True | 0 | ROZPOCET
| VV |  | Mezisoučet |  | 91.027 | [12 empty] | VV | 1 | 3 | True | 0 | ROZPOCET
| VV |  | Součet |  | 91.027 | [12 empty] | VV | 1 | 4 | True | 1 | ROZPOCET
13 | K | 167101102 | Nakládání, skládání a překládání neulehlého výkopku nebo sypaniny nakládání, množství přes 100 m3, z hornin tř. 1 až 4 | m3 | 868.516 |  | 0 | CS ÚRS 2019 01 |  | základní |  | 0 | 0 | 0 | 0 | 0 | 4 | K | 1 |  |  |  | ROZPOCET | 0 | 0 | 0 | 0 | 0 | 1 | 0 | 4 | -2142778851
14 | K | 167101151 | Nakládání, skládání a překládání neulehlého výkopku nebo sypaniny nakládání, množství do 100 m3, z hornin tř. 5 až 7 | m3 | 91.027 |  | 0 | CS ÚRS 2017 01 |  | základní |  | 0 | 0 | 0 | 0 | 0 | 4 | K | 1 |  |  |  | ROZPOCET | 0 | 0 | 0 | 0 | 0 | 1 | 0 | 4 | -1612206939
17 | K | 171201201 | Uložení sypaniny na skládky | m3 | 91.027 |  | 0 | CS ÚRS 2019 01 |  | základní |  | 0 | 0 | 0 | 0 | 0 | 4 | K | 1 |  |  |  | ROZPOCET | 0 | 0 | 0 | 0 | 0 | 1 | 0 | 4 | -519648372
| VV |  | "výkopek z dolamování" 91,027 |  | 91.027 | [12 empty] | VV | 1 | 2 | True | 0 | ROZPOCET
| VV |  | Mezisoučet |  | 91.027 | [12 empty] | VV | 1 | 3 | True | 0 | ROZPOCET
| VV |  | Součet |  | 91.027 | [12 empty] | VV | 1 | 4 | True | 1 | ROZPOCET
18 | K | 171201211 | Poplatek za uložení stavebního odpadu na skládce (skládkovné) zeminy a kameniva zatříděného do Katalogu odpadů pod kódem 170 504 | t | 152.015 |  | 0 | CS ÚRS 2019 01 |  | základní |  | 0 | 0 | 0 | 0 | 0 | 4 | K | 1 |  |  |  | ROZPOCET | 0 | 0 | 0 | 0 | 0 | 1 | 0 | 4 | 995095887
| VV |  | 91,027*1,670 |  | 152.015 | [12 empty] | VV | 1 | 2 | True | 0 | ROZPOCET
| VV |  | Mezisoučet |  | 152.015 | [12 empty] | VV | 1 | 3 | True | 0 | ROZPOCET
| VV |  | Součet |  | 152.015 | [12 empty] | VV | 1 | 4 | True | 1 | ROZPOCET
12 | K | 174101101 | Zásyp sypaninou z jakékoliv horniny s uložením výkopku ve vrstvách se zhutněním jam, šachet, rýh nebo kolem objektů v těchto vykopávkách | m3 | 868.516 |  | 0 | CS ÚRS 2019 01 |  | základní |  | 0 | 0 | 0 | 0 | 0 | 4 | K | 1 |  |  |  | ROZPOCET | 0 | 0 | 0 | 0 | 0 | 1 | 0 | 4 | 1378559968
| VV |  | celkový objem výkopů a prostoru nad úrovní odkopávky po ÚT -0,200 | [14 empty] | VV | 1 | 1 | True | 0 | ROZPOCET
| VV |  | (18,60*15,70+12,30*1,00)*(0,94+0,99*2+0,89)*1/4 |  | 289.865 | [12 empty] | VV | 1 | 2 | True | 0 | ROZPOCET
| VV |  | (18,60*15,70+12,30*1,00)*(0,14*2+0,39)*1/4 |  | 50.974 | [12 empty] | VV | 1 | 2 | True | 0 | ROZPOCET
| VV |  | (18,60*15,70+12,30*1,00)*0,65 |  | 197.808 | [12 empty] | VV | 1 | 2 | True | 0 | ROZPOCET
| VV |  | ((18,60*15,70+12,30*1,00)+(13,10*9,00+7,00*1,25))*1/2*2,55 |  | 549.487 | [12 empty] | VV | 1 | 2 | True | 0 | ROZPOCET
| VV |  | ((13,10*9,00+7,00*1,25)+(11,60*7,50+5,55*1,30))*1/2*0,75 |  | 82.824 | [12 empty] | VV | 1 | 2 | True | 0 | ROZPOCET
| VV |  | (11,00*8,15-6,10*1,25)*0,10 |  | 8.203 | [12 empty] | VV | 1 | 2 | True | 0 | ROZPOCET
| VV |  | Mezisoučet |  | 1179.161 | [12 empty] | VV | 1 | 3 | True | 0 | ROZPOCET
| VV |  | odpočet objemu obsypávaných konstrukcí | [14 empty] | VV | 1 | 1 | True | 0 | ROZPOCET
| VV |  | -(11,00*8,15-6,10*1,25)*0,10 |  | -8.203 | [12 empty] | VV | 1 | 2 | True | 0 | ROZPOCET
| VV |  | -(10,80*7,95-6,10*1,25)*0,40 |  | -31.294 | [12 empty] | VV | 1 | 2 | True | 0 | ROZPOCET
| VV |  | -(9,60*7,15-5,70*1,65)*(4,55+4,63*2+4,50)*1/4 |  | -271.148 | [12 empty] | VV | 1 | 2 | True | 0 | ROZPOCET
| VV |  | Mezisoučet |  | -310.645 | [12 empty] | VV | 1 | 3 | True | 0 | ROZPOCET
| VV |  | Součet |  | 868.516 | [12 empty] | VV | 1 | 4 | True | 1 | ROZPOCET
| D | 2 | Zakládání |  |  |  | 0 |  |  |  |  | 0 |  | 0 |  | 0 | 1 | D | 0 |  |  |  | ROZPOCET | [6 empty] | 0
19 | K | 271532212 | Podsyp pod základové konstrukce se zhutněním a urovnáním povrchu z kameniva hrubého, frakce 16 - 32 mm | m3 | 5.379 |  | 0 | CS ÚRS 2019 01 |  | základní |  | 0 | 0 | 0 | 0 | 0 | 4 | K | 1 |  |  |  | ROZPOCET | 0 | 0 | 0 | 0 | 0 | 1 | 0 | 4 | 1662850865
| VV |  | T 1 | [14 empty] | VV | 1 | 1 | True | 0 | ROZPOCET
| VV |  | (1,55*1,15+3,90*1,60+0,80*0,80)*0,60*1,035 |  | 5.379 | [12 empty] | VV | 1 | 2 | True | 0 | ROZPOCET
| VV |  | Mezisoučet |  | 5.379 | [12 empty] | VV | 1 | 3 | True | 0 | ROZPOCET
| VV |  | Součet |  | 5.379 | [12 empty] | VV | 1 | 4 | True | 1 | ROZPOCET
20 | K | 273 R_001 | Vytvarování a vyspádování horního líce betonové plochy k vpustím | kus | 2 |  | 0 |  |  | základní |  | 0 | 0 | 0 | 0 | 0 | 4 | K | 1 |  |  |  | ROZPOCET | 0 | 0 | 0 | 0 | 0 | 1 | 0 | 4 | -2128450652
21 | K | 273322511 | Základy z betonu železového (bez výztuže) desky z betonu se zvýšenými nároky na prostředí tř. C 25/30 | m3 | 2.69 |  | 0 | CS ÚRS 2019 01 |  | základní |  | 0 | 0 | 0 | 0 | 0 | 4 | K | 1 |  |  |  | ROZPOCET | 0 | 0 | 0 | 0 | 0 | 1 | 0 | 4 | -1191544957
| VV |  | T 1 | [14 empty] | VV | 1 | 1 | True | 0 | ROZPOCET
| VV |  | (1,55*1,15+3,90*1,60+0,80*0,80)*0,30*1,035 |  | 2.69 | [12 empty] | VV | 1 | 2 | True | 0 | ROZPOCET
| VV |  | Mezisoučet |  | 2.69 | [12 empty] | VV | 1 | 3 | True | 0 | ROZPOCET
| VV |  | Součet |  | 2.69 | [12 empty] | VV | 1 | 4 | True | 1 | ROZPOCET
22 | K | 273362021 | Výztuž základů desek ze svařovaných sítí z drátů typu KARI | t | 0.087 |  | 0 | CS ÚRS 2019 01 |  | základní |  | 0 | 0 | 0 | 0 | 0 | 4 | K | 1 |  |  |  | ROZPOCET | 0 | 0 | 0 | 0 | 0 | 1 | 0 | 4 | -1467515476
| VV |  | "Kari síť 100×100 d=8 mm" 8,70*7,99*1,25*0,001 |  | 0.087 | [12 empty] | VV | 1 | 2 | True | 0 | ROZPOCET
| VV |  | Mezisoučet |  | 0.087 | [12 empty] | VV | 1 | 3 | True | 0 | ROZPOCET
| VV |  | Součet |  | 0.087 | [12 empty] | VV | 1 | 4 | True | 1 | ROZPOCET
23 | K | 631319023 | Příplatek k cenám mazanin za úpravu povrchu mazaniny přehlazením s poprášením cementem pro konečnou úpravu, (10 kg/m3) | m3 | 2.69 |  | 0 | CS ÚRS 2019 01 |  | základní |  | 0 | 0 | 0 | 0 | 0 | 4 | K | 1 |  |  |  | ROZPOCET | 0 | 0 | 0 | 0 | 0 | 1 | 0 | 4 | -1161778585
| VV |  | T 1 | [14 empty] | VV | 1 | 1 | True | 0 | ROZPOCET
| VV |  | (1,55*1,15+3,90*1,60+0,80*0,80)*0,30*1,035 |  | 2.69 | [12 empty] | VV | 1 | 2 | True | 0 | ROZPOCET
| VV |  | Mezisoučet |  | 2.69 | [12 empty] | VV | 1 | 3 | True | 0 | ROZPOCET
| VV |  | Součet |  | 2.69 | [12 empty] | VV | 1 | 4 | True | 1 | ROZPOCET
| D | 3 | Svislé a kompletní konstrukce |  |  |  | 0 |  |  |  |  | 0 |  | 0 |  | 0 | 1 | D | 0 |  |  |  | ROZPOCET | [6 empty] | 0
24 | K | 311235151 | Zdivo jednovrstvé z cihel děrovaných broušených na celoplošnou tenkovrstvou maltu, pevnost cihel do P10, tl. zdiva 300 mm | m2 | 7.15 |  | 0 | CS ÚRS 2019 01 |  | základní |  | 0 | 0 | 0 | 0 | 0 | 4 | K | 1 |  |  |  | ROZPOCET | 0 | 0 | 0 | 0 | 0 | 1 | 0 | 4 | -1646030811
| VV |  | 1.šár | [14 empty] | VV | 1 | 1 | True | 0 | ROZPOCET
| VV |  | (9,50+4,80)*2*0,25 |  | 7.15 | [12 empty] | VV | 1 | 2 | True | 0 | ROZPOCET
| VV |  | Mezisoučet |  | 7.15 | [12 empty] | VV | 1 | 3 | True | 0 | ROZPOCET
| VV |  | Součet |  | 7.15 | [12 empty] | VV | 1 | 4 | True | 1 | ROZPOCET
25 | K | 311235181 | Zdivo jednovrstvé z cihel děrovaných broušených na celoplošnou tenkovrstvou maltu, pevnost cihel do P10, tl. zdiva 380 mm ( U=0,27 W/m2K ) | m2 | 71.29 |  | 0 | CS ÚRS 2019 01 |  | základní |  | 0 | 0 | 0 | 0 | 0 | 4 | K | 1 |  |  |  | ROZPOCET | 0 | 0 | 0 | 0 | 0 | 1 | 0 | 4 | -1608464039
| VV |  | (9,70+4,80)*2*2,50 |  | 72.5 | [12 empty] | VV | 1 | 2 | True | 0 | ROZPOCET
| VV |  | -(0,60*1,10+1,00*1,40*2+1,20*1,40+1,80*1,40+0,90*2,05*2+1,20*2,05) |  | -13.81 | [12 empty] | VV | 1 | 2 | True | 0 | ROZPOCET
| VV |  | "štíty" 5,60*(0,25+1,75*1/2)*2 |  | 12.6 | [12 empty] | VV | 1 | 2 | True | 0 | ROZPOCET
| VV |  | Mezisoučet |  | 71.29 | [12 empty] | VV | 1 | 3 | True | 0 | ROZPOCET
| VV |  | Součet |  | 71.29 | [12 empty] | VV | 1 | 4 | True | 1 | ROZPOCET
26 | K | 317168022 | Překlady keramické ploché osazené do maltového lože, výšky překladu 71 mm šířky 145 mm, délky 1250 mm | kus | 1 |  | 0 | CS ÚRS 2019 01 |  | základní |  | 0 | 0 | 0 | 0 | 0 | 4 | K | 1 |  |  |  | ROZPOCET | 0 | 0 | 0 | 0 | 0 | 1 | 0 | 4 | 532255764
27 | K | 317168051 | Překlady keramické vysoké osazené do maltového lože, šířky překladu 70 mm výšky 238 mm, délky 1000 mm | kus | 4 |  | 0 | CS ÚRS 2019 01 |  | základní |  | 0 | 0 | 0 | 0 | 0 | 4 | K | 1 |  |  |  | ROZPOCET | 0 | 0 | 0 | 0 | 0 | 1 | 0 | 4 | -341784095
28 | K | 317168052 | Překlady keramické vysoké osazené do maltového lože, šířky překladu 70 mm výšky 238 mm, délky 1250 mm | kus | 8 |  | 0 | CS ÚRS 2019 01 |  | základní |  | 0 | 0 | 0 | 0 | 0 | 4 | K | 1 |  |  |  | ROZPOCET | 0 | 0 | 0 | 0 | 0 | 1 | 0 | 4 | 1099247164
29 | K | 317168053 | Překlady keramické vysoké osazené do maltového lože, šířky překladu 70 mm výšky 238 mm, délky 1500 mm | kus | 16 |  | 0 | CS ÚRS 2019 01 |  | základní |  | 0 | 0 | 0 | 0 | 0 | 4 | K | 1 |  |  |  | ROZPOCET | 0 | 0 | 0 | 0 | 0 | 1 | 0 | 4 | -1723912840
30 | K | 317168056 | Překlady keramické vysoké osazené do maltového lože, šířky překladu 70 mm výšky 238 mm, délky 2250 mm | kus | 4 |  | 0 | CS ÚRS 2019 01 |  | základní |  | 0 | 0 | 0 | 0 | 0 | 4 | K | 1 |  |  |  | ROZPOCET | 0 | 0 | 0 | 0 | 0 | 1 | 0 | 4 | 1942208234
31 | K | 317941121 | Osazování ocelových válcovaných nosníků na zdivu I nebo IE nebo U nebo UE nebo L do č. 12 nebo výšky do 120 mm | t | 0.026 |  | 0 |  |  | základní |  | 0 | 0 | 0 | 0 | 0 | 4 | K | 1 |  |  |  | ROZPOCET | 0 | 0 | 0 | 0 | 0 | 1 | 0 | 4 | 1814114916
| VV |  | "L 60×60×6" 1,20*2*2*5,42*0,001 |  | 0.026 | [12 empty] | VV | 1 | 2 | True | 0 | ROZPOCET
| VV |  | Mezisoučet |  | 0.026 | [12 empty] | VV | 1 | 3 | True | 0 | ROZPOCET
| VV |  | Součet |  | 0.026 | [12 empty] | VV | 1 | 4 | True | 1 | ROZPOCET
32 | M | 13010424 | úhelník ocelový rovnostranný jakost 11 375 60x60x6mm | t | 0.029 |  | 0 |  |  | základní |  | 0 | 0 | 0 | 0 | 0 | 8 | M | 1 |  |  |  | ROZPOCET | 0 | 0 | 0 | 0 | 0 | 1 | 0 | 4 | -1015040912
| VV |  | 0,026*1,1 "Přepočtené koeficientem množství |  | 0.029 | [12 empty] | VV | 1 | 2 | True | 0 | ROZPOCET
| VV |  | Součet |  | 0.029 | [12 empty] | VV | 1 | 4 | True | 1 | ROZPOCET
36 | K | 317998115 | Izolace tepelná mezi překlady z pěnového polystyrénu výšky 24 cm, tloušťky 100 mm | m | 11.75 |  | 0 | CS ÚRS 2019 01 |  | základní |  | 0 | 0 | 0 | 0 | 0 | 4 | K | 1 |  |  |  | ROZPOCET | 0 | 0 | 0 | 0 | 0 | 1 | 0 | 4 | -1590032120
| VV |  | 1,00*1+1,25*2+1,50*4+2,25*1 |  | 11.75 | [12 empty] | VV | 1 | 2 | True | 0 | ROZPOCET
| VV |  | Mezisoučet |  | 11.75 | [12 empty] | VV | 1 | 3 | True | 0 | ROZPOCET
| VV |  | Součet |  | 11.75 | [12 empty] | VV | 1 | 4 | True | 1 | ROZPOCET
33 | K | 341941001 | Nosné nebo spojovací svary ocelových doplňkových konstrukcí kromě betonářské oceli, tloušťky svaru do 10 mm | m | 1.8 |  | 0 |  |  | základní |  | 0 | 0 | 0 | 0 | 0 | 4 | K | 1 |  |  |  | ROZPOCET | 0 | 0 | 0 | 0 | 0 | 1 | 0 | 4 | 1279212629
| VV |  | "ocelové překlady L 60×60×6" 1,20*1/2*2+0,30*2 |  | 1.8 | [12 empty] | VV | 1 | 2 | True | 0 | ROZPOCET
| VV |  | Mezisoučet |  | 1.8 | [12 empty] | VV | 1 | 3 | True | 0 | ROZPOCET
| VV |  | Součet |  | 1.8 | [12 empty] | VV | 1 | 4 | True | 1 | ROZPOCET
34 | K | 342244221 | Příčky jednoduché z cihel děrovaných broušených, na tenkovrstvou maltu, pevnost cihel do P15, tl. příčky 140 mm | m2 | 35.156 |  | 0 | CS ÚRS 2019 01 |  | základní |  | 0 | 0 | 0 | 0 | 0 | 4 | K | 1 |  |  |  | ROZPOCET | 0 | 0 | 0 | 0 | 0 | 1 | 0 | 4 | -1751995279
| VV |  | (2,05+1,65)*2,90-0,70*1,97 |  | 9.351 | [12 empty] | VV | 1 | 2 | True | 0 | ROZPOCET
| VV |  | 3,35*4,50+(3,50+5,15)*1/2-0,60*0,65*1/2+1,65*(3,50+4,50)*1/2 |  | 25.805 | [12 empty] | VV | 1 | 2 | True | 0 | ROZPOCET
| VV |  | Mezisoučet |  | 35.156 | [12 empty] | VV | 1 | 3 | True | 0 | ROZPOCET
| VV |  | Součet |  | 35.156 | [12 empty] | VV | 1 | 4 | True | 1 | ROZPOCET
35 | K | 342291121 | Ukotvení příček plochými kotvami, do konstrukce cihelné | m | 11.6 |  | 0 | CS ÚRS 2019 01 |  | základní |  | 0 | 0 | 0 | 0 | 0 | 4 | K | 1 |  |  |  | ROZPOCET | 0 | 0 | 0 | 0 | 0 | 1 | 0 | 4 | 1100271518
| VV |  | 2,90*4 |  | 11.6 | [12 empty] | VV | 1 | 2 | True | 0 | ROZPOCET
| VV |  | Mezisoučet |  | 11.6 | [12 empty] | VV | 1 | 3 | True | 0 | ROZPOCET
| VV |  | Součet |  | 11.6 | [12 empty] | VV | 1 | 4 | True | 1 | ROZPOCET
| D | 38 | Různé kompletní konstrukce |  |  |  | 0 |  |  |  |  | 0 |  | 0 |  | 0 | 1 | D | 0 |  |  |  | ROZPOCET | [6 empty] | 0
44 | K | 274353111 | Bednění kotevních otvorů a prostupů v základových konstrukcích v pasech včetně polohového zajištění a odbednění, popř. ztraceného bednění z pletiva apod. průřezu přes 0,01 do 0,02 m2, hl. do 0,50 m | kus | 7 |  | 0 | CS ÚRS 2019 01 |  | základní |  | 0 | 0 | 0 | 0 | 0 | 4 | K | 1 |  |  |  | ROZPOCET | 0 | 0 | 0 | 0 | 0 | 1 | 0 | 4 | 655469765
| VV |  | stropy | [14 empty] | VV | 1 | 1 | True | 0 | ROZPOCET
| VV |  | "10×10" 3 |  | 3 | [12 empty] | VV | 1 | 2 | True | 0 | ROZPOCET
| VV |  | stěny | [14 empty] | VV | 1 | 1 | True | 0 | ROZPOCET
| VV |  | "10×10" 3+1 |  | 4 | [12 empty] | VV | 1 | 2 | True | 0 | ROZPOCET
| VV |  | Mezisoučet |  | 7 | [12 empty] | VV | 1 | 3 | True | 0 | ROZPOCET
| VV |  | Součet |  | 7 | [12 empty] | VV | 1 | 4 | True | 1 | ROZPOCET
45 | K | 274353121 | Bednění kotevních otvorů a prostupů v základových konstrukcích v pasech včetně polohového zajištění a odbednění, popř. ztraceného bednění z pletiva apod. průřezu přes 0,02 do 0,05 m2, hl. do 0,50 m | kus | 4 |  | 0 | CS ÚRS 2019 01 |  | základní |  | 0 | 0 | 0 | 0 | 0 | 4 | K | 1 |  |  |  | ROZPOCET | 0 | 0 | 0 | 0 | 0 | 1 | 0 | 4 | -1905227141
| VV |  | stropy | [14 empty] | VV | 1 | 1 | True | 0 | ROZPOCET
| VV |  | "15×15" 1 |  | 1 | [12 empty] | VV | 1 | 2 | True | 0 | ROZPOCET
| VV |  | "20×20" 1 |  | 1 | [12 empty] | VV | 1 | 2 | True | 0 | ROZPOCET
| VV |  | Mezisoučet |  | 2 | [12 empty] | VV | 1 | 3 | True | 0 | ROZPOCET
| VV |  | stěny | [14 empty] | VV | 1 | 1 | True | 0 | ROZPOCET
| VV |  | "d=200" 1+1 |  | 2 | [12 empty] | VV | 1 | 2 | True | 0 | ROZPOCET
| VV |  | Mezisoučet |  | 2 | [12 empty] | VV | 1 | 3 | True | 0 | ROZPOCET
| VV |  | Součet |  | 4 | [12 empty] | VV | 1 | 4 | True | 1 | ROZPOCET
46 | K | 274353131 | Bednění kotevních otvorů a prostupů v základových konstrukcích v pasech včetně polohového zajištění a odbednění, popř. ztraceného bednění z pletiva apod. průřezu přes 0,05 do 0,10 m2, hl. do 1,00 m | kus | 4 |  | 0 | CS ÚRS 2019 01 |  | základní |  | 0 | 0 | 0 | 0 | 0 | 4 | K | 1 |  |  |  | ROZPOCET | 0 | 0 | 0 | 0 | 0 | 1 | 0 | 4 | -673699582
| VV |  | stropy | [14 empty] | VV | 1 | 1 | True | 0 | ROZPOCET
| VV |  | "30×30" 1 |  | 1 | [12 empty] | VV | 1 | 2 | True | 0 | ROZPOCET
| VV |  | "35×20" 1 |  | 1 | [12 empty] | VV | 1 | 2 | True | 0 | ROZPOCET
| VV |  | Mezisoučet |  | 2 | [12 empty] | VV | 1 | 3 | True | 0 | ROZPOCET
| VV |  | stěny | [14 empty] | VV | 1 | 1 | True | 0 | ROZPOCET
| VV |  | "d=300" 1+1 |  | 2 | [12 empty] | VV | 1 | 2 | True | 0 | ROZPOCET
| VV |  | Mezisoučet |  | 2 | [12 empty] | VV | 1 | 3 | True | 0 | ROZPOCET
| VV |  | Součet |  | 4 | [12 empty] | VV | 1 | 4 | True | 1 | ROZPOCET
47 | K | 274353141 | Bednění kotevních otvorů a prostupů v základových konstrukcích v pasech včetně polohového zajištění a odbednění, popř. ztraceného bednění z pletiva apod. průřezu přes 0,10 do 0,17 m2, hl. do 1,00 m | kus | 1 |  | 0 | CS ÚRS 2019 01 |  | základní |  | 0 | 0 | 0 | 0 | 0 | 4 | K | 1 |  |  |  | ROZPOCET | 0 | 0 | 0 | 0 | 0 | 1 | 0 | 4 | 1721740557
| VV |  | stěny | [14 empty] | VV | 1 | 1 | True | 0 | ROZPOCET
| VV |  | "60×20" 1 |  | 1 | [12 empty] | VV | 1 | 2 | True | 0 | ROZPOCET
| VV |  | Mezisoučet |  | 1 | [12 empty] | VV | 1 | 3 | True | 0 | ROZPOCET
| VV |  | Součet |  | 1 | [12 empty] | VV | 1 | 4 | True | 1 | ROZPOCET
37 | K | 380326132 | Kompletní konstrukce čistíren odpadních vod, nádrží, vodojemů, kanálů z betonu železového bez výztuže a bednění se zvýšenými nároky na prostředí tř. C 30/37, tl. přes 150 do 300 mm ( C 30/37-XC4, XF3, XA1-CI 0,20-Cmax 16-S3 ) | m3 | 27.396 |  | 0 | CS ÚRS 2019 01 |  | základní |  | 0 | 0 | 0 | 0 | 0 | 4 | K | 1 |  |  |  | ROZPOCET | 0 | 0 | 0 | 0 | 0 | 1 | 0 | 4 | 1301219027
| VV |  | stěny vnitřní | [14 empty] | VV | 1 | 1 | True | 0 | ROZPOCET
| VV |  | (8,90+3,15)*0,30*4,45+3,00*0,30*4,65 |  | 20.272 | [12 empty] | VV | 1 | 2 | True | 0 | ROZPOCET
| VV |  | strop | [14 empty] | VV | 1 | 1 | True | 0 | ROZPOCET
| VV |  | (2,55*3,35+5,70*2,15+3,90*3,80)*0,20 |  | 7.124 | [12 empty] | VV | 1 | 2 | True | 0 | ROZPOCET
| VV |  | Mezisoučet |  | 27.396 | [12 empty] | VV | 1 | 3 | True | 0 | ROZPOCET
| VV |  | Součet |  | 27.396 | [12 empty] | VV | 1 | 4 | True | 1 | ROZPOCET
38 | K | 380326133 | Kompletní konstrukce čistíren odpadních vod, nádrží, vodojemů, kanálů z betonu železového bez výztuže a bednění se zvýšenými nároky na prostředí tř. C 30/37, tl. přes 300 mm ( C 30/37-XC4, XF3, XA1-CI 0,20-Cmax 16-S3 ) | m3 | 81.912 |  | 0 | CS ÚRS 2019 01 |  | základní |  | 0 | 0 | 0 | 0 | 0 | 4 | K | 1 |  |  |  | ROZPOCET | 0 | 0 | 0 | 0 | 0 | 1 | 0 | 4 | -1503562027
| VV |  | základová deska | [14 empty] | VV | 1 | 1 | True | 0 | ROZPOCET
| VV |  | (10,80*7,95-6,10*1,25)*0,40 |  | 31.294 | [12 empty] | VV | 1 | 2 | True | 0 | ROZPOCET
| VV |  | Mezisoučet |  | 31.294 | [12 empty] | VV | 1 | 3 | True | 0 | ROZPOCET
| VV |  | obvodové stěny | [14 empty] | VV | 1 | 1 | True | 0 | ROZPOCET
| VV |  | (2,20+5,50+8,90+1,65+3,80)*0,35*4,45 |  | 34.343 | [12 empty] | VV | 1 | 2 | True | 0 | ROZPOCET
| VV |  | (7,00+3,00)*0,35*4,65 |  | 16.275 | [12 empty] | VV | 1 | 2 | True | 0 | ROZPOCET
| VV |  | Mezisoučet |  | 50.618 | [12 empty] | VV | 1 | 3 | True | 0 | ROZPOCET
| VV |  | Součet |  | 81.912 | [12 empty] | VV | 1 | 4 | True | 1 | ROZPOCET
39 | K | 380356231 | Bednění kompletních konstrukcí čistíren odpadních vod, nádrží, vodojemů, kanálů konstrukcí neomítaných z betonu prostého nebo železového ploch rovinných zřízení | m2 | 464.89 |  | 0 | CS ÚRS 2019 01 |  | základní |  | 0 | 0 | 0 | 0 | 0 | 4 | K | 1 |  |  |  | ROZPOCET | 0 | 0 | 0 | 0 | 0 | 1 | 0 | 4 | -1560594803
| VV |  | základová deska | [14 empty] | VV | 1 | 1 | True | 0 | ROZPOCET
| VV |  | 0,40*(10,80+7,95)*2 |  | 15 | [12 empty] | VV | 1 | 2 | True | 0 | ROZPOCET
| VV |  | Mezisoučet |  | 15 | [12 empty] | VV | 1 | 3 | True | 0 | ROZPOCET
| VV |  | stěny | [14 empty] | VV | 1 | 1 | True | 0 | ROZPOCET
| VV |  | (9,60+7,15)*2*4,65 |  | 155.775 | [12 empty] | VV | 1 | 2 | True | 0 | ROZPOCET
| VV |  | ((7,00+1,60+3,15*2)*2+2,20*2+3,00)*4,45 |  | 165.54 | [12 empty] | VV | 1 | 2 | True | 0 | ROZPOCET
| VV |  | (3,40*2+3,00*5)*4,65 |  | 101.37 | [12 empty] | VV | 1 | 2 | True | 0 | ROZPOCET
| VV |  | Mezisoučet |  | 422.685 | [12 empty] | VV | 1 | 3 | True | 0 | ROZPOCET
| VV |  | strop | [14 empty] | VV | 1 | 1 | True | 0 | ROZPOCET
| VV |  | 2,20*3,00+3,00*0,20+5,70*1,50+(1,30+1,60)*3,15 |  | 24.885 | [12 empty] | VV | 1 | 2 | True | 0 | ROZPOCET
| VV |  | otvory ve stropě nad 0,25 m2 plochy | [14 empty] | VV | 1 | 1 | True | 0 | ROZPOCET
| VV |  | 0,20*(0,60*4+(0,60+0,90)*2*2+(0,60+1,00)*2) |  | 2.32 | [12 empty] | VV | 1 | 2 | True | 0 | ROZPOCET
| VV |  | Mezisoučet |  | 27.205 | [12 empty] | VV | 1 | 3 | True | 0 | ROZPOCET
| VV |  | Součet |  | 464.89 | [12 empty] | VV | 1 | 4 | True | 1 | ROZPOCET
40 | K | 380356232 | Bednění kompletních konstrukcí čistíren odpadních vod, nádrží, vodojemů, kanálů konstrukcí neomítaných z betonu prostého nebo železového ploch rovinných odstranění | m2 | 464.89 |  | 0 | CS ÚRS 2019 01 |  | základní |  | 0 | 0 | 0 | 0 | 0 | 4 | K | 1 |  |  |  | ROZPOCET | 0 | 0 | 0 | 0 | 0 | 1 | 0 | 4 | -1725646551
43 | K | 380361006 | Výztuž kompletních konstrukcí čistíren odpadních vod, nádrží, vodojemů, kanálů z oceli 10 505 (R) nebo BSt 500 | t | 22.461 |  | 0 | CS ÚRS 2019 01 |  | základní |  | 0 | 0 | 0 | 0 | 0 | 4 | K | 1 |  |  |  | ROZPOCET | 0 | 0 | 0 | 0 | 0 | 1 | 0 | 4 | -1341433070
| VV |  | základová deska | [14 empty] | VV | 1 | 1 | True | 0 | ROZPOCET
| VV |  | "R12" 2613,21*0,001 |  | 2.613 | [12 empty] | VV | 1 | 2 | True | 0 | ROZPOCET
| VV |  | "R16" 1840,26*0,001 |  | 1.84 | [12 empty] | VV | 1 | 2 | True | 0 | ROZPOCET
| VV |  | "R18" 6484,31*0,001 |  | 6.484 | [12 empty] | VV | 1 | 2 | True | 0 | ROZPOCET
| VV |  | "podpora horní výztuže" 70,00*0,001 |  | 0.07 | [12 empty] | VV | 1 | 2 | True | 0 | ROZPOCET
| VV |  | Mezisoučet |  | 11.007 | [12 empty] | VV | 1 | 3 | True | 0 | ROZPOCET
| VV |  | stěny | [14 empty] | VV | 1 | 1 | True | 0 | ROZPOCET
| VV |  | "R 6" 93,57*0,001 |  | 0.094 | [12 empty] | VV | 1 | 2 | True | 0 | ROZPOCET
| VV |  | "R10" 3852,21*0,001 |  | 3.852 | [12 empty] | VV | 1 | 2 | True | 0 | ROZPOCET
| VV |  | "R12" 2927,65*0,001 |  | 2.928 | [12 empty] | VV | 1 | 2 | True | 0 | ROZPOCET
| VV |  | "R16" 431,11*0,001 |  | 0.431 | [12 empty] | VV | 1 | 2 | True | 0 | ROZPOCET
| VV |  | "R18" 2746,05*0,001 |  | 2.746 | [12 empty] | VV | 1 | 2 | True | 0 | ROZPOCET
| VV |  | Mezisoučet |  | 10.051 | [12 empty] | VV | 1 | 3 | True | 0 | ROZPOCET
| VV |  | stropní deska | [14 empty] | VV | 1 | 1 | True | 0 | ROZPOCET
| VV |  | "R 8" 43,37*0,001 |  | 0.043 | [12 empty] | VV | 1 | 2 | True | 0 | ROZPOCET
| VV |  | "R10" 720,96*0,001 |  | 0.721 | [12 empty] | VV | 1 | 2 | True | 0 | ROZPOCET
| VV |  | "R12" 25,57*0,001 |  | 0.026 | [12 empty] | VV | 1 | 2 | True | 0 | ROZPOCET
| VV |  | "R16" 573,13*0,001 |  | 0.573 | [12 empty] | VV | 1 | 2 | True | 0 | ROZPOCET
| VV |  | "podpora horní výztuže" 40,00*0,001 |  | 0.04 | [12 empty] | VV | 1 | 2 | True | 0 | ROZPOCET
| VV |  | Mezisoučet |  | 1.403 | [12 empty] | VV | 1 | 3 | True | 0 | ROZPOCET
| VV |  | Součet |  | 22.461 | [12 empty] | VV | 1 | 4 | True | 1 | ROZPOCET
41 | K | 411354313 | Podpěrná konstrukce stropů - desek, kleneb a skořepin výška podepření do 4 m tloušťka stropu přes 15 do 25 cm zřízení | m2 | 24.885 |  | 0 | CS ÚRS 2019 01 |  | základní |  | 0 | 0 | 0 | 0 | 0 | 4 | K | 1 |  |  |  | ROZPOCET | 0 | 0 | 0 | 0 | 0 | 1 | 0 | 4 | 1738243760
| VV |  | strop | [14 empty] | VV | 1 | 1 | True | 0 | ROZPOCET
| VV |  | 2,20*3,00+3,00*0,20+5,70*1,50+(1,30+1,60)*3,15 |  | 24.885 | [12 empty] | VV | 1 | 2 | True | 0 | ROZPOCET
| VV |  | Mezisoučet |  | 24.885 | [12 empty] | VV | 1 | 3 | True | 0 | ROZPOCET
| VV |  | Součet |  | 24.885 | [12 empty] | VV | 1 | 4 | True | 1 | ROZPOCET
42 | K | 411354314 | Podpěrná konstrukce stropů - desek, kleneb a skořepin výška podepření do 4 m tloušťka stropu přes 15 do 25 cm odstranění | m2 | 24.885 |  | 0 | CS ÚRS 2019 01 |  | základní |  | 0 | 0 | 0 | 0 | 0 | 4 | K | 1 |  |  |  | ROZPOCET | 0 | 0 | 0 | 0 | 0 | 1 | 0 | 4 | 1556132642
48 | K | 631313312 | Vytvarování dna z betonu prostého žlabů, kanálů, nádrží nebo vodárenských rychlofiltrů s bedněním bez potěru, hlazeno dřevěným hladítkem nádrží nebo vodárenských rychlofiltrů s jedním dnem, z betonu se zvýšenými nároky na prostředí C 16/20_X0 | m3 | 24.838 |  | 0 | CS ÚRS 2019 01 |  | základní |  | 0 | 0 | 0 | 0 | 0 | 4 | K | 1 |  |  |  | ROZPOCET | 0 | 0 | 0 | 0 | 0 | 1 | 0 | 4 | 1333878875
| VV |  | č.m.: 0.01 | [14 empty] | VV | 1 | 1 | True | 0 | ROZPOCET
| VV |  | 3,00*3,00*2,25-(0,40*0,40+3,00*3,00)*1/2*2,25*1/3 |  | 16.815 | [12 empty] | VV | 1 | 2 | True | 0 | ROZPOCET
| VV |  | č.m.: 0.03 | [14 empty] | VV | 1 | 1 | True | 0 | ROZPOCET
| VV |  | (7,00*1,50+1,30*1,65)*0,35-0,40*0,40*0,15-((0,40*0,40)+(7,00*1,50+1,30*1,65))*1/2*0,20*1/3 |  | 3.975 | [12 empty] | VV | 1 | 2 | True | 0 | ROZPOCET
| VV |  | č.m.: 0.04 | [14 empty] | VV | 1 | 1 | True | 0 | ROZPOCET
| VV |  | 1,60*3,15*1,00-0,80*1,20*0,20-(1,60*3,15+0,80*1,20)*1/2*0,80*1/3 |  | 4.048 | [12 empty] | VV | 1 | 2 | True | 0 | ROZPOCET
| VV |  | Mezisoučet |  | 24.838 | [12 empty] | VV | 1 | 3 | True | 0 | ROZPOCET
| VV |  | Součet |  | 24.838 | [12 empty] | VV | 1 | 4 | True | 1 | ROZPOCET
| D | 4 | Vodorovné konstrukce |  |  |  | 0 |  |  |  |  | 0 |  | 0 |  | 0 | 1 | D | 0 |  |  |  | ROZPOCET | [6 empty] | 0
49 | K | 417238213 | Obezdívka ztužujícího věnce keramickými věncovkami včetně tepelné izolace z pěnového polystyrenu tl. 100 mm jednostranná, výška věnce přes 210 do 250 mm | m | 29 |  | 0 | CS ÚRS 2019 01 |  | základní |  | 0 | 0 | 0 | 0 | 0 | 4 | K | 1 |  |  |  | ROZPOCET | 0 | 0 | 0 | 0 | 0 | 1 | 0 | 4 | -790776266
| VV |  | "V 1" (9,70+4,80)*2 |  | 29 | [12 empty] | VV | 1 | 2 | True | 0 | ROZPOCET
| VV |  | Mezisoučet |  | 29 | [12 empty] | VV | 1 | 3 | True | 0 | ROZPOCET
| VV |  | Součet |  | 29 | [12 empty] | VV | 1 | 4 | True | 1 | ROZPOCET
50 | K | 417321515 | Ztužující pásy a věnce z betonu železového (bez výztuže) tř. C 25/30 | m3 | 1.788 |  | 0 | CS ÚRS 2019 01 |  | základní |  | 0 | 0 | 0 | 0 | 0 | 4 | K | 1 |  |  |  | ROZPOCET | 0 | 0 | 0 | 0 | 0 | 1 | 0 | 4 | -1427259460
| VV |  | "V 1" (9,20+5,10)*2*0,25*0,25 |  | 1.788 | [12 empty] | VV | 1 | 2 | True | 0 | ROZPOCET
| VV |  | Mezisoučet |  | 1.788 | [12 empty] | VV | 1 | 3 | True | 0 | ROZPOCET
| VV |  | Součet |  | 1.788 | [12 empty] | VV | 1 | 4 | True | 1 | ROZPOCET
51 | K | 417351115 | Bednění bočnic ztužujících pásů a věnců včetně vzpěr zřízení | m2 | 6.85 |  | 0 | CS ÚRS 2019 01 |  | základní |  | 0 | 0 | 0 | 0 | 0 | 4 | K | 1 |  |  |  | ROZPOCET | 0 | 0 | 0 | 0 | 0 | 1 | 0 | 4 | 1375086028
| VV |  | "V 1" (8,90+4,80)*2*0,25 |  | 6.85 | [12 empty] | VV | 1 | 2 | True | 0 | ROZPOCET
| VV |  | Mezisoučet |  | 6.85 | [12 empty] | VV | 1 | 3 | True | 0 | ROZPOCET
| VV |  | Součet |  | 6.85 | [12 empty] | VV | 1 | 4 | True | 1 | ROZPOCET
52 | K | 417351116 | Bednění bočnic ztužujících pásů a věnců včetně vzpěr odstranění | m2 | 6.85 |  | 0 | CS ÚRS 2019 01 |  | základní |  | 0 | 0 | 0 | 0 | 0 | 4 | K | 1 |  |  |  | ROZPOCET | 0 | 0 | 0 | 0 | 0 | 1 | 0 | 4 | -63012249
53 | K | 417361821 | Výztuž ztužujících pásů a věnců z betonářské oceli 10 505 (R) nebo BSt 500 | t | 0.208 |  | 0 | CS ÚRS 2019 01 |  | základní |  | 0 | 0 | 0 | 0 | 0 | 4 | K | 1 |  |  |  | ROZPOCET | 0 | 0 | 0 | 0 | 0 | 1 | 0 | 4 | 433111270
| VV |  | "R12" 28,60*6*0,888*1,10*0,001 |  | 0.168 | [12 empty] | VV | 1 | 2 | True | 0 | ROZPOCET
| VV |  | "R 6" 1,00*(116+48)*0,222*1,10*0,001 |  | 0.04 | [12 empty] | VV | 1 | 2 | True | 0 | ROZPOCET
| VV |  | Mezisoučet |  | 0.208 | [12 empty] | VV | 1 | 3 | True | 0 | ROZPOCET
| VV |  | Součet |  | 0.208 | [12 empty] | VV | 1 | 4 | True | 1 | ROZPOCET
| D | 59_1 | Okapový chodník |  |  |  | 0 |  |  |  |  | 0 |  | 0 |  | 0 | 1 | D | 0 |  |  |  | ROZPOCET | [6 empty] | 0
56 | K | 564811111 | Podklad ze štěrkodrti ŠD s rozprostřením a zhutněním, po zhutnění tl. 50 mm | m2 | 8.45 |  | 0 | CS ÚRS 2019 01 |  | základní |  | 0 | 0 | 0 | 0 | 0 | 4 | K | 1 |  |  |  | ROZPOCET | 0 | 0 | 0 | 0 | 0 | 1 | 0 | 4 | 169964163
| VV |  | frakce 4-8 mm | [14 empty] | VV | 1 | 1 | True | 0 | ROZPOCET
| VV |  | "okapový chodník" (9,70+6,60+0,60)*0,50 |  | 8.45 | [12 empty] | VV | 1 | 2 | True | 0 | ROZPOCET
| VV |  | Mezisoučet |  | 8.45 | [12 empty] | VV | 1 | 3 | True | 0 | ROZPOCET
| VV |  | Součet |  | 8.45 | [12 empty] | VV | 1 | 4 | True | 1 | ROZPOCET
57 | K | 564861111 | Podklad ze štěrkodrti ŠD s rozprostřením a zhutněním, po zhutnění tl. 200 mm | m2 | 8.45 |  | 0 | CS ÚRS 2019 01 |  | základní |  | 0 | 0 | 0 | 0 | 0 | 4 | K | 1 |  |  |  | ROZPOCET | 0 | 0 | 0 | 0 | 0 | 1 | 0 | 4 | -1346293546
| VV |  | frakce 0-63 mm | [14 empty] | VV | 1 | 1 | True | 0 | ROZPOCET
| VV |  | "okapový chodník" (9,70+6,60+0,60)*0,50 |  | 8.45 | [12 empty] | VV | 1 | 2 | True | 0 | ROZPOCET
| VV |  | Mezisoučet |  | 8.45 | [12 empty] | VV | 1 | 3 | True | 0 | ROZPOCET
| VV |  | Součet |  | 8.45 | [12 empty] | VV | 1 | 4 | True | 1 | ROZPOCET
54 | K | 596811220 | Kladení dlažby z betonových nebo kameninových dlaždic komunikací pro pěší s vyplněním spár a se smetením přebytečného materiálu na vzdálenost do 3 m s ložem z kameniva těženého tl. do 30 mm velikosti dlaždic přes 0,09 m2 do 0,25 m2, pro plochy do 50 m2 | m2 | 8.45 |  | 0 | CS ÚRS 2019 01 |  | základní |  | 0 | 0 | 0 | 0 | 0 | 4 | K | 1 |  |  |  | ROZPOCET | 0 | 0 | 0 | 0 | 0 | 1 | 0 | 4 | 1732731628
| VV |  | "okapový chodník" (9,70+6,60+0,60)*0,50 |  | 8.45 | [12 empty] | VV | 1 | 2 | True | 0 | ROZPOCET
| VV |  | Mezisoučet |  | 8.45 | [12 empty] | VV | 1 | 3 | True | 0 | ROZPOCET
| VV |  | Součet |  | 8.45 | [12 empty] | VV | 1 | 4 | True | 1 | ROZPOCET
55 | M | 592456000 | dlažba desková betonová 500x500x50mm přírodní | m2 | 8.619 |  | 0 | CS ÚRS 2019 01 |  | základní |  | 0 | 0 | 0 | 0 | 0 | 8 | M | 1 |  |  |  | ROZPOCET | 0 | 0 | 0 | 0 | 0 | 1 | 0 | 4 | -888127405
| VV |  | 8,45*1,02 "Přepočtené koeficientem množství |  | 8.619 | [12 empty] | VV | 1 | 2 | True | 0 | ROZPOCET
| VV |  | Součet |  | 8.619 | [12 empty] | VV | 1 | 4 | True | 1 | ROZPOCET
58 | K | 916331112 | Osazení zahradního obrubníku betonového s ložem tl. od 50 do 100 mm z betonu prostého tř. C 12/15 s boční opěrou z betonu prostého tř. C 12/15 | m | 17.9 |  | 0 | CS ÚRS 2019 01 |  | základní |  | 0 | 0 | 0 | 0 | 0 | 4 | K | 1 |  |  |  | ROZPOCET | 0 | 0 | 0 | 0 | 0 | 1 | 0 | 4 | 549710221
| VV |  | "okapový chodník" 10,20+6,60+1,10 |  | 17.9 | [12 empty] | VV | 1 | 2 | True | 0 | ROZPOCET
| VV |  | Mezisoučet |  | 17.9 | [12 empty] | VV | 1 | 3 | True | 0 | ROZPOCET
| VV |  | Součet |  | 17.9 | [12 empty] | VV | 1 | 4 | True | 1 | ROZPOCET
59 | M | 59217001 | obrubník betonový zahradní 1000x50x250mm | m | 18.258 |  | 0 | CS ÚRS 2019 01 |  | základní |  | 0 | 0 | 0 | 0 | 0 | 8 | M | 1 |  |  |  | ROZPOCET | 0 | 0 | 0 | 0 | 0 | 1 | 0 | 4 | 1266899611
| VV |  | 17,9*1,02 "Přepočtené koeficientem množství |  | 18.258 | [12 empty] | VV | 1 | 2 | True | 0 | ROZPOCET
| VV |  | Součet |  | 18.258 | [12 empty] | VV | 1 | 4 | True | 1 | ROZPOCET
| D | 61 | Úprava povrchů vnitřních |  |  |  | 0 |  |  |  |  | 0 |  | 0 |  | 0 | 1 | D | 0 |  |  |  | ROZPOCET | [6 empty] | 0
60 | K | 612142001 | Potažení vnitřních ploch pletivem v ploše nebo pruzích, na plném podkladu sklovláknitým vtlačením do tmelu stěn | m2 | 147.285 |  | 0 | CS ÚRS 2019 01 |  | základní |  | 0 | 0 | 0 | 0 | 0 | 4 | K | 1 |  |  |  | ROZPOCET | 0 | 0 | 0 | 0 | 0 | 1 | 0 | 4 | 49557781
| VV |  | 147,285 |  | 147.285 | [12 empty] | VV | 1 | 2 | True | 0 | ROZPOCET
| VV |  | Mezisoučet |  | 147.285 | [12 empty] | VV | 1 | 3 | True | 0 | ROZPOCET
| VV |  | Součet |  | 147.285 | [12 empty] | VV | 1 | 4 | True | 1 | ROZPOCET
64 | K | 612321111 | Omítka vápenocementová vnitřních ploch nanášená ručně jednovrstvá, tloušťky do 10 mm hrubá zatřená svislých konstrukcí stěn | m2 | 17.2 |  | 0 | CS ÚRS 2019 01 |  | základní |  | 0 | 0 | 0 | 0 | 0 | 4 | K | 1 |  |  |  | ROZPOCET | 0 | 0 | 0 | 0 | 0 | 1 | 0 | 4 | -1611444930
| VV |  | zdivo v půdním prostoru | [14 empty] | VV | 1 | 1 | True | 0 | ROZPOCET
| VV |  | 4,80*(0,60+1,35*1/2)*2+3,20*1,55 |  | 17.2 | [12 empty] | VV | 1 | 2 | True | 0 | ROZPOCET
| VV |  | Mezisoučet |  | 17.2 | [12 empty] | VV | 1 | 3 | True | 0 | ROZPOCET
| VV |  | Součet |  | 17.2 | [12 empty] | VV | 1 | 4 | True | 1 | ROZPOCET
61 | K | 612321121 | Omítka vápenocementová vnitřních ploch nanášená ručně jednovrstvá, tloušťky do 10 mm hladká svislých konstrukcí stěn | m2 | 14 |  | 0 | CS ÚRS 2019 01 |  | základní |  | 0 | 0 | 0 | 0 | 0 | 4 | K | 1 |  |  |  | ROZPOCET | 0 | 0 | 0 | 0 | 0 | 1 | 0 | 4 | -529745250
| VV |  | pod keramické obklady | [14 empty] | VV | 1 | 1 | True | 0 | ROZPOCET
| VV |  | "102" (2,05+1,80)*2*2,00-0,70*2,00 |  | 14 | [12 empty] | VV | 1 | 2 | True | 0 | ROZPOCET
| VV |  | Mezisoučet |  | 14 | [12 empty] | VV | 1 | 3 | True | 0 | ROZPOCET
| VV |  | Součet |  | 14 | [12 empty] | VV | 1 | 4 | True | 1 | ROZPOCET
62 | K | 612321141 | Omítka vápenocementová vnitřních ploch nanášená ručně dvouvrstvá, tloušťky jádrové omítky do 10 mm a tloušťky štuku do 3 mm štuková svislých konstrukcí stěn | m2 | 133.285 |  | 0 | CS ÚRS 2019 01 |  | základní |  | 0 | 0 | 0 | 0 | 0 | 4 | K | 1 |  |  |  | ROZPOCET | 0 | 0 | 0 | 0 | 0 | 1 | 0 | 4 | 350143407
| VV |  | 1.N.P. | [14 empty] | VV | 1 | 1 | True | 0 | ROZPOCET
| VV |  | otevřený prostor do krovu - 0.01,0.02,1.04 | [14 empty] | VV | 1 | 1 | True | 0 | ROZPOCET
| VV |  | (6,70+4,80)*2*2,90+3,20*1,60+4,80*(0,60+1,35*1/2)*2 |  | 84.06 | [12 empty] | VV | 1 | 2 | True | 0 | ROZPOCET
| VV |  | "1.01,1.02,1.03" (2,05*2+2,85+1,80+3,05+1,65)*2*2,90 |  | 78.01 | [12 empty] | VV | 1 | 2 | True | 0 | ROZPOCET
| VV |  | Mezisoučet |  | 162.07 | [12 empty] | VV | 1 | 3 | True | 0 | ROZPOCET
| VV |  | -(0,60*1,10+1,00*1,40*2+1,20*1,40+1,80*1,40+0,90*2,20*2+1,00*2,20) |  | -13.82 | [12 empty] | VV | 1 | 2 | True | 0 | ROZPOCET
| VV |  | 0,175*(0,60+1,10*2+(1,00+1,40*2)*2+1,20+1,40*2+1,80+1,40*2) |  | 3.325 | [12 empty] | VV | 1 | 2 | True | 0 | ROZPOCET
| VV |  | 0,15*((1,10+2,30*2)*2+1,20+2,30*2) |  | 2.58 | [12 empty] | VV | 1 | 2 | True | 0 | ROZPOCET
| VV |  | -(0,60*2+0,70*4)*1,97+0,05*(0,80+0,90+2,10*2*2)*2 |  | -6.87 | [12 empty] | VV | 1 | 2 | True | 0 | ROZPOCET
| VV |  | Mezisoučet |  | -14.785 | [12 empty] | VV | 1 | 3 | True | 0 | ROZPOCET
| VV |  | odpočet obkladů | [14 empty] | VV | 1 | 1 | True | 0 | ROZPOCET
| VV |  | "102" -((2,05+1,80)*2*2,00-0,70*2,00) |  | -14 | [12 empty] | VV | 1 | 2 | True | 0 | ROZPOCET
| VV |  | Mezisoučet |  | -14 | [12 empty] | VV | 1 | 3 | True | 0 | ROZPOCET
| VV |  | Součet |  | 133.285 | [12 empty] | VV | 1 | 4 | True | 1 | ROZPOCET
63 | K | 612321191 | Omítka vápenocementová vnitřních ploch nanášená ručně Příplatek k cenám za každých dalších i započatých 5 mm tloušťky omítky přes 10 mm stěn | m2 | 147.285 |  | 0 | CS ÚRS 2019 01 |  | základní |  | 0 | 0 | 0 | 0 | 0 | 4 | K | 1 |  |  |  | ROZPOCET | 0 | 0 | 0 | 0 | 0 | 1 | 0 | 4 | 1586050607
| D | 62 | Úprava povrchů vnějších |  |  |  | 0 |  |  |  |  | 0 |  | 0 |  | 0 | 1 | D | 0 |  |  |  | ROZPOCET | [6 empty] | 0
72 | K | 622143004 | Montáž omítkových profilů plastových nebo pozinkovaných, upevněných vtlačením do podkladní vrstvy nebo přibitím začišťovacích samolepících pro vytvoření dilatujícího spoje s okenním rámem | m | 63.2 |  | 0 | CS ÚRS 2018 01 |  | základní |  | 0 | 0 | 0 | 0 | 0 | 4 | K | 1 |  |  |  | ROZPOCET | 0 | 0 | 0 | 0 | 0 | 1 | 0 | 4 | 262691361
| VV |  | vnější APU lišty | [14 empty] | VV | 1 | 1 | True | 0 | ROZPOCET
| VV |  | 0,60+1,10*2+(1,00+1,40*2)*2+1,20+1,40*2+(1,10+2,30*2)*2+1,20+2,30*2 |  | 31.6 | [12 empty] | VV | 1 | 2 | True | 0 | ROZPOCET
| VV |  | vnitřní APU lišty | [14 empty] | VV | 1 | 1 | True | 0 | ROZPOCET
| VV |  | 0,60+1,10*2+(1,00+1,40*2)*2+1,20+1,40*2+(1,10+2,30*2)*2+1,20+2,30*2 |  | 31.6 | [12 empty] | VV | 1 | 2 | True | 0 | ROZPOCET
| VV |  | Mezisoučet |  | 63.2 | [12 empty] | VV | 1 | 3 | True | 0 | ROZPOCET
| VV |  | Součet |  | 63.2 | [12 empty] | VV | 1 | 4 | True | 1 | ROZPOCET
73 | M | 59051476 | profil okenní začišťovací se sklovláknitou armovací tkaninou 9 mm/2,4 m | m | 66.36 |  | 0 | CS ÚRS 2018 01 |  | základní |  | 0 | 0 | 0 | 0 | 0 | 8 | M | 1 |  |  |  | ROZPOCET | 0 | 0 | 0 | 0 | 0 | 1 | 0 | 4 | 496141559
| VV |  | 63,2*1,05 "Přepočtené koeficientem množství |  | 66.36 | [12 empty] | VV | 1 | 2 | True | 0 | ROZPOCET
| VV |  | Součet |  | 66.36 | [12 empty] | VV | 1 | 4 | True | 1 | ROZPOCET
65 | K | 622211001 | Montáž kontaktního zateplení z polystyrenových desek nebo z kombinovaných desek na vnější stěny, tloušťky desek do 40 mm | m2 | 7.65 |  | 0 | CS ÚRS 2019 01 |  | základní |  | 0 | 0 | 0 | 0 | 0 | 4 | K | 1 |  |  |  | ROZPOCET | 0 | 0 | 0 | 0 | 0 | 1 | 0 | 4 | -1949419536
| VV |  | zateplení soklu | [14 empty] | VV | 1 | 1 | True | 0 | ROZPOCET
| VV |  | (9,70+5,60)*2*0,25 |  | 7.65 | [12 empty] | VV | 1 | 2 | True | 0 | ROZPOCET
| VV |  | Mezisoučet |  | 7.65 | [12 empty] | VV | 1 | 3 | True | 0 | ROZPOCET
| VV |  | Součet |  | 7.65 | [12 empty] | VV | 1 | 4 | True | 1 | ROZPOCET
66 | M | 28376418 | deska z polystyrénu XPS, hrana polodrážková a hladký povrch tl 60mm | m2 | 8.224 |  | 0 | CS ÚRS 2019 01 |  | základní |  | 0 | 0 | 0 | 0 | 0 | 8 | M | 1 |  |  |  | ROZPOCET | 0 | 0 | 0 | 0 | 0 | 1 | 0 | 4 | -1352131091
| VV |  | 7,65*1,075 "Přepočtené koeficientem množství |  | 8.224 | [12 empty] | VV | 1 | 2 | True | 0 | ROZPOCET
| VV |  | Součet |  | 8.224 | [12 empty] | VV | 1 | 4 | True | 1 | ROZPOCET
68 | K | 622321121 | Omítka vápenocementová vnějších ploch nanášená ručně jednovrstvá, tloušťky do 15 mm hladká stěn | m2 | 86.145 |  | 0 | CS ÚRS 2019 01 |  | základní |  | 0 | 0 | 0 | 0 | 0 | 4 | K | 1 |  |  |  | ROZPOCET | 0 | 0 | 0 | 0 | 0 | 1 | 0 | 4 | 1624696264
| VV |  | fasáda | [14 empty] | VV | 1 | 1 | True | 0 | ROZPOCET
| VV |  | (9,70+5,60)*2*2,65+5,60*(0,40+1,55*1/2)*2 |  | 94.25 | [12 empty] | VV | 1 | 2 | True | 0 | ROZPOCET
| VV |  | -(0,60*1,10+1,00*1,40*2+1,20*1,40+1,80*1,40) |  | -7.66 | [12 empty] | VV | 1 | 2 | True | 0 | ROZPOCET
| VV |  | 0,15*(0,60+1,10*2+(1,00+1,40*2)*2+1,20+1,40*2+1,80+1,40*2) |  | 2.85 | [12 empty] | VV | 1 | 2 | True | 0 | ROZPOCET
| VV |  | -(0,90*2,05*2+1,00*2,05)+0,15*((1,10+2,15*2)*2+1,20+2,15*2) |  | -3.295 | [12 empty] | VV | 1 | 2 | True | 0 | ROZPOCET
| VV |  | Mezisoučet |  | 86.145 | [12 empty] | VV | 1 | 3 | True | 0 | ROZPOCET
| VV |  | Součet |  | 86.145 | [12 empty] | VV | 1 | 4 | True | 1 | ROZPOCET
67 | K | 622511111 | Omítka tenkovrstvá akrylátová vnějších ploch probarvená, včetně penetrace podkladu mozaiková střednězrnná stěn | m2 | 7.65 |  | 0 | CS ÚRS 2019 01 |  | základní |  | 0 | 0 | 0 | 0 | 0 | 4 | K | 1 |  |  |  | ROZPOCET | 0 | 0 | 0 | 0 | 0 | 1 | 0 | 4 | -1893158710
| VV |  | sokl do úrovně +0,150 | [14 empty] | VV | 1 | 1 | True | 0 | ROZPOCET
| VV |  | (9,70+5,60)*2*0,25 |  | 7.65 | [12 empty] | VV | 1 | 2 | True | 0 | ROZPOCET
| VV |  | Mezisoučet |  | 7.65 | [12 empty] | VV | 1 | 3 | True | 0 | ROZPOCET
| VV |  | Součet |  | 7.65 | [12 empty] | VV | 1 | 4 | True | 1 | ROZPOCET
69 | K | 622531021 | Omítka tenkovrstvá silikonová vnějších ploch probarvená, včetně penetrace podkladu zrnitá, tloušťky 2,0 mm stěn | m2 | 86.145 |  | 0 | CS ÚRS 2019 01 |  | základní |  | 0 | 0 | 0 | 0 | 0 | 4 | K | 1 |  |  |  | ROZPOCET | 0 | 0 | 0 | 0 | 0 | 1 | 0 | 4 | 109630225
| VV |  | POZNÁMKA : BAREVNÉ ČLENĚNÍ DLE VÝKRESŮ POHLEDŮ | [14 empty] | VV | 1 | 1 | True | 0 | ROZPOCET
| VV |  | "fasáda" 86,145 |  | 86.145 | [12 empty] | VV | 1 | 2 | True | 0 | ROZPOCET
| VV |  | Mezisoučet |  | 86.145 | [12 empty] | VV | 1 | 3 | True | 0 | ROZPOCET
| VV |  | Součet |  | 86.145 | [12 empty] | VV | 1 | 4 | True | 1 | ROZPOCET
71 | K | 629991011 | Zakrytí vnějších ploch před znečištěním včetně pozdějšího odkrytí výplní otvorů a svislých ploch fólií přilepenou lepící páskou | m2 | 15.48 |  | 0 | CS ÚRS 2019 01 |  | základní |  | 0 | 0 | 0 | 0 | 0 | 4 | K | 1 |  |  |  | ROZPOCET | 0 | 0 | 0 | 0 | 0 | 1 | 0 | 4 | -1331423358
| VV |  | výplně otvorů - z vnější strany | [14 empty] | VV | 1 | 1 | True | 0 | ROZPOCET
| VV |  | 0,60*1,10+1,00*1,40*2+1,20*1,40+1,80*1,40+1,10*2,30*2+1,20*2,30 |  | 15.48 | [12 empty] | VV | 1 | 2 | True | 0 | ROZPOCET
| VV |  | Mezisoučet |  | 15.48 | [12 empty] | VV | 1 | 3 | True | 0 | ROZPOCET
| VV |  | Součet |  | 15.48 | [12 empty] | VV | 1 | 4 | True | 1 | ROZPOCET
70 | K | 629999011 | Příplatky k cenám úprav vnějších povrchů za zvýšenou pracnost při provádění styku dvou struktur na fasádě | m | 30.6 |  | 0 | CS ÚRS 2019 01 |  | základní |  | 0 | 0 | 0 | 0 | 0 | 4 | K | 1 |  |  |  | ROZPOCET | 0 | 0 | 0 | 0 | 0 | 1 | 0 | 4 | 1284360182
| VV |  | sokl / fasáda | [14 empty] | VV | 1 | 1 | True | 0 | ROZPOCET
| VV |  | (9,70+5,60)*2 |  | 30.6 | [12 empty] | VV | 1 | 2 | True | 0 | ROZPOCET
| VV |  | Mezisoučet |  | 30.6 | [12 empty] | VV | 1 | 3 | True | 0 | ROZPOCET
| VV |  | Součet |  | 30.6 | [12 empty] | VV | 1 | 4 | True | 1 | ROZPOCET
| D | 63 | Podlahy a podlahové konstrukce |  |  |  | 0 |  |  |  |  | 0 |  | 0 |  | 0 | 1 | D | 0 |  |  |  | ROZPOCET | [6 empty] | 0
75 | K | 631311114 | Mazanina z betonu prostého bez zvýšených nároků na prostředí tl. přes 50 do 80 mm tř. C 16/20 | m3 | 1.326 |  | 0 | CS ÚRS 2019 01 |  | základní |  | 0 | 0 | 0 | 0 | 0 | 4 | K | 1 |  |  |  | ROZPOCET | 0 | 0 | 0 | 0 | 0 | 1 | 0 | 4 | -1766219475
| VV |  | "C 1" 11,491*0,060 |  | 0.689 | [12 empty] | VV | 1 | 2 | True | 0 | ROZPOCET
| VV |  | "C 2" 11,170*0,057 |  | 0.637 | [12 empty] | VV | 1 | 2 | True | 0 | ROZPOCET
| VV |  | Mezisoučet |  | 1.326 | [12 empty] | VV | 1 | 3 | True | 0 | ROZPOCET
| VV |  | Součet |  | 1.326 | [12 empty] | VV | 1 | 4 | True | 1 | ROZPOCET
74 | K | 631311123 | Mazanina z betonu prostého bez zvýšených nároků na prostředí tl. přes 80 do 120 mm tř. C 12/15 | m3 | 8.49 |  | 0 | CS ÚRS 2019 01 |  | základní |  | 0 | 0 | 0 | 0 | 0 | 4 | K | 1 |  |  |  | ROZPOCET | 0 | 0 | 0 | 0 | 0 | 1 | 0 | 4 | -1230259594
| VV |  | podkladní betonová mazanina pod základovou desku | [14 empty] | VV | 1 | 1 | True | 0 | ROZPOCET
| VV |  | (11,00*8,15-6,10*1,25)*0,10*1,035 |  | 8.49 | [12 empty] | VV | 1 | 2 | True | 0 | ROZPOCET
| VV |  | Mezisoučet |  | 8.49 | [12 empty] | VV | 1 | 3 | True | 0 | ROZPOCET
| VV |  | Součet |  | 8.49 | [12 empty] | VV | 1 | 4 | True | 1 | ROZPOCET
| D | 64 | Osazování výplní otvorů |  |  |  | 0 |  |  |  |  | 0 |  | 0 |  | 0 | 1 | D | 0 |  |  |  | ROZPOCET | [6 empty] | 0
76 | K | 642944121 | Osazení ocelových dveřních zárubní lisovaných nebo z úhelníků dodatečně s vybetonováním prahu, plochy do 2,5 m2 | kus | 1 |  | 0 | CS ÚRS 2019 01 |  | základní |  | 0 | 0 | 0 | 0 | 0 | 4 | K | 1 |  |  |  | ROZPOCET | 0 | 0 | 0 | 0 | 0 | 1 | 0 | 4 | -794741537
| VV |  | "ozn.10/L" 1 |  | 1 | [12 empty] | VV | 1 | 2 | True | 0 | ROZPOCET
| VV |  | Mezisoučet |  | 1 | [12 empty] | VV | 1 | 3 | True | 0 | ROZPOCET
| VV |  | Součet |  | 1 | [12 empty] | VV | 1 | 4 | True | 1 | ROZPOCET
77 | M | 553311540 | zárubeň ocelová pro běžné zdění hranatý profil 160 700 levá,pravá | kus | 1 |  | 0 | CS ÚRS 2019 01 |  | základní |  | 0 | 0 | 0 | 0 | 0 | 8 | M | 1 |  |  |  | ROZPOCET | 0 | 0 | 0 | 0 | 0 | 1 | 0 | 4 | -882802729
78 | K | 644941112 | Montáž průvětrníků nebo mřížek odvětrávacích velikosti přes 150 x 200 do 300 x 300 mm | kus | 4 |  | 0 | CS ÚRS 2019 01 |  | základní |  | 0 | 0 | 0 | 0 | 0 | 4 | K | 1 |  |  |  | ROZPOCET | 0 | 0 | 0 | 0 | 0 | 1 | 0 | 4 | 747451658
| VV |  | 4 |  | 4 | [12 empty] | VV | 1 | 2 | True | 0 | ROZPOCET
| VV |  | Mezisoučet |  | 4 | [12 empty] | VV | 1 | 3 | True | 0 | ROZPOCET
| VV |  | Součet |  | 4 | [12 empty] | VV | 1 | 4 | True | 1 | ROZPOCET
79 | M | 553414240 | mřížka větrací nerezová 300 x 300 se síťovinou | kus | 4 |  | 0 | CS ÚRS 2019 01 |  | základní |  | 0 | 0 | 0 | 0 | 0 | 8 | M | 1 |  |  |  | ROZPOCET | 0 | 0 | 0 | 0 | 0 | 1 | 0 | 4 | -1492572619
| D | 8 | Trubní vedení |  |  |  | 0 |  |  |  |  | 0 |  | 0 |  | 0 | 1 | D | 0 |  |  |  | ROZPOCET | [6 empty] | 0
80 | K | 899121103 | Osazení poklopů plastových vč.rámů | kus | 5 |  | 0 | CS ÚRS 2019 01 |  | základní |  | 0 | 0 | 0 | 0 | 0 | 4 | K | 1 |  |  |  | ROZPOCET | 0 | 0 | 0 | 0 | 0 | 1 | 0 | 4 | 1052465446
| VV |  | "ozn.300,301" 2+1 |  | 3 | [12 empty] | VV | 1 | 2 | True | 0 | ROZPOCET
| VV |  | "ozn.302,303" 1+1 |  | 2 | [12 empty] | VV | 1 | 2 | True | 0 | ROZPOCET
| VV |  | Mezisoučet |  | 5 | [12 empty] | VV | 1 | 3 | True | 0 | ROZPOCET
| VV |  | Součet |  | 5 | [12 empty] | VV | 1 | 4 | True | 1 | ROZPOCET
81 | M | 283 R_001 | Poklop kompozitový vč.rámu 600×600/700×700 mm výška rámu 65 mm barva černá ( podrobná specifikace viz.tabulky PSV ozn.300 ) | kus | 2 |  | 0 |  |  | základní |  | 0 | 0 | 0 | 0 | 0 | 8 | M | 1 |  |  |  | ROZPOCET | 0 | 0 | 0 | 0 | 0 | 1 | 0 | 4 | -1408732476
82 | M | 283 R_002 | Poklop kompozitový vč.rámu 600×900/700×1000 mm výška rámu 65 mm barva černá ( podrobná specifikace viz.tabulky PSV ozn.301 ) | kus | 1 |  | 0 |  |  | základní |  | 0 | 0 | 0 | 0 | 0 | 8 | M | 1 |  |  |  | ROZPOCET | 0 | 0 | 0 | 0 | 0 | 1 | 0 | 4 | 1666422331
83 | M | 283 R_003 | Poklop kompozitový s odvětrávacím komínkem (hlavice) vč.rámu 600×900/700×1000 mm výška rámu 65 mm barva černá ( podrobná specifikace viz.tabulky PSV ozn.302 ) | kus | 1 |  | 0 |  |  | základní |  | 0 | 0 | 0 | 0 | 0 | 8 | M | 1 |  |  |  | ROZPOCET | 0 | 0 | 0 | 0 | 0 | 1 | 0 | 4 | 1566806149
84 | M | 283 R_004 | Poklop kompozitový s odvětrávacím komínkem (hlavice) vč.rámu 600×1000/700×1100 mm výška rámu 65 mm barva černá ( podrobná specifikace viz.tabulky PSV ozn.303 ) | kus | 1 |  | 0 |  |  | základní |  | 0 | 0 | 0 | 0 | 0 | 8 | M | 1 |  |  |  | ROZPOCET | 0 | 0 | 0 | 0 | 0 | 1 | 0 | 4 | 478354538
| D | 93 | Různé dokončovací konstrukce a práce inženýrských staveb |  |  |  | 0 |  |  |  |  | 0 |  | 0 |  | 0 | 1 | D | 0 |  |  |  | ROZPOCET | [6 empty] | 0
100 | K | 711786066 | Provedení a dodávka detailů těsnění trubních prostupů - vodotěsné segmentové těsnění, průměru do 200 mm | kus | 3 |  | 0 | CS ÚRS 2019 01 |  | základní |  | 0 | 0 | 0 | 0 | 0 | 4 | K | 1 |  |  |  | ROZPOCET | 0 | 0 | 0 | 0 | 0 | 1 | 0 | 4 | -243173548
| VV |  | "P 5, P 6 - d=200" 2 |  | 2 | [12 empty] | VV | 1 | 2 | True | 0 | ROZPOCET
| VV |  | "P20 - 100×100" 1 |  | 1 | [12 empty] | VV | 1 | 2 | True | 0 | ROZPOCET
| VV |  | Mezisoučet |  | 3 | [12 empty] | VV | 1 | 3 | True | 0 | ROZPOCET
| VV |  | Součet |  | 3 | [12 empty] | VV | 1 | 4 | True | 1 | ROZPOCET
101 | K | 711786166 | Provedení a dodávka detailů těsnění trubních prostupů - vodotěsné segmentové těsnění, průměru přes 200 do 500 mm | kus | 1 |  | 0 | CS ÚRS 2019 01 |  | základní |  | 0 | 0 | 0 | 0 | 0 | 4 | K | 1 |  |  |  | ROZPOCET | 0 | 0 | 0 | 0 | 0 | 1 | 0 | 4 | -2076928267
| VV |  | "P 4 - d=300 mm" 1 |  | 1 | [12 empty] | VV | 1 | 2 | True | 0 | ROZPOCET
| VV |  | Mezisoučet |  | 1 | [12 empty] | VV | 1 | 3 | True | 0 | ROZPOCET
| VV |  | Součet |  | 1 | [12 empty] | VV | 1 | 4 | True | 1 | ROZPOCET
96 | K | 933901111 | Zkoušky objektů a vymývání provedení zkoušky vodotěsnosti betonové nádrže jakéhokoliv druhu a tvaru, o obsahu do 1000 m3 | m3 | 197.348 |  | 0 | CS ÚRS 2019 01 |  | základní |  | 0 | 0 | 0 | 0 | 0 | 4 | K | 1 |  |  |  | ROZPOCET | 0 | 0 | 0 | 0 | 0 | 1 | 0 | 4 | -70260974
| VV |  | (2,20*3,00+5,70*1,50+(1,30+1,60)*3,15)*4,45 |  | 108.068 | [12 empty] | VV | 1 | 2 | True | 0 | ROZPOCET
| VV |  | (3,40+3,00)*3,00*4,65 |  | 89.28 | [12 empty] | VV | 1 | 2 | True | 0 | ROZPOCET
| VV |  | Mezisoučet |  | 197.348 | [12 empty] | VV | 1 | 3 | True | 0 | ROZPOCET
| VV |  | Součet |  | 197.348 | [12 empty] | VV | 1 | 4 | True | 1 | ROZPOCET
97 | M | 08211321 | voda pitná pro ostatní odběratele | m3 | 197.348 |  | 0 | CS ÚRS 2019 01 |  | základní |  | 0 | 0 | 0 | 0 | 0 | 8 | M | 1 |  |  |  | ROZPOCET | 0 | 0 | 0 | 0 | 0 | 1 | 0 | 4 | -373465616
98 | K | 933901311 | Zkoušky objektů a vymývání naplnění a vyprázdnění nádrže pro účely vymývací (proplachovací) o obsahu do 1000 m3 | m3 | 197.348 |  | 0 | CS ÚRS 2019 01 |  | základní |  | 0 | 0 | 0 | 0 | 0 | 4 | K | 1 |  |  |  | ROZPOCET | 0 | 0 | 0 | 0 | 0 | 1 | 0 | 4 | -315362764
| VV |  | (2,20*3,00+5,70*1,50+(1,30+1,60)*3,15)*4,45 |  | 108.068 | [12 empty] | VV | 1 | 2 | True | 0 | ROZPOCET
| VV |  | (3,40+3,00)*3,00*4,65 |  | 89.28 | [12 empty] | VV | 1 | 2 | True | 0 | ROZPOCET
| VV |  | Mezisoučet |  | 197.348 | [12 empty] | VV | 1 | 3 | True | 0 | ROZPOCET
| VV |  | Součet |  | 197.348 | [12 empty] | VV | 1 | 4 | True | 1 | ROZPOCET
99 | K | 936311111 | Zabetonování potrubí uloženého ve vynechaných otvorech ve dně nebo ve stěnách nádrží, z betonu se zvýšenými nároky na prostředí o ploše otvoru do 0,25 m2 | m3 | 1.803 |  | 0 | CS ÚRS 2019 01 |  | základní |  | 0 | 0 | 0 | 0 | 0 | 4 | K | 1 |  |  |  | ROZPOCET | 0 | 0 | 0 | 0 | 0 | 1 | 0 | 4 | -483448543
| VV |  | prostupy v ŽB stěně | [14 empty] | VV | 1 | 1 | True | 0 | ROZPOCET
| VV |  | 0,10*0,10*35*5 |  | 1.75 | [12 empty] | VV | 1 | 2 | True | 0 | ROZPOCET
| VV |  | Mezisoučet |  | 1.75 | [12 empty] | VV | 1 | 3 | True | 0 | ROZPOCET
| VV |  | prostupy v ŽB stropě | [14 empty] | VV | 1 | 1 | True | 0 | ROZPOCET
| VV |  | 0,35*0,20*0,20*1+0,30*0,30*0,20*1 |  | 0.032 | [12 empty] | VV | 1 | 2 | True | 0 | ROZPOCET
| VV |  | 0,10*0,10*0,20*4+0,15*0,15*0,20*1 |  | 0.013 | [12 empty] | VV | 1 | 2 | True | 0 | ROZPOCET
| VV |  | 0,20*0,20*0,20*1 |  | 0.008 | [12 empty] | VV | 1 | 2 | True | 0 | ROZPOCET
| VV |  | Mezisoučet |  | 0.053 | [12 empty] | VV | 1 | 3 | True | 0 | ROZPOCET
| VV |  | Součet |  | 1.803 | [12 empty] | VV | 1 | 4 | True | 1 | ROZPOCET
| D | 94 | Lešení a stavební výtahy |  |  |  | 0 |  |  |  |  | 0 |  | 0 |  | 0 | 1 | D | 0 |  |  |  | ROZPOCET | [6 empty] | 0
85 | K | 941311111 | Montáž lešení řadového modulového lehkého pracovního s podlahami s provozním zatížením tř. 3 do 200 kg/m2 šířky tř. SW06 přes 0,6 do 0,9 m, výšky do 10 m | m2 | 113.4 |  | 0 | CS ÚRS 2019 01 |  | základní |  | 0 | 0 | 0 | 0 | 0 | 4 | K | 1 |  |  |  | ROZPOCET | 0 | 0 | 0 | 0 | 0 | 1 | 0 | 4 | 1247706569
| VV |  | lešení pro fasádu | [14 empty] | VV | 1 | 1 | True | 0 | ROZPOCET
| VV |  | (9,70+1,00*2)*2,20*2+((5,60+1,00*2)*4,00+5,60*0,10)*2 |  | 113.4 | [12 empty] | VV | 1 | 2 | True | 0 | ROZPOCET
| VV |  | Mezisoučet |  | 113.4 | [12 empty] | VV | 1 | 3 | True | 0 | ROZPOCET
| VV |  | Součet |  | 113.4 | [12 empty] | VV | 1 | 4 | True | 1 | ROZPOCET
86 | K | 941311211 | Montáž lešení řadového modulového lehkého pracovního s podlahami s provozním zatížením tř. 3 do 200 kg/m2 Příplatek za první a každý další den použití lešení k ceně -1111 nebo -1112 | m2 | 6804 |  | 0 | CS ÚRS 2019 01 |  | základní |  | 0 | 0 | 0 | 0 | 0 | 4 | K | 1 |  |  |  | ROZPOCET | 0 | 0 | 0 | 0 | 0 | 1 | 0 | 4 | -1826163451
| VV |  | výkaz výměr uvažuje s 60 dny ( bude upřesněno ) | [14 empty] | VV | 1 | 1 | True | 0 | ROZPOCET
| VV |  | 113,400*60 |  | 6804 | [12 empty] | VV | 1 | 2 | True | 0 | ROZPOCET
| VV |  | Mezisoučet |  | 6804 | [12 empty] | VV | 1 | 3 | True | 0 | ROZPOCET
| VV |  | Součet |  | 6804 | [12 empty] | VV | 1 | 4 | True | 1 | ROZPOCET
87 | K | 941311811 | Demontáž lešení řadového modulového lehkého pracovního s podlahami s provozním zatížením tř. 3 do 200 kg/m2 šířky SW06 přes 0,6 do 0,9 m, výšky do 10 m | m2 | 113.4 |  | 0 | CS ÚRS 2019 01 |  | základní |  | 0 | 0 | 0 | 0 | 0 | 4 | K | 1 |  |  |  | ROZPOCET | 0 | 0 | 0 | 0 | 0 | 1 | 0 | 4 | 544501772
93 | K | 943211111 | Montáž lešení prostorového rámového lehkého pracovního s podlahami s provozním zatížením tř. 3 do 200 kg/m2, výšky do 10 m | m3 | 184.8 |  | 0 | CS ÚRS 2019 01 |  | základní |  | 0 | 0 | 0 | 0 | 0 | 4 | K | 1 |  |  |  | ROZPOCET | 0 | 0 | 0 | 0 | 0 | 1 | 0 | 4 | -365629539
| VV |  | v prostorách - nezastropená část nádrží | [14 empty] | VV | 1 | 1 | True | 0 | ROZPOCET
| VV |  | (6,70*3,00+3,50*1,80)*(6,30+7,70)*1/2 |  | 184.8 | [12 empty] | VV | 1 | 2 | True | 0 | ROZPOCET
| VV |  | Mezisoučet |  | 184.8 | [12 empty] | VV | 1 | 3 | True | 0 | ROZPOCET
| VV |  | Součet |  | 184.8 | [12 empty] | VV | 1 | 4 | True | 1 | ROZPOCET
94 | K | 943211211 | Montáž lešení prostorového rámového lehkého pracovního s podlahami Příplatek za první a každý další den použití lešení k ceně -1111 | m3 | 5544 |  | 0 | CS ÚRS 2019 01 |  | základní |  | 0 | 0 | 0 | 0 | 0 | 4 | K | 1 |  |  |  | ROZPOCET | 0 | 0 | 0 | 0 | 0 | 1 | 0 | 4 | -1211085162
| VV |  | 184,800*30 |  | 5544 | [12 empty] | VV | 1 | 2 | True | 0 | ROZPOCET
| VV |  | Mezisoučet |  | 5544 | [12 empty] | VV | 1 | 3 | True | 0 | ROZPOCET
| VV |  | Součet |  | 5544 | [12 empty] | VV | 1 | 4 | True | 1 | ROZPOCET
95 | K | 943211811 | Demontáž lešení prostorového rámového lehkého pracovního s podlahami s provozním zatížením tř. 3 do 200 kg/m2, výšky do 10 m | m3 | 184.8 |  | 0 | CS ÚRS 2019 01 |  | základní |  | 0 | 0 | 0 | 0 | 0 | 4 | K | 1 |  |  |  | ROZPOCET | 0 | 0 | 0 | 0 | 0 | 1 | 0 | 4 | 1534468614
88 | K | 949101111 | Lešení pomocné pracovní pro objekty pozemních staveb pro zatížení do 150 kg/m2, o výšce lešeňové podlahy do 1,9 m | m2 | 14.565 |  | 0 | CS ÚRS 2019 01 |  | základní |  | 0 | 0 | 0 | 0 | 0 | 4 | K | 1 |  |  |  | ROZPOCET | 0 | 0 | 0 | 0 | 0 | 1 | 0 | 4 | -1722127714
| VV |  | stavební práce č.m.: 101,102,103 | [14 empty] | VV | 1 | 1 | True | 0 | ROZPOCET
| VV |  | 2,05*(2,85+1,80)+3,05*1,65 |  | 14.565 | [12 empty] | VV | 1 | 2 | True | 0 | ROZPOCET
| VV |  | Mezisoučet |  | 14.565 | [12 empty] | VV | 1 | 3 | True | 0 | ROZPOCET
| VV |  | Součet |  | 14.565 | [12 empty] | VV | 1 | 4 | True | 1 | ROZPOCET
89 | K | 949101112 | Lešení pomocné pracovní pro objekty pozemních staveb pro zatížení do 150 kg/m2, o výšce lešeňové podlahy přes 1,9 do 3,5 m | m2 | 24.285 |  | 0 | CS ÚRS 2019 01 |  | základní |  | 0 | 0 | 0 | 0 | 0 | 4 | K | 1 |  |  |  | ROZPOCET | 0 | 0 | 0 | 0 | 0 | 1 | 0 | 4 | 1120011529
| VV |  | nádrže se stropem | [14 empty] | VV | 1 | 1 | True | 0 | ROZPOCET
| VV |  | 7,00*1,50+1,30*1,65+1,60*3,15+2,20*3,00 |  | 24.285 | [12 empty] | VV | 1 | 2 | True | 0 | ROZPOCET
| VV |  | Mezisoučet |  | 24.285 | [12 empty] | VV | 1 | 3 | True | 0 | ROZPOCET
| VV |  | Součet |  | 24.285 | [12 empty] | VV | 1 | 4 | True | 1 | ROZPOCET
90 | K | 949121112 | Montáž lešení lehkého kozového dílcového o výšce lešeňové podlahy přes 1,2 do 1,9 m | sada | 2 |  | 0 | CS ÚRS 2019 01 |  | základní |  | 0 | 0 | 0 | 0 | 0 | 4 | K | 1 |  |  |  | ROZPOCET | 0 | 0 | 0 | 0 | 0 | 1 | 0 | 4 | 1358483662
| VV |  | "zastřešení vstupu" 2 |  | 2 | [12 empty] | VV | 1 | 2 | True | 0 | ROZPOCET
| VV |  | Mezisoučet |  | 2 | [12 empty] | VV | 1 | 3 | True | 0 | ROZPOCET
| VV |  | Součet |  | 2 | [12 empty] | VV | 1 | 4 | True | 1 | ROZPOCET
91 | K | 949121212 | Montáž lešení lehkého kozového dílcového Příplatek za první a každý další den použití lešení k ceně -1112 | sada | 60 |  | 0 | CS ÚRS 2019 01 |  | základní |  | 0 | 0 | 0 | 0 | 0 | 4 | K | 1 |  |  |  | ROZPOCET | 0 | 0 | 0 | 0 | 0 | 1 | 0 | 4 | -697474637
| VV |  | 2*30 |  | 60 | [12 empty] | VV | 1 | 2 | True | 0 | ROZPOCET
| VV |  | Mezisoučet |  | 60 | [12 empty] | VV | 1 | 3 | True | 0 | ROZPOCET
| VV |  | Součet |  | 60 | [12 empty] | VV | 1 | 4 | True | 1 | ROZPOCET
92 | K | 949121812 | Demontáž lešení lehkého kozového dílcového o výšce lešeňové podlahy přes 1,2 do 1,9 m | sada | 2 |  | 0 | CS ÚRS 2019 01 |  | základní |  | 0 | 0 | 0 | 0 | 0 | 4 | K | 1 |  |  |  | ROZPOCET | 0 | 0 | 0 | 0 | 0 | 1 | 0 | 4 | -423292399
| D | 95 | Různé dokončovací konstrukce a práce pozemních staveb |  |  |  | 0 |  |  |  |  | 0 |  | 0 |  | 0 | 1 | D | 0 |  |  |  | ROZPOCET | [6 empty] | 0
102 | K | 952901111 | Vyčištění budov nebo objektů před předáním do užívání budov bytové nebo občanské výstavby, světlé výšky podlaží do 4 m | m2 | 54.32 |  | 0 | CS ÚRS 2019 01 |  | základní |  | 0 | 0 | 0 | 0 | 0 | 4 | K | 1 |  |  |  | ROZPOCET | 0 | 0 | 0 | 0 | 0 | 1 | 0 | 4 | -788582449
| VV |  | "1.N.P." 9,70*5,60 |  | 54.32 | [12 empty] | VV | 1 | 2 | True | 0 | ROZPOCET
| VV |  | Mezisoučet |  | 54.32 | [12 empty] | VV | 1 | 3 | True | 0 | ROZPOCET
| VV |  | Součet |  | 54.32 | [12 empty] | VV | 1 | 4 | True | 1 | ROZPOCET
103 | K | 952903112 | Vyčištění objektů čistíren odpadních vod, nádrží, žlabů nebo kanálů světlé výšky prostoru do 3,5 m | m2 | 59.235 |  | 0 | CS ÚRS 2019 01 |  | základní |  | 0 | 0 | 0 | 0 | 0 | 4 | K | 1 |  |  |  | ROZPOCET | 0 | 0 | 0 | 0 | 0 | 1 | 0 | 4 | 266783327
| VV |  | 9,60*7,15-5,70*1,65 |  | 59.235 | [12 empty] | VV | 1 | 2 | True | 0 | ROZPOCET
| VV |  | Mezisoučet |  | 59.235 | [12 empty] | VV | 1 | 3 | True | 0 | ROZPOCET
| VV |  | Součet |  | 59.235 | [12 empty] | VV | 1 | 4 | True | 1 | ROZPOCET
104 | K | 952903119 | Vyčištění objektů čistíren odpadních vod, nádrží, žlabů nebo kanálů Příplatek k ceně za vyčištění prostorů v přes 3,5 m | m2 | 59.235 |  | 0 | CS ÚRS 2019 01 |  | základní |  | 0 | 0 | 0 | 0 | 0 | 4 | K | 1 |  |  |  | ROZPOCET | 0 | 0 | 0 | 0 | 0 | 1 | 0 | 4 | -657728493
107 | K | 953171031 | Osazování kovových předmětů stupadel z betonářské oceli nebo litinových | kus | 11 |  | 0 | CS ÚRS 2019 01 |  | základní |  | 0 | 0 | 0 | 0 | 0 | 4 | K | 1 |  |  |  | ROZPOCET | 0 | 0 | 0 | 0 | 0 | 1 | 0 | 4 | 182286877
| VV |  | 11 |  | 11 | [12 empty] | VV | 1 | 2 | True | 0 | ROZPOCET
| VV |  | Mezisoučet |  | 11 | [12 empty] | VV | 1 | 3 | True | 0 | ROZPOCET
| VV |  | Součet |  | 11 | [12 empty] | VV | 1 | 4 | True | 1 | ROZPOCET
108 | M | 55243802 | stupadlo ocelové s PE povlakem forma C - P152mm | kus | 11 |  | 0 | CS ÚRS 2019 01 |  | základní |  | 0 | 0 | 0 | 0 | 0 | 8 | M | 1 |  |  |  | ROZPOCET | 0 | 0 | 0 | 0 | 0 | 1 | 0 | 4 | 1338677600
105 | K | 953331111 | Vložky svislé do dilatačních spár z lepenky kladené volně, včetně dodání a osazení, v jakémkoliv zdivu, nepískované | m2 | 15.3 |  | 0 | CS ÚRS 2019 01 |  | základní |  | 0 | 0 | 0 | 0 | 0 | 4 | K | 1 |  |  |  | ROZPOCET | 0 | 0 | 0 | 0 | 0 | 1 | 0 | 4 | -1333624561
| VV |  | okapový chodník a zpevněné plochy / budova | [14 empty] | VV | 1 | 1 | True | 0 | ROZPOCET
| VV |  | 0,50*(9,70+5,60)*2 |  | 15.3 | [12 empty] | VV | 1 | 2 | True | 0 | ROZPOCET
| VV |  | Mezisoučet |  | 15.3 | [12 empty] | VV | 1 | 3 | True | 0 | ROZPOCET
| VV |  | Součet |  | 15.3 | [12 empty] | VV | 1 | 4 | True | 1 | ROZPOCET
106 | K | 953334423 | Těsnící plech do pracovních spar betonových konstrukcí horizontálních i vertikálních (podlaha - zeď, zeď - strop a technologických) délky do 2,5 m s nožičkou s bitumenovým povrchem oboustranným, šířky 160 mm | m | 48.2 |  | 0 | CS ÚRS 2019 01 |  | základní |  | 0 | 0 | 0 | 0 | 0 | 4 | K | 1 |  |  |  | ROZPOCET | 0 | 0 | 0 | 0 | 0 | 1 | 0 | 4 | -614715482
| VV |  | základová deska / stěny | [14 empty] | VV | 1 | 1 | True | 0 | ROZPOCET
| VV |  | 9,25*3+6,80*2+3,50+3,35 |  | 48.2 | [12 empty] | VV | 1 | 2 | True | 0 | ROZPOCET
| VV |  | Mezisoučet |  | 48.2 | [12 empty] | VV | 1 | 3 | True | 0 | ROZPOCET
| VV |  | Součet |  | 48.2 | [12 empty] | VV | 1 | 4 | True | 1 | ROZPOCET
| D | 998 | Přesun hmot |  |  |  | 0 |  |  |  |  | 0 |  | 0 |  | 0 | 1 | D | 0 |  |  |  | ROZPOCET | [6 empty] | 0
109 | K | 998011001 | Přesun hmot pro budovy občanské výstavby, bydlení, výrobu a služby s nosnou svislou konstrukcí zděnou z cihel, tvárnic nebo kamene vodorovná dopravní vzdálenost do 100 m pro budovy výšky do 6 m | t | 86.213 |  | 0 | CS ÚRS 2019 01 |  | základní |  | 0 | 0 | 0 | 0 | 0 | 4 | K | 1 |  |  |  | ROZPOCET | 0 | 0 | 0 | 0 | 0 | 1 | 0 | 4 | -1352251930
110 | K | 998142251 | Přesun hmot pro nádrže, jímky, zásobníky a jámy pozemní mimo zemědělství se svislou nosnou konstrukcí monolitickou betonovou tyčovou nebo plošnou vodorovná dopravní vzdálenost do 50 m výšky do 25 m | t | 365.328 |  | 0 | CS ÚRS 2019 01 |  | základní |  | 0 | 0 | 0 | 0 | 0 | 4 | K | 1 |  |  |  | ROZPOCET | 0 | 0 | 0 | 0 | 0 | 1 | 0 | 4 | 1635109400
| D | 711 | Izolace proti vodě, vlhkosti a plynům |  |  |  | 0 |  |  |  |  | 0 |  | 0 |  | 0 | 2 | D | 0 |  |  |  | ROZPOCET | [6 empty] | 0
111 | K | 711 P.C.001 | Izolační řípravek na bázi krystalické hydroizolace ( Cílem přípravků na bázi krystalických hydroizolací je zamezit pronikání vody a jiných kapalin do struktury betonu. Díky tomu jsou velice oblíbené při izolaci betonových konstrukcí; použití ve velice nam | m2 | 286.995 |  | 0 |  |  | základní |  | 0 | 0 | 0 | 0 | 0 | 16 | K | 1 |  |  |  | ROZPOCET | 0 | 0 | 0 | 0 | 0 | 1 | 0 | 16 | -1770661037
| P |  | Poznámka k položce: Poznámka k položce:, cena převzata z ceníků volně dostupných na internetu | [14 empty] | P | 1
| VV |  | č.m.: 0.01 - dno+stěny | [14 empty] | VV | 1 | 1 | True | 0 | ROZPOCET
| VV |  | "0.01" 0,40*0,40+0,20*0,40*2+(0,40+3,00)*1/2*2,60*4+3,00*2,40*4 |  | 46.8 | [12 empty] | VV | 1 | 2 | True | 0 | ROZPOCET
| VV |  | č.m.: 0.02 - dno+stěny | [14 empty] | VV | 1 | 1 | True | 0 | ROZPOCET
| VV |  | 5,60*3,00+(2,20*2+3,00)*4,45+(3,40*2+3,00)*4,65+3,00*0,20 |  | 95.9 | [12 empty] | VV | 1 | 2 | True | 0 | ROZPOCET
| VV |  | č.m.: 0.03 - dno+stěny | [14 empty] | VV | 1 | 1 | True | 0 | ROZPOCET
| VV |  | 7,00*1,50+1,30*1,65+(7,00+3,15)*2*4,45 |  | 102.98 | [12 empty] | VV | 1 | 2 | True | 0 | ROZPOCET
| VV |  | č.m.: 0.04 | [14 empty] | VV | 1 | 1 | True | 0 | ROZPOCET
| VV |  | 1,60*3,15+(0,80+1,20)*2*0,20+(0,80+1,20)*4,25+(0,80+1,95)*(4,25+3,45)*1/2+(1,60+3,15)*3,45 |  | 41.315 | [12 empty] | VV | 1 | 2 | True | 0 | ROZPOCET
| VV |  | Mezisoučet |  | 286.995 | [12 empty] | VV | 1 | 3 | True | 0 | ROZPOCET
| VV |  | Součet |  | 286.995 | [12 empty] | VV | 1 | 4 | True | 1 | ROZPOCET
112 | K | 711111001 | Provedení izolace proti zemní vlhkosti natěradly a tmely za studena na ploše vodorovné V nátěrem penetračním | m2 | 34.22 |  | 0 | CS ÚRS 2019 01 |  | základní |  | 0 | 0 | 0 | 0 | 0 | 16 | K | 1 |  |  |  | ROZPOCET | 0 | 0 | 0 | 0 | 0 | 1 | 0 | 16 | -1371911314
| VV |  | 9,70*5,60-6,70*3,00 |  | 34.22 | [12 empty] | VV | 1 | 2 | True | 0 | ROZPOCET
| VV |  | Mezisoučet |  | 34.22 | [12 empty] | VV | 1 | 3 | True | 0 | ROZPOCET
| VV |  | Součet |  | 34.22 | [12 empty] | VV | 1 | 4 | True | 1 | ROZPOCET
113 | M | 111631500 | lak penetrační asfaltový | t | 0.01 |  | 0 | CS ÚRS 2019 01 |  | základní |  | 0 | 0 | 0 | 0 | 0 | 32 | M | 1 |  |  |  | ROZPOCET | 0 | 0 | 0 | 0 | 0 | 1 | 0 | 16 | -1384813826
| VV |  | 34,22*0,0003 "Přepočtené koeficientem množství |  | 0.01 | [12 empty] | VV | 1 | 2 | True | 0 | ROZPOCET
| VV |  | Součet |  | 0.01 | [12 empty] | VV | 1 | 4 | True | 1 | ROZPOCET
114 | K | 711112001 | Provedení izolace proti zemní vlhkosti natěradly a tmely za studena na ploše svislé S nátěrem penetračním | m2 | 9.18 |  | 0 | CS ÚRS 2019 01 |  | základní |  | 0 | 0 | 0 | 0 | 0 | 16 | K | 1 |  |  |  | ROZPOCET | 0 | 0 | 0 | 0 | 0 | 1 | 0 | 16 | -1922952986
| VV |  | (9,70+5,60)*2*0,30 |  | 9.18 | [12 empty] | VV | 1 | 2 | True | 0 | ROZPOCET
| VV |  | Mezisoučet |  | 9.18 | [12 empty] | VV | 1 | 3 | True | 0 | ROZPOCET
| VV |  | Součet |  | 9.18 | [12 empty] | VV | 1 | 4 | True | 1 | ROZPOCET
115 | M | 111631500 | lak penetrační asfaltový | t | 0.003 |  | 0 | CS ÚRS 2019 01 |  | základní |  | 0 | 0 | 0 | 0 | 0 | 32 | M | 1 |  |  |  | ROZPOCET | 0 | 0 | 0 | 0 | 0 | 1 | 0 | 16 | -1446330422
| VV |  | 9,18*0,00035 "Přepočtené koeficientem množství |  | 0.003 | [12 empty] | VV | 1 | 2 | True | 0 | ROZPOCET
| VV |  | Součet |  | 0.003 | [12 empty] | VV | 1 | 4 | True | 1 | ROZPOCET
116 | K | 711141559 | Provedení izolace proti zemní vlhkosti pásy přitavením NAIP na ploše vodorovné V | m2 | 34.22 |  | 0 | CS ÚRS 2019 01 |  | základní |  | 0 | 0 | 0 | 0 | 0 | 16 | K | 1 |  |  |  | ROZPOCET | 0 | 0 | 0 | 0 | 0 | 1 | 0 | 16 | -302357801
| VV |  | 9,70*5,60-6,70*3,00 |  | 34.22 | [12 empty] | VV | 1 | 2 | True | 0 | ROZPOCET
| VV |  | Mezisoučet |  | 34.22 | [12 empty] | VV | 1 | 3 | True | 0 | ROZPOCET
| VV |  | Součet |  | 34.22 | [12 empty] | VV | 1 | 4 | True | 1 | ROZPOCET
117 | M | 1010151880 | Hydroizolační asfaltový pás GLASTEK 40 SPECIAL MINERAL | m2 | 39.353 |  | 0 |  |  | základní |  | 0 | 0 | 0 | 0 | 0 | 32 | M | 1 |  |  |  | ROZPOCET | 0 | 0 | 0 | 0 | 0 | 1 | 0 | 16 | -1513931047
| VV |  | 34,22*1,15 "Přepočtené koeficientem množství |  | 39.353 | [12 empty] | VV | 1 | 2 | True | 0 | ROZPOCET
| VV |  | Součet |  | 39.353 | [12 empty] | VV | 1 | 4 | True | 1 | ROZPOCET
118 | K | 711142559 | Provedení izolace proti zemní vlhkosti pásy přitavením NAIP na ploše svislé S | m2 | 18.36 |  | 0 | CS ÚRS 2019 01 |  | základní |  | 0 | 0 | 0 | 0 | 0 | 16 | K | 1 |  |  |  | ROZPOCET | 0 | 0 | 0 | 0 | 0 | 1 | 0 | 16 | -170206485
| VV |  | (9,70+5,60)*2*0,30*2 |  | 18.36 | [12 empty] | VV | 1 | 2 | True | 0 | ROZPOCET
| VV |  | Mezisoučet |  | 18.36 | [12 empty] | VV | 1 | 3 | True | 0 | ROZPOCET
| VV |  | Součet |  | 18.36 | [12 empty] | VV | 1 | 4 | True | 1 | ROZPOCET
119 | M | 1010151880 | Hydroizolační asfaltový pás GLASTEK 40 SPECIAL MINERAL | m2 | 22.032 |  | 0 |  |  | základní |  | 0 | 0 | 0 | 0 | 0 | 32 | M | 1 |  |  |  | ROZPOCET | 0 | 0 | 0 | 0 | 0 | 1 | 0 | 16 | -1749985317
| VV |  | 18,36*1,2 "Přepočtené koeficientem množství |  | 22.032 | [12 empty] | VV | 1 | 2 | True | 0 | ROZPOCET
| VV |  | Součet |  | 22.032 | [12 empty] | VV | 1 | 4 | True | 1 | ROZPOCET
120 | K | 711493112 | Izolace proti podpovrchové a tlakové vodě - ostatní na ploše vodorovné V jednosložkovou na bázi cementu | m2 | 10.17 |  | 0 | CS ÚRS 2019 01 |  | základní |  | 0 | 0 | 0 | 0 | 0 | 16 | K | 1 |  |  |  | ROZPOCET | 0 | 0 | 0 | 0 | 0 | 1 | 0 | 16 | 1769963854
| VV |  | "podlaha C 2" 2,05*1,80+3,50*1,80+1,20*0,15 |  | 10.17 | [12 empty] | VV | 1 | 2 | True | 0 | ROZPOCET
| VV |  | Mezisoučet |  | 10.17 | [12 empty] | VV | 1 | 3 | True | 0 | ROZPOCET
| VV |  | Součet |  | 10.17 | [12 empty] | VV | 1 | 4 | True | 1 | ROZPOCET
121 | K | 711493122 | Izolace proti podpovrchové a tlakové vodě - ostatní na ploše svislé S jednosložkovou na bázi cementu | m2 | 3.02 |  | 0 | CS ÚRS 2019 01 |  | základní |  | 0 | 0 | 0 | 0 | 0 | 16 | K | 1 |  |  |  | ROZPOCET | 0 | 0 | 0 | 0 | 0 | 1 | 0 | 16 | -1280125276
| VV |  | 1.N.P. | [14 empty] | VV | 1 | 1 | True | 0 | ROZPOCET
| VV |  | "102" (2,05+1,80)*2*0,20 |  | 1.54 | [12 empty] | VV | 1 | 2 | True | 0 | ROZPOCET
| VV |  | "104" (3,50+1,80*2+0,15*2)*0,20 |  | 1.48 | [12 empty] | VV | 1 | 2 | True | 0 | ROZPOCET
| VV |  | Mezisoučet |  | 3.02 | [12 empty] | VV | 1 | 3 | True | 0 | ROZPOCET
| VV |  | Součet |  | 3.02 | [12 empty] | VV | 1 | 4 | True | 1 | ROZPOCET
124 | K | 771591115 | Podlahy - dokončovací práce spárování silikonem | m | 34.6 |  | 0 | CS ÚRS 2019 01 |  | základní |  | 0 | 0 | 0 | 0 | 0 | 16 | K | 1 |  |  |  | ROZPOCET | 0 | 0 | 0 | 0 | 0 | 1 | 0 | 16 | -1086311235
| VV |  | v místnostech s keramickými dlažbami / keramický obklad | [14 empty] | VV | 1 | 1 | True | 0 | ROZPOCET
| VV |  | v místnostech s keramickými dlažbami / keramický sokl | [14 empty] | VV | 1 | 1 | True | 0 | ROZPOCET
| VV |  | 1.N.P.Č.M.: 101,102,103,104 | [14 empty] | VV | 1 | 1 | True | 0 | ROZPOCET
| VV |  | (2,05+2,85+2,05+1,80+3,05+1,65+0,15)*2+3,50+1,80*2+0,15*2 |  | 34.6 | [12 empty] | VV | 1 | 2 | True | 0 | ROZPOCET
| VV |  | Mezisoučet |  | 34.6 | [12 empty] | VV | 1 | 3 | True | 0 | ROZPOCET
| VV |  | Součet |  | 34.6 | [12 empty] | VV | 1 | 4 | True | 1 | ROZPOCET
122 | K | 771591162 | Příprava podkladu před provedením dlažby montáž profilu dilatační spáry koutové (při styku podlahy se stěnou) | m | 17.6 |  | 0 | CS ÚRS 2019 01 |  | základní |  | 0 | 0 | 0 | 0 | 0 | 16 | K | 1 |  |  |  | ROZPOCET | 0 | 0 | 0 | 0 | 0 | 1 | 0 | 16 | 1883251518
| VV |  | 1.N.P. | [14 empty] | VV | 1 | 1 | True | 0 | ROZPOCET
| VV |  | "102" (2,05+1,80)*2+0,20*4 |  | 8.5 | [12 empty] | VV | 1 | 2 | True | 0 | ROZPOCET
| VV |  | "104" 3,50+1,80*2+0,15*4+0,20*7 |  | 9.1 | [12 empty] | VV | 1 | 2 | True | 0 | ROZPOCET
| VV |  | Mezisoučet |  | 17.6 | [12 empty] | VV | 1 | 3 | True | 0 | ROZPOCET
| VV |  | Součet |  | 17.6 | [12 empty] | VV | 1 | 4 | True | 1 | ROZPOCET
123 | M | 28355200 | páska pružná těsnící hydroizolační š do 125mm | m | 19.36 |  | 0 | CS ÚRS 2019 01 |  | základní |  | 0 | 0 | 0 | 0 | 0 | 32 | M | 1 |  |  |  | ROZPOCET | 0 | 0 | 0 | 0 | 0 | 1 | 0 | 16 | 621075984
| VV |  | 17,6*1,1 "Přepočtené koeficientem množství |  | 19.36 | [12 empty] | VV | 1 | 2 | True | 0 | ROZPOCET
| VV |  | Součet |  | 19.36 | [12 empty] | VV | 1 | 4 | True | 1 | ROZPOCET
125 | K | 998711201 | Přesun hmot pro izolace proti vodě, vlhkosti a plynům stanovený procentní sazbou (%) z ceny vodorovná dopravní vzdálenost do 50 m v objektech výšky do 6 m | % |  |  | 0 | CS ÚRS 2019 01 |  | základní |  | 0 | 0 | 0 | 0 | 0 | 16 | K | 1 |  |  |  | ROZPOCET | 0 | 0 | 0 | 0 | 0 | 1 | 0 | 16 | -1855398476
| D | 713 | Izolace tepelné |  |  |  | 0 |  |  |  |  | 0 |  | 0 |  | 0 | 2 | D | 0 |  |  |  | ROZPOCET | [6 empty] | 0
126 | K | 713111131 | Montáž tepelné izolace stropů rohožemi, pásy, dílci, deskami, bloky (izolační materiál ve specifikaci) žebrových spodem s uchycením (drátem, páskou apod.) | m2 | 42.295 |  | 0 | CS ÚRS 2019 01 |  | základní |  | 0 | 0 | 0 | 0 | 0 | 16 | K | 1 |  |  |  | ROZPOCET | 0 | 0 | 0 | 0 | 0 | 1 | 0 | 16 | 1302120808
| VV |  | desky z minerální plsti tl.14+16 cm | [14 empty] | VV | 1 | 1 | True | 0 | ROZPOCET
| VV |  | "S 2" (5,90*2,05+2,55*3,55)*2 |  | 42.295 | [12 empty] | VV | 1 | 2 | True | 0 | ROZPOCET
| VV |  | Mezisoučet |  | 42.295 | [12 empty] | VV | 1 | 3 | True | 0 | ROZPOCET
| VV |  | Součet |  | 42.295 | [12 empty] | VV | 1 | 4 | True | 1 | ROZPOCET
127 | M | 631481560 | deska tepelně izolační minerální univerzální ?=0,033-0,035 tl 140mm | m2 | 22.205 |  | 0 | CS ÚRS 2019 01 |  | základní |  | 0 | 0 | 0 | 0 | 0 | 32 | M | 1 |  |  |  | ROZPOCET | 0 | 0 | 0 | 0 | 0 | 1 | 0 | 16 | 796563066
| VV |  | 21,1475*1,05 "Přepočtené koeficientem množství |  | 22.205 | [12 empty] | VV | 1 | 2 | True | 0 | ROZPOCET
| VV |  | Součet |  | 22.205 | [12 empty] | VV | 1 | 4 | True | 1 | ROZPOCET
128 | M | 631481570 | deska tepelně izolační minerální univerzální ?=0,033-0,035 tl 160mm | m2 | 22.205 |  | 0 | CS ÚRS 2019 01 |  | základní |  | 0 | 0 | 0 | 0 | 0 | 32 | M | 1 |  |  |  | ROZPOCET | 0 | 0 | 0 | 0 | 0 | 1 | 0 | 16 | -1947957380
| VV |  | 21,1475*1,05 "Přepočtené koeficientem množství |  | 22.205 | [12 empty] | VV | 1 | 2 | True | 0 | ROZPOCET
| VV |  | Součet |  | 22.205 | [12 empty] | VV | 1 | 4 | True | 1 | ROZPOCET
129 | K | 713121111 | Montáž tepelné izolace podlah rohožemi, pásy, deskami, dílci, bloky (izolační materiál ve specifikaci) kladenými volně jednovrstvá | m2 | 21.661 |  | 0 | CS ÚRS 2019 01 |  | základní |  | 0 | 0 | 0 | 0 | 0 | 16 | K | 1 |  |  |  | ROZPOCET | 0 | 0 | 0 | 0 | 0 | 1 | 0 | 16 | 1262808631
| VV |  | EPS100S tl.30 mm | [14 empty] | VV | 1 | 1 | True | 0 | ROZPOCET
| VV |  | "C 1,2" 11,491+10,170 |  | 21.661 | [12 empty] | VV | 1 | 2 | True | 0 | ROZPOCET
| VV |  | Mezisoučet |  | 21.661 | [12 empty] | VV | 1 | 3 | True | 0 | ROZPOCET
| VV |  | Součet |  | 21.661 | [12 empty] | VV | 1 | 4 | True | 1 | ROZPOCET
130 | M | 283723020 | deska EPS 100 pro trvalé zatížení v tlaku (max. 2000 kg/m2) tl 30mm | m2 | 22.744 |  | 0 | CS ÚRS 2019 01 |  | základní |  | 0 | 0 | 0 | 0 | 0 | 32 | M | 1 |  |  |  | ROZPOCET | 0 | 0 | 0 | 0 | 0 | 1 | 0 | 16 | -1482563692
| VV |  | 21,661*1,05 "Přepočtené koeficientem množství |  | 22.744 | [12 empty] | VV | 1 | 2 | True | 0 | ROZPOCET
| VV |  | Součet |  | 22.744 | [12 empty] | VV | 1 | 4 | True | 1 | ROZPOCET
131 | K | 713121211 | Montáž tepelné izolace podlah okrajovými pásky kladenými volně | m | 34 |  | 0 | CS ÚRS 2019 01 |  | základní |  | 0 | 0 | 0 | 0 | 0 | 16 | K | 1 |  |  |  | ROZPOCET | 0 | 0 | 0 | 0 | 0 | 1 | 0 | 16 | 1147713583
| VV |  | 34,000 |  | 34 | [12 empty] | VV | 1 | 2 | True | 0 | ROZPOCET
| VV |  | Mezisoučet |  | 34 | [12 empty] | VV | 1 | 3 | True | 0 | ROZPOCET
| VV |  | Součet |  | 34 | [12 empty] | VV | 1 | 4 | True | 1 | ROZPOCET
132 | M | 631402730 | pásek okrajový izolační minerální plovoucích podlah š 80 mm tl 12 mm | m | 35.7 |  | 0 | CS ÚRS 2019 01 |  | základní |  | 0 | 0 | 0 | 0 | 0 | 32 | M | 1 |  |  |  | ROZPOCET | 0 | 0 | 0 | 0 | 0 | 1 | 0 | 16 | -1305431277
| VV |  | 34*1,05 "Přepočtené koeficientem množství |  | 35.7 | [12 empty] | VV | 1 | 2 | True | 0 | ROZPOCET
| VV |  | Součet |  | 35.7 | [12 empty] | VV | 1 | 4 | True | 1 | ROZPOCET
133 | K | 713191133 | Montáž tepelné izolace stavebních konstrukcí - doplňky a konstrukční součásti podlah, stropů vrchem nebo střech překrytím fólií položenou volně s přelepením spojů | m2 | 42.295 |  | 0 | CS ÚRS 2019 01 |  | základní |  | 0 | 0 | 0 | 0 | 0 | 16 | K | 1 |  |  |  | ROZPOCET | 0 | 0 | 0 | 0 | 0 | 1 | 0 | 16 | 1317946263
| VV |  | "S 2" (5,90*2,05+2,55*3,55)*2 |  | 42.295 | [12 empty] | VV | 1 | 2 | True | 0 | ROZPOCET
| VV |  | Mezisoučet |  | 42.295 | [12 empty] | VV | 1 | 3 | True | 0 | ROZPOCET
| VV |  | Součet |  | 42.295 | [12 empty] | VV | 1 | 4 | True | 1 | ROZPOCET
134 | M | 2600201125 | Difúzně propustná fólie pro doplňkovou hydroizolační vrstvu šikmých střech od 17° sklonu až do třídy těsnosti 3; folie je v podélném přesahu opatřena samolepicími pruhy na obou okrajích, které jsou kryté ochrannou snímatelnou fólií; samolepicí pruhy usnad | m2 | 46.525 |  | 0 | ceník výrobce |  | základní |  | 0 | 0 | 0 | 0 | 0 | 32 | M | 1 |  |  |  | ROZPOCET | 0 | 0 | 0 | 0 | 0 | 1 | 0 | 16 | -1326247961
| VV |  | 42,295*1,1 "Přepočtené koeficientem množství |  | 46.525 | [12 empty] | VV | 1 | 2 | True | 0 | ROZPOCET
| VV |  | Součet |  | 46.525 | [12 empty] | VV | 1 | 4 | True | 1 | ROZPOCET
135 | K | 713191133 | Montáž tepelné izolace stavebních konstrukcí - doplňky a konstrukční součásti podlah, stropů vrchem nebo střech překrytím fólií položenou volně s přelepením spojů | m2 | 21.661 |  | 0 | CS ÚRS 2019 01 |  | základní |  | 0 | 0 | 0 | 0 | 0 | 16 | K | 1 |  |  |  | ROZPOCET | 0 | 0 | 0 | 0 | 0 | 1 | 0 | 16 | -1492587182
| VV |  | "C 1,2" 11,491+10,170 |  | 21.661 | [12 empty] | VV | 1 | 2 | True | 0 | ROZPOCET
| VV |  | Mezisoučet |  | 21.661 | [12 empty] | VV | 1 | 3 | True | 0 | ROZPOCET
| VV |  | Součet |  | 21.661 | [12 empty] | VV | 1 | 4 | True | 1 | ROZPOCET
136 | M | 611553100 | fólie izolační proti zbytkové vlhkosti PE 0,2 mm šíře 2 m | m2 | 24.91 |  | 0 | CS ÚRS 2019 01 |  | základní |  | 0 | 0 | 0 | 0 | 0 | 32 | M | 1 |  |  |  | ROZPOCET | 0 | 0 | 0 | 0 | 0 | 1 | 0 | 16 | 682427820
| VV |  | 21,661*1,15 "Přepočtené koeficientem množství |  | 24.91 | [12 empty] | VV | 1 | 2 | True | 0 | ROZPOCET
| VV |  | Součet |  | 24.91 | [12 empty] | VV | 1 | 4 | True | 1 | ROZPOCET
137 | K | 998713201 | Přesun hmot pro izolace tepelné stanovený procentní sazbou (%) z ceny vodorovná dopravní vzdálenost do 50 m v objektech výšky do 6 m | % |  |  | 0 | CS ÚRS 2019 01 |  | základní |  | 0 | 0 | 0 | 0 | 0 | 16 | K | 1 |  |  |  | ROZPOCET | 0 | 0 | 0 | 0 | 0 | 1 | 0 | 16 | -176566191
| D | 721 | Zdravotechnika - vnitřní kanalizace |  |  |  | 0 |  |  |  |  | 0 |  | 0 |  | 0 | 2 | D | 0 |  |  |  | ROZPOCET | [6 empty] | 0
138 | K | 721173315 | Potrubí z plastových trub PVC SN4 dešťové DN 110 | m | 5 |  | 0 | CS ÚRS 2019 01 |  | základní |  | 0 | 0 | 0 | 0 | 0 | 16 | K | 1 |  |  |  | ROZPOCET | 0 | 0 | 0 | 0 | 0 | 1 | 0 | 16 | -287184995
| VV |  | "P21 a P22 vedení od vpustí" 5,000 |  | 5 | [12 empty] | VV | 1 | 2 | True | 0 | ROZPOCET
| VV |  | Mezisoučet |  | 5 | [12 empty] | VV | 1 | 3 | True | 0 | ROZPOCET
| VV |  | Součet |  | 5 | [12 empty] | VV | 1 | 4 | True | 1 | ROZPOCET
139 | K | 721211611 | Podlahové vpusti dvorní vtoky (vpusti) se svislým odtokem a zápachovou klapkou DN 110/160 mříž litina 226x226 | kus | 2 |  | 0 | CS ÚRS 2019 01 |  | základní |  | 0 | 0 | 0 | 0 | 0 | 16 | K | 1 |  |  |  | ROZPOCET | 0 | 0 | 0 | 0 | 0 | 1 | 0 | 16 | -2048700654
140 | K | 998721201 | Přesun hmot pro vnitřní kanalizace stanovený procentní sazbou (%) z ceny vodorovná dopravní vzdálenost do 50 m v objektech výšky do 6 m | % |  |  | 0 | CS ÚRS 2019 01 |  | základní |  | 0 | 0 | 0 | 0 | 0 | 16 | K | 1 |  |  |  | ROZPOCET | 0 | 0 | 0 | 0 | 0 | 1 | 0 | 16 | -522273793
| D | 741 | Elektroinstalace - silnoproud |  |  |  | 0 |  |  |  |  | 0 |  | 0 |  | 0 | 2 | D | 0 |  |  |  | ROZPOCET | [6 empty] | 0
141 | K | 741410021 | Montáž a dodávka uzemňovacího vedení s upevněním, propojením a připojením pomocí svorek v zemi s izolací spojů pásku průřezu do 120 mm2 s vyvedením na terén ( páska FeZn ) | m | 50 |  | 0 | CS ÚRS 2019 01 |  | základní |  | 0 | 0 | 0 | 0 | 0 | 16 | K | 1 |  |  |  | ROZPOCET | 0 | 0 | 0 | 0 | 0 | 1 | 0 | 16 | -1097837043
| VV |  | 50,000 |  | 50 | [12 empty] | VV | 1 | 2 | True | 0 | ROZPOCET
| VV |  | Mezisoučet |  | 50 | [12 empty] | VV | 1 | 3 | True | 0 | ROZPOCET
| VV |  | Součet |  | 50 | [12 empty] | VV | 1 | 4 | True | 1 | ROZPOCET
142 | K | 998741201 | Přesun hmot pro silnoproud stanovený procentní sazbou (%) z ceny vodorovná dopravní vzdálenost do 50 m v objektech výšky do 6 m | % |  |  | 0 | CS ÚRS 2019 01 |  | základní |  | 0 | 0 | 0 | 0 | 0 | 16 | K | 1 |  |  |  | ROZPOCET | 0 | 0 | 0 | 0 | 0 | 1 | 0 | 16 | 1296125759
| D | 761 | Konstrukce prosvětlovací |  |  |  | 0 |  |  |  |  | 0 |  | 0 |  | 0 | 2 | D | 0 |  |  |  | ROZPOCET | [6 empty] | 0
143 | K | 761614111 | Okna ze skleněných tvárnic zděné rozměr 190 x 190 x 100 mm bezbarvé lesklé dezén mřížka | m2 | 2.52 |  | 0 | CS ÚRS 2019 01 |  | základní |  | 0 | 0 | 0 | 0 | 0 | 16 | K | 1 |  |  |  | ROZPOCET | 0 | 0 | 0 | 0 | 0 | 1 | 0 | 16 | 945039243
| VV |  | 1,80*1,40 |  | 2.52 | [12 empty] | VV | 1 | 2 | True | 0 | ROZPOCET
| VV |  | Mezisoučet |  | 2.52 | [12 empty] | VV | 1 | 3 | True | 0 | ROZPOCET
| VV |  | Součet |  | 2.52 | [12 empty] | VV | 1 | 4 | True | 1 | ROZPOCET
144 | K | 998761201 | Přesun hmot pro konstrukce sklobetonové stanovený procentní sazbou (%) z ceny vodorovná dopravní vzdálenost do 50 m v objektech výšky do 6 m | % |  |  | 0 | CS ÚRS 2017 01 |  | základní |  | 0 | 0 | 0 | 0 | 0 | 16 | K | 1 |  |  |  | ROZPOCET | 0 | 0 | 0 | 0 | 0 | 1 | 0 | 16 | -452425144
| D | 762 | Konstrukce tesařské |  |  |  | 0 |  |  |  |  | 0 |  | 0 |  | 0 | 2 | D | 0 |  |  |  | ROZPOCET | [6 empty] | 0
145 | K | 762081410 | Práce společné pro tesařské konstrukce hoblování hraněného řeziva zabudovaného do konstrukce vícestranné hranoly | m2 | 17.462 |  | 0 | CS ÚRS 2019 01 |  | základní |  | 0 | 0 | 0 | 0 | 0 | 16 | K | 1 |  |  |  | ROZPOCET | 0 | 0 | 0 | 0 | 0 | 1 | 0 | 16 | 1299283667
| VV |  | "krokve 10×16" (0,10+0,16)*2*4,00*4 |  | 8.32 | [12 empty] | VV | 1 | 2 | True | 0 | ROZPOCET
| VV |  | "sloupky 14×14" 0,14*4*2,40*2 |  | 2.688 | [12 empty] | VV | 1 | 2 | True | 0 | ROZPOCET
| VV |  | "pásky 12×12" 0,12*4*1,20*2 |  | 1.152 | [12 empty] | VV | 1 | 2 | True | 0 | ROZPOCET
| VV |  | "profil 12×16" (0,12+0,16)*2*4,20+0,12*0,16*2 |  | 2.39 | [12 empty] | VV | 1 | 2 | True | 0 | ROZPOCET
| VV |  | "vaznice 14×20" (0,14+0,20)*2*4,20+0,14*0,20*2 |  | 2.912 | [12 empty] | VV | 1 | 2 | True | 0 | ROZPOCET
| VV |  | Mezisoučet |  | 17.462 | [12 empty] | VV | 1 | 3 | True | 0 | ROZPOCET
| VV |  | Součet |  | 17.462 | [12 empty] | VV | 1 | 4 | True | 1 | ROZPOCET
146 | K | 762082120 | Práce společné pro tesařské konstrukce profilování zhlaví trámů a ozdobných konců jednoduché seříznutí jedním řezem, plochy do 160 cm2 | kus | 9 |  | 0 | CS ÚRS 2019 01 |  | základní |  | 0 | 0 | 0 | 0 | 0 | 16 | K | 1 |  |  |  | ROZPOCET | 0 | 0 | 0 | 0 | 0 | 1 | 0 | 16 | -1056588809
| VV |  | "krokve 10×16" 4 |  | 4 | [12 empty] | VV | 1 | 2 | True | 0 | ROZPOCET
| VV |  | "krokve 10×14" 5 |  | 5 | [12 empty] | VV | 1 | 2 | True | 0 | ROZPOCET
| VV |  | Mezisoučet |  | 9 | [12 empty] | VV | 1 | 3 | True | 0 | ROZPOCET
| VV |  | Součet |  | 9 | [12 empty] | VV | 1 | 4 | True | 1 | ROZPOCET
147 | K | 762085103 | Práce společné pro tesařské konstrukce montáž ocelových spojovacích prostředků (materiál ve specifikaci) kotevních želez příložek, patek, táhel | kus | 27 |  | 0 | CS ÚRS 2019 01 |  | základní |  | 0 | 0 | 0 | 0 | 0 | 16 | K | 1 |  |  |  | ROZPOCET | 0 | 0 | 0 | 0 | 0 | 1 | 0 | 16 | 634405982
148 | M | 553 P.C.101 | Kotevní botka pro kotvení sloupu do ŽB základu; materiál žárový pozink | kus | 2 |  | 0 |  |  | základní |  | 0 | 0 | 0 | 0 | 0 | 32 | M | 1 |  |  |  | ROZPOCET | 0 | 0 | 0 | 0 | 0 | 1 | 0 | 16 | -1250811195
149 | M | 553 P.C.104 | Kotvení podélných profilů do zdiva - závitová tyč+podložka+matice na chemii do zdiva; materiál žárový pozink | kus | 25 |  | 0 |  |  | základní |  | 0 | 0 | 0 | 0 | 0 | 32 | M | 1 |  |  |  | ROZPOCET | 0 | 0 | 0 | 0 | 0 | 1 | 0 | 16 | -133778129
150 | K | 762332132 | Montáž vázaných konstrukcí krovů střech pultových, sedlových, valbových, stanových čtvercového nebo obdélníkového půdorysu, z řeziva hraněného průřezové plochy přes 120 do 224 cm2 | m | 36.4 |  | 0 | CS ÚRS 2019 01 |  | základní |  | 0 | 0 | 0 | 0 | 0 | 16 | K | 1 |  |  |  | ROZPOCET | 0 | 0 | 0 | 0 | 0 | 1 | 0 | 16 | -1404257873
| VV |  | "krokve 10×16 - kotvené do štítového zdiva" 4,00*4 |  | 16 | [12 empty] | VV | 1 | 2 | True | 0 | ROZPOCET
| VV |  | "krokve 10×14" 1,80*5 |  | 9 | [12 empty] | VV | 1 | 2 | True | 0 | ROZPOCET
| VV |  | "sloupky 14×14" 2,40*2 |  | 4.8 | [12 empty] | VV | 1 | 2 | True | 0 | ROZPOCET
| VV |  | "pásky 12×12" 1,20*2 |  | 2.4 | [12 empty] | VV | 1 | 2 | True | 0 | ROZPOCET
| VV |  | "profil 12×16 - kotvený do zdiva" 4,20*1 |  | 4.2 | [12 empty] | VV | 1 | 2 | True | 0 | ROZPOCET
| VV |  | Mezisoučet |  | 36.4 | [12 empty] | VV | 1 | 3 | True | 0 | ROZPOCET
| VV |  | Součet |  | 36.4 | [12 empty] | VV | 1 | 4 | True | 1 | ROZPOCET
151 | K | 762332133 | Montáž vázaných konstrukcí krovů střech pultových, sedlových, valbových, stanových čtvercového nebo obdélníkového půdorysu, z řeziva hraněného průřezové plochy přes 224 do 288 cm2 | m | 4.2 |  | 0 | CS ÚRS 2019 01 |  | základní |  | 0 | 0 | 0 | 0 | 0 | 16 | K | 1 |  |  |  | ROZPOCET | 0 | 0 | 0 | 0 | 0 | 1 | 0 | 16 | 222447500
| VV |  | "vaznice 14×20" 4,20*1 |  | 4.2 | [12 empty] | VV | 1 | 2 | True | 0 | ROZPOCET
| VV |  | Mezisoučet |  | 4.2 | [12 empty] | VV | 1 | 3 | True | 0 | ROZPOCET
| VV |  | Součet |  | 4.2 | [12 empty] | VV | 1 | 4 | True | 1 | ROZPOCET
152 | K | 762341210 | Bednění a laťování montáž bednění střech rovných a šikmých sklonu do 60° s vyřezáním otvorů z prken hrubých na sraz tl. do 32 mm | m2 | 6.833 |  | 0 | CS ÚRS 2019 01 |  | základní |  | 0 | 0 | 0 | 0 | 0 | 16 | K | 1 |  |  |  | ROZPOCET | 0 | 0 | 0 | 0 | 0 | 1 | 0 | 16 | 1587145055
| VV |  | sklon 8° | [14 empty] | VV | 1 | 1 | True | 0 | ROZPOCET
| VV |  | "S 4" 4,00*1,65*1/0,990*1,025 |  | 6.833 | [12 empty] | VV | 1 | 2 | True | 0 | ROZPOCET
| VV |  | Mezisoučet |  | 6.833 | [12 empty] | VV | 1 | 3 | True | 0 | ROZPOCET
| VV |  | Součet |  | 6.833 | [12 empty] | VV | 1 | 4 | True | 1 | ROZPOCET
153 | K | 762342214 | Bednění a laťování montáž laťování střech jednoduchých sklonu do 60° při osové vzdálenosti latí přes 150 do 360 mm | m2 | 75.808 |  | 0 | CS ÚRS 2019 01 |  | základní |  | 0 | 0 | 0 | 0 | 0 | 16 | K | 1 |  |  |  | ROZPOCET | 0 | 0 | 0 | 0 | 0 | 1 | 0 | 16 | -1590351916
| VV |  | sklon 29° | [14 empty] | VV | 1 | 1 | True | 0 | ROZPOCET
| VV |  | 10,10*6,40*1/0,874*1,025 |  | 75.808 | [12 empty] | VV | 1 | 2 | True | 0 | ROZPOCET
| VV |  | Mezisoučet |  | 75.808 | [12 empty] | VV | 1 | 3 | True | 0 | ROZPOCET
| VV |  | Součet |  | 75.808 | [12 empty] | VV | 1 | 4 | True | 1 | ROZPOCET
154 | K | 762342441 | Bednění a laťování montáž lišt trojúhelníkových nebo kontralatí | m | 92.4 |  | 0 | CS ÚRS 2019 01 |  | základní |  | 0 | 0 | 0 | 0 | 0 | 16 | K | 1 |  |  |  | ROZPOCET | 0 | 0 | 0 | 0 | 0 | 1 | 0 | 16 | -1230347411
| VV |  | "profil 60×40" 3,85*12*2 |  | 92.4 | [12 empty] | VV | 1 | 2 | True | 0 | ROZPOCET
| VV |  | Mezisoučet |  | 92.4 | [12 empty] | VV | 1 | 3 | True | 0 | ROZPOCET
| VV |  | Součet |  | 92.4 | [12 empty] | VV | 1 | 4 | True | 1 | ROZPOCET
155 | K | 762395000 | Spojovací prostředky krovů, bednění a laťování, nadstřešních konstrukcí svory, prkna, hřebíky, pásová ocel, vruty | m3 | 1.781 |  | 0 | CS ÚRS 2019 01 |  | základní |  | 0 | 0 | 0 | 0 | 0 | 16 | K | 1 |  |  |  | ROZPOCET | 0 | 0 | 0 | 0 | 0 | 1 | 0 | 16 | -1979794198
| VV |  | profily do 224 cm2 dl.do 6,00 m | [14 empty] | VV | 1 | 1 | True | 0 | ROZPOCET
| VV |  | 0,10*0,16*16,00+0,10*0,14*9,00 |  | 0.382 | [12 empty] | VV | 1 | 2 | True | 0 | ROZPOCET
| VV |  | 0,14*0,14*4,80+0,12*0,12*2,40 |  | 0.129 | [12 empty] | VV | 1 | 2 | True | 0 | ROZPOCET
| VV |  | 0,12*0,16*4,20 |  | 0.081 | [12 empty] | VV | 1 | 2 | True | 0 | ROZPOCET
| VV |  | Mezisoučet |  | 0.592 | [12 empty] | VV | 1 | 3 | True | 0 | ROZPOCET
| VV |  | profily do 288 cm2 dl.do 6,00 m | [14 empty] | VV | 1 | 1 | True | 0 | ROZPOCET
| VV |  | 0,14*0,20*4,20 |  | 0.118 | [12 empty] | VV | 1 | 2 | True | 0 | ROZPOCET
| VV |  | Mezisoučet |  | 0.118 | [12 empty] | VV | 1 | 3 | True | 0 | ROZPOCET
| VV |  | "latě, kontralatě" 0,06*0,04*(280,00+95,00) |  | 0.9 | [12 empty] | VV | 1 | 2 | True | 0 | ROZPOCET
| VV |  | "prkna" 6,833*0,025 |  | 0.171 | [12 empty] | VV | 1 | 2 | True | 0 | ROZPOCET
| VV |  | Mezisoučet |  | 1.071 | [12 empty] | VV | 1 | 3 | True | 0 | ROZPOCET
| VV |  | Součet |  | 1.781 | [12 empty] | VV | 1 | 4 | True | 1 | ROZPOCET
156 | M | 60512130 | hranol stavební řezivo průřezu do 224cm2 do dl 6m | m3 | 0.651 |  | 0 | CS ÚRS 2019 01 |  | základní |  | 0 | 0 | 0 | 0 | 0 | 32 | M | 1 |  |  |  | ROZPOCET | 0 | 0 | 0 | 0 | 0 | 1 | 0 | 16 | -1057812276
| VV |  | 0,592*1,1 "Přepočtené koeficientem množství |  | 0.651 | [12 empty] | VV | 1 | 2 | True | 0 | ROZPOCET
| VV |  | Součet |  | 0.651 | [12 empty] | VV | 1 | 4 | True | 1 | ROZPOCET
157 | M | 60512135 | hranol stavební řezivo průřezu do 288cm2 do dl 6m | m3 | 0.13 |  | 0 | CS ÚRS 2019 01 |  | základní |  | 0 | 0 | 0 | 0 | 0 | 32 | M | 1 |  |  |  | ROZPOCET | 0 | 0 | 0 | 0 | 0 | 1 | 0 | 16 | 2034071114
| VV |  | 0,118*1,1 "Přepočtené koeficientem množství |  | 0.13 | [12 empty] | VV | 1 | 2 | True | 0 | ROZPOCET
| VV |  | Součet |  | 0.13 | [12 empty] | VV | 1 | 4 | True | 1 | ROZPOCET
158 | M | 605141140 | řezivo jehličnaté lať impregnovaná dl 4 m | m3 | 0.99 |  | 0 | CS ÚRS 2019 01 |  | základní |  | 0 | 0 | 0 | 0 | 0 | 32 | M | 1 |  |  |  | ROZPOCET | 0 | 0 | 0 | 0 | 0 | 1 | 0 | 16 | 1046430395
| VV |  | 0,9*1,1 "Přepočtené koeficientem množství |  | 0.99 | [12 empty] | VV | 1 | 2 | True | 0 | ROZPOCET
| VV |  | Součet |  | 0.99 | [12 empty] | VV | 1 | 4 | True | 1 | ROZPOCET
159 | M | 60511120 | řezivo stavební prkna prismovaná středová tl 25(32)mm dl 2-5m | m3 | 0.188 |  | 0 | CS ÚRS 2019 01 |  | základní |  | 0 | 0 | 0 | 0 | 0 | 32 | M | 1 |  |  |  | ROZPOCET | 0 | 0 | 0 | 0 | 0 | 1 | 0 | 16 | -2109303780
| VV |  | 0,171*1,1 "Přepočtené koeficientem množství |  | 0.188 | [12 empty] | VV | 1 | 2 | True | 0 | ROZPOCET
| VV |  | Součet |  | 0.188 | [12 empty] | VV | 1 | 4 | True | 1 | ROZPOCET
160 | K | 762521108 | Položení podlah nehoblovaných na sraz z fošen hrubých | m2 | 21.148 |  | 0 | CS ÚRS 2019 01 |  | základní |  | 0 | 0 | 0 | 0 | 0 | 16 | K | 1 |  |  |  | ROZPOCET | 0 | 0 | 0 | 0 | 0 | 1 | 0 | 16 | 1381455337
| VV |  | půdní prostor - skladba S 2 | [14 empty] | VV | 1 | 1 | True | 0 | ROZPOCET
| VV |  | "S 2" 5,90*2,05+2,55*3,55 |  | 21.148 | [12 empty] | VV | 1 | 2 | True | 0 | ROZPOCET
| VV |  | Mezisoučet |  | 21.148 | [12 empty] | VV | 1 | 3 | True | 0 | ROZPOCET
| VV |  | Součet |  | 21.148 | [12 empty] | VV | 1 | 4 | True | 1 | ROZPOCET
161 | K | 762595001 | Spojovací prostředky podlah a podkladových konstrukcí hřebíky, vruty | m2 | 1.057 |  | 0 | CS ÚRS 2019 01 |  | základní |  | 0 | 0 | 0 | 0 | 0 | 16 | K | 1 |  |  |  | ROZPOCET | 0 | 0 | 0 | 0 | 0 | 1 | 0 | 16 | -2143650710
| VV |  | 21,148*0,050 |  | 1.057 | [12 empty] | VV | 1 | 2 | True | 0 | ROZPOCET
| VV |  | Mezisoučet |  | 1.057 | [12 empty] | VV | 1 | 3 | True | 0 | ROZPOCET
| VV |  | Součet |  | 1.057 | [12 empty] | VV | 1 | 4 | True | 1 | ROZPOCET
162 | M | 605111300 | řezivo stavební fošny prismované středové š 160-220mm dl 2-5m | m3 | 1.057 |  | 0 | CS ÚRS 2019 01 |  | základní |  | 0 | 0 | 0 | 0 | 0 | 32 | M | 1 |  |  |  | ROZPOCET | 0 | 0 | 0 | 0 | 0 | 1 | 0 | 16 | -1977178707
163 | K | 998762201 | Přesun hmot pro konstrukce tesařské stanovený procentní sazbou (%) z ceny vodorovná dopravní vzdálenost do 50 m v objektech výšky do 6 m | % |  |  | 0 | CS ÚRS 2019 01 |  | základní |  | 0 | 0 | 0 | 0 | 0 | 16 | K | 1 |  |  |  | ROZPOCET | 0 | 0 | 0 | 0 | 0 | 1 | 0 | 16 | 777265303
| D | 763 | Konstrukce suché výstavby |  |  |  | 0 |  |  |  |  | 0 |  | 0 |  | 0 | 2 | D | 0 |  |  |  | ROZPOCET | [6 empty] | 0
164 | K | 763131471 | Podhled ze sádrokartonových desek dvouvrstvá zavěšená spodní konstrukce z ocelových profilů CD, UD jednoduše opláštěná deskou impregnovanou protipožární H2DF, tl. 12,5 mm, bez TI | m2 | 14.565 |  | 0 | CS ÚRS 2019 01 |  | základní |  | 0 | 0 | 0 | 0 | 0 | 16 | K | 1 |  |  |  | ROZPOCET | 0 | 0 | 0 | 0 | 0 | 1 | 0 | 16 | 2104918150
| VV |  | č.m.: 101,102,103 | [14 empty] | VV | 1 | 1 | True | 0 | ROZPOCET
| VV |  | 2,05*2,85+2,05*1,80+3,05*1,65 |  | 14.565 | [12 empty] | VV | 1 | 2 | True | 0 | ROZPOCET
| VV |  | Mezisoučet |  | 14.565 | [12 empty] | VV | 1 | 3 | True | 0 | ROZPOCET
| VV |  | Součet |  | 14.565 | [12 empty] | VV | 1 | 4 | True | 1 | ROZPOCET
165 | K | 763131714 | Podhled ze sádrokartonových desek ostatní práce a konstrukce na podhledech ze sádrokartonových desek základní penetrační nátěr | m2 | 14.565 |  | 0 | CS ÚRS 2019 01 |  | základní |  | 0 | 0 | 0 | 0 | 0 | 16 | K | 1 |  |  |  | ROZPOCET | 0 | 0 | 0 | 0 | 0 | 1 | 0 | 16 | -1635834871
166 | K | 763131751 | Podhled ze sádrokartonových desek ostatní práce a konstrukce na podhledech ze sádrokartonových desek montáž parotěsné zábrany | m2 | 14.565 |  | 0 | CS ÚRS 2019 01 |  | základní |  | 0 | 0 | 0 | 0 | 0 | 16 | K | 1 |  |  |  | ROZPOCET | 0 | 0 | 0 | 0 | 0 | 1 | 0 | 16 | 1345477519
| VV |  | č.m.: 101,102,103 | [14 empty] | VV | 1 | 1 | True | 0 | ROZPOCET
| VV |  | 2,05*2,85+2,05*1,80+3,05*1,65 |  | 14.565 | [12 empty] | VV | 1 | 2 | True | 0 | ROZPOCET
| VV |  | Mezisoučet |  | 14.565 | [12 empty] | VV | 1 | 3 | True | 0 | ROZPOCET
| VV |  | Součet |  | 14.565 | [12 empty] | VV | 1 | 4 | True | 1 | ROZPOCET
167 | M | 2600601080 | Parotěsné fólie - čtyřvrstvá fólie; na dvě vrstvy polyetylenu vyztužené PE mřížkou je celoplošně nanesena hliníková fólie, která zajišťuje vysoký difúzní odpor fólie a zároveň zajišťuje při určitém konstrukčním uspořádání odraz části sálavé složky tepla | m2 | 16.022 |  | 0 | ceník výrobce |  | základní |  | 0 | 0 | 0 | 0 | 0 | 32 | M | 1 |  |  |  | ROZPOCET | 0 | 0 | 0 | 0 | 0 | 1 | 0 | 16 | -1813343879
| VV |  | 14,565*1,1 "Přepočtené koeficientem množství |  | 16.022 | [12 empty] | VV | 1 | 2 | True | 0 | ROZPOCET
| VV |  | Součet |  | 16.022 | [12 empty] | VV | 1 | 4 | True | 1 | ROZPOCET
168 | K | 998763401 | Přesun hmot pro konstrukce montované z desek stanovený procentní sazbou (%) z ceny vodorovná dopravní vzdálenost do 50 m v objektech výšky do 6 m | % |  |  | 0 | CS ÚRS 2019 01 |  | základní |  | 0 | 0 | 0 | 0 | 0 | 16 | K | 1 |  |  |  | ROZPOCET | 0 | 0 | 0 | 0 | 0 | 1 | 0 | 16 | -232431499
| D | 764 | Konstrukce klempířské |  |  |  | 0 |  |  |  |  | 0 |  | 0 |  | 0 | 2 | D | 0 |  |  |  | ROZPOCET | [6 empty] | 0
169 | K | 764002413 | Montáž strukturní oddělovací rohože jakékoli rš | m | 6.833 |  | 0 | CS ÚRS 2019 01 |  | základní |  | 0 | 0 | 0 | 0 | 0 | 16 | K | 1 |  |  |  | ROZPOCET | 0 | 0 | 0 | 0 | 0 | 1 | 0 | 16 | -885590961
| VV |  | sklon 8° | [14 empty] | VV | 1 | 1 | True | 0 | ROZPOCET
| VV |  | "S 4" 4,00*1,65*1/0,990*1,025 |  | 6.833 | [12 empty] | VV | 1 | 2 | True | 0 | ROZPOCET
| VV |  | Mezisoučet |  | 6.833 | [12 empty] | VV | 1 | 3 | True | 0 | ROZPOCET
| VV |  | Součet |  | 6.833 | [12 empty] | VV | 1 | 4 | True | 1 | ROZPOCET
170 | M | 2600401120 | DEKTEN METAL PLUS II (37,5m2/bal.) | m2 | 7.858 |  | 0 |  |  | základní |  | 0 | 0 | 0 | 0 | 0 | 32 | M | 1 |  |  |  | ROZPOCET | 0 | 0 | 0 | 0 | 0 | 1 | 0 | 16 | -2054766268
| VV |  | 6,833*1,15 "Přepočtené koeficientem množství |  | 7.858 | [12 empty] | VV | 1 | 2 | True | 0 | ROZPOCET
| VV |  | Součet |  | 7.858 | [12 empty] | VV | 1 | 4 | True | 1 | ROZPOCET
171 | K | 764111641 | Krytina ze svitků nebo z taškových tabulí z pozinkovaného plechu s povrchovou úpravou s úpravou u okapů, prostupů a výčnělků střechy rovné drážkováním ze svitků do rš 670 mm, sklon střechy do 30° | m2 | 8.19 |  | 0 | CS ÚRS 2019 01 |  | základní |  | 0 | 0 | 0 | 0 | 0 | 16 | K | 1 |  |  |  | ROZPOCET | 0 | 0 | 0 | 0 | 0 | 1 | 0 | 16 | 709123882
| VV |  | sklon 8° | [14 empty] | VV | 1 | 1 | True | 0 | ROZPOCET
| VV |  | "S 4" 4,20*1,95 |  | 8.19 | [12 empty] | VV | 1 | 2 | True | 0 | ROZPOCET
| VV |  | Mezisoučet |  | 8.19 | [12 empty] | VV | 1 | 3 | True | 0 | ROZPOCET
| VV |  | Součet |  | 8.19 | [12 empty] | VV | 1 | 4 | True | 1 | ROZPOCET
172 | K | 764212634 | Oplechování střešních prvků z pozinkovaného plechu s povrchovou úpravou štítu závětrnou lištou rš 330 mm | m | 4 |  | 0 | CS ÚRS 2019 01 |  | základní |  | 0 | 0 | 0 | 0 | 0 | 16 | K | 1 |  |  |  | ROZPOCET | 0 | 0 | 0 | 0 | 0 | 1 | 0 | 16 | -778247219
| VV |  | 2,00*2 |  | 4 | [12 empty] | VV | 1 | 2 | True | 0 | ROZPOCET
| VV |  | Mezisoučet |  | 4 | [12 empty] | VV | 1 | 3 | True | 0 | ROZPOCET
| VV |  | Součet |  | 4 | [12 empty] | VV | 1 | 4 | True | 1 | ROZPOCET
173 | K | 764212662 | Oplechování střešních prvků z pozinkovaného plechu s povrchovou úpravou okapu okapovým plechem střechy rovné rš 200 mm | m | 20.2 |  | 0 | CS ÚRS 2019 01 |  | základní |  | 0 | 0 | 0 | 0 | 0 | 16 | K | 1 |  |  |  | ROZPOCET | 0 | 0 | 0 | 0 | 0 | 1 | 0 | 16 | -940207419
| VV |  | okap - odvod kondenzátu z mezistřešního prostoru | [14 empty] | VV | 1 | 1 | True | 0 | ROZPOCET
| VV |  | 10,10*2 |  | 20.2 | [12 empty] | VV | 1 | 2 | True | 0 | ROZPOCET
| VV |  | Mezisoučet |  | 20.2 | [12 empty] | VV | 1 | 3 | True | 0 | ROZPOCET
| VV |  | Součet |  | 20.2 | [12 empty] | VV | 1 | 4 | True | 1 | ROZPOCET
174 | K | 764216404 | Oplechování parapetů z pozinkovaného plechu rovných mechanicky kotvené, bez rohů rš 330 mm | m | 5.85 |  | 0 | CS ÚRS 2019 01 |  | základní |  | 0 | 0 | 0 | 0 | 0 | 16 | K | 1 |  |  |  | ROZPOCET | 0 | 0 | 0 | 0 | 0 | 1 | 0 | 16 | 296439752
| VV |  | "ozn.100,101,102,103" 0,65+1,05*2+1,25+1,85 |  | 5.85 | [12 empty] | VV | 1 | 2 | True | 0 | ROZPOCET
| VV |  | Mezisoučet |  | 5.85 | [12 empty] | VV | 1 | 3 | True | 0 | ROZPOCET
| VV |  | Součet |  | 5.85 | [12 empty] | VV | 1 | 4 | True | 1 | ROZPOCET
175 | K | 764311614 | Lemování zdí z pozinkovaného plechu s povrchovou úpravou boční nebo horní rovné, střech s krytinou skládanou mimo prejzovou rš 330 mm | m | 4 |  | 0 | CS ÚRS 2019 01 |  | základní |  | 0 | 0 | 0 | 0 | 0 | 16 | K | 1 |  |  |  | ROZPOCET | 0 | 0 | 0 | 0 | 0 | 1 | 0 | 16 | 1965802197
| VV |  | 4,00*1 |  | 4 | [12 empty] | VV | 1 | 2 | True | 0 | ROZPOCET
| VV |  | Mezisoučet |  | 4 | [12 empty] | VV | 1 | 3 | True | 0 | ROZPOCET
| VV |  | Součet |  | 4 | [12 empty] | VV | 1 | 4 | True | 1 | ROZPOCET
176 | K | 764326442 | Ventilační turbína z hliníkového plechu s lemováním na střechách s krytinou skládanou mimo prejzovou nebo z plechu, průměru přes 300 mm do 350 mm | kus | 2 |  | 0 | CS ÚRS 2019 01 |  | základní |  | 0 | 0 | 0 | 0 | 0 | 16 | K | 1 |  |  |  | ROZPOCET | 0 | 0 | 0 | 0 | 0 | 1 | 0 | 16 | 1423488674
| VV |  | 2 |  | 2 | [12 empty] | VV | 1 | 2 | True | 0 | ROZPOCET
| VV |  | Mezisoučet |  | 2 | [12 empty] | VV | 1 | 3 | True | 0 | ROZPOCET
| VV |  | Součet |  | 2 | [12 empty] | VV | 1 | 4 | True | 1 | ROZPOCET
177 | K | 764511403 | Žlab podokapní z pozinkovaného plechu včetně háků a čel půlkruhový rš 250 mm | m | 25.5 |  | 0 | CS ÚRS 2019 01 |  | základní |  | 0 | 0 | 0 | 0 | 0 | 16 | K | 1 |  |  |  | ROZPOCET | 0 | 0 | 0 | 0 | 0 | 1 | 0 | 16 | 616885274
| VV |  | "ozn.104,105" 10,50*2+4,50 |  | 25.5 | [12 empty] | VV | 1 | 2 | True | 0 | ROZPOCET
| VV |  | Mezisoučet |  | 25.5 | [12 empty] | VV | 1 | 3 | True | 0 | ROZPOCET
| VV |  | Součet |  | 25.5 | [12 empty] | VV | 1 | 4 | True | 1 | ROZPOCET
178 | K | 764511444 | Žlab podokapní z pozinkovaného plechu včetně háků a čel kotlík oválný (trychtýřový), rš žlabu/průměr svodu 250/100 mm | kus | 3 |  | 0 | CS ÚRS 2019 01 |  | základní |  | 0 | 0 | 0 | 0 | 0 | 16 | K | 1 |  |  |  | ROZPOCET | 0 | 0 | 0 | 0 | 0 | 1 | 0 | 16 | 642425258
| VV |  | "ozn.104,105" 3 |  | 3 | [12 empty] | VV | 1 | 2 | True | 0 | ROZPOCET
| VV |  | Mezisoučet |  | 3 | [12 empty] | VV | 1 | 3 | True | 0 | ROZPOCET
| VV |  | Součet |  | 3 | [12 empty] | VV | 1 | 4 | True | 1 | ROZPOCET
179 | K | 764518422 | Svod z pozinkovaného plechu včetně objímek, kolen a odskoků kruhový, průměru 100 mm | m | 9.2 |  | 0 | CS ÚRS 2019 01 |  | základní |  | 0 | 0 | 0 | 0 | 0 | 16 | K | 1 |  |  |  | ROZPOCET | 0 | 0 | 0 | 0 | 0 | 1 | 0 | 16 | -451637466
| VV |  | "ozn.106,107" 3,20*2+2,80 |  | 9.2 | [12 empty] | VV | 1 | 2 | True | 0 | ROZPOCET
| VV |  | Mezisoučet |  | 9.2 | [12 empty] | VV | 1 | 3 | True | 0 | ROZPOCET
| VV |  | Součet |  | 9.2 | [12 empty] | VV | 1 | 4 | True | 1 | ROZPOCET
180 | K | 998764201 | Přesun hmot pro konstrukce klempířské stanovený procentní sazbou (%) z ceny vodorovná dopravní vzdálenost do 50 m v objektech výšky do 6 m | % |  |  | 0 | CS ÚRS 2019 01 |  | základní |  | 0 | 0 | 0 | 0 | 0 | 16 | K | 1 |  |  |  | ROZPOCET | 0 | 0 | 0 | 0 | 0 | 1 | 0 | 16 | -2125908533
| D | 765 | Krytina skládaná |  |  |  | 0 |  |  |  |  | 0 |  | 0 |  | 0 | 2 | D | 0 |  |  |  | ROZPOCET | [6 empty] | 0
181 | K | 765123013 | Krytina betonová drážková skládaná na sucho sklonu střechy do 30° z tašek s povrchovou úpravou se zvýšenou ochranou | m2 | 75.808 |  | 0 | CS ÚRS 2019 01 |  | základní |  | 0 | 0 | 0 | 0 | 0 | 16 | K | 1 |  |  |  | ROZPOCET | 0 | 0 | 0 | 0 | 0 | 1 | 0 | 16 | -1329541179
| VV |  | sklon 29° | [14 empty] | VV | 1 | 1 | True | 0 | ROZPOCET
| VV |  | 10,10*6,40*1/0,874*1,025 |  | 75.808 | [12 empty] | VV | 1 | 2 | True | 0 | ROZPOCET
| VV |  | Mezisoučet |  | 75.808 | [12 empty] | VV | 1 | 3 | True | 0 | ROZPOCET
| VV |  | Součet |  | 75.808 | [12 empty] | VV | 1 | 4 | True | 1 | ROZPOCET
182 | K | 765123122 | Krytina betonová drážková skládaná na sucho sklonu střechy do 30° prvky okapové hrany větrací mřížka univerzální | m | 20.2 |  | 0 | CS ÚRS 2019 01 |  | základní |  | 0 | 0 | 0 | 0 | 0 | 16 | K | 1 |  |  |  | ROZPOCET | 0 | 0 | 0 | 0 | 0 | 1 | 0 | 16 | 317550239
| VV |  | 10,10*2 |  | 20.2 | [12 empty] | VV | 1 | 2 | True | 0 | ROZPOCET
| VV |  | Mezisoučet |  | 20.2 | [12 empty] | VV | 1 | 3 | True | 0 | ROZPOCET
| VV |  | Součet |  | 20.2 | [12 empty] | VV | 1 | 4 | True | 1 | ROZPOCET
183 | K | 765123313 | Krytina betonová drážková skládaná na sucho sklonu střechy do 30° hřeben provětrávaný z hřebenáčů s povrchovou úpravou se zvýšenou ochranou | m | 10.1 |  | 0 | CS ÚRS 2019 01 |  | základní |  | 0 | 0 | 0 | 0 | 0 | 16 | K | 1 |  |  |  | ROZPOCET | 0 | 0 | 0 | 0 | 0 | 1 | 0 | 16 | 561771970
| VV |  | 10,100 |  | 10.1 | [12 empty] | VV | 1 | 2 | True | 0 | ROZPOCET
| VV |  | Mezisoučet |  | 10.1 | [12 empty] | VV | 1 | 3 | True | 0 | ROZPOCET
| VV |  | Součet |  | 10.1 | [12 empty] | VV | 1 | 4 | True | 1 | ROZPOCET
184 | K | 765123513 | Krytina betonová drážková skládaná na sucho sklonu střechy do 30° štítová hrana z okrajových tašek s povrchovou úpravou se zvýšenou ochranou | m | 15.4 |  | 0 | CS ÚRS 2019 01 |  | základní |  | 0 | 0 | 0 | 0 | 0 | 16 | K | 1 |  |  |  | ROZPOCET | 0 | 0 | 0 | 0 | 0 | 1 | 0 | 16 | -1894437246
| VV |  | 3,85*4 |  | 15.4 | [12 empty] | VV | 1 | 2 | True | 0 | ROZPOCET
| VV |  | Mezisoučet |  | 15.4 | [12 empty] | VV | 1 | 3 | True | 0 | ROZPOCET
| VV |  | Součet |  | 15.4 | [12 empty] | VV | 1 | 4 | True | 1 | ROZPOCET
185 | K | 765123711 | Krytina betonová drážková skládaná na sucho sklonu střechy do 30° lemování prostupů těsnicím pásem plochy jednotlivě do 0,25 m2 | kus | 3 |  | 0 | CS ÚRS 2019 01 |  | základní |  | 0 | 0 | 0 | 0 | 0 | 16 | K | 1 |  |  |  | ROZPOCET | 0 | 0 | 0 | 0 | 0 | 1 | 0 | 16 | -895723946
| VV |  | "odvětrávací hlavice" 2 |  | 2 | [12 empty] | VV | 1 | 2 | True | 0 | ROZPOCET
| VV |  | "prostupová taška ZTI" 1 |  | 1 | [12 empty] | VV | 1 | 2 | True | 0 | ROZPOCET
| VV |  | Mezisoučet |  | 3 | [12 empty] | VV | 1 | 3 | True | 0 | ROZPOCET
| VV |  | Součet |  | 3 | [12 empty] | VV | 1 | 4 | True | 1 | ROZPOCET
186 | K | 765125011 | Montáž střešních doplňků krytiny betonové speciálních tašek na sucho větracích, protisněhových, prosvětlovacích, hromosvodových, prostupových, nosných pro stoupací plošinu drážkových | kus | 328 |  | 0 | CS ÚRS 2019 01 |  | základní |  | 0 | 0 | 0 | 0 | 0 | 16 | K | 1 |  |  |  | ROZPOCET | 0 | 0 | 0 | 0 | 0 | 1 | 0 | 16 | -1136114996
| VV |  | "odvětrávací taška" 20 |  | 20 | [12 empty] | VV | 1 | 2 | True | 0 | ROZPOCET
| VV |  | "protisněhová taška" 76*4 |  | 304 | [12 empty] | VV | 1 | 2 | True | 0 | ROZPOCET
| VV |  | "větrací hlavice" 2 |  | 2 | [12 empty] | VV | 1 | 2 | True | 0 | ROZPOCET
| VV |  | "prostupová taška ZTI" 1 |  | 1 | [12 empty] | VV | 1 | 2 | True | 0 | ROZPOCET
| VV |  | "prostupová anténní taška - pro internet apod" 1 |  | 1 | [12 empty] | VV | 1 | 2 | True | 0 | ROZPOCET
| VV |  | Mezisoučet |  | 328 | [12 empty] | VV | 1 | 3 | True | 0 | ROZPOCET
| VV |  | Součet |  | 328 | [12 empty] | VV | 1 | 4 | True | 1 | ROZPOCET
187 | M | 59244054 | taška betonová velmi hladká s úpravou se zvýšenou ochranou základní | kus | -328 |  | 0 | CS ÚRS 2019 01 |  | základní |  | 0 | 0 | 0 | 0 | 0 | 32 | M | 1 |  |  |  | ROZPOCET | 0 | 0 | 0 | 0 | 0 | 1 | 0 | 16 | -232438576
188 | M | 592440570 | taška betonová velmi hladká odvětrávací | kus | 20 |  | 0 | CS ÚRS 2019 01 |  | základní |  | 0 | 0 | 0 | 0 | 0 | 32 | M | 1 |  |  |  | ROZPOCET | 0 | 0 | 0 | 0 | 0 | 1 | 0 | 16 | 68985410
| P |  | Poznámka k položce: Poznámka k položce:, Spotřeba: 10 kus/m2 | [14 empty] | P | 1
189 | M | 592444150 | komplet pro sanitární odvětrání-průchozí taška s napojovací trubkou (100 mm), nástavec, kryt | sada | 1 |  | 0 | CS ÚRS 2019 01 |  | základní |  | 0 | 0 | 0 | 0 | 0 | 32 | M | 1 |  |  |  | ROZPOCET | 0 | 0 | 0 | 0 | 0 | 1 | 0 | 16 | 299473174
190 | M | 592444200 | komplet pro osazení hlavice Lomanco | kus | 2 |  | 0 | CS ÚRS 2017 01 |  | základní |  | 0 | 0 | 0 | 0 | 0 | 32 | M | 1 |  |  |  | ROZPOCET | 0 | 0 | 0 | 0 | 0 | 1 | 0 | 16 | 966840068
| VV |  | 0,666666666666667*3 "Přepočtené koeficientem množství |  | 2 | [12 empty] | VV | 1 | 2 | True | 0 | ROZPOCET
| VV |  | Součet |  | 2 | [12 empty] | VV | 1 | 4 | True | 1 | ROZPOCET
191 | M | 592440220 | komplet pro anténu (průchozí taška,nástavec 22-110mm plastový) | kus | 1 |  | 0 | CS ÚRS 2019 01 |  | základní |  | 0 | 0 | 0 | 0 | 0 | 32 | M | 1 |  |  |  | ROZPOCET | 0 | 0 | 0 | 0 | 0 | 1 | 0 | 16 | 1656195098
192 | M | 592444070 | taška protisněhová s hákem | kus | 304 |  | 0 | CS ÚRS 2019 01 |  | základní |  | 0 | 0 | 0 | 0 | 0 | 32 | M | 1 |  |  |  | ROZPOCET | 0 | 0 | 0 | 0 | 0 | 1 | 0 | 16 | 615313217
193 | K | 765125121 | Montáž střešních doplňků krytiny betonové doplňků hřebene a nároží uzávěry hřebene | kus | 1 |  | 0 | CS ÚRS 2019 01 |  | základní |  | 0 | 0 | 0 | 0 | 0 | 16 | K | 1 |  |  |  | ROZPOCET | 0 | 0 | 0 | 0 | 0 | 1 | 0 | 16 | 1653202231
| VV |  | 1 |  | 1 | [12 empty] | VV | 1 | 2 | True | 0 | ROZPOCET
| VV |  | Mezisoučet |  | 1 | [12 empty] | VV | 1 | 3 | True | 0 | ROZPOCET
| VV |  | Součet |  | 1 | [12 empty] | VV | 1 | 4 | True | 1 | ROZPOCET
194 | M | 592440320 | uzávěra hřebene PVC | kus | 1 |  | 0 | CS ÚRS 2019 01 |  | základní |  | 0 | 0 | 0 | 0 | 0 | 32 | M | 1 |  |  |  | ROZPOCET | 0 | 0 | 0 | 0 | 0 | 1 | 0 | 16 | -1053915313
195 | K | 765191011 | Montáž pojistné hydroizolační fólie kladené ve sklonu přes 20° volně na krokve | m2 | 75.808 |  | 0 | CS ÚRS 2019 01 |  | základní |  | 0 | 0 | 0 | 0 | 0 | 16 | K | 1 |  |  |  | ROZPOCET | 0 | 0 | 0 | 0 | 0 | 1 | 0 | 16 | -1731328416
| VV |  | sklon 29° | [14 empty] | VV | 1 | 1 | True | 0 | ROZPOCET
| VV |  | 10,10*6,40*1/0,874*1,025 |  | 75.808 | [12 empty] | VV | 1 | 2 | True | 0 | ROZPOCET
| VV |  | Mezisoučet |  | 75.808 | [12 empty] | VV | 1 | 3 | True | 0 | ROZPOCET
| VV |  | Součet |  | 75.808 | [12 empty] | VV | 1 | 4 | True | 1 | ROZPOCET
196 | M | 2600201125 | Difúzně propustná fólie pro doplňkovou hydroizolační vrstvu šikmých střech od 17° sklonu až do třídy těsnosti 3; folie je v podélném přesahu opatřena samolepicími pruhy na obou okrajích, které jsou kryté ochrannou snímatelnou fólií; samolepicí pruhy usnad | m2 | 83.389 |  | 0 | ceník výrobce |  | základní |  | 0 | 0 | 0 | 0 | 0 | 32 | M | 1 |  |  |  | ROZPOCET | 0 | 0 | 0 | 0 | 0 | 1 | 0 | 16 | 1176003278
| P |  | Poznámka k položce: Poznámka k položce:, cena stanovena z ceníků výrobce volně dostupných na internetu | [14 empty] | P | 1
| VV |  | 75,808*1,1 "Přepočtené koeficientem množství |  | 83.389 | [12 empty] | VV | 1 | 2 | True | 0 | ROZPOCET
| VV |  | Součet |  | 83.389 | [12 empty] | VV | 1 | 4 | True | 1 | ROZPOCET
197 | K | 998765201 | Přesun hmot pro krytiny skládané stanovený procentní sazbou (%) z ceny vodorovná dopravní vzdálenost do 50 m v objektech výšky do 6 m | % |  |  | 0 | CS ÚRS 2019 01 |  | základní |  | 0 | 0 | 0 | 0 | 0 | 16 | K | 1 |  |  |  | ROZPOCET | 0 | 0 | 0 | 0 | 0 | 1 | 0 | 16 | 942646098
| D | 766 | Konstrukce truhlářské |  |  |  | 0 |  |  |  |  | 0 |  | 0 |  | 0 | 2 | D | 0 |  |  |  | ROZPOCET | [6 empty] | 0
198 | K | 766231113 | Montáž sklápěcich schodů na půdu s vyřezáním otvoru a kompletizací | kus | 1 |  | 0 | CS ÚRS 2019 01 |  | základní |  | 0 | 0 | 0 | 0 | 0 | 16 | K | 1 |  |  |  | ROZPOCET | 0 | 0 | 0 | 0 | 0 | 1 | 0 | 16 | -2145281490
| VV |  | 1 |  | 1 | [12 empty] | VV | 1 | 2 | True | 0 | ROZPOCET
| VV |  | Mezisoučet |  | 1 | [12 empty] | VV | 1 | 3 | True | 0 | ROZPOCET
| VV |  | Součet |  | 1 | [12 empty] | VV | 1 | 4 | True | 1 | ROZPOCET
199 | M | 612331720 | schody stahovací kovové a plechovým víkem s vnitřní protipožární,protihlukovou a zateplovací vložkou - 70(1100)x50(100) cm | kus | 1 |  | 0 | CS ÚRS 2019 01 |  | základní |  | 0 | 0 | 0 | 0 | 0 | 32 | M | 1 |  |  |  | ROZPOCET | 0 | 0 | 0 | 0 | 0 | 1 | 0 | 16 | -96805968
200 | K | 766423113 | Montáž obložení podhledů členitých palubkami na pero a drážku z měkkého dřeva, šířky přes 80 do 100 mm | m2 | 28.28 |  | 0 | CS ÚRS 2019 01 |  | základní |  | 0 | 0 | 0 | 0 | 0 | 16 | K | 1 |  |  |  | ROZPOCET | 0 | 0 | 0 | 0 | 0 | 1 | 0 | 16 | -626040704
| VV |  | podbíjení římsy | [14 empty] | VV | 1 | 1 | True | 0 | ROZPOCET
| VV |  | 10,10*(0,40+0,20)*2+3,85*0,25*2*4+4,70*1,80 |  | 28.28 | [12 empty] | VV | 1 | 2 | True | 0 | ROZPOCET
| VV |  | Mezisoučet |  | 28.28 | [12 empty] | VV | 1 | 3 | True | 0 | ROZPOCET
| VV |  | Součet |  | 28.28 | [12 empty] | VV | 1 | 4 | True | 1 | ROZPOCET
201 | M | 611911550 | palubky obkladové smrk profil klasický 19x116mm jakost A/B | m2 | 31.108 |  | 0 | CS ÚRS 2019 01 |  | základní |  | 0 | 0 | 0 | 0 | 0 | 32 | M | 1 |  |  |  | ROZPOCET | 0 | 0 | 0 | 0 | 0 | 1 | 0 | 16 | -541852074
| VV |  | 28,28*1,1 "Přepočtené koeficientem množství |  | 31.108 | [12 empty] | VV | 1 | 2 | True | 0 | ROZPOCET
| VV |  | Součet |  | 31.108 | [12 empty] | VV | 1 | 4 | True | 1 | ROZPOCET
203 | K | 766622131 | Montáž oken plastových včetně montáže rámu plochy přes 1 m2 otevíravých do zdiva, výšky do 1,5 m | m2 | 4.48 |  | 0 | CS ÚRS 2019 01 |  | základní |  | 0 | 0 | 0 | 0 | 0 | 16 | K | 1 |  |  |  | ROZPOCET | 0 | 0 | 0 | 0 | 0 | 1 | 0 | 16 | -991177488
| VV |  | "ozn.51" 1,00*1,40*2 |  | 2.8 | [12 empty] | VV | 1 | 2 | True | 0 | ROZPOCET
| VV |  | "ozn.52" 1,20*1,40*1 |  | 1.68 | [12 empty] | VV | 1 | 2 | True | 0 | ROZPOCET
| VV |  | Mezisoučet |  | 4.48 | [12 empty] | VV | 1 | 3 | True | 0 | ROZPOCET
| VV |  | Součet |  | 4.48 | [12 empty] | VV | 1 | 4 | True | 1 | ROZPOCET
204 | M | 611 R_001 | Plastové okno s mikroventilací 60×110 OS Un=1,1 W/(M2K) barva bílá/bílá ovládání z podlahy ( podrobná specifikace vit.tabulky PSV ozn.50 ) | kus | 1 |  | 0 |  |  | základní |  | 0 | 0 | 0 | 0 | 0 | 32 | M | 1 |  |  |  | ROZPOCET | 0 | 0 | 0 | 0 | 0 | 1 | 0 | 16 | 1833790548
205 | M | 611 R_002 | Plastové okno s mikroventilací 100×140 OS Un=1,1 W/(M2K) barva bílá/bílá ovládání z podlahy ( podrobná specifikace vit.tabulky PSV ozn.51 ) | kus | 2 |  | 0 |  |  | základní |  | 0 | 0 | 0 | 0 | 0 | 32 | M | 1 |  |  |  | ROZPOCET | 0 | 0 | 0 | 0 | 0 | 1 | 0 | 16 | 199639314
206 | M | 611 R_003 | Plastové okno s mikroventilací 120×140 OS Un=1,1 W/(M2K) barva bílá/bílá ovládání z podlahy ( podrobná specifikace vit.tabulky PSV ozn.52 ) | kus | 1 |  | 0 |  |  | základní |  | 0 | 0 | 0 | 0 | 0 | 32 | M | 1 |  |  |  | ROZPOCET | 0 | 0 | 0 | 0 | 0 | 1 | 0 | 16 | 1969373814
202 | K | 766622216 | Montáž oken plastových plochy do 1 m2 včetně montáže rámu otevíravých do zdiva | kus | 1 |  | 0 | CS ÚRS 2019 01 |  | základní |  | 0 | 0 | 0 | 0 | 0 | 16 | K | 1 |  |  |  | ROZPOCET | 0 | 0 | 0 | 0 | 0 | 1 | 0 | 16 | -1189090580
| VV |  | "ozn.50 60×110" 1 |  | 1 | [12 empty] | VV | 1 | 2 | True | 0 | ROZPOCET
| VV |  | Mezisoučet |  | 1 | [12 empty] | VV | 1 | 3 | True | 0 | ROZPOCET
| VV |  | Součet |  | 1 | [12 empty] | VV | 1 | 4 | True | 1 | ROZPOCET
215 | K | 766660001 | Montáž dveřních křídel dřevěných nebo plastových otevíravých do ocelové zárubně povrchově upravených jednokřídlových, šířky do 800 mm | kus | 1 |  | 0 | CS ÚRS 2019 01 |  | základní |  | 0 | 0 | 0 | 0 | 0 | 16 | K | 1 |  |  |  | ROZPOCET | 0 | 0 | 0 | 0 | 0 | 1 | 0 | 16 | -1578319660
| VV |  | "ozn.10/P" 1 |  | 1 | [12 empty] | VV | 1 | 2 | True | 0 | ROZPOCET
| VV |  | Mezisoučet |  | 1 | [12 empty] | VV | 1 | 3 | True | 0 | ROZPOCET
| VV |  | Součet |  | 1 | [12 empty] | VV | 1 | 4 | True | 1 | ROZPOCET
216 | M | 611627010 | dveře vnitřní hladké folie bílá plné 1křídlové 700x1970mm | kus | 1 |  | 0 | CS ÚRS 2019 01 |  | základní |  | 0 | 0 | 0 | 0 | 0 | 32 | M | 1 |  |  |  | ROZPOCET | 0 | 0 | 0 | 0 | 0 | 1 | 0 | 16 | -562784316
210 | K | 766660411 | Montáž dveřních křídel dřevěných nebo plastových vchodových dveří včetně rámu do zdiva jednokřídlových bez nadsvětlíku | kus | 4 |  | 0 | CS ÚRS 2019 01 |  | základní |  | 0 | 0 | 0 | 0 | 0 | 16 | K | 1 |  |  |  | ROZPOCET | 0 | 0 | 0 | 0 | 0 | 1 | 0 | 16 | -882781553
| VV |  | "ozn.53,54,55" 1+2+1 |  | 4 | [12 empty] | VV | 1 | 2 | True | 0 | ROZPOCET
| VV |  | Mezisoučet |  | 4 | [12 empty] | VV | 1 | 3 | True | 0 | ROZPOCET
| VV |  | Součet |  | 4 | [12 empty] | VV | 1 | 4 | True | 1 | ROZPOCET
211 | M | 611 R_004 | Plastové venkovní dveře otevíravé s prahem plné, rám, 90×220/110×230 cm Un=1,8 W(M2K), barva bílá/bílá; kování nerez, bezpečnostní zámek ( podrobná specifikace viz.tabulky PSV ozn.54 ) | kus | 2 |  | 0 |  |  | základní |  | 0 | 0 | 0 | 0 | 0 | 32 | M | 1 |  |  |  | ROZPOCET | 0 | 0 | 0 | 0 | 0 | 1 | 0 | 16 | 120683109
212 | M | 611 R_005 | Plastové vnitřní dveře otevíravé s prahem plné, rám, 70×197/100×210 cm Un=1,8 W(M2K), barva bílá/bílá; kování nerez, bezpečnostní zámek ( podrobná specifikace viz.tabulky PSV ozn.53 ) | kus | 1 |  | 0 |  |  | základní |  | 0 | 0 | 0 | 0 | 0 | 32 | M | 1 |  |  |  | ROZPOCET | 0 | 0 | 0 | 0 | 0 | 1 | 0 | 16 | 1378070509
213 | M | 611 R_006 | Plastové venkovní dveře otevíravé s prahem plné, rám, 100×220/120×230 cm Un=1,8 W(M2K), barva bílá/bílá; kování nerez, bezpečnostní zámek ( podrobná specifikace viz.tabulky PSV ozn.55 ) | kus | 1 |  | 0 |  |  | základní |  | 0 | 0 | 0 | 0 | 0 | 32 | M | 1 |  |  |  | ROZPOCET | 0 | 0 | 0 | 0 | 0 | 1 | 0 | 16 | -771292921
214 | M | 611 R_007 | Plastové venkovní dveře otevíravé s prahem plné, rám, 60×197/80×210 cm Un=1,8 W(M2K), barva bílá/bílá; kování nerez, bezpečnostní zámek ( podrobná specifikace viz.tabulky PSV ozn.56 ) | kus | 1 |  | 0 |  |  | základní |  | 0 | 0 | 0 | 0 | 0 | 32 | M | 1 |  |  |  | ROZPOCET | 0 | 0 | 0 | 0 | 0 | 1 | 0 | 16 | 999317741
217 | K | 766660720 | Montáž dveřních doplňků větrací mřížky s vyříznutím otvoru | kus | 1 |  | 0 | CS ÚRS 2019 01 |  | základní |  | 0 | 0 | 0 | 0 | 0 | 16 | K | 1 |  |  |  | ROZPOCET | 0 | 0 | 0 | 0 | 0 | 1 | 0 | 16 | 547391066
| VV |  | "ozn.10/P" 1 |  | 1 | [12 empty] | VV | 1 | 2 | True | 0 | ROZPOCET
| VV |  | Mezisoučet |  | 1 | [12 empty] | VV | 1 | 3 | True | 0 | ROZPOCET
| VV |  | Součet |  | 1 | [12 empty] | VV | 1 | 4 | True | 1 | ROZPOCET
218 | K | 766660722 | Montáž dveřních křídel dřevěných nebo plastových ostatní práce dveřního kování zámku | kus | 1 |  | 0 | CS ÚRS 2017 01 |  | základní |  | 0 | 0 | 0 | 0 | 0 | 16 | K | 1 |  |  |  | ROZPOCET | 0 | 0 | 0 | 0 | 0 | 1 | 0 | 16 | 1012981526
| VV |  | "ozn.10/P" 1 |  | 1 | [12 empty] | VV | 1 | 2 | True | 0 | ROZPOCET
| VV |  | Mezisoučet |  | 1 | [12 empty] | VV | 1 | 3 | True | 0 | ROZPOCET
| VV |  | Součet |  | 1 | [12 empty] | VV | 1 | 4 | True | 1 | ROZPOCET
207 | K | 766694111 | Montáž ostatních truhlářských konstrukcí parapetních desek dřevěných nebo plastových šířky do 300 mm, délky do 1000 mm | kus | 1 |  | 0 | CS ÚRS 2019 01 |  | základní |  | 0 | 0 | 0 | 0 | 0 | 16 | K | 1 |  |  |  | ROZPOCET | 0 | 0 | 0 | 0 | 0 | 1 | 0 | 16 | 2144028305
| VV |  | "ozn.5 dl.1,00 m" 1 |  | 1 | [12 empty] | VV | 1 | 2 | True | 0 | ROZPOCET
| VV |  | Mezisoučet |  | 1 | [12 empty] | VV | 1 | 3 | True | 0 | ROZPOCET
| VV |  | Součet |  | 1 | [12 empty] | VV | 1 | 4 | True | 1 | ROZPOCET
208 | M | 61144400 | parapet plastový vnitřní komůrkový 180x20x1000mm | m | 1.02 |  | 0 |  |  | základní |  | 0 | 0 | 0 | 0 | 0 | 32 | M | 1 |  |  |  | ROZPOCET | 0 | 0 | 0 | 0 | 0 | 1 | 0 | 16 | -1430987663
| VV |  | 1*1,02 "Přepočtené koeficientem množství |  | 1.02 | [12 empty] | VV | 1 | 2 | True | 0 | ROZPOCET
| VV |  | Součet |  | 1.02 | [12 empty] | VV | 1 | 4 | True | 1 | ROZPOCET
209 | M | 61144019 | koncovka k parapetu plastovému vnitřnímu 1 pár | sada | 1 |  | 0 |  |  | základní |  | 0 | 0 | 0 | 0 | 0 | 32 | M | 1 |  |  |  | ROZPOCET | 0 | 0 | 0 | 0 | 0 | 1 | 0 | 16 | -1009513405
219 | K | 998766201 | Přesun hmot pro konstrukce truhlářské stanovený procentní sazbou (%) z ceny vodorovná dopravní vzdálenost do 50 m v objektech výšky do 6 m | % |  |  | 0 | CS ÚRS 2019 01 |  | základní |  | 0 | 0 | 0 | 0 | 0 | 16 | K | 1 |  |  |  | ROZPOCET | 0 | 0 | 0 | 0 | 0 | 1 | 0 | 16 | -1796716168
| D | 771 | Podlahy z dlaždic |  |  |  | 0 |  |  |  |  | 0 |  | 0 |  | 0 | 2 | D | 0 |  |  |  | ROZPOCET | [6 empty] | 0
220 | K | 771474112 | Montáž soklů z dlaždic keramických lepených flexibilním lepidlem rovných, výšky přes 65 do 90 mm | m | 23.1 |  | 0 | CS ÚRS 2019 01 |  | základní |  | 0 | 0 | 0 | 0 | 0 | 16 | K | 1 |  |  |  | ROZPOCET | 0 | 0 | 0 | 0 | 0 | 1 | 0 | 16 | -309675058
| VV |  | 1.N.P.Č.M.: 101,103,104 | [14 empty] | VV | 1 | 1 | True | 0 | ROZPOCET
| VV |  | (2,05+2,85+0,05+0,15)*2-(0,70*2+0,90) |  | 7.9 | [12 empty] | VV | 1 | 2 | True | 0 | ROZPOCET
| VV |  | (3,05+1,65+0,15)*2-0,90 |  | 8.8 | [12 empty] | VV | 1 | 2 | True | 0 | ROZPOCET
| VV |  | 3,50+1,80*2+0,15*2-1,00 |  | 6.4 | [12 empty] | VV | 1 | 2 | True | 0 | ROZPOCET
| VV |  | Mezisoučet |  | 23.1 | [12 empty] | VV | 1 | 3 | True | 0 | ROZPOCET
| VV |  | Součet |  | 23.1 | [12 empty] | VV | 1 | 4 | True | 1 | ROZPOCET
221 | M | 597613120 | sokl - podlahy (barevné) 30 x 8 x 0,8 cm I. j. | kus | 80.85 |  | 0 | CS ÚRS 2017 01 |  | základní |  | 0 | 0 | 0 | 0 | 0 | 32 | M | 1 |  |  |  | ROZPOCET | 0 | 0 | 0 | 0 | 0 | 1 | 0 | 16 | -1173330499
| VV |  | 76,9998837735845*1,05 "Přepočtené koeficientem množství |  | 80.85 | [12 empty] | VV | 1 | 2 | True | 0 | ROZPOCET
| VV |  | Součet |  | 80.85 | [12 empty] | VV | 1 | 4 | True | 1 | ROZPOCET
222 | K | 771574223 | Montáž podlah z dlaždic keramických lepených flexibilním lepidlem maloformátových reliéfních nebo z dekorů přes 9 do 12 ks/m2 | m2 | 21.661 |  | 0 | CS ÚRS 2019 01 |  | základní |  | 0 | 0 | 0 | 0 | 0 | 16 | K | 1 |  |  |  | ROZPOCET | 0 | 0 | 0 | 0 | 0 | 1 | 0 | 16 | 2108723444
| VV |  | R11 | [14 empty] | VV | 1 | 1 | True | 0 | ROZPOCET
| VV |  | "102" 2,05*1,80 |  | 3.69 | [12 empty] | VV | 1 | 2 | True | 0 | ROZPOCET
| VV |  | "104" 3,50*1,80+1,20*0,15 |  | 6.48 | [12 empty] | VV | 1 | 2 | True | 0 | ROZPOCET
| VV |  | Mezisoučet |  | 10.17 | [12 empty] | VV | 1 | 3 | True | 0 | ROZPOCET
| VV |  | R10 | [14 empty] | VV | 1 | 1 | True | 0 | ROZPOCET
| VV |  | "101" 2,05*2,85+0,90*0,05+1,10*0,15+0,80*0,15*2 |  | 6.293 | [12 empty] | VV | 1 | 2 | True | 0 | ROZPOCET
| VV |  | "103" 3,05*1,65+1,10*0,15 |  | 5.198 | [12 empty] | VV | 1 | 2 | True | 0 | ROZPOCET
| VV |  | Mezisoučet |  | 11.491 | [12 empty] | VV | 1 | 3 | True | 0 | ROZPOCET
| VV |  | Součet |  | 21.661 | [12 empty] | VV | 1 | 4 | True | 1 | ROZPOCET
223 | M | 597612901 | Dlaždice keramické - podlahy (barevné) 30 x 30 x 0,8 cm I. j., protiskluznost R11 | m2 | 10.933 |  | 0 |  |  | základní |  | 0 | 0 | 0 | 0 | 0 | 32 | M | 1 |  |  |  | ROZPOCET | 0 | 0 | 0 | 0 | 0 | 1 | 0 | 16 | 1790992942
| VV |  | 10,17*1,075 "Přepočtené koeficientem množství |  | 10.933 | [12 empty] | VV | 1 | 2 | True | 0 | ROZPOCET
| VV |  | Součet |  | 10.933 | [12 empty] | VV | 1 | 4 | True | 1 | ROZPOCET
224 | M | 59761290X | Dlaždice keramické - podlahy (barevné) 30 x 30 x 0,8 cm I. j., protiskluznost R10 | m2 | 12.353 |  | 0 |  |  | základní |  | 0 | 0 | 0 | 0 | 0 | 32 | M | 1 |  |  |  | ROZPOCET | 0 | 0 | 0 | 0 | 0 | 1 | 0 | 16 | -749458179
| VV |  | 11,491*1,075 "Přepočtené koeficientem množství |  | 12.353 | [12 empty] | VV | 1 | 2 | True | 0 | ROZPOCET
| VV |  | Součet |  | 12.353 | [12 empty] | VV | 1 | 4 | True | 1 | ROZPOCET
225 | K | 771579191 | Montáž podlah z dlaždic keramických lepených flexibilním lepidlem Příplatek k cenám za plochu do 5 m2 jednotlivě | m2 | 3.69 |  | 0 | CS ÚRS 2019 01 |  | základní |  | 0 | 0 | 0 | 0 | 0 | 16 | K | 1 |  |  |  | ROZPOCET | 0 | 0 | 0 | 0 | 0 | 1 | 0 | 16 | -190002411
| VV |  | "102" 2,05*1,80 |  | 3.69 | [12 empty] | VV | 1 | 2 | True | 0 | ROZPOCET
| VV |  | Mezisoučet |  | 3.69 | [12 empty] | VV | 1 | 3 | True | 0 | ROZPOCET
| VV |  | Součet |  | 3.69 | [12 empty] | VV | 1 | 4 | True | 1 | ROZPOCET
226 | K | 771591111 | Příprava podkladu před provedením dlažby nátěr penetrační na podlahu | m2 | 21.661 |  | 0 | CS ÚRS 2019 01 |  | základní |  | 0 | 0 | 0 | 0 | 0 | 16 | K | 1 |  |  |  | ROZPOCET | 0 | 0 | 0 | 0 | 0 | 1 | 0 | 16 | -626479401
| VV |  | R11 | [14 empty] | VV | 1 | 1 | True | 0 | ROZPOCET
| VV |  | "102" 2,05*1,80 |  | 3.69 | [12 empty] | VV | 1 | 2 | True | 0 | ROZPOCET
| VV |  | "104" 3,50*1,80+1,20*0,15 |  | 6.48 | [12 empty] | VV | 1 | 2 | True | 0 | ROZPOCET
| VV |  | Mezisoučet |  | 10.17 | [12 empty] | VV | 1 | 3 | True | 0 | ROZPOCET
| VV |  | R10 | [14 empty] | VV | 1 | 1 | True | 0 | ROZPOCET
| VV |  | "101" 2,05*2,85+0,90*0,05+1,10*0,15+0,80*0,15*2 |  | 6.293 | [12 empty] | VV | 1 | 2 | True | 0 | ROZPOCET
| VV |  | "103" 3,05*1,65+1,10*0,15 |  | 5.198 | [12 empty] | VV | 1 | 2 | True | 0 | ROZPOCET
| VV |  | Mezisoučet |  | 11.491 | [12 empty] | VV | 1 | 3 | True | 0 | ROZPOCET
| VV |  | Součet |  | 21.661 | [12 empty] | VV | 1 | 4 | True | 1 | ROZPOCET
227 | K | 998771201 | Přesun hmot pro podlahy z dlaždic stanovený procentní sazbou (%) z ceny vodorovná dopravní vzdálenost do 50 m v objektech výšky do 6 m | % |  |  | 0 | CS ÚRS 2019 01 |  | základní |  | 0 | 0 | 0 | 0 | 0 | 16 | K | 1 |  |  |  | ROZPOCET | 0 | 0 | 0 | 0 | 0 | 1 | 0 | 16 | 143463245
| D | 781 | Dokončovací práce - obklady |  |  |  | 0 |  |  |  |  | 0 |  | 0 |  | 0 | 2 | D | 0 |  |  |  | ROZPOCET | [6 empty] | 0
228 | K | 781414111 | Montáž obkladů vnitřních stěn z dlaždic keramických lepených flexibilním lepidlem maloformátových hladkých přes 19 do 22 ks/m2 | m2 | 14 |  | 0 | CS ÚRS 2019 01 |  | základní |  | 0 | 0 | 0 | 0 | 0 | 16 | K | 1 |  |  |  | ROZPOCET | 0 | 0 | 0 | 0 | 0 | 1 | 0 | 16 | 532475305
| VV |  | "102" (2,05+1,80)*2*2,00-0,70*2,00 |  | 14 | [12 empty] | VV | 1 | 2 | True | 0 | ROZPOCET
| VV |  | Mezisoučet |  | 14 | [12 empty] | VV | 1 | 3 | True | 0 | ROZPOCET
| VV |  | Součet |  | 14 | [12 empty] | VV | 1 | 4 | True | 1 | ROZPOCET
229 | M | 597610390 | obklad keramický hladký přes 22 do 25ks/m2 | m2 | 14.7 |  | 0 | CS ÚRS 2019 01 |  | základní |  | 0 | 0 | 0 | 0 | 0 | 32 | M | 1 |  |  |  | ROZPOCET | 0 | 0 | 0 | 0 | 0 | 1 | 0 | 16 | -799649179
| VV |  | 14*1,05 "Přepočtené koeficientem množství |  | 14.7 | [12 empty] | VV | 1 | 2 | True | 0 | ROZPOCET
| VV |  | Součet |  | 14.7 | [12 empty] | VV | 1 | 4 | True | 1 | ROZPOCET
230 | K | 781494111 | Obklad - dokončující práce profily ukončovací lepené flexibilním lepidlem rohové | m | 11.22 |  | 0 | CS ÚRS 2019 01 |  | základní |  | 0 | 0 | 0 | 0 | 0 | 16 | K | 1 |  |  |  | ROZPOCET | 0 | 0 | 0 | 0 | 0 | 1 | 0 | 16 | 2053726771
| VV |  | "ROH" (0,60+0,80*2)*1,10 |  | 2.42 | [12 empty] | VV | 1 | 2 | True | 0 | ROZPOCET
| VV |  | "KOUT" 2,00*4*1,10 |  | 8.8 | [12 empty] | VV | 1 | 2 | True | 0 | ROZPOCET
| VV |  | Mezisoučet |  | 11.22 | [12 empty] | VV | 1 | 3 | True | 0 | ROZPOCET
| VV |  | Součet |  | 11.22 | [12 empty] | VV | 1 | 4 | True | 1 | ROZPOCET
231 | K | 781494511 | Obklad - dokončující práce profily ukončovací lepené flexibilním lepidlem ukončovací | m | 7 |  | 0 | CS ÚRS 2019 01 |  | základní |  | 0 | 0 | 0 | 0 | 0 | 16 | K | 1 |  |  |  | ROZPOCET | 0 | 0 | 0 | 0 | 0 | 1 | 0 | 16 | -1214725508
| VV |  | (2,05+1,80)*2-0,70 |  | 7 | [12 empty] | VV | 1 | 2 | True | 0 | ROZPOCET
| VV |  | Mezisoučet |  | 7 | [12 empty] | VV | 1 | 3 | True | 0 | ROZPOCET
| VV |  | Součet |  | 7 | [12 empty] | VV | 1 | 4 | True | 1 | ROZPOCET
232 | K | 781495111 | Příprava podkladu před provedením obkladu nátěr penetrační na stěnu | m2 | 36 |  | 0 | CS ÚRS 2019 01 |  | základní |  | 0 | 0 | 0 | 0 | 0 | 16 | K | 1 |  |  |  | ROZPOCET | 0 | 0 | 0 | 0 | 0 | 1 | 0 | 16 | 2129791023
| VV |  | "106" (3,60+8,60+1,80)*2,00+0,15*2,00*2-(0,90+1,60)*2,00 |  | 23.6 | [12 empty] | VV | 1 | 2 | True | 0 | ROZPOCET
| VV |  | "105" (1,95+1,50)*2*2,00-0,70*2,00 |  | 12.4 | [12 empty] | VV | 1 | 2 | True | 0 | ROZPOCET
| VV |  | Mezisoučet |  | 36 | [12 empty] | VV | 1 | 3 | True | 0 | ROZPOCET
| VV |  | Součet |  | 36 | [12 empty] | VV | 1 | 4 | True | 1 | ROZPOCET
233 | K | 781674113 | Montáž obkladů parapetů z dlaždic keramických lepených flexibilním lepidlem, šířky parapetu přes 150 do 200 mm | m | 4.6 |  | 0 | CS ÚRS 2019 01 |  | základní |  | 0 | 0 | 0 | 0 | 0 | 16 | K | 1 |  |  |  | ROZPOCET | 0 | 0 | 0 | 0 | 0 | 1 | 0 | 16 | -778371256
| VV |  | 0,60+1,00+1,20+1,80 |  | 4.6 | [12 empty] | VV | 1 | 2 | True | 0 | ROZPOCET
| VV |  | Mezisoučet |  | 4.6 | [12 empty] | VV | 1 | 3 | True | 0 | ROZPOCET
| VV |  | Součet |  | 4.6 | [12 empty] | VV | 1 | 4 | True | 1 | ROZPOCET
234 | M | 597610390 | obklad keramický hladký přes 22 do 25ks/m2 | m2 | 0.792 |  | 0 | CS ÚRS 2019 01 |  | základní |  | 0 | 0 | 0 | 0 | 0 | 32 | M | 1 |  |  |  | ROZPOCET | 0 | 0 | 0 | 0 | 0 | 1 | 0 | 16 | 1351466179
| VV |  | 0,754098360655738*1,05 "Přepočtené koeficientem množství |  | 0.792 | [12 empty] | VV | 1 | 2 | True | 0 | ROZPOCET
| VV |  | Součet |  | 0.792 | [12 empty] | VV | 1 | 4 | True | 1 | ROZPOCET
235 | K | 998781201 | Přesun hmot pro obklady keramické stanovený procentní sazbou (%) z ceny vodorovná dopravní vzdálenost do 50 m v objektech výšky do 6 m | % |  |  | 0 | CS ÚRS 2019 01 |  | základní |  | 0 | 0 | 0 | 0 | 0 | 16 | K | 1 |  |  |  | ROZPOCET | 0 | 0 | 0 | 0 | 0 | 1 | 0 | 16 | -923182793
| D | 783 | Dokončovací práce - nátěry |  |  |  | 0 |  |  |  |  | 0 |  | 0 |  | 0 | 2 | D | 0 |  |  |  | ROZPOCET | [6 empty] | 0
236 | K | 783118211 | Lakovací nátěr truhlářských konstrukcí dvojnásobný s mezibroušením syntetický | m2 | 43.124 |  | 0 | CS ÚRS 2019 01 |  | základní |  | 0 | 0 | 0 | 0 | 0 | 16 | K | 1 |  |  |  | ROZPOCET | 0 | 0 | 0 | 0 | 0 | 1 | 0 | 16 | -817365817
| VV |  | viditelné profily krovu | [14 empty] | VV | 1 | 1 | True | 0 | ROZPOCET
| VV |  | "krokve 10×16" (0,10+0,16*2)*4,00*4+0,10*0,16*1/0,866*4 |  | 6.794 | [12 empty] | VV | 1 | 2 | True | 0 | ROZPOCET
| VV |  | "sloupky 14×14" 0,14*4*2,40*2 |  | 2.688 | [12 empty] | VV | 1 | 2 | True | 0 | ROZPOCET
| VV |  | "pásky 12×12" 0,12*4*1,20*2 |  | 1.152 | [12 empty] | VV | 1 | 2 | True | 0 | ROZPOCET
| VV |  | "profil 12×16" (0,12+0,16*2)*4,20+0,12*0,16*2 |  | 1.886 | [12 empty] | VV | 1 | 2 | True | 0 | ROZPOCET
| VV |  | "vaznice 14×20" (0,14+0,20*2)*4,20+0,14*0,20*2 |  | 2.324 | [12 empty] | VV | 1 | 2 | True | 0 | ROZPOCET
| VV |  | Mezisoučet |  | 14.844 | [12 empty] | VV | 1 | 3 | True | 0 | ROZPOCET
| VV |  | podbíjení římsy | [14 empty] | VV | 1 | 1 | True | 0 | ROZPOCET
| VV |  | 10,10*(0,40+0,20)*2+3,85*0,25*2*4+4,70*1,80 |  | 28.28 | [12 empty] | VV | 1 | 2 | True | 0 | ROZPOCET
| VV |  | Mezisoučet |  | 28.28 | [12 empty] | VV | 1 | 3 | True | 0 | ROZPOCET
| VV |  | Součet |  | 43.124 | [12 empty] | VV | 1 | 4 | True | 1 | ROZPOCET
237 | K | 783213021 | Napouštěcí nátěr tesařských prvků proti dřevokazným houbám, hmyzu a plísním nezabudovaných do konstrukce dvojnásobný syntetický | m2 | 235.684 |  | 0 | CS ÚRS 2019 01 |  | základní |  | 0 | 0 | 0 | 0 | 0 | 16 | K | 1 |  |  |  | ROZPOCET | 0 | 0 | 0 | 0 | 0 | 1 | 0 | 16 | 1532831909
| VV |  | profily do 224 cm2 dl.do 6,00 m | [14 empty] | VV | 1 | 1 | True | 0 | ROZPOCET
| VV |  | (0,10+0,16)*2*16,00+(0,10+0,14)*2*9,00 |  | 12.64 | [12 empty] | VV | 1 | 2 | True | 0 | ROZPOCET
| VV |  | 0,14*4*4,80+0,12*4*2,40+(0,12+0,16)*2*4,20 |  | 6.192 | [12 empty] | VV | 1 | 2 | True | 0 | ROZPOCET
| VV |  | Mezisoučet |  | 18.832 | [12 empty] | VV | 1 | 3 | True | 0 | ROZPOCET
| VV |  | profily do 288 cm2 dl.do 6,00 m | [14 empty] | VV | 1 | 1 | True | 0 | ROZPOCET
| VV |  | (0,14+0,20)*2*4,20 |  | 2.856 | [12 empty] | VV | 1 | 2 | True | 0 | ROZPOCET
| VV |  | Mezisoučet |  | 2.856 | [12 empty] | VV | 1 | 3 | True | 0 | ROZPOCET
| VV |  | "latě, kontralatě" (0,06+0,04)*2*(280,00+95,00) |  | 75 | [12 empty] | VV | 1 | 2 | True | 0 | ROZPOCET
| VV |  | "prkna" 6,833*2+0,025*46,00*2 |  | 15.966 | [12 empty] | VV | 1 | 2 | True | 0 | ROZPOCET
| VV |  | Mezisoučet |  | 90.966 | [12 empty] | VV | 1 | 3 | True | 0 | ROZPOCET
| VV |  | fošny podlahy v půdním prostoru | [14 empty] | VV | 1 | 1 | True | 0 | ROZPOCET
| VV |  | 21,148*2+0,05*106,00*2 |  | 52.896 | [12 empty] | VV | 1 | 2 | True | 0 | ROZPOCET
| VV |  | palubky pro podbíjení římsy | [14 empty] | VV | 1 | 1 | True | 0 | ROZPOCET
| VV |  | 28,280*2+0,024*282,80*2 |  | 70.134 | [12 empty] | VV | 1 | 2 | True | 0 | ROZPOCET
| VV |  | Mezisoučet |  | 123.03 | [12 empty] | VV | 1 | 3 | True | 0 | ROZPOCET
| VV |  | Součet |  | 235.684 | [12 empty] | VV | 1 | 4 | True | 1 | ROZPOCET
238 | K | 783314203 | Základní antikorozní nátěr zámečnických konstrukcí jednonásobný syntetický samozákladující | m2 | 1.206 |  | 0 | CS ÚRS 2019 01 |  | základní |  | 0 | 0 | 0 | 0 | 0 | 16 | K | 1 |  |  |  | ROZPOCET | 0 | 0 | 0 | 0 | 0 | 1 | 0 | 16 | 1407647839
| VV |  | "ozn.10/P" (0,70+1,97*2)*0,26 |  | 1.206 | [12 empty] | VV | 1 | 2 | True | 0 | ROZPOCET
| VV |  | Mezisoučet |  | 1.206 | [12 empty] | VV | 1 | 3 | True | 0 | ROZPOCET
| VV |  | Součet |  | 1.206 | [12 empty] | VV | 1 | 4 | True | 1 | ROZPOCET
239 | K | 783315101 | Mezinátěr zámečnických konstrukcí jednonásobný syntetický standardní | m2 | 1.206 |  | 0 | CS ÚRS 2019 01 |  | základní |  | 0 | 0 | 0 | 0 | 0 | 16 | K | 1 |  |  |  | ROZPOCET | 0 | 0 | 0 | 0 | 0 | 1 | 0 | 16 | 294634696
| VV |  | "ozn.10/P" (0,70+1,97*2)*0,26 |  | 1.206 | [12 empty] | VV | 1 | 2 | True | 0 | ROZPOCET
| VV |  | Mezisoučet |  | 1.206 | [12 empty] | VV | 1 | 3 | True | 0 | ROZPOCET
| VV |  | Součet |  | 1.206 | [12 empty] | VV | 1 | 4 | True | 1 | ROZPOCET
240 | K | 783317101 | Krycí nátěr (email) zámečnických konstrukcí jednonásobný syntetický standardní | m2 | 1.206 |  | 0 | CS ÚRS 2019 01 |  | základní |  | 0 | 0 | 0 | 0 | 0 | 16 | K | 1 |  |  |  | ROZPOCET | 0 | 0 | 0 | 0 | 0 | 1 | 0 | 16 | 1069381144
| VV |  | "ozn.10/P" (0,70+1,97*2)*0,26 |  | 1.206 | [12 empty] | VV | 1 | 2 | True | 0 | ROZPOCET
| VV |  | Mezisoučet |  | 1.206 | [12 empty] | VV | 1 | 3 | True | 0 | ROZPOCET
| VV |  | Součet |  | 1.206 | [12 empty] | VV | 1 | 4 | True | 1 | ROZPOCET
| D | 784 | Dokončovací práce - malby a tapety |  |  |  | 0 |  |  |  |  | 0 |  | 0 |  | 0 | 2 | D | 0 |  |  |  | ROZPOCET | [6 empty] | 0
241 | K | 619991001 | Zakrytí vnitřních ploch před znečištěním včetně pozdějšího odkrytí podlah fólií přilepenou lepící páskou | m2 | 21.661 |  | 0 | CS ÚRS 2019 01 |  | základní |  | 0 | 0 | 0 | 0 | 0 | 16 | K | 1 |  |  |  | ROZPOCET | 0 | 0 | 0 | 0 | 0 | 1 | 0 | 16 | -1545296702
| VV |  | zakrytí podlah | [14 empty] | VV | 1 | 1 | True | 0 | ROZPOCET
| VV |  | "C 1,2" 11,491+10,170 |  | 21.661 | [12 empty] | VV | 1 | 2 | True | 0 | ROZPOCET
| VV |  | Mezisoučet |  | 21.661 | [12 empty] | VV | 1 | 3 | True | 0 | ROZPOCET
| VV |  | Součet |  | 21.661 | [12 empty] | VV | 1 | 4 | True | 1 | ROZPOCET
242 | K | 619991011 | Zakrytí vnitřních ploch před znečištěním včetně pozdějšího odkrytí konstrukcí a prvků obalením fólií a přelepením páskou | m2 | 14 |  | 0 | CS ÚRS 2019 01 |  | základní |  | 0 | 0 | 0 | 0 | 0 | 16 | K | 1 |  |  |  | ROZPOCET | 0 | 0 | 0 | 0 | 0 | 1 | 0 | 16 | 862112832
| VV |  | "keramický obklad" 14,000 |  | 14 | [12 empty] | VV | 1 | 2 | True | 0 | ROZPOCET
| VV |  | Mezisoučet |  | 14 | [12 empty] | VV | 1 | 3 | True | 0 | ROZPOCET
| VV |  | Součet |  | 14 | [12 empty] | VV | 1 | 4 | True | 1 | ROZPOCET
243 | K | 619991021 | Zakrytí vnitřních ploch před znečištěním včetně pozdějšího odkrytí rámů oken a dveří, keramických soklů oblepením malířskou páskou | m | 23.1 |  | 0 | CS ÚRS 2019 01 |  | základní |  | 0 | 0 | 0 | 0 | 0 | 16 | K | 1 |  |  |  | ROZPOCET | 0 | 0 | 0 | 0 | 0 | 1 | 0 | 16 | 1080124579
| VV |  | sokly v 1.N.P. | [14 empty] | VV | 1 | 1 | True | 0 | ROZPOCET
| VV |  | 23,100 |  | 23.1 | [12 empty] | VV | 1 | 2 | True | 0 | ROZPOCET
| VV |  | Mezisoučet |  | 23.1 | [12 empty] | VV | 1 | 3 | True | 0 | ROZPOCET
| VV |  | Součet |  | 23.1 | [12 empty] | VV | 1 | 4 | True | 1 | ROZPOCET
244 | K | 784171111 | Zakrytí nemalovaných ploch (materiál ve specifikaci) včetně pozdějšího odkrytí svislých ploch např. stěn, oken, dveří v místnostech výšky do 3,80 | m2 | 25.16 |  | 0 | CS ÚRS 2019 01 |  | základní |  | 0 | 0 | 0 | 0 | 0 | 16 | K | 1 |  |  |  | ROZPOCET | 0 | 0 | 0 | 0 | 0 | 1 | 0 | 16 | 1840376178
| VV |  | okna a vstupní dveře | [14 empty] | VV | 1 | 1 | True | 0 | ROZPOCET
| VV |  | 0,60*1,10+1,00*1,40*2+1,20*1,40+1,80*1,40+1,10*2,30*2+1,20*2,30 |  | 15.48 | [12 empty] | VV | 1 | 2 | True | 0 | ROZPOCET
| VV |  | vnitřní parapety | [14 empty] | VV | 1 | 1 | True | 0 | ROZPOCET
| VV |  | (0,60+1,00*2+1,20+1,80)*0,30 |  | 1.68 | [12 empty] | VV | 1 | 2 | True | 0 | ROZPOCET
| VV |  | vnitřní dveře | [14 empty] | VV | 1 | 1 | True | 0 | ROZPOCET
| VV |  | 1,00*2,00*2*2 |  | 8 | [12 empty] | VV | 1 | 2 | True | 0 | ROZPOCET
| VV |  | Mezisoučet |  | 25.16 | [12 empty] | VV | 1 | 3 | True | 0 | ROZPOCET
| VV |  | Součet |  | 25.16 | [12 empty] | VV | 1 | 4 | True | 1 | ROZPOCET
245 | M | 58124844 | fólie pro malířské potřeby zakrývací tl 25µ 4x5m | m2 | 27.676 |  | 0 | CS ÚRS 2019 01 |  | základní |  | 0 | 0 | 0 | 0 | 0 | 32 | M | 1 |  |  |  | ROZPOCET | 0 | 0 | 0 | 0 | 0 | 1 | 0 | 16 | -2119944927
| VV |  | 25,16*1,1 "Přepočtené koeficientem množství |  | 27.676 | [12 empty] | VV | 1 | 2 | True | 0 | ROZPOCET
| VV |  | Součet |  | 27.676 | [12 empty] | VV | 1 | 4 | True | 1 | ROZPOCET
246 | K | 784211121 | Malby z malířských směsí otěruvzdorných za mokra dvojnásobné, bílé za mokra otěruvzdorné středně v místnostech výšky do 3,80 m | m2 | 162.635 |  | 0 | CS ÚRS 2019 01 |  | základní |  | 0 | 0 | 0 | 0 | 0 | 16 | K | 1 |  |  |  | ROZPOCET | 0 | 0 | 0 | 0 | 0 | 1 | 0 | 16 | 1878486899

## D1.1.2B - Vazníkový krov
{399b29a0-050e-4c43-97e1-592595389bb6}
2
| KRYCÍ LIST SOUPISU PRACÍ | [7 empty] | v --- níže se nacházejí doplnkové a pomocné údaje k sestavám --- v | [8 empty] | False
Stavba:
000035_KČOV-Modlíkov
Objekt:
D1 - SO 01 Objekt ČOV
Soupis:
D1.1 - ČOV - STAVEBNÍ ČÁST
Úroveň 3:
D1.1.2B - Vazníkový krov
| KSO: |  |  |  |  | CC-CZ:
| Místo: |  | Modlíkov |  |  | Datum: | 15. 7. 2019
| Zadavatel: |  |  |  |  | IČ:
|  | OBEC MODLÍKOV, MODLÍKOV 60 582 22 PŘIB. |  |  |  | DIČ:
| Uchazeč: |  |  |  |  | IČ: | Vyplň údaj
|  | Vyplň údaj |  |  |  | DIČ: | Vyplň údaj
| Projektant: |  |  |  |  | IČ:
|  | PROfi |  |  |  | DIČ:
| Zpracovatel: |  |  |  |  | IČ:
|  | PROfi |  |  |  | DIČ:
Poznámka:
| Cena bez DPH | [5 empty] | 0
|  |  | Základ daně |  |  | Sazba daně | Výše daně
| DPH | základní | 0 |  |  | 21% | 0
|  | snížená | 0 |  |  | 15% | 0
|  | zákl. přenesená | 0 |  |  | 21% | 0
|  | sníž. přenesená | 0 |  |  | 15% | 0
|  | nulová | 0 |  |  | 0% | 0
| Cena s DPH |  |  | v | CZK |  | 0
REKAPITULACE ČLENĚNÍ SOUPISU PRACÍ
Stavba:
000035_KČOV-Modlíkov
Objekt:
D1 - SO 01 Objekt ČOV
Soupis:
D1.1 - ČOV - STAVEBNÍ ČÁST
Úroveň 3:
D1.1.2B - Vazníkový krov
Místo: |  |  | Modlíkov |  |  | Datum: | 15. 7. 2019
Zadavatel: |  |  | OBEC MODLÍKOV, MODLÍKOV 60 582 22 PŘIB. |  |  | Projektant: | PROfi
Uchazeč: |  |  | Vyplň údaj |  |  | Zpracovatel: | PROfi
Kód dílu - Popis | [6 empty] | Cena celkem [CZK]
Náklady ze soupisu prací | [6 empty] | 0 | [11 empty] | -1
| 762 - Konstrukce tesařské | [5 empty] | 0
| 763 - Montované konstrukce – dřevostavby | [5 empty] | 0
| 783 - Dokončovací práce - nátěry | [5 empty] | 0
SOUPIS PRACÍ
Stavba:
000035_KČOV-Modlíkov
Objekt:
D1 - SO 01 Objekt ČOV
Soupis:
D1.1 - ČOV - STAVEBNÍ ČÁST
Úroveň 3:
D1.1.2B - Vazníkový krov
Místo: |  |  | Modlíkov |  |  | Datum: | 15. 7. 2019
Zadavatel: |  |  | OBEC MODLÍKOV, MODLÍKOV 60 582 22 PŘIB. |  |  | Projektant: | PROfi
Uchazeč: |  |  | Vyplň údaj |  |  | Zpracovatel: | PROfi
PČ | Typ | Kód | Popis | MJ | Množství | J.cena [CZK] | Cena celkem [CZK] | Cenová soustava |  | DPH | J. Nh [h] | Nh celkem [h] | J. hmotnost [t] | Hmotnost celkem [t] | J. suť [t] | Suť Celkem [t]
Náklady soupisu celkem | [6 empty] | 0 |  |  |  |  | 0 |  | 0 |  | 0 |  | D | -1 | [10 empty] | 0
| D | 762 | Konstrukce tesařské |  |  |  | 0 |  |  |  |  | 0 |  | 0 |  | 0 | 2 | D | 0 |  |  |  | ROZPOCET | [6 empty] | 0
1 | K | 762311103 | Osazení kotevních želez, příložek, patek,mechanické kotvení ( materiál nerez ) | celkem | 1 |  | 0 |  |  | základní |  | 0 | 0 | 0 | 0 | 0 | 16 | K | 1 |  |  |  | ROZPOCET | 0 | 0 | 0 | 0 | 0 | 1 | 0 | 16 | -2010161737
2 | K | 762395000 | Spojovací prostředky krovů, bednění a laťování, nadstřešních konstrukcí svory, prkna, hřebíky, pásová ocel, vruty | m3 | 0.9 |  | 0 | CS ÚRS 2019 01 |  | základní |  | 0 | 0 | 0 | 0 | 0 | 16 | K | 1 |  |  |  | ROZPOCET | 0 | 0 | 0 | 0 | 0 | 1 | 0 | 16 | -692165889
| D | 763 | Montované konstrukce – dřevostavby |  |  |  | 0 |  |  |  |  | 0 |  | 0 |  | 0 | 2 | D | 0 |  |  |  | ROZPOCET | [6 empty] | 0
3 | K | 763732113 | Montáž střešní konstrukce do 10 m výšky římsy opláštění střechy, štítů, říms, dýmníků a světlíkových obrub z vazníků příhradových, konstrukční délky do 9,0 m ( cena obsahuje náklady na jeřáb ) | m | 92 |  | 0 | CS ÚRS 2019 01 |  | základní |  | 0 | 0 | 0 | 0 | 0 | 16 | K | 1 |  |  |  | ROZPOCET | 0 | 0 | 0 | 0 | 0 | 1 | 0 | 16 | -981044428
| VV |  | 92,000 |  | 92 | [12 empty] | VV | 1 | 2 | True | 0 | ROZPOCET
| VV |  | Mezisoučet |  | 92 | [12 empty] | VV | 1 | 3 | True | 0 | ROZPOCET
| VV |  | Součet |  | 92 | [12 empty] | VV | 1 | 4 | True | 1 | ROZPOCET
4 | M | 611000000 | Dřevěné příhradové vazníky; doprava ( podrobná specifikace viz.PD ) | celkem | 1 |  | 0 |  |  | základní |  | 0 | 0 | 0 | 0 | 0 | 32 | M | 1 |  |  |  | ROZPOCET | 0 | 0 | 0 | 0 | 0 | 1 | 0 | 16 | 404229052
5 | M | 60515111 | řezivo jehličnaté boční prkno 20-30mm | m3 | 0.9 |  | 0 | CS ÚRS 2019 01 |  | základní |  | 0 | 0 | 0 | 0 | 0 | 32 | M | 1 |  |  |  | ROZPOCET | 0 | 0 | 0 | 0 | 0 | 1 | 0 | 16 | 1422934051
6 | K | 998763200 | Přesun hmot pro dřevostavby stanovený procentní sazbou (%) z ceny vodorovná dopravní vzdálenost do 50 m v objektech výšky do 6 m | % |  |  | 0 | CS ÚRS 2019 01 |  | základní |  | 0 | 0 | 0 | 0 | 0 | 16 | K | 1 |  |  |  | ROZPOCET | 0 | 0 | 0 | 0 | 0 | 1 | 0 | 16 | -36324422
| D | 783 | Dokončovací práce - nátěry |  |  |  | 0 |  |  |  |  | 0 |  | 0 |  | 0 | 2 | D | 0 |  |  |  | ROZPOCET | [6 empty] | 0
7 | K | 783783312 | Nátěry tesařských kcí proti dřevokazným houbám, hmyzu a plísním preventivní dvojnásobné v exteriéru | m3 | 3.2 |  | 0 |  |  | základní |  | 0 | 0 | 0 | 0 | 0 | 16 | K | 1 |  |  |  | ROZPOCET | 0 | 0 | 0 | 0 | 0 | 1 | 0 | 16 | -1255498959

## D1.1.4A - ZDRAVOTNĚ TECHN...
{9f599c61-534c-42ff-bac0-8de0ec4f7c3d}
2
| KRYCÍ LIST SOUPISU PRACÍ | [7 empty] | v --- níže se nacházejí doplnkové a pomocné údaje k sestavám --- v | [8 empty] | False
Stavba:
000035_KČOV-Modlíkov
Objekt:
D1 - SO 01 Objekt ČOV
Soupis:
D1.1 - ČOV - STAVEBNÍ ČÁST
Úroveň 3:
D1.1.4A - ZDRAVOTNĚ TECHNICKÉ INSTALACE
| KSO: |  |  |  |  | CC-CZ:
| Místo: |  | Modlíkov |  |  | Datum: | 15. 7. 2019
| Zadavatel: |  |  |  |  | IČ:
|  | OBEC MODLÍKOV, MODLÍKOV 60 582 22 PŘIB. |  |  |  | DIČ:
| Uchazeč: |  |  |  |  | IČ: | Vyplň údaj
|  | Vyplň údaj |  |  |  | DIČ: | Vyplň údaj
| Projektant: |  |  |  |  | IČ:
|  | PROfi |  |  |  | DIČ:
| Zpracovatel: |  |  |  |  | IČ:
|  | PROfi |  |  |  | DIČ:
Poznámka:
| Cena bez DPH | [5 empty] | 0
|  |  | Základ daně |  |  | Sazba daně | Výše daně
| DPH | základní | 0 |  |  | 21% | 0
|  | snížená | 0 |  |  | 15% | 0
|  | zákl. přenesená | 0 |  |  | 21% | 0
|  | sníž. přenesená | 0 |  |  | 15% | 0
|  | nulová | 0 |  |  | 0% | 0
| Cena s DPH |  |  | v | CZK |  | 0
REKAPITULACE ČLENĚNÍ SOUPISU PRACÍ
Stavba:
000035_KČOV-Modlíkov
Objekt:
D1 - SO 01 Objekt ČOV
Soupis:
D1.1 - ČOV - STAVEBNÍ ČÁST
Úroveň 3:
D1.1.4A - ZDRAVOTNĚ TECHNICKÉ INSTALACE
Místo: |  |  | Modlíkov |  |  | Datum: | 15. 7. 2019
Zadavatel: |  |  | OBEC MODLÍKOV, MODLÍKOV 60 582 22 PŘIB. |  |  | Projektant: | PROfi
Uchazeč: |  |  | Vyplň údaj |  |  | Zpracovatel: | PROfi
Kód dílu - Popis | [6 empty] | Cena celkem [CZK]
Náklady ze soupisu prací | [6 empty] | 0 | [11 empty] | -1
| HSV - Práce a dodávky HSV | [5 empty] | 0
| 9 - Ostatní konstrukce a práce, bourání | [5 empty] | 0
| PSV - Práce a dodávky PSV | [5 empty] | 0
| 721 - Zdravotechnika - vnitřní kanalizace | [5 empty] | 0
| 722 - Zdravotechnika - vnitřní vodovod | [5 empty] | 0
| 725 - Zdravotechnika - zařizovací předměty | [5 empty] | 0
| 742 - Elektroinstalace - slaboproud | [5 empty] | 0
| M - Práce a dodávky M | [5 empty] | 0
| 23-M - Montáže potrubí | [5 empty] | 0
SOUPIS PRACÍ
Stavba:
000035_KČOV-Modlíkov
Objekt:
D1 - SO 01 Objekt ČOV
Soupis:
D1.1 - ČOV - STAVEBNÍ ČÁST
Úroveň 3:
D1.1.4A - ZDRAVOTNĚ TECHNICKÉ INSTALACE
Místo: |  |  | Modlíkov |  |  | Datum: | 15. 7. 2019
Zadavatel: |  |  | OBEC MODLÍKOV, MODLÍKOV 60 582 22 PŘIB. |  |  | Projektant: | PROfi
Uchazeč: |  |  | Vyplň údaj |  |  | Zpracovatel: | PROfi
PČ | Typ | Kód | Popis | MJ | Množství | J.cena [CZK] | Cena celkem [CZK] | Cenová soustava |  | DPH | J. Nh [h] | Nh celkem [h] | J. hmotnost [t] | Hmotnost celkem [t] | J. suť [t] | Suť Celkem [t]
Náklady soupisu celkem | [6 empty] | 0 |  |  |  |  | 0 |  | 0.19839 |  | 0.025 |  | D | -1 | [7 empty] | 0
| D | HSV | Práce a dodávky HSV |  |  |  | 0 |  |  |  |  | 0 |  | 0 |  | 0.025 | 1 | D | 0 | ROZPOCET | [6 empty] | 0
| D | 9 | Ostatní konstrukce a práce, bourání |  |  |  | 0 |  |  |  |  | 0 |  | 0 |  | 0.025 | 1 | D | 1 | ROZPOCET | [6 empty] | 0
1 | K | 971033331 | Vybourání otvorů ve zdivu cihelném pl do 0,09 m2 na MVC nebo MV tl do 150 mm | kus | 1 |  | 0 | CS ÚRS 2019 01 |  | základní |  | 0 | 0 | 0 | 0.025 | 0.025 | 4 | K | 2 | ROZPOCET | 0 | 0 | 0 | 0 | 0 | 1 | 0 | 4 | 1582873811
| D | PSV | Práce a dodávky PSV |  |  |  | 0 |  |  |  |  | 0 |  | 0.19839 |  | 0 | 2 | D | 0 | ROZPOCET | [6 empty] | 0
| D | 721 | Zdravotechnika - vnitřní kanalizace |  |  |  | 0 |  |  |  |  | 0 |  | 0.083035 |  | 0 | 2 | D | 1 | ROZPOCET | [6 empty] | 0
2 | K | 721174042 | Potrubí kanalizační z PP připojovací DN 40 | m | 0.5 |  | 0 | CS ÚRS 2019 01 |  | základní |  | 0 | 0.00029 | 0.000145 | 0 | 0 | 16 | K | 2 | ROZPOCET | 0 | 0 | 0 | 0 | 0 | 1 | 0 | 16 | -1067498784
3 | K | 721174043 | Potrubí kanalizační z PP připojovací DN 50 | m | 3 |  | 0 | CS ÚRS 2019 01 |  | základní |  | 0 | 0.00035 | 0.00105 | 0 | 0 | 16 | K | 2 | ROZPOCET | 0 | 0 | 0 | 0 | 0 | 1 | 0 | 16 | -1953641566
4 | K | 721174045 | Potrubí kanalizační z PP připojovací DN 110 | m | 2 |  | 0 | CS ÚRS 2019 01 |  | základní |  | 0 | 0.00114 | 0.00228 | 0 | 0 | 16 | K | 2 | ROZPOCET | 0 | 0 | 0 | 0 | 0 | 1 | 0 | 16 | 481769286
5 | K | 721194104 | Vyvedení a upevnění odpadních výpustek DN 40 | kus | 1 |  | 0 | CS ÚRS 2019 01 |  | základní |  | 0 | 0 | 0 | 0 | 0 | 16 | K | 2 | ROZPOCET | 0 | 0 | 0 | 0 | 0 | 1 | 0 | 16 | 1206344291
6 | K | 721194105 | Vyvedení a upevnění odpadních výpustek DN 50 | kus | 1 |  | 0 | CS ÚRS 2019 01 |  | základní |  | 0 | 0 | 0 | 0 | 0 | 16 | K | 2 | ROZPOCET | 0 | 0 | 0 | 0 | 0 | 1 | 0 | 16 | 675127991
7 | K | 721194109 | Vyvedení a upevnění odpadních výpustek DN 100 | kus | 1 |  | 0 | CS ÚRS 2019 01 |  | základní |  | 0 | 0 | 0 | 0 | 0 | 16 | K | 2 | ROZPOCET | 0 | 0 | 0 | 0 | 0 | 1 | 0 | 16 | -1540364879
8 | K | 721241102 | Lapač střešních splavenin z litiny DN 125 | kus | 3 |  | 0 | CS ÚRS 2019 01 |  | základní |  | 0 | 0.02652 | 0.07956 | 0 | 0 | 16 | K | 2 | ROZPOCET | 0 | 0 | 0 | 0 | 0 | 1 | 0 | 16 | 84836803
9 | K | 998721101 | Přesun hmot tonážní pro vnitřní kanalizace v objektech v do 6 m | t | 0.083 |  | 0 | CS ÚRS 2019 01 |  | základní |  | 0 | 0 | 0 | 0 | 0 | 16 | K | 2 | ROZPOCET | 0 | 0 | 0 | 0 | 0 | 1 | 0 | 16 | -1753543638
| D | 722 | Zdravotechnika - vnitřní vodovod |  |  |  | 0 |  |  |  |  | 0 |  | 0.02638 |  | 0 | 2 | D | 1 | ROZPOCET | [6 empty] | 0
10 | K | 722174022 | Potrubí vodovodní plastové PPR svar polyfuze PN 20 D 20 x 3,4 mm | m | 5 |  | 0 | CS ÚRS 2019 01 |  | základní |  | 0 | 0.00078 | 0.0039 | 0 | 0 | 16 | K | 2 | ROZPOCET | 0 | 0 | 0 | 0 | 0 | 1 | 0 | 16 | -1689961302
11 | K | 722174023 | Potrubí vodovodní plastové PPR svar polyfuze PN 20 D 25 x 4,2 mm | m | 15 |  | 0 | CS ÚRS 2019 01 |  | základní |  | 0 | 0.00096 | 0.0144 | 0 | 0 | 16 | K | 2 | ROZPOCET | 0 | 0 | 0 | 0 | 0 | 1 | 0 | 16 | -1516695635
12 | K | 722174024 | Potrubí vodovodní plastové PPR svar polyfuze PN 20 D 32 x5,4 mm | m | 1 |  | 0 | CS ÚRS 2019 01 |  | základní |  | 0 | 0.00125 | 0.00125 | 0 | 0 | 16 | K | 2 | ROZPOCET | 0 | 0 | 0 | 0 | 0 | 1 | 0 | 16 | 1392265217
13 | K | 722181231 | Ochrana vodovodního potrubí přilepenými termoizolačními trubicemi z PE tl do 13 mm DN do 22 mm | m | 5 |  | 0 | CS ÚRS 2019 01 |  | základní |  | 0 | 7e-05 | 0.00035 | 0 | 0 | 16 | K | 2 | ROZPOCET | 0 | 0 | 0 | 0 | 0 | 1 | 0 | 16 | -185578744
14 | K | 722181232 | Ochrana vodovodního potrubí přilepenými termoizolačními trubicemi z PE tl do 13 mm DN do 45 mm | m | 16 |  | 0 | CS ÚRS 2019 01 |  | základní |  | 0 | 9e-05 | 0.00144 | 0 | 0 | 16 | K | 2 | ROZPOCET | 0 | 0 | 0 | 0 | 0 | 1 | 0 | 16 | 1523091138
15 | K | 722190401 | Vyvedení a upevnění výpustku do DN 25 | kus | 5 |  | 0 | CS ÚRS 2019 01 |  | základní |  | 0 | 0 | 0 | 0 | 0 | 16 | K | 2 | ROZPOCET | 0 | 0 | 0 | 0 | 0 | 1 | 0 | 16 | 1883643452
16 | K | 722232044 | Kohout kulový přímý G 3/4 PN 42 do 185°C vnitřní závit | kus | 1 |  | 0 | CS ÚRS 2019 01 |  | základní |  | 0 | 0.00034 | 0.00034 | 0 | 0 | 16 | K | 2 | ROZPOCET | 0 | 0 | 0 | 0 | 0 | 1 | 0 | 16 | 440831741
17 | K | 722232045 | Kohout kulový přímý G 1 PN 42 do 185°C vnitřní závit | kus | 1 |  | 0 | CS ÚRS 2019 01 |  | základní |  | 0 | 0.0005 | 0.0005 | 0 | 0 | 16 | K | 2 | ROZPOCET | 0 | 0 | 0 | 0 | 0 | 1 | 0 | 16 | 1590733154
18 | K | 722290226 | Zkouška těsnosti vodovodního potrubí závitového do DN 50 | m | 21 |  | 0 | CS ÚRS 2019 01 |  | základní |  | 0 | 0.00019 | 0.00399 | 0 | 0 | 16 | K | 2 | ROZPOCET | 0 | 0 | 0 | 0 | 0 | 1 | 0 | 16 | 1862975940
19 | K | 722290234 | Proplach a dezinfekce vodovodního potrubí do DN 80 | m | 21 |  | 0 | CS ÚRS 2019 01 |  | základní |  | 0 | 1e-05 | 0.00021 | 0 | 0 | 16 | K | 2 | ROZPOCET | 0 | 0 | 0 | 0 | 0 | 1 | 0 | 16 | 1107129766
20 | K | 998722101 | Přesun hmot tonážní pro vnitřní vodovod v objektech v do 6 m | t | 0.026 |  | 0 | CS ÚRS 2019 01 |  | základní |  | 0 | 0 | 0 | 0 | 0 | 16 | K | 2 | ROZPOCET | 0 | 0 | 0 | 0 | 0 | 1 | 0 | 16 | 955178400
| D | 725 | Zdravotechnika - zařizovací předměty |  |  |  | 0 |  |  |  |  | 0 |  | 0.08867 |  | 0 | 2 | D | 1 | ROZPOCET | [6 empty] | 0
21 | K | 725112171 | Kombi klozet s hlubokým splachováním odpad vodorovný | soubor | 1 |  | 0 | CS ÚRS 2019 01 |  | základní |  | 0 | 0.0232 | 0.0232 | 0 | 0 | 16 | K | 2 | ROZPOCET | 0 | 0 | 0 | 0 | 0 | 1 | 0 | 16 | -221695144
22 | K | 725211602 | Umyvadlo keramické bílé šířky 550 mm bez krytu na sifon připevněné na stěnu šrouby | soubor | 1 |  | 0 | CS ÚRS 2019 01 |  | základní |  | 0 | 0.01497 | 0.01497 | 0 | 0 | 16 | K | 2 | ROZPOCET | 0 | 0 | 0 | 0 | 0 | 1 | 0 | 16 | -785990170
23 | K | 725291511 | Doplňky zařízení koupelen a záchodů plastové dávkovač tekutého mýdla na 350 ml | soubor | 1 |  | 0 | CS ÚRS 2019 01 |  | základní |  | 0 | 0.00052 | 0.00052 | 0 | 0 | 16 | K | 2 | ROZPOCET | 0 | 0 | 0 | 0 | 0 | 1 | 0 | 16 | -735146376
24 | K | 725291521 | Doplňky zařízení koupelen a záchodů plastové zásobník toaletních papírů | soubor | 1 |  | 0 | CS ÚRS 2019 01 |  | základní |  | 0 | 0.00052 | 0.00052 | 0 | 0 | 16 | K | 2 | ROZPOCET | 0 | 0 | 0 | 0 | 0 | 1 | 0 | 16 | -279944426
25 | K | 725291531 | Doplňky zařízení koupelen a záchodů plastové zásobník papírových ručníků | soubor | 1 |  | 0 | CS ÚRS 2019 01 |  | základní |  | 0 | 0.00052 | 0.00052 | 0 | 0 | 16 | K | 2 | ROZPOCET | 0 | 0 | 0 | 0 | 0 | 1 | 0 | 16 | -1762690003
26 | K | 725319111 | Montáž dřezu ostatních typů | soubor | 1 |  | 0 | CS ÚRS 2019 01 |  | základní |  | 0 | 0.00043 | 0.00043 | 0 | 0 | 16 | K | 2 | ROZPOCET | 0 | 0 | 0 | 0 | 0 | 1 | 0 | 16 | -181990403
27 | M | 55231362 | dřez velkokapacitní 700x700x850mm | kus | 1 |  | 0 | CS ÚRS 2019 01 |  | základní |  | 0 | 0.018 | 0.018 | 0 | 0 | 32 | M | 2 | ROZPOCET | 0 | 0 | 0 | 0 | 0 | 1 | 0 | 16 | -540107923
28 | K | 725531101 | Elektrický ohřívač zásobníkový přepadový beztlakový 5 l / 2 kW | soubor | 1 |  | 0 | CS ÚRS 2019 01 |  | základní |  | 0 | 0.01066 | 0.01066 | 0 | 0 | 16 | K | 2 | ROZPOCET | 0 | 0 | 0 | 0 | 0 | 1 | 0 | 16 | 1168485234
| P |  | Poznámka k položce: se speciální armaturou pro beztlakovou instalaci | [14 empty] | P | 2
29 | K | 725531102 | Elektrický ohřívač zásobníkový přepadový beztlakový 10 l / 2 kW | soubor | 1 |  | 0 | CS ÚRS 2019 01 |  | základní |  | 0 | 0.01066 | 0.01066 | 0 | 0 | 16 | K | 2 | ROZPOCET | 0 | 0 | 0 | 0 | 0 | 1 | 0 | 16 | -776120963
| P |  | Poznámka k položce: se speciální armaturou pro beztlakovou instalaci | [14 empty] | P | 2
30 | K | 72581111.R | Ventil nástěnný pevný výtok G1/2x80 mm se šroubením na hadici | soubor | 1 |  | 0 |  |  | základní |  | 0 | 0.00189 | 0.00189 | 0 | 0 | 16 | K | 2 | ROZPOCET | 0 | 0 | 0 | 0 | 0 | 1 | 0 | 16 | 1029949111
31 | K | 72581112.R | Nezámrzný ventil 1/2" délka 435mm se šroubením na hadici | soubor | 1 |  | 0 |  |  | základní |  | 0 | 0.00189 | 0.00189 | 0 | 0 | 16 | K | 2 | ROZPOCET | 0 | 0 | 0 | 0 | 0 | 1 | 0 | 16 | 265836280
32 | K | 725813111 | Ventil rohový bez připojovací trubičky nebo flexi hadičky G 1/2 | soubor | 3 |  | 0 | CS ÚRS 2019 01 |  | základní |  | 0 | 0.0003 | 0.0009 | 0 | 0 | 16 | K | 2 | ROZPOCET | 0 | 0 | 0 | 0 | 0 | 1 | 0 | 16 | -1739555835
33 | K | 725821328 | Baterie dřezová stojánková páková s vytahovací sprškou | soubor | 1 |  | 0 | CS ÚRS 2019 01 |  | základní |  | 0 | 0.0018 | 0.0018 | 0 | 0 | 16 | K | 2 | ROZPOCET | 0 | 0 | 0 | 0 | 0 | 1 | 0 | 16 | -618743742
34 | K | 725822612 | Baterie umyvadlová stojánková páková s výpustí | soubor | 1 |  | 0 | CS ÚRS 2019 01 |  | základní |  | 0 | 0.00184 | 0.00184 | 0 | 0 | 16 | K | 2 | ROZPOCET | 0 | 0 | 0 | 0 | 0 | 1 | 0 | 16 | -2100972045
35 | K | 725851315 | Ventil odpadní dřezový s přepadem G 6/4 | kus | 1 |  | 0 | CS ÚRS 2019 01 |  | základní |  | 0 | 0.00036 | 0.00036 | 0 | 0 | 16 | K | 2 | ROZPOCET | 0 | 0 | 0 | 0 | 0 | 1 | 0 | 16 | 169618069
36 | K | 725861102 | Zápachová uzávěrka pro umyvadla DN 40 | kus | 1 |  | 0 | CS ÚRS 2019 01 |  | základní |  | 0 | 0.00023 | 0.00023 | 0 | 0 | 16 | K | 2 | ROZPOCET | 0 | 0 | 0 | 0 | 0 | 1 | 0 | 16 | 69532728
37 | K | 725862103 | Zápachová uzávěrka pro dřezy DN 40/50 | kus | 1 |  | 0 | CS ÚRS 2019 01 |  | základní |  | 0 | 0.00028 | 0.00028 | 0 | 0 | 16 | K | 2 | ROZPOCET | 0 | 0 | 0 | 0 | 0 | 1 | 0 | 16 | 374230427
38 | K | 998725101 | Přesun hmot tonážní pro zařizovací předměty v objektech v do 6 m | t | 0.089 |  | 0 | CS ÚRS 2019 01 |  | základní |  | 0 | 0 | 0 | 0 | 0 | 16 | K | 2 | ROZPOCET | 0 | 0 | 0 | 0 | 0 | 1 | 0 | 16 | -1617209437
| D | 742 | Elektroinstalace - slaboproud |  |  |  | 0 |  |  |  |  | 0 |  | 0.00031 |  | 0 | 2 | D | 1 | ROZPOCET | [6 empty] | 0
39 | K | 742111101 | Montáž revizních dvířek plastových | kus | 1 |  | 0 | CS ÚRS 2019 01 |  | základní |  | 0 | 0 | 0 | 0 | 0 | 16 | K | 2 | ROZPOCET | 0 | 0 | 0 | 0 | 0 | 1 | 0 | 16 | 515299845
40 | M | 56245721 | dvířka vanová bílá 300x300mm | kus | 1 |  | 0 | CS ÚRS 2019 01 |  | základní |  | 0 | 0.00031 | 0.00031 | 0 | 0 | 32 | M | 2 | ROZPOCET | 0 | 0 | 0 | 0 | 0 | 1 | 0 | 16 | 1365424263
| D | M | Práce a dodávky M |  |  |  | 0 |  |  |  |  | 0 |  | 0 |  | 0 | 3 | D | 0 | ROZPOCET | [6 empty] | 0
| D | 23-M | Montáže potrubí |  |  |  | 0 |  |  |  |  | 0 |  | 0 |  | 0 | 3 | D | 1 | ROZPOCET | [6 empty] | 0
41 | K | 230140036 | Montáž trubek z nerezavějící oceli tř.17 D 57 mm, tl 2 mm | m | 2 |  | 0 | CS ÚRS 2019 01 |  | základní |  | 0 | 0 | 0 | 0 | 0 | 64 | K | 2 | ROZPOCET | 0 | 0 | 0 | 0 | 0 | 1 | 0 | 64 | -1838610920
42 | K | 230140411 | Příplatek zhotovení segmentu z nerezavějící oceli tř.17 D 57 mm, tl 2 mm | kus | 1 |  | 0 | CS ÚRS 2019 01 |  | základní |  | 0 | 0 | 0 | 0 | 0 | 64 | K | 2 | ROZPOCET | 0 | 0 | 0 | 0 | 0 | 1 | 0 | 64 | 611305159
| P |  | Poznámka k položce: Příplatek za ohnutí trubky. Poloměr ohybu potrubí 1,15m. | [14 empty] | P | 2

## D1.1.4B - Silnoproud+bles...
{ab2d84ab-0239-4b53-b497-db77bcbe546f}
2
| KRYCÍ LIST SOUPISU PRACÍ | [7 empty] | v --- níže se nacházejí doplnkové a pomocné údaje k sestavám --- v | [8 empty] | False
Stavba:
000035_KČOV-Modlíkov
Objekt:
D1 - SO 01 Objekt ČOV
Soupis:
D1.1 - ČOV - STAVEBNÍ ČÁST
Úroveň 3:
D1.1.4B - Silnoproud+bleskosvod
| KSO: |  |  |  |  | CC-CZ:
| Místo: |  | Modlíkov |  |  | Datum: | 15. 7. 2019
| Zadavatel: |  |  |  |  | IČ:
|  | OBEC MODLÍKOV, MODLÍKOV 60 582 22 PŘIB. |  |  |  | DIČ:
| Uchazeč: |  |  |  |  | IČ: | Vyplň údaj
|  | Vyplň údaj |  |  |  | DIČ: | Vyplň údaj
| Projektant: |  |  |  |  | IČ:
|  | PROfi |  |  |  | DIČ:
| Zpracovatel: |  |  |  |  | IČ:
|  | PROfi |  |  |  | DIČ:
Poznámka:
| Cena bez DPH | [5 empty] | 0
|  |  | Základ daně |  |  | Sazba daně | Výše daně
| DPH | základní | 0 |  |  | 21% | 0
|  | snížená | 0 |  |  | 15% | 0
|  | zákl. přenesená | 0 |  |  | 21% | 0
|  | sníž. přenesená | 0 |  |  | 15% | 0
|  | nulová | 0 |  |  | 0% | 0
| Cena s DPH |  |  | v | CZK |  | 0
REKAPITULACE ČLENĚNÍ SOUPISU PRACÍ
Stavba:
000035_KČOV-Modlíkov
Objekt:
D1 - SO 01 Objekt ČOV
Soupis:
D1.1 - ČOV - STAVEBNÍ ČÁST
Úroveň 3:
D1.1.4B - Silnoproud+bleskosvod
Místo: |  |  | Modlíkov |  |  | Datum: | 15. 7. 2019
Zadavatel: |  |  | OBEC MODLÍKOV, MODLÍKOV 60 582 22 PŘIB. |  |  | Projektant: | PROfi
Uchazeč: |  |  | Vyplň údaj |  |  | Zpracovatel: | PROfi
Kód dílu - Popis | [6 empty] | Cena celkem [CZK]
Náklady ze soupisu prací | [6 empty] | 0 | [11 empty] | -1
| D1 - Rozvaděč RS | [5 empty] | 0
| D2 - Elektromontáže | [5 empty] | 0
| D3 - Vnitřní elektroinstalace | [5 empty] | 0
| D4 - Bleskosvod | [5 empty] | 0
| D5 - Elektromontáže - celkem | [5 empty] | 0
SOUPIS PRACÍ
Stavba:
000035_KČOV-Modlíkov
Objekt:
D1 - SO 01 Objekt ČOV
Soupis:
D1.1 - ČOV - STAVEBNÍ ČÁST
Úroveň 3:
D1.1.4B - Silnoproud+bleskosvod
Místo: |  |  | Modlíkov |  |  | Datum: | 15. 7. 2019
Zadavatel: |  |  | OBEC MODLÍKOV, MODLÍKOV 60 582 22 PŘIB. |  |  | Projektant: | PROfi
Uchazeč: |  |  | Vyplň údaj |  |  | Zpracovatel: | PROfi
PČ | Typ | Kód | Popis | MJ | Množství | J.cena [CZK] | Cena celkem [CZK] | Cenová soustava |  | DPH | J. Nh [h] | Nh celkem [h] | J. hmotnost [t] | Hmotnost celkem [t] | J. suť [t] | Suť Celkem [t]
Náklady soupisu celkem | [6 empty] | 0 |  |  |  |  | 0 |  | 0 |  | 0 |  | D | -1 | [7 empty] | 0
0 | K | Věta | Název | Mj | 0 |  | 0 |  |  | základní |  | 0 | 0 | 0 | 0 | 0 | 4 | K | 0 | ROZPOCET | 0 | 0 | 0 | 0 | 0 | 1 | 0 | 4 | 2
| P |  | Poznámka k položce: Poznámka 1 | [14 empty] | P | 0
| D | D1 | Rozvaděč RS |  |  |  | 0 |  |  |  |  | 0 |  | 0 |  | 0 | 1 | D | 0 | ROZPOCET | [6 empty] | 0
0 | K | 1182-16445 | RZI-N-3T54 Rozvodnicová skříň | Ks | 1 |  | 0 |  |  | základní |  | 0 | 0 | 0 | 0 | 0 | 4 | K | 1 | ROZPOCET | 0 | 0 | 0 | 0 | 0 | 1 | 0 | 4 | 4
| P |  | Poznámka k položce: 1 | [14 empty] | P | 1
0 | K | 1182-16105 | MSO-32-3 Vypínač | Ks | 1 |  | 0 |  |  | základní |  | 0 | 0 | 0 | 0 | 0 | 4 | K | 1 | ROZPOCET | 0 | 0 | 0 | 0 | 0 | 1 | 0 | 4 | 6
| P |  | Poznámka k položce: 1 | [14 empty] | P | 1
0 | K | 1182-14081 | SVC-350-3N-MZS Svodič přepětí | Ks | 1 |  | 0 |  |  | základní |  | 0 | 0 | 0 | 0 | 0 | 4 | K | 1 | ROZPOCET | 0 | 0 | 0 | 0 | 0 | 1 | 0 | 4 | 8
| P |  | Poznámka k položce: 1 | [14 empty] | P | 1
0 | K | 1182-14006 | OLI-6B-1N-030AC Proudový chránič s nadproudovou ochranou | Ks | 1 |  | 0 |  |  | základní |  | 0 | 0 | 0 | 0 | 0 | 4 | K | 1 | ROZPOCET | 0 | 0 | 0 | 0 | 0 | 1 | 0 | 4 | 10
| P |  | Poznámka k položce: 1 | [14 empty] | P | 1
0 | K | 1182-14007 | OLI-10B-1N-030AC Proudový chránič s nadproudovou ochranou | Ks | 1 |  | 0 |  |  | základní |  | 0 | 0 | 0 | 0 | 0 | 4 | K | 1 | ROZPOCET | 0 | 0 | 0 | 0 | 0 | 1 | 0 | 4 | 12
| P |  | Poznámka k položce: 1 | [14 empty] | P | 1
0 | K | 1182-14008 | OLI-16B-1N-030AC Proudový chránič s nadproudovou ochranou | Ks | 5 |  | 0 |  |  | základní |  | 0 | 0 | 0 | 0 | 0 | 4 | K | 1 | ROZPOCET | 0 | 0 | 0 | 0 | 0 | 1 | 0 | 4 | 14
| P |  | Poznámka k položce: 5 | [14 empty] | P | 1
0 | K | 1182-15756 | LTN-16B-3 Jistič | Ks | 1 |  | 0 |  |  | základní |  | 0 | 0 | 0 | 0 | 0 | 4 | K | 1 | ROZPOCET | 0 | 0 | 0 | 0 | 0 | 1 | 0 | 4 | 16
| P |  | Poznámka k položce: 1 | [14 empty] | P | 1
0 | K | 1182-15936 | LFN-25-4-030AC Proudový chránič | Ks | 1 |  | 0 |  |  | základní |  | 0 | 0 | 0 | 0 | 0 | 4 | K | 1 | ROZPOCET | 0 | 0 | 0 | 0 | 0 | 1 | 0 | 4 | 18
| P |  | Poznámka k položce: 1 | [14 empty] | P | 1
| D | D2 | Elektromontáže |  |  |  | 0 |  |  |  |  | 0 |  | 0 |  | 0 | 1 | D | 0 | ROZPOCET | [6 empty] | 0
| D | D3 | Vnitřní elektroinstalace |  |  |  | 0 |  |  |  |  | 0 |  | 0 |  | 0 | 1 | D | 1 | ROZPOCET | [6 empty] | 0
0 | K | 1263-2398 | MONTÁŽ PLASTOVÉHO ROZVADĚČE NA STAVBĚ | ks | 1 |  | 0 |  |  | základní |  | 0 | 0 | 0 | 0 | 0 | 4 | K | 2 | ROZPOCET | 0 | 0 | 0 | 0 | 0 | 1 | 0 | 4 | 22
| P |  | Poznámka k položce: 1 | [14 empty] | P | 2
0 | K | 1263-6058 | "A" - Průmyslové LED, zavřené termosetová montura, polykarbonátovy kryt 38W-4257lm-3K, IP66 | ks | 12 |  | 0 |  |  | základní |  | 0 | 0 | 0 | 0 | 0 | 4 | K | 2 | ROZPOCET | 0 | 0 | 0 | 0 | 0 | 1 | 0 | 4 | 24
| P |  | Poznámka k položce: 1+2+4+2+2+1=12 | [14 empty] | P | 2
0 | K | 1062-217 | "B" - 1x300W reflektor, hliníkové těleso, ramínko pro montáž na stěnu, krycí sklo | ks | 3 |  | 0 |  |  | základní |  | 0 | 0 | 0 | 0 | 0 | 4 | K | 2 | ROZPOCET | 0 | 0 | 0 | 0 | 0 | 1 | 0 | 4 | 26
| P |  | Poznámka k položce: 3 | [14 empty] | P | 2
0 | K | 1184-255 | R7s-15 300W, délka 114.2 mm | ks | 3 |  | 0 |  |  | základní |  | 0 | 0 | 0 | 0 | 0 | 4 | K | 2 | ROZPOCET | 0 | 0 | 0 | 0 | 0 | 1 | 0 | 4 | 28
| P |  | Poznámka k položce: 3 | [14 empty] | P | 2
0 | K | 1157-477 | recyklační poplatek za světelný zdroj | ks | 3 |  | 0 |  |  | základní |  | 0 | 0 | 0 | 0 | 0 | 4 | K | 2 | ROZPOCET | 0 | 0 | 0 | 0 | 0 | 1 | 0 | 4 | 30
| P |  | Poznámka k položce: 3 | [14 empty] | P | 2
0 | K | 1157-477.1 | recyklační poplatek za svítidla | ks | 15 |  | 0 |  |  | základní |  | 0 | 0 | 0 | 0 | 0 | 4 | K | 2 | ROZPOCET | 0 | 0 | 0 | 0 | 0 | 1 | 0 | 4 | 32
| P |  | Poznámka k položce: 12+3=15 | [14 empty] | P | 2
0 | K | 1123-19 | KP 67/2_KA KRABICE PŘÍSTROJOVÁ | ks | 15 |  | 0 |  |  | základní |  | 0 | 0 | 0 | 0 | 0 | 4 | K | 2 | ROZPOCET | 0 | 0 | 0 | 0 | 0 | 1 | 0 | 4 | 34
| P |  | Poznámka k položce: 15 | [14 empty] | P | 2
0 | K | 1123-4 | KU 68-1903_KA KRABICE ODBOČNÁ | ks | 15 |  | 0 |  |  | základní |  | 0 | 0 | 0 | 0 | 0 | 4 | K | 2 | ROZPOCET | 0 | 0 | 0 | 0 | 0 | 1 | 0 | 4 | 36
| P |  | Poznámka k položce: 15 | [14 empty] | P | 2
0 | K | 1123-34 | KO 125 E_KA KRABICE ODBOČNÁ | ks | 2 |  | 0 |  |  | základní |  | 0 | 0 | 0 | 0 | 0 | 4 | K | 2 | ROZPOCET | 0 | 0 | 0 | 0 | 0 | 1 | 0 | 4 | 38
| P |  | Poznámka k položce: 2 | [14 empty] | P | 2
0 | K | 1123-4042 | 8111 KRABICE | ks | 6 |  | 0 |  |  | základní |  | 0 | 0 | 0 | 0 | 0 | 4 | K | 2 | ROZPOCET | 0 | 0 | 0 | 0 | 0 | 1 | 0 | 4 | 40
| P |  | Poznámka k položce: 6 | [14 empty] | P | 2
0 | K | 1123-8836 | EPS 2_X1 SVORKOVNICE EKVIPOTENCIÁLNÍ | ks | 3 |  | 0 |  |  | základní |  | 0 | 0 | 0 | 0 | 0 | 4 | K | 2 | ROZPOCET | 0 | 0 | 0 | 0 | 0 | 1 | 0 | 4 | 42
| P |  | Poznámka k položce: 3 | [14 empty] | P | 2
0 | K | 1123-38 | KT 250_KB SKŘÍŇ ROZVODNÁ | ks | 3 |  | 0 |  |  | základní |  | 0 | 0 | 0 | 0 | 0 | 4 | K | 2 | ROZPOCET | 0 | 0 | 0 | 0 | 0 | 1 | 0 | 4 | 44
| P |  | Poznámka k položce: 3 | [14 empty] | P | 2
0 | K | 1123-59 | KT 250 V_HB VÍČKO K ROZVODNÉ SKŘÍNI KT 250 | ks | 3 |  | 0 |  |  | základní |  | 0 | 0 | 0 | 0 | 0 | 4 | K | 2 | ROZPOCET | 0 | 0 | 0 | 0 | 0 | 1 | 0 | 4 | 46
| P |  | Poznámka k položce: 3 | [14 empty] | P | 2
0 | K | 1002-524 | 3558A-06940 B Přepínač střídavý IP 44, zapuštěná montáž; řazení 6 (1); b. bílá | ks | 7 |  | 0 |  |  | základní |  | 0 | 0 | 0 | 0 | 0 | 4 | K | 2 | ROZPOCET | 0 | 0 | 0 | 0 | 0 | 1 | 0 | 4 | 48
| P |  | Poznámka k položce: 6+1=7 | [14 empty] | P | 2
0 | K | 1002-3170 | 3558A-52940 B Přepínač střídavý dvojitý IP 44, zapuštěná montáž; řazení 6+6 (6+1, 5B); b. bílá | ks | 3 |  | 0 |  |  | základní |  | 0 | 0 | 0 | 0 | 0 | 4 | K | 2 | ROZPOCET | 0 | 0 | 0 | 0 | 0 | 1 | 0 | 4 | 50
| P |  | Poznámka k položce: 3 | [14 empty] | P | 2
0 | K | 1002-8255 | 3558A-80920 B Ovládač zapínací IP 44, s prosvětleným popisovým polem, zapuštěná montáž; řazení 1/0, 1/0So; b. bílá | ks | 1 |  | 0 |  |  | základní |  | 0 | 0 | 0 | 0 | 0 | 4 | K | 2 | ROZPOCET | 0 | 0 | 0 | 0 | 0 | 1 | 0 | 4 | 52
| P |  | Poznámka k položce: 1 | [14 empty] | P | 2
0 | K | 1035-83 | termostat - 0-50stC, IP44 | ks | 2 |  | 0 |  |  | základní |  | 0 | 0 | 0 | 0 | 0 | 4 | K | 2 | ROZPOCET | 0 | 0 | 0 | 0 | 0 | 1 | 0 | 4 | 54
| P |  | Poznámka k položce: 2 | [14 empty] | P | 2
0 | K | 1002-1100 | 5518A-2999 B Zásuvka jednonásobná IP 44, s ochranným kolíkem, s clonkami, s víčkem; řazení 2P+PE; b. bílá | ks | 5 |  | 0 |  |  | základní |  | 0 | 0 | 0 | 0 | 0 | 4 | K | 2 | ROZPOCET | 0 | 0 | 0 | 0 | 0 | 1 | 0 | 4 | 56
| P |  | Poznámka k položce: 5 | [14 empty] | P | 2
0 | K | 1002-12210 | CUE 416-6+R/FR16 Zásuvka průmyslová, se zásuvkou 230 V, nástěnná montáž; řazení 3P+N+PE; b. IP 44, 16 A | ks | 2 |  | 0 |  |  | základní |  | 0 | 0 | 0 | 0 | 0 | 4 | K | 2 | ROZPOCET | 0 | 0 | 0 | 0 | 0 | 1 | 0 | 4 | 58
| P |  | Poznámka k položce: 2 | [14 empty] | P | 2
0 | K | 1181-89 | VSN10 2 patra, 4 kontakty | ks | 2 |  | 0 |  |  | základní |  | 0 | 0 | 0 | 0 | 0 | 4 | K | 2 | ROZPOCET | 0 | 0 | 0 | 0 | 0 | 1 | 0 | 4 | 60
| P |  | Poznámka k položce: 2 | [14 empty] | P | 2
0 | K | 1124-7 | CY 6 mm2,zž, volně | m | 80 |  | 0 |  |  | základní |  | 0 | 0 | 0 | 0 | 0 | 4 | K | 2 | ROZPOCET | 0 | 0 | 0 | 0 | 0 | 1 | 0 | 4 | 62
| P |  | Poznámka k položce: 80 | [14 empty] | P | 2
0 | K | 1124-9 | CY 16 mm2,, volně | m | 40 |  | 0 |  |  | základní |  | 0 | 0 | 0 | 0 | 0 | 4 | K | 2 | ROZPOCET | 0 | 0 | 0 | 0 | 0 | 1 | 0 | 4 | 64
| P |  | Poznámka k položce: 40 | [14 empty] | P | 2
0 | K | 7004-8056 | CYKY-O 3x1.5 mm2 , pod omítkou | m | 150 |  | 0 |  |  | základní |  | 0 | 0 | 0 | 0 | 0 | 4 | K | 2 | ROZPOCET | 0 | 0 | 0 | 0 | 0 | 1 | 0 | 4 | 66
| P |  | Poznámka k položce: 15*10=150 | [14 empty] | P | 2
0 | K | 7004-8068 | CYKY-J 3x1.5 mm2 , pod omítkou | m | 80 |  | 0 |  |  | základní |  | 0 | 0 | 0 | 0 | 0 | 4 | K | 2 | ROZPOCET | 0 | 0 | 0 | 0 | 0 | 1 | 0 | 4 | 68
| P |  | Poznámka k položce: 80 | [14 empty] | P | 2
0 | K | 7004-8078 | CYKY-J 5x1.5 mm2 , pod omítkou | m | 100 |  | 0 |  |  | základní |  | 0 | 0 | 0 | 0 | 0 | 4 | K | 2 | ROZPOCET | 0 | 0 | 0 | 0 | 0 | 1 | 0 | 4 | 70
| P |  | Poznámka k položce: 2*50=100 | [14 empty] | P | 2
0 | K | 7004-8069 | CYKY-J 3x2.5 mm2 , pod omítkou | m | 250 |  | 0 |  |  | základní |  | 0 | 0 | 0 | 0 | 0 | 4 | K | 2 | ROZPOCET | 0 | 0 | 0 | 0 | 0 | 1 | 0 | 4 | 72
| P |  | Poznámka k položce: 5*50=250 | [14 empty] | P | 2
0 | K | 7004-8079 | CYKY-J 5x2.5 mm2 , pod omítkou | m | 50 |  | 0 |  |  | základní |  | 0 | 0 | 0 | 0 | 0 | 4 | K | 2 | ROZPOCET | 0 | 0 | 0 | 0 | 0 | 1 | 0 | 4 | 74
| P |  | Poznámka k položce: 50 | [14 empty] | P | 2
0 | K | 7004-8082 | CYKY-J 5x10 mm2 , pod omítkou | m | 60 |  | 0 |  |  | základní |  | 0 | 0 | 0 | 0 | 0 | 4 | K | 2 | ROZPOCET | 0 | 0 | 0 | 0 | 0 | 1 | 0 | 4 | 76
| P |  | Poznámka k položce: 2*30=60 | [14 empty] | P | 2
0 | K | 1260-363 | 500 W přímotopný konvektor s vlastní regulací | ks | 1 |  | 0 |  |  | základní |  | 0 | 0 | 0 | 0 | 0 | 4 | K | 2 | ROZPOCET | 0 | 0 | 0 | 0 | 0 | 1 | 0 | 4 | 78
| P |  | Poznámka k položce: 1 | [14 empty] | P | 2
0 | K | 1260-367 | 2000 W přímotopný konvektor s vlastní regulací | ks | 1 |  | 0 |  |  | základní |  | 0 | 0 | 0 | 0 | 0 | 4 | K | 2 | ROZPOCET | 0 | 0 | 0 | 0 | 0 | 1 | 0 | 4 | 80
| P |  | Poznámka k položce: 1 | [14 empty] | P | 2
0 | K | 9999-1291 | ventilátor 29W/230V, na stěnu, min. 300 m3/hod, IP44 | ks | 1 |  | 0 |  |  | základní |  | 0 | 0 | 0 | 0 | 0 | 4 | K | 2 | ROZPOCET | 0 | 0 | 0 | 0 | 0 | 1 | 0 | 4 | 82
| P |  | Poznámka k položce: 1 | [14 empty] | P | 2
0 | K | 9999-1291.1 | ventilátor 125W/230V, na stěnu, min. 850 m3/hod, IP44 | ks | 1 |  | 0 |  |  | základní |  | 0 | 0 | 0 | 0 | 0 | 4 | K | 2 | ROZPOCET | 0 | 0 | 0 | 0 | 0 | 1 | 0 | 4 | 84
| P |  | Poznámka k položce: 1 | [14 empty] | P | 2
0 | K | 1038-618 | PPS 9x160 vestavná | ks | 1 |  | 0 |  |  | základní |  | 0 | 0 | 0 | 0 | 0 | 4 | K | 2 | ROZPOCET | 0 | 0 | 0 | 0 | 0 | 1 | 0 | 4 | 86
| P |  | Poznámka k položce: 1 | [14 empty] | P | 2
0 | K | 1182-14941 | PNA1 40A gG Pojistková vložka | Ks | 6 |  | 0 |  |  | základní |  | 0 | 0 | 0 | 0 | 0 | 4 | K | 2 | ROZPOCET | 0 | 0 | 0 | 0 | 0 | 1 | 0 | 4 | 88
| P |  | Poznámka k položce: 2*3=6 | [14 empty] | P | 2
0 | K | 1030-58897 | přepěťová ochrana "B" do pojist. spodků 00, 30kA (8/20) | ks | 3 |  | 0 |  |  | základní |  | 0 | 0 | 0 | 0 | 0 | 4 | K | 2 | ROZPOCET | 0 | 0 | 0 | 0 | 0 | 1 | 0 | 4 | 90
| P |  | Poznámka k položce: 3 | [14 empty] | P | 2
0 | K | 9999-1291.2 | Ostatní montáže, připojení technologických rozvaděčů, kompletace | hod | 42 |  | 0 |  |  | základní |  | 0 | 0 | 0 | 0 | 0 | 4 | K | 2 | ROZPOCET | 0 | 0 | 0 | 0 | 0 | 1 | 0 | 4 | 92
| P |  | Poznámka k položce: 42 | [14 empty] | P | 2
0 | K | 9999-1298 | Revizni technik | hod | 20 |  | 0 |  |  | základní |  | 0 | 0 | 0 | 0 | 0 | 4 | K | 2 | ROZPOCET | 0 | 0 | 0 | 0 | 0 | 1 | 0 | 4 | 94
| P |  | Poznámka k položce: 20 | [14 empty] | P | 2
0 | K | 9999-1298.1 | zpráva TIČR | kpl | 1 |  | 0 |  |  | základní |  | 0 | 0 | 0 | 0 | 0 | 4 | K | 2 | ROZPOCET | 0 | 0 | 0 | 0 | 0 | 1 | 0 | 4 | 96
| P |  | Poznámka k položce: 1 | [14 empty] | P | 2
| D | D4 | Bleskosvod |  |  |  | 0 |  |  |  |  | 0 |  | 0 |  | 0 | 1 | D | 1 | ROZPOCET | [6 empty] | 0
0 | K | 1244-8 | Páska 30x4 páska 30x4 (0,95 kg/m), volně | m | 50 |  | 0 |  |  | základní |  | 0 | 0 | 0 | 0 | 0 | 4 | K | 2 | ROZPOCET | 0 | 0 | 0 | 0 | 0 | 1 | 0 | 4 | 98
| P |  | Poznámka k položce: 50 | [14 empty] | P | 2
0 | K | 1244-3 | Drát 10 drát o 10mm(0,62kg/m), volně | m | 15 |  | 0 |  |  | základní |  | 0 | 0 | 0 | 0 | 0 | 4 | K | 2 | ROZPOCET | 0 | 0 | 0 | 0 | 0 | 1 | 0 | 4 | 100
| P |  | Poznámka k položce: 5*3=15 | [14 empty] | P | 2
0 | K | 1244-370 | Drát 8 AlMgSi T/4 drát o 8mm AlMgSi T/4 (0,135kg/m) měkký, pevně | m | 42 |  | 0 |  |  | základní |  | 0 | 0 | 0 | 0 | 0 | 4 | K | 2 | ROZPOCET | 0 | 0 | 0 | 0 | 0 | 1 | 0 | 4 | 102
| P |  | Poznámka k položce: 30+4*3=42 | [14 empty] | P | 2
0 | K | 1244-395 | PV 17 N na svody a pro vlnitý eternit nerez, vrut 8/100mm | ks | 8 |  | 0 |  |  | základní |  | 0 | 0 | 0 | 0 | 0 | 4 | K | 2 | ROZPOCET | 0 | 0 | 0 | 0 | 0 | 1 | 0 | 4 | 104
| P |  | Poznámka k položce: 4*2=8 | [14 empty] | P | 2
0 | K | 1244-390 | PV 15a N na hřebenáče nerez, L/H 190-220/100mm | ks | 14 |  | 0 |  |  | základní |  | 0 | 0 | 0 | 0 | 0 | 4 | K | 2 | ROZPOCET | 0 | 0 | 0 | 0 | 0 | 1 | 0 | 4 | 106
| P |  | Poznámka k položce: 10/0,7=14 | [14 empty] | P | 2
0 | K | 1244-388 | PV 11b N pod tašky nerez, L 105mm | ks | 24 |  | 0 |  |  | základní |  | 0 | 0 | 0 | 0 | 0 | 4 | K | 2 | ROZPOCET | 0 | 0 | 0 | 0 | 0 | 1 | 0 | 4 | 108
| P |  | Poznámka k položce: 3*(4/0,7)+5/0,7=24 | [14 empty] | P | 2
0 | K | 1244-450 | JR 1,5 AlMgSi s rovným koncem, L 1500mm | ks | 3 |  | 0 |  |  | základní |  | 0 | 0 | 0 | 0 | 0 | 4 | K | 2 | ROZPOCET | 0 | 0 | 0 | 0 | 0 | 1 | 0 | 4 | 110
| P |  | Poznámka k položce: 3 | [14 empty] | P | 2
0 | K | 1244-189 | OU 1,7 ochranný úhelník, L 1700mm | ks | 4 |  | 0 |  |  | základní |  | 0 | 0 | 0 | 0 | 0 | 4 | K | 2 | ROZPOCET | 0 | 0 | 0 | 0 | 0 | 1 | 0 | 4 | 112
| P |  | Poznámka k položce: 4 | [14 empty] | P | 2
0 | K | 1244-197 | DUDa-27 držák ochranného úhelníku do dřeva, L 270mm | ks | 8 |  | 0 |  |  | základní |  | 0 | 0 | 0 | 0 | 0 | 4 | K | 2 | ROZPOCET | 0 | 0 | 0 | 0 | 0 | 1 | 0 | 4 | 114
| P |  | Poznámka k položce: 2*4=8 | [14 empty] | P | 2
0 | K | 1127-66 | SZ litina | ks | 4 |  | 0 |  |  | základní |  | 0 | 0 | 0 | 0 | 0 | 4 | K | 2 | ROZPOCET | 0 | 0 | 0 | 0 | 0 | 1 | 0 | 4 | 116
| P |  | Poznámka k položce: 4 | [14 empty] | P | 2
0 | K | 1244-219 | SOb na okapové žlaby | ks | 4 |  | 0 |  |  | základní |  | 0 | 0 | 0 | 0 | 0 | 4 | K | 2 | ROZPOCET | 0 | 0 | 0 | 0 | 0 | 1 | 0 | 4 | 118
| P |  | Poznámka k položce: 4 | [14 empty] | P | 2
0 | K | 1244-88 | SR 2a svorka páska-páska M6 | ks | 4 |  | 0 |  |  | základní |  | 0 | 0 | 0 | 0 | 0 | 4 | K | 2 | ROZPOCET | 0 | 0 | 0 | 0 | 0 | 1 | 0 | 4 | 120
| P |  | Poznámka k položce: 4 | [14 empty] | P | 2
0 | K | 1244-239 | SR 3a svorka páska-drát | ks | 10 |  | 0 |  |  | základní |  | 0 | 0 | 0 | 0 | 0 | 4 | K | 2 | ROZPOCET | 0 | 0 | 0 | 0 | 0 | 1 | 0 | 4 | 122
| P |  | Poznámka k položce: 5*2=10 | [14 empty] | P | 2
0 | K | 1244-412 | SS N spojovací nerez | ks | 9 |  | 0 |  |  | základní |  | 0 | 0 | 0 | 0 | 0 | 4 | K | 2 | ROZPOCET | 0 | 0 | 0 | 0 | 0 | 1 | 0 | 4 | 124
| P |  | Poznámka k položce: 3*3=9 | [14 empty] | P | 2
0 | K | 1244-419 | SOc N na okapové žlaby nerez | ks | 5 |  | 0 |  |  | základní |  | 0 | 0 | 0 | 0 | 0 | 4 | K | 2 | ROZPOCET | 0 | 0 | 0 | 0 | 0 | 1 | 0 | 4 | 126
| P |  | Poznámka k položce: 5*1=5 | [14 empty] | P | 2
0 | K | 9999-839 | Štítek pro označení svodu | ks | 12 |  | 0 |  |  | základní |  | 0 | 0 | 0 | 0 | 0 | 4 | K | 2 | ROZPOCET | 0 | 0 | 0 | 0 | 0 | 1 | 0 | 4 | 128
| P |  | Poznámka k položce: 4*3=12 | [14 empty] | P | 2
0 | K | 9999-840 | Tvarování mont.dílu | ks | 36 |  | 0 |  |  | základní |  | 0 | 0 | 0 | 0 | 0 | 4 | K | 2 | ROZPOCET | 0 | 0 | 0 | 0 | 0 | 1 | 0 | 4 | 130
| P |  | Poznámka k položce: 4+4+4+10+9+5=36 | [14 empty] | P | 2
0 | K | 9999-1298 | Revizni technik | hod | 12 |  | 0 |  |  | základní |  | 0 | 0 | 0 | 0 | 0 | 4 | K | 2 | ROZPOCET | 0 | 0 | 0 | 0 | 0 | 1 | 0 | 4 | 132
| P |  | Poznámka k položce: 12 | [14 empty] | P | 2
| D | D5 | Elektromontáže - celkem |  |  |  | 0 |  |  |  |  | 0 |  | 0 |  | 0 | 1 | D | 0 | ROZPOCET | [6 empty] | 0

## VON - vedlejší a ost - VO...
{7e337942-b607-407a-871d-0b17b8b6cca2}
2
| KRYCÍ LIST SOUPISU PRACÍ | [7 empty] | v --- níže se nacházejí doplnkové a pomocné údaje k sestavám --- v | [8 empty] | False
Stavba:
000035_KČOV-Modlíkov
Objekt:
D1 - SO 01 Objekt ČOV
Soupis:
D1.1 - ČOV - STAVEBNÍ ČÁST
Úroveň 3:
VON - vedlejší a ost - VON - vedlejší a ostatní ...
| KSO: |  |  |  |  | CC-CZ:
| Místo: |  | Modlíkov |  |  | Datum: | 15. 7. 2019
| Zadavatel: |  |  |  |  | IČ:
|  | OBEC MODLÍKOV, MODLÍKOV 60 582 22 PŘIB. |  |  |  | DIČ:
| Uchazeč: |  |  |  |  | IČ: | Vyplň údaj
|  | Vyplň údaj |  |  |  | DIČ: | Vyplň údaj
| Projektant: |  |  |  |  | IČ:
|  | PROfi |  |  |  | DIČ:
| Zpracovatel: |  |  |  |  | IČ:
|  | PROfi |  |  |  | DIČ:
Poznámka:
| Cena bez DPH | [5 empty] | 0
|  |  | Základ daně |  |  | Sazba daně | Výše daně
| DPH | základní | 0 |  |  | 21% | 0
|  | snížená | 0 |  |  | 15% | 0
|  | zákl. přenesená | 0 |  |  | 21% | 0
|  | sníž. přenesená | 0 |  |  | 15% | 0
|  | nulová | 0 |  |  | 0% | 0
| Cena s DPH |  |  | v | CZK |  | 0
REKAPITULACE ČLENĚNÍ SOUPISU PRACÍ
Stavba:
000035_KČOV-Modlíkov
Objekt:
D1 - SO 01 Objekt ČOV
Soupis:
D1.1 - ČOV - STAVEBNÍ ČÁST
Úroveň 3:
VON - vedlejší a ost - VON - vedlejší a ostatní ...
Místo: |  |  | Modlíkov |  |  | Datum: | 15. 7. 2019
Zadavatel: |  |  | OBEC MODLÍKOV, MODLÍKOV 60 582 22 PŘIB. |  |  | Projektant: | PROfi
Uchazeč: |  |  | Vyplň údaj |  |  | Zpracovatel: | PROfi
Kód dílu - Popis | [6 empty] | Cena celkem [CZK]
Náklady ze soupisu prací | [6 empty] | 0 | [11 empty] | -1
| VRN - Vedlejší rozpočtové náklady | [5 empty] | 0
| O02 - Vedlejší náklady | [5 empty] | 0
| OST - Ostatní | [5 empty] | 0
SOUPIS PRACÍ
Stavba:
000035_KČOV-Modlíkov
Objekt:
D1 - SO 01 Objekt ČOV
Soupis:
D1.1 - ČOV - STAVEBNÍ ČÁST
Úroveň 3:
VON - vedlejší a ost - VON - vedlejší a ostatní ...
Místo: |  |  | Modlíkov |  |  | Datum: | 15. 7. 2019
Zadavatel: |  |  | OBEC MODLÍKOV, MODLÍKOV 60 582 22 PŘIB. |  |  | Projektant: | PROfi
Uchazeč: |  |  | Vyplň údaj |  |  | Zpracovatel: | PROfi
PČ | Typ | Kód | Popis | MJ | Množství | J.cena [CZK] | Cena celkem [CZK] | Cenová soustava |  | DPH | J. Nh [h] | Nh celkem [h] | J. hmotnost [t] | Hmotnost celkem [t] | J. suť [t] | Suť Celkem [t]
Náklady soupisu celkem | [6 empty] | 0 |  |  |  |  | 0 |  | 0 |  | 0 |  | D | -1 | [7 empty] | 0
| D | VRN | Vedlejší rozpočtové náklady |  |  |  | 0 |  |  |  |  | 0 |  | 0 |  | 0 | 5 | D | 0 | ROZPOCET | [6 empty] | 0
| D | O02 | Vedlejší náklady |  |  |  | 0 |  |  |  |  | 0 |  | 0 |  | 0 | 1 | D | 1 | ROZPOCET | [6 empty] | 0
1 | K | R20001 | zařízení staveniště | kpl | 1 |  | 0 |  |  | základní |  | 0 | 0 | 0 | 0 | 0 | 4 | K | 2 | ROZPOCET | 0 | 0 | 0 | 0 | 0 | 1 | 0 | 4 | 2
| P |  | Poznámka k položce: Poznámka k položce:, "veškeré náklady a činnosti související s vybudováním a likvidací staveniště" , "včetně zajištění připojení na elektrickou energii, vodu a odvodnění staveniště" , "včetně provádění každodenního hrubého úklidu staveniště" , "včetně průběžné likvidace vznikajících odpadů oprávněnou osobou" , "jedná se standartní prvky BOZP (mobilní oplocení, výstražné označení, přechody výkopů, vč. oplocení, zábradlí atd," , "včetně jejich dodávky, montáže, údržby a demontáže, resp. likvidace a povinosti vyplývající z plánu BOZP, vč. připomínek příslušných úřadů" | [14 empty] | P | 2
2 | K | R20002 | poskytnutí zařízení staveniště (jeho části) pro umožnění činnosti TDS, AD, SÚ pro konání | kpl | 1 |  | 0 |  |  | základní |  | 0 | 0 | 0 | 0 | 0 | 4 | K | 2 | ROZPOCET | 0 | 0 | 0 | 0 | 0 | 1 | 0 | 4 | 4
| P |  | Poznámka k položce: Poznámka k položce:, poskytnutí krytého, čistého prostoru včetně vybavení pracovním stolem a 4 židlemi , (např. stavební buňka - kancelář stavby, místnost objektu ...) | [14 empty] | P | 2
3 | K | R20005 | dočasná dopravní opatření | kpl | 1 |  | 0 |  |  | základní |  | 0 | 0 | 0 | 0 | 0 | 4 | K | 2 | ROZPOCET | 0 | 0 | 0 | 0 | 0 | 1 | 0 | 4 | 6
| P |  | Poznámka k položce: Poznámka k položce:, náklady na vyhotovení návrhu dočasného dopravního značení a zvláštního užívání komunikace, jeho projednání s dotčenými orgány a organizacemi , zajištění správních rozhodnutí , dodání dopravních značek a světelné signal., jejich rozmístění, přemisťování a údržba v průběhu stavby vč. následného odstranění po skončení stavby , poplatky za správní řízení, splnění podmínek správních rozhodnutí a orgánů DOSS | [14 empty] | P | 2
| D | OST | Ostatní |  |  |  | 0 |  |  |  |  | 0 |  | 0 |  | 0 | 4 | D | 1 | ROZPOCET | [6 empty] | 0
4 | K | R10001 | geodetické vytyčení | kpl | 1 |  | 0 |  |  | základní |  | 0 | 0 | 0 | 0 | 0 | 262144 | K | 2 | ROZPOCET | 0 | 0 | 0 | 0 | 0 | 1 | 0 | 262144 | 8
| P |  | Poznámka k položce: Poznámka k položce:, vytyčení nově budovaných inženýrských sítí a stavebních objektů, vytyčení hranice pozemku, , vytyčení stávajících inženýrských sítí, kontrolní měřění | [14 empty] | P | 2
5 | K | R10002 | projektová dokumentace skutečného provedení | kpl | 1 |  | 0 |  |  | základní |  | 0 | 0 | 0 | 0 | 0 | 262144 | K | 2 | ROZPOCET | 0 | 0 | 0 | 0 | 0 | 1 | 0 | 262144 | 10
| P |  | Poznámka k položce: Poznámka k položce:, "náklady na vyhotovení dokumentace skutečného provedení stavby" , "předání objednateli v 3 x v tištěné podobě, 1 x v digitální podobě na CD - formát xls, doc, pdf a zároveň dwg" | [14 empty] | P | 2
6 | K | R10003 | geometrický plán | kpl | 1 |  | 0 |  |  | základní |  | 0 | 0 | 0 | 0 | 0 | 262144 | K | 2 | ROZPOCET | 0 | 0 | 0 | 0 | 0 | 1 | 0 | 262144 | 12
| P |  | Poznámka k položce: Poznámka k položce:, geometrický plán objektů podléhající vkladu do katastru nemovitostí (budovy, inženýrské sítě, věcná břemena k částem pozemků , v 6ti tištěných vyhotoveních + 1 x elektronicky CD | [14 empty] | P | 2
7 | K | R10004 | geodetické zaměření řešených stavebních objektů po dokončení díla | kpl | 1 |  | 0 |  |  | základní |  | 0 | 0 | 0 | 0 | 0 | 262144 | K | 2 | ROZPOCET | 0 | 0 | 0 | 0 | 0 | 1 | 0 | 262144 | 14
| P |  | Poznámka k položce: Poznámka k položce:, geodetické zaměření řešených stavebních objektů (zpevněné plochy, parkoviště, chodníky...) , ve 3 tištěných vyhotoveních + 1 x elektronicky CD | [14 empty] | P | 2
8 | K | R100041 | geodetické zaměření řešených inženýrských objektů po dokončení díla | kpl | 1 |  | 0 |  |  | základní |  | 0 | 0 | 0 | 0 | 0 | 262144 | K | 2 | ROZPOCET | 0 | 0 | 0 | 0 | 0 | 1 | 0 | 262144 | 16
| P |  | Poznámka k položce: Poznámka k položce:, geodetické zaměření řešených inženýrských objektů , ve 3 tištěných vyhotoveních + 1 x elektronicky CD | [14 empty] | P | 2
9 | K | R100072 | kompletace dokladové části stavby k předání a převzetí a kolaudaci | kpl | 1 |  | 0 |  |  | základní |  | 0 | 0 | 0 | 0 | 0 | 262144 | K | 2 | ROZPOCET | 0 | 0 | 0 | 0 | 0 | 1 | 0 | 262144 | 18
| P |  | Poznámka k položce: Poznámka k položce:, doklady o vlastnostech materiálů, o provedených zkouškách a měření, o výchozích kontrolách provozuschopnosti , o zaškolení obsluhy, revizní zprávy - bez závad, doklady o oprávnění k provádění prací, doklady o likvidaci odpadů , návody k obsluze, kopie záručních listů , 3 x tištěné + 1 x na CD nosiči | [14 empty] | P | 2
10 | K | R100073 | zpracování a předložení harmonogramů | kpl | 1 |  | 0 |  |  | základní |  | 0 | 0 | 0 | 0 | 0 | 262144 | K | 2 | ROZPOCET | 0 | 0 | 0 | 0 | 0 | 1 | 0 | 262144 | 20
| P |  | Poznámka k položce: Poznámka k položce:, náklady na předložení podrobného časového harmonogramu prací a plnění | [14 empty] | P | 2

## D1.2 - SO Terénní úpravy ...
{13fc63f0-dfe5-4ade-87c5-98b9f78bdb12}
2
| KRYCÍ LIST SOUPISU PRACÍ | [7 empty] | v --- níže se nacházejí doplnkové a pomocné údaje k sestavám --- v | [8 empty] | False
Stavba:
000035_KČOV-Modlíkov
Objekt:
D1 - SO 01 Objekt ČOV
Soupis:
D1.2 - SO Terénní úpravy a oplocení
| KSO: |  |  |  |  | CC-CZ:
| Místo: |  | Modlíkov |  |  | Datum: | 15. 7. 2019
| Zadavatel: |  |  |  |  | IČ:
|  | OBEC MODLÍKOV, MODLÍKOV 60 582 22 PŘIB. |  |  |  | DIČ:
| Uchazeč: |  |  |  |  | IČ: | Vyplň údaj
|  | Vyplň údaj |  |  |  | DIČ: | Vyplň údaj
| Projektant: |  |  |  |  | IČ:
|  | PROfi |  |  |  | DIČ:
| Zpracovatel: |  |  |  |  | IČ:
|  | PROfi |  |  |  | DIČ:
Poznámka:
| Cena bez DPH | [5 empty] | 0
|  |  | Základ daně |  |  | Sazba daně | Výše daně
| DPH | základní | 0 |  |  | 21% | 0
|  | snížená | 0 |  |  | 15% | 0
|  | zákl. přenesená | 0 |  |  | 21% | 0
|  | sníž. přenesená | 0 |  |  | 15% | 0
|  | nulová | 0 |  |  | 0% | 0
| Cena s DPH |  |  | v | CZK |  | 0
REKAPITULACE ČLENĚNÍ SOUPISU PRACÍ
Stavba:
000035_KČOV-Modlíkov
Objekt:
D1 - SO 01 Objekt ČOV
Soupis:
D1.2 - SO Terénní úpravy a oplocení
Místo: |  |  | Modlíkov |  |  | Datum: | 15. 7. 2019
Zadavatel: |  |  | OBEC MODLÍKOV, MODLÍKOV 60 582 22 PŘIB. |  |  | Projektant: | PROfi
Uchazeč: |  |  | Vyplň údaj |  |  | Zpracovatel: | PROfi
Kód dílu - Popis | [6 empty] | Cena celkem [CZK]
Náklady ze soupisu prací | [6 empty] | 0 | [11 empty] | -1
| HSV - Práce a dodávky HSV | [5 empty] | 0
| 1 - Zemní práce | [5 empty] | 0
| 3 - Svislé a kompletní konstrukce | [5 empty] | 0
| 5 - Komunikace | [5 empty] | 0
SOUPIS PRACÍ
Stavba:
000035_KČOV-Modlíkov
Objekt:
D1 - SO 01 Objekt ČOV
Soupis:
D1.2 - SO Terénní úpravy a oplocení
Místo: |  |  | Modlíkov |  |  | Datum: | 15. 7. 2019
Zadavatel: |  |  | OBEC MODLÍKOV, MODLÍKOV 60 582 22 PŘIB. |  |  | Projektant: | PROfi
Uchazeč: |  |  | Vyplň údaj |  |  | Zpracovatel: | PROfi
PČ | Typ | Kód | Popis | MJ | Množství | J.cena [CZK] | Cena celkem [CZK] | Cenová soustava |  | DPH | J. Nh [h] | Nh celkem [h] | J. hmotnost [t] | Hmotnost celkem [t] | J. suť [t] | Suť Celkem [t]
Náklady soupisu celkem | [6 empty] | 0 |  |  |  |  | 0 |  | 59.558 |  | 0 |  | D | -1 | [10 empty] | 0
| D | HSV | Práce a dodávky HSV |  |  |  | 0 |  |  |  |  | 0 |  | 59.558 |  | 0 | 1 | D | 0 |  |  |  | ROZPOCET | [6 empty] | 0
| D | 1 | Zemní práce |  |  |  | 0 |  |  |  |  | 0 |  | 0 |  | 0 | 1 | D | 1 |  |  |  | ROZPOCET | [6 empty] | 0
2 | K | 162301200 | Vodorovné přemístění výkopku z jakýchkoliv hornin na vzdálenost do 1000 m - Dočasná skládka | m3 | 624.6 |  | 0 |  |  | základní |  | 0 | 0 | 0 | 0 | 0 | 4 | K | 2 |  |  |  | ROZPOCET | 0 | 0 | 0 | 0 | 0 | 1 | 0 | 4 | -2103470082
| P |  | Poznámka k položce: Vodorovné přemístění výkopku nebo sypaniny po suchu na obvyklém dopravním prostředku, bez naložení výkopku, avšak se složením bez rozhrnutí z horniny tř. 1 až 4 na vzdálenost přes 500 do 1 000 m | [14 empty] | P | 2
| VV |  | 462+(542*0,15)*2"DOVOZ MATERIÁLU Z MEZISKÁDKY K ČOV + ODVOZ A DOVOZ ORNICE NA MEZISKLÁDKU" |  | 624.6 | [12 empty] | VV | 2 | 2 | True | 1 | ROZPOCET
3 | K | 162901910R | Odvoz přebytečného materiálu (výkopku) na skládku zhotovitele. | m3 | 38.7 |  | 0 |  |  | základní |  | 0 | 0 | 0 | 0 | 0 | 4 | K | 2 |  |  |  | ROZPOCET | 0 | 0 | 0 | 0 | 0 | 1 | 0 | 4 | 324093022
| P |  | Poznámka k položce: Odvoz je uvažován do vzdálenosti 15km. Výběr skládky bude proveden na základě dohody zhotovitele stavby s koordinací s investorem. | [14 empty] | P | 2
| VV |  | 120-(542*0,15) |  | 38.7 | [12 empty] | VV | 2 | 2 | True | 1 | ROZPOCET
4 | K | 167101102 | Nakládání výkopku z hornin tř. 1 až 4 přes 100 m3 | m3 | 624.6 |  | 0 | CS ÚRS 2017 01 |  | základní |  | 0 | 0 | 0 | 0 | 0 | 4 | K | 2 |  |  |  | ROZPOCET | 0 | 0 | 0 | 0 | 0 | 1 | 0 | 4 | -1054027311
5 | K | 171101101 | Uložení sypaniny z hornin soudržných do násypů zhutněných na 95 % PS terénní úpravy kolem ČOV | m3 | 462 |  | 0 | CS ÚRS 2017 01 |  | základní |  | 0 | 0 | 0 | 0 | 0 | 4 | K | 2 |  |  |  | ROZPOCET | 0 | 0 | 0 | 0 | 0 | 1 | 0 | 4 | -1423090195
| VV |  | 462 |  | 462 | [12 empty] | VV | 2 | 2 | True | 1 | ROZPOCET
8 | K | 979097115 | Poplatek za skládku - ostatní zemina | t | 73.53 |  | 0 |  |  | základní |  | 0 | 0 | 0 | 0 | 0 | 4 | K | 2 |  |  |  | ROZPOCET | 0 | 0 | 0 | 0 | 0 | 1 | 0 | 4 | 717431097
| P |  | Poznámka k položce: V ceně je zahrnuto komplexní uložení materiálů na skádce včetně veškerých souvisejících úkonů a poplatků. | [14 empty] | P | 2
| VV |  | 38,7*1,9 |  | 73.53 | [12 empty] | VV | 2 | 2 | True | 1 | ROZPOCET
| D | 3 | Svislé a kompletní konstrukce |  |  |  | 0 |  |  |  |  | 0 |  | 9.5164 |  | 0 | 1 | D | 1 |  |  |  | ROZPOCET | [6 empty] | 0
9 | K | 338171123 | Osazování sloupků a vzpěr plotových ocelových v 2,60 m se zabetonováním | kus | 52 |  | 0 | CS ÚRS 2015 01 |  | základní |  | 0 | 0.17489 | 9.0943 | 0 | 0 | 4 | K | 2 |  |  |  | ROZPOCET | 0 | 0 | 0 | 0 | 0 | 1 | 0 | 4 | -624272645
| P |  | Poznámka k položce: Položka se vztahuje i na osazení sloupků brány. V ceně jsou veškeré práce a materiál potřebný k osazení sloupku. | [14 empty] | P | 2
10 | M | 553422550R | sloupek plotový 2500/43x2 mm | kus | 38 |  | 0 |  |  | základní |  | 0 | 0.0035 | 0.133 | 0 | 0 | 8 | M | 2 |  |  |  | ROZPOCET | 0 | 0 | 0 | 0 | 0 | 1 | 0 | 4 | -1266911281
| P |  | Poznámka k položce: Včetně koncových a rohových sloupků. | [14 empty] | P | 2
| VV |  | 38 |  | 38 | [12 empty] | VV | 2 | 2 | True | 1 | ROZPOCET
11 | M | 553422720R | vzpěra plotová 38x2,0 mm včetně příslušenství, 2500 mm | kus | 10 |  | 0 |  |  | základní |  | 0 | 0.0027 | 0.027 | 0 | 0 | 8 | M | 2 |  |  |  | ROZPOCET | 0 | 0 | 0 | 0 | 0 | 1 | 0 | 4 | -366538396
12 | M | 55342328R | sloupek pro branku 2,5m včetně pantu | kus | 1 |  | 0 |  |  | základní |  | 0 | 0.0028 | 0.0028 | 0 | 0 | 8 | M | 2 |  |  |  | ROZPOCET | 0 | 0 | 0 | 0 | 0 | 1 | 0 | 4 | -2065911808
13 | M | 55342329R | sloupek pro branku v 2,5m s otvorem na doraz | kus | 1 |  | 0 |  |  | základní |  | 0 | 0.0028 | 0.0028 | 0 | 0 | 8 | M | 2 |  |  |  | ROZPOCET | 0 | 0 | 0 | 0 | 0 | 1 | 0 | 4 | 1523065667
14 | K | 348101210R | Osazení vrat a vrátek k oplocení na ocelové sloupky do 2 m2 | kus | 1 |  | 0 |  |  | základní |  | 0 | 0 | 0 | 0 | 0 | 4 | K | 2 |  |  |  | ROZPOCET | 0 | 0 | 0 | 0 | 0 | 1 | 0 | 4 | 678935093
| P |  | Poznámka k položce: Položka se vztahuje pro osazení a montáž dvojkřídlých i jednokřídlých branek. Osazení dvojkřídlých bran se oceňuje jako 2 kusy. | [14 empty] | P | 2
15 | M | 55342321R | branka vchodová kovová 2000x1000mm | kus | 1 |  | 0 |  |  | základní |  | 0 | 0.0985 | 0.0985 | 0 | 0 | 8 | M | 2 |  |  |  | ROZPOCET | 0 | 0 | 0 | 0 | 0 | 1 | 0 | 4 | 815082535
16 | K | 348401350 | Osazení napínacího drátu na oplocení do 15° sklonu svahu | m | 283.2 |  | 0 | CS ÚRS 2015 01 |  | základní |  | 0 | 0 | 0 | 0 | 0 | 4 | K | 2 |  |  |  | ROZPOCET | 0 | 0 | 0 | 0 | 0 | 1 | 0 | 4 | 1971318849
| VV |  | 94,4*3 |  | 283.2 | [12 empty] | VV | 2 | 2 | True | 1 | ROZPOCET
17 | M | 156153000 | drát kruhový napínací pozinkovaný D 2,80 mm bal. 78 m | m | 283.2 |  | 0 | CS ÚRS 2015 01 |  | základní |  | 0 | 5e-05 | 0.01416 | 0 | 0 | 8 | M | 2 |  |  |  | ROZPOCET | 0 | 0 | 0 | 0 | 0 | 1 | 0 | 4 | -1773236531
18 | K | 348401140 | Osazení oplocení ze strojového pletiva s napínacími dráty výšky do 4,0 m do 15° sklonu svahu | m | 94.4 |  | 0 | CS ÚRS 2015 01 |  | základní |  | 0 | 0 | 0 | 0 | 0 | 4 | K | 2 |  |  |  | ROZPOCET | 0 | 0 | 0 | 0 | 0 | 1 | 0 | 4 | 498938409
19 | M | 313275040R | pletivo čtvercová oka 50 mm x 2,24 mm x 200 cm | m | 94 |  | 0 |  |  | základní |  | 0 | 0.0015 | 0.141 | 0 | 0 | 8 | M | 2 |  |  |  | ROZPOCET | 0 | 0 | 0 | 0 | 0 | 1 | 0 | 4 | 722095986
| VV |  | 94 |  | 94 | [12 empty] | VV | 2 | 2 | True | 1 | ROZPOCET
20 | K | 767654260R | Montáž vjezdové brány posuvné vč. brány, a kompl. osazení a materiálu. | kus | 1 |  | 0 |  |  | základní |  | 0 | 0.00282 | 0.00282 | 0 | 0 | 4 | K | 2 |  |  |  | ROZPOCET | 0 | 0 | 0 | 0 | 0 | 1 | 0 | 4 | 720151803
| P |  | Poznámka k položce: Jedná se o ocelovou rámovou posuvnou bránu o průjezdné šířce 5m. Brána je bez elektrického pohonu. Výplň bude shodná s pletivem oplocení. Povrchová úprava bude nátěrem ve shodném odstínu jako je oplocení. Uzavírání brány bude na zámek s cylyndrickou bezpečnostní vložkou. Výška brány bude 2m. | [14 empty] | P | 2
| D | 5 | Komunikace |  |  |  | 0 |  |  |  |  | 0 |  | 50.0416 |  | 0 | 1 | D | 1 |  |  |  | ROZPOCET | [6 empty] | 0
21 | K | 121101101 | Sejmutí ornice s přemístěním na vzdálenost do 50 m | m3 | 120 |  | 0 | CS ÚRS 2015 01 |  | základní |  | 0 | 0 | 0 | 0 | 0 | 4 | K | 2 |  |  |  | ROZPOCET | 0 | 0 | 0 | 0 | 0 | 1 | 0 | 4 | -2037730305
| VV |  | 800*0,15 |  | 120 | [12 empty] | VV | 2 | 2 | True | 0 | ROZPOCET
22 | K | 181301103R | Rozprostření ornice tl vrstvy do 200 mm pl do 500 m2 v rovině nebo ve svahu do 1:1 | m2 | 542 |  | 0 |  |  | základní |  | 0 | 0 | 0 | 0 | 0 | 4 | K | 2 |  |  |  | ROZPOCET | 0 | 0 | 0 | 0 | 0 | 1 | 0 | 4 | 1882347778
23 | K | 181951102 | Úprava pláně v hornině tř. 1 až 4 se zhutněním | m2 | 250.9 |  | 0 | CS ÚRS 2015 01 |  | základní |  | 0 | 0 | 0 | 0 | 0 | 4 | K | 2 |  |  |  | ROZPOCET | 0 | 0 | 0 | 0 | 0 | 1 | 0 | 4 | -110125571
24 | K | 183405211R | Výsev trávníku | m2 | 542 |  | 0 |  |  | základní |  | 0 | 0.00127 | 0.68834 | 0 | 0 | 4 | K | 2 |  |  |  | ROZPOCET | 0 | 0 | 0 | 0 | 0 | 1 | 0 | 4 | 1108641397
25 | K | 564851111 | Podklad ze štěrkodrtě ŠD tl 150 mm | m2 | 189 |  | 0 | CS ÚRS 2019 01 |  | základní |  | 0 | 0 | 0 | 0 | 0 | 4 | K | 2 |  |  |  | ROZPOCET | 0 | 0 | 0 | 0 | 0 | 1 | 0 | 4 | 2029897184
26 | K | 565135111 | Asfaltový beton vrstva podkladní ACP 16 (obalované kamenivo OKS) tl 50 mm š do 3 m | m2 | 189 |  | 0 | CS ÚRS 2019 01 |  | základní |  | 0 | 0 | 0 | 0 | 0 | 4 | K | 2 |  |  |  | ROZPOCET | 0 | 0 | 0 | 0 | 0 | 1 | 0 | 4 | -569869371
27 | K | 565231112 | Podklad ze štěrku částečně zpevněného cementovou maltou ŠCM tl 200 mm | m2 | 189 |  | 0 | CS ÚRS 2019 01 |  | základní |  | 0 | 0 | 0 | 0 | 0 | 4 | K | 2 |  |  |  | ROZPOCET | 0 | 0 | 0 | 0 | 0 | 1 | 0 | 4 | 401726657
28 | K | 573111114 | Postřik živičný infiltrační s posypem z asfaltu množství 2 kg/m2 | m2 | 189 |  | 0 | CS ÚRS 2019 01 |  | základní |  | 0 | 0 | 0 | 0 | 0 | 4 | K | 2 |  |  |  | ROZPOCET | 0 | 0 | 0 | 0 | 0 | 1 | 0 | 4 | 1264469037
29 | K | 573211106 | Postřik živičný spojovací z asfaltu v množství 0,20 kg/m2 | m2 | 189 |  | 0 | CS ÚRS 2019 01 |  | základní |  | 0 | 0 | 0 | 0 | 0 | 4 | K | 2 |  |  |  | ROZPOCET | 0 | 0 | 0 | 0 | 0 | 1 | 0 | 4 | -274005890
30 | K | 577144111 | Asfaltový beton vrstva obrusná ACO 11 (ABS) tř. I tl 50 mm š do 3 m z nemodifikovaného asfaltu | m2 | 189 |  | 0 | CS ÚRS 2019 01 |  | základní |  | 0 | 0 | 0 | 0 | 0 | 4 | K | 2 |  |  |  | ROZPOCET | 0 | 0 | 0 | 0 | 0 | 1 | 0 | 4 | -1203006032
31 | K | 596211111 | Kladení zámkové dlažby komunikací pro pěší tl 60 mm skupiny A pl do 100 m2 | m2 | 61.9 |  | 0 | CS ÚRS 2019 01 |  | základní |  | 0 | 0.08425 | 5.2151 | 0 | 0 | 4 | K | 2 |  |  |  | ROZPOCET | 0 | 0 | 0 | 0 | 0 | 1 | 0 | 4 | -387279101
| P |  | Poznámka k položce: Kladení dlažby z betonových zámkových dlaždic komunikací pro pěší s ložem z kameniva těženého nebo drceného tl. do 40 mm, s vyplněním spár s dvojitým hutněním, vibrováním a se smetením přebytečného materiálu na krajnici tl. 60 mm skupiny A, pro plochy přes 50 do 100 m2 | [14 empty] | P | 2
32 | M | 59245018 | dlažba skladebná betonová 200x100x60mm přírodní | m2 | 61.9 |  | 0 | CS ÚRS 2019 01 |  | základní |  | 0 | 0.131 | 8.1089 | 0 | 0 | 8 | M | 2 |  |  |  | ROZPOCET | 0 | 0 | 0 | 0 | 0 | 1 | 0 | 4 | -1440225046
| VV |  | 45,4+16,5 |  | 61.9 | [12 empty] | VV | 2 | 2 | True | 1 | ROZPOCET
33 | K | 564851111R | Podklad ze štěrkodrtě ŠD tl 150 mm 0-64 | m2 | 61.9 |  | 0 |  |  | základní |  | 0 | 0 | 0 | 0 | 0 | 4 | K | 2 |  |  |  | ROZPOCET | 0 | 0 | 0 | 0 | 0 | 1 | 0 | 4 | 1912826320
34 | K | 916131113 | Osazení silničního obrubníku betonového ležatého s boční opěrou do lože z betonu prostého | m | 130.6 |  | 0 | CS ÚRS 2015 01 |  | základní |  | 0 | 0.20219 | 26.406 | 0 | 0 | 4 | K | 2 |  |  |  | ROZPOCET | 0 | 0 | 0 | 0 | 0 | 1 | 0 | 4 | 1433578522
35 | M | 592174650 | obrubník betonový silniční Standard 100x15x25 cm | kus | 85 |  | 0 | CS ÚRS 2015 01 |  | základní |  | 0 | 0.0821 | 6.9785 | 0 | 0 | 8 | M | 2 |  |  |  | ROZPOCET | 0 | 0 | 0 | 0 | 0 | 1 | 0 | 4 | -1172848724
36 | M | 59217017 | obrubník betonový chodníkový 1000x100x250mm | m | 45.6 |  | 0 | CS ÚRS 2019 01 |  | základní |  | 0 | 0.058 | 2.6448 | 0 | 0 | 8 | M | 2 |  |  |  | ROZPOCET | 0 | 0 | 0 | 0 | 0 | 1 | 0 | 4 | 949404209
| VV |  | 34+3,3+8,3 |  | 45.6 | [12 empty] | VV | 2 | 2 | True | 1 | ROZPOCET

## D1.3 - SO Přípojka NN
{6c72113a-ed00-48d0-b89e-ca00fd20f030}
2
| KRYCÍ LIST SOUPISU PRACÍ | [7 empty] | v --- níže se nacházejí doplnkové a pomocné údaje k sestavám --- v | [8 empty] | False
Stavba:
000035_KČOV-Modlíkov
Objekt:
D1 - SO 01 Objekt ČOV
Soupis:
D1.3 - SO Přípojka NN
| KSO: |  |  |  |  | CC-CZ:
| Místo: |  | Modlíkov |  |  | Datum: | 15. 7. 2019
| Zadavatel: |  |  |  |  | IČ:
|  | OBEC MODLÍKOV, MODLÍKOV 60 582 22 PŘIB. |  |  |  | DIČ:
| Uchazeč: |  |  |  |  | IČ: | Vyplň údaj
|  | Vyplň údaj |  |  |  | DIČ: | Vyplň údaj
| Projektant: |  |  |  |  | IČ:
|  | PROfi |  |  |  | DIČ:
| Zpracovatel: |  |  |  |  | IČ:
|  | PROfi |  |  |  | DIČ:
Poznámka:
| Cena bez DPH | [5 empty] | 0
|  |  | Základ daně |  |  | Sazba daně | Výše daně
| DPH | základní | 0 |  |  | 21% | 0
|  | snížená | 0 |  |  | 15% | 0
|  | zákl. přenesená | 0 |  |  | 21% | 0
|  | sníž. přenesená | 0 |  |  | 15% | 0
|  | nulová | 0 |  |  | 0% | 0
| Cena s DPH |  |  | v | CZK |  | 0
REKAPITULACE ČLENĚNÍ SOUPISU PRACÍ
Stavba:
000035_KČOV-Modlíkov
Objekt:
D1 - SO 01 Objekt ČOV
Soupis:
D1.3 - SO Přípojka NN
Místo: |  |  | Modlíkov |  |  | Datum: | 15. 7. 2019
Zadavatel: |  |  | OBEC MODLÍKOV, MODLÍKOV 60 582 22 PŘIB. |  |  | Projektant: | PROfi
Uchazeč: |  |  | Vyplň údaj |  |  | Zpracovatel: | PROfi
Kód dílu - Popis | [6 empty] | Cena celkem [CZK]
Náklady ze soupisu prací | [6 empty] | 0 | [11 empty] | -1
| D1 - Elektromontáže | [5 empty] | 0
| 7004-8067 - KABEL SILOVÝ,IZOLACE PVC S VODIČEM PE | [5 empty] | 0
| 7004-9015 - KABEL SILOVÝ,IZOLACE PVC,1kV | [5 empty] | 0
| 7004-10212 - UKONČENÍ Al KABELŮ DO | [5 empty] | 0
| 7004-10001 - UKONČENÍ Cu KABELŮ DO | [5 empty] | 0
| 1038-121 - typu PER v pilíři | [5 empty] | 0
| 1244-6 - OCELOVÝ PÁSEK POZINKOVANÝ | [5 empty] | 0
| 1244-1 - OCELOVÝ DRÁT POZINKOVANÝ | [5 empty] | 0
| 1244-199 - SVORKA HROMOSVODNÍ,UZEMŇOVACÍ | [5 empty] | 0
| 9999-1280 - HODINOVE ZUCTOVACI SAZBY | [5 empty] | 0
| 9999-1296 - PROVEDENI REVIZNICH ZKOUSEK | [5 empty] | 0
| 9999-1297 - DLE CSN 331500 | [5 empty] | 0
| D2 - Zpracování dokumentace, tisk | [5 empty] | 0
| D3 - Zemní práce | [5 empty] | 0
| 9999-878 - VYTÝČENÍ TRATI | [5 empty] | 0
| 9999-991 - HLOUBENÍ KABELOVÉ RÝHY | [5 empty] | 0
| 9999-1067 - ZŘÍZENÍ KABELOVÉHO LOŽE | [5 empty] | 0
| 9999-1117 - FOLIE VÝSTRAŽNÁ Z PVC | [5 empty] | 0
| 9999-1137 - KABELOVÝ PROSTUP Z PVC TRUBKY | [5 empty] | 0
| 9999-1175 - ZÁHOZ KABELOVÉ RÝHY | [5 empty] | 0
| 9999-1188 - ÚPRAVA POVRCHU | [5 empty] | 0
| 9999-1185 - ODVOZ ZEMINY | [5 empty] | 0
SOUPIS PRACÍ
Stavba:
000035_KČOV-Modlíkov
Objekt:
D1 - SO 01 Objekt ČOV
Soupis:
D1.3 - SO Přípojka NN
Místo: |  |  | Modlíkov |  |  | Datum: | 15. 7. 2019
Zadavatel: |  |  | OBEC MODLÍKOV, MODLÍKOV 60 582 22 PŘIB. |  |  | Projektant: | PROfi
Uchazeč: |  |  | Vyplň údaj |  |  | Zpracovatel: | PROfi
PČ | Typ | Kód | Popis | MJ | Množství | J.cena [CZK] | Cena celkem [CZK] | Cenová soustava |  | DPH | J. Nh [h] | Nh celkem [h] | J. hmotnost [t] | Hmotnost celkem [t] | J. suť [t] | Suť Celkem [t]
Náklady soupisu celkem | [6 empty] | 0 |  |  |  |  | 0 |  | 0 |  | 0 |  | D | -1 | [7 empty] | 0
| D | D1 | Elektromontáže |  |  |  | 0 |  |  |  |  | 0 |  | 0 |  | 0 | 1 | D | 0 | ROZPOCET | [6 empty] | 0
| D | 7004-8067 | KABEL SILOVÝ,IZOLACE PVC S VODIČEM PE |  |  |  | 0 |  |  |  |  | 0 |  | 0 |  | 0 | 1 | D | 1 | ROZPOCET | [6 empty] | 0
0 | K | 7004-8077 | CYKY-J 4x16 mm2 , volně | m | 10 |  | 0 |  |  | základní |  | 0 | 0 | 0 | 0 | 0 | 4 | K | 2 | ROZPOCET | 0 | 0 | 0 | 0 | 0 | 1 | 0 | 4 | 2
| P |  | Poznámka k položce: 10 | [14 empty] | P | 2
| D | 7004-9015 | KABEL SILOVÝ,IZOLACE PVC,1kV |  |  |  | 0 |  |  |  |  | 0 |  | 0 |  | 0 | 1 | D | 1 | ROZPOCET | [6 empty] | 0
0 | K | 7004-9024 | AYKY-J 3x95+70 mm2 , volně | m | 156 |  | 0 |  |  | základní |  | 0 | 0 | 0 | 0 | 0 | 4 | K | 2 | ROZPOCET | 0 | 0 | 0 | 0 | 0 | 1 | 0 | 4 | 4
| P |  | Poznámka k položce: 156 | [14 empty] | P | 2
| D | 7004-10212 | UKONČENÍ Al KABELŮ DO |  |  |  | 0 |  |  |  |  | 0 |  | 0 |  | 0 | 1 | D | 1 | ROZPOCET | [6 empty] | 0
0 | K | 7004-10216 | 4x95 mm2 | ks | 2 |  | 0 |  |  | základní |  | 0 | 0 | 0 | 0 | 0 | 4 | K | 2 | ROZPOCET | 0 | 0 | 0 | 0 | 0 | 1 | 0 | 4 | 6
| P |  | Poznámka k položce: 2 | [14 empty] | P | 2
| D | 7004-10001 | UKONČENÍ Cu KABELŮ DO |  |  |  | 0 |  |  |  |  | 0 |  | 0 |  | 0 | 1 | D | 1 | ROZPOCET | [6 empty] | 0
0 | K | 7004-10003 | 4x25 mm2 | ks | 2 |  | 0 |  |  | základní |  | 0 | 0 | 0 | 0 | 0 | 4 | K | 2 | ROZPOCET | 0 | 0 | 0 | 0 | 0 | 1 | 0 | 4 | 8
| P |  | Poznámka k položce: 2 | [14 empty] | P | 2
| D | 1038-121 | typu PER v pilíři |  |  |  | 0 |  |  |  |  | 0 |  | 0 |  | 0 | 1 | D | 1 | ROZPOCET | [6 empty] | 0
0 | K | 1038-122 | 5210,00 PER 1 v pilíři | ks | 1 |  | 0 |  |  | základní |  | 0 | 0 | 0 | 0 | 0 | 4 | K | 2 | ROZPOCET | 0 | 0 | 0 | 0 | 0 | 1 | 0 | 4 | 10
| P |  | Poznámka k položce: 1 | [14 empty] | P | 2
0 | K | 1182-15756 | 25B-3 Jistič | Ks | 1 |  | 0 |  |  | základní |  | 0 | 0 | 0 | 0 | 0 | 4 | K | 2 | ROZPOCET | 0 | 0 | 0 | 0 | 0 | 1 | 0 | 4 | 12
| P |  | Poznámka k položce: 1 | [14 empty] | P | 2
0 | K | 1038-136 | 8080,00 Základ pilíře | ks | 1 |  | 0 |  |  | základní |  | 0 | 0 | 0 | 0 | 0 | 4 | K | 2 | ROZPOCET | 0 | 0 | 0 | 0 | 0 | 1 | 0 | 4 | 14
| P |  | Poznámka k položce: 1 | [14 empty] | P | 2
0 | K | 1182-14938 | PNA1 40A gG Pojistková vložka | Ks | 3 |  | 0 |  |  | základní |  | 0 | 0 | 0 | 0 | 0 | 4 | K | 2 | ROZPOCET | 0 | 0 | 0 | 0 | 0 | 1 | 0 | 4 | 16
| P |  | Poznámka k položce: 3 | [14 empty] | P | 2
| D | 1244-6 | OCELOVÝ PÁSEK POZINKOVANÝ |  |  |  | 0 |  |  |  |  | 0 |  | 0 |  | 0 | 1 | D | 1 | ROZPOCET | [6 empty] | 0
0 | K | 1244-8 | Páska 30x4 páska 30x4 (0,95 kg/m), volně | m | 20 |  | 0 |  |  | základní |  | 0 | 0 | 0 | 0 | 0 | 4 | K | 2 | ROZPOCET | 0 | 0 | 0 | 0 | 0 | 1 | 0 | 4 | 18
| P |  | Poznámka k položce: 20 | [14 empty] | P | 2
| D | 1244-1 | OCELOVÝ DRÁT POZINKOVANÝ |  |  |  | 0 |  |  |  |  | 0 |  | 0 |  | 0 | 1 | D | 1 | ROZPOCET | [6 empty] | 0
0 | K | 1244-3 | Drát 10 drát o 10mm(0,62kg/m), pevně | m | 3 |  | 0 |  |  | základní |  | 0 | 0 | 0 | 0 | 0 | 4 | K | 2 | ROZPOCET | 0 | 0 | 0 | 0 | 0 | 1 | 0 | 4 | 20
| P |  | Poznámka k položce: 3 | [14 empty] | P | 2
| D | 1244-199 | SVORKA HROMOSVODNÍ,UZEMŇOVACÍ |  |  |  | 0 |  |  |  |  | 0 |  | 0 |  | 0 | 1 | D | 1 | ROZPOCET | [6 empty] | 0
0 | K | 1244-239 | SR 3a svorka páska-drát | ks | 2 |  | 0 |  |  | základní |  | 0 | 0 | 0 | 0 | 0 | 4 | K | 2 | ROZPOCET | 0 | 0 | 0 | 0 | 0 | 1 | 0 | 4 | 22
| P |  | Poznámka k položce: 2 | [14 empty] | P | 2
| D | 9999-1280 | HODINOVE ZUCTOVACI SAZBY |  |  |  | 0 |  |  |  |  | 0 |  | 0 |  | 0 | 1 | D | 1 | ROZPOCET | [6 empty] | 0
0 | K | 9999-1288 | Kompletace, ostatní montáže | hod | 16 |  | 0 |  |  | základní |  | 0 | 0 | 0 | 0 | 0 | 4 | K | 2 | ROZPOCET | 0 | 0 | 0 | 0 | 0 | 1 | 0 | 4 | 24
| P |  | Poznámka k položce: 2*8=16 | [14 empty] | P | 2
| D | 9999-1296 | PROVEDENI REVIZNICH ZKOUSEK |  |  |  | 0 |  |  |  |  | 0 |  | 0 |  | 0 | 1 | D | 1 | ROZPOCET | [6 empty] | 0
| D | 9999-1297 | DLE CSN 331500 |  |  |  | 0 |  |  |  |  | 0 |  | 0 |  | 0 | 1 | D | 1 | ROZPOCET | [6 empty] | 0
0 | K | 9999-1298 | Revizni technik | hod | 12 |  | 0 |  |  | základní |  | 0 | 0 | 0 | 0 | 0 | 4 | K | 2 | ROZPOCET | 0 | 0 | 0 | 0 | 0 | 1 | 0 | 4 | 26
| P |  | Poznámka k položce: 12 | [14 empty] | P | 2
| D | D2 | Zpracování dokumentace, tisk |  |  |  | 0 |  |  |  |  | 0 |  | 0 |  | 0 | 1 | D | 1 | ROZPOCET | [6 empty] | 0
0 | K | 9999-1298.1 | geodetické zaměření skut- provedení - intravilán | km | 0.17 |  | 0 |  |  | základní |  | 0 | 0 | 0 | 0 | 0 | 4 | K | 2 | ROZPOCET | 0 | 0 | 0 | 0 | 0 | 1 | 0 | 4 | 28
| P |  | Poznámka k položce: (10+156)*0,001=0,166 | [14 empty] | P | 2
0 | K | 9999-1298.2 | mapování - doplnění digit. mapy - intravilán | km | 0.17 |  | 0 |  |  | základní |  | 0 | 0 | 0 | 0 | 0 | 4 | K | 2 | ROZPOCET | 0 | 0 | 0 | 0 | 0 | 1 | 0 | 4 | 30
| P |  | Poznámka k položce: (10+156)*0,001=0,166 | [14 empty] | P | 2
| D | D3 | Zemní práce |  |  |  | 0 |  |  |  |  | 0 |  | 0 |  | 0 | 1 | D | 0 | ROZPOCET | [6 empty] | 0
| D | 9999-878 | VYTÝČENÍ TRATI |  |  |  | 0 |  |  |  |  | 0 |  | 0 |  | 0 | 1 | D | 1 | ROZPOCET | [6 empty] | 0
0 | K | 9999-890 | Kabelové vedení v zastaveném prostoru | km | 0.17 |  | 0 |  |  | základní |  | 0 | 0 | 0 | 0 | 0 | 4 | K | 2 | ROZPOCET | 0 | 0 | 0 | 0 | 0 | 1 | 0 | 4 | 32
| P |  | Poznámka k položce: (10+156)*0,001=0,166 | [14 empty] | P | 2
| D | 9999-991 | HLOUBENÍ KABELOVÉ RÝHY |  |  |  | 0 |  |  |  |  | 0 |  | 0 |  | 0 | 1 | D | 1 | ROZPOCET | [6 empty] | 0
0 | K | 9999-999 | Zemina třídy 3, šíře 350mm,hloubka 800mm | m | 141 |  | 0 |  |  | základní |  | 0 | 0 | 0 | 0 | 0 | 4 | K | 2 | ROZPOCET | 0 | 0 | 0 | 0 | 0 | 1 | 0 | 4 | 34
| P |  | Poznámka k položce: 10+156-25=141 | [14 empty] | P | 2
0 | K | 9999-1005 | Zemina třídy 5, Šíře 500mm,hloubka 1300mm | m | 25 |  | 0 |  |  | základní |  | 0 | 0 | 0 | 0 | 0 | 4 | K | 2 | ROZPOCET | 0 | 0 | 0 | 0 | 0 | 1 | 0 | 4 | 36
| P |  | Poznámka k položce: 25 | [14 empty] | P | 2
| D | 9999-1067 | ZŘÍZENÍ KABELOVÉHO LOŽE |  |  |  | 0 |  |  |  |  | 0 |  | 0 |  | 0 | 1 | D | 1 | ROZPOCET | [6 empty] | 0
0 | K | 9999-1073 | Z kopaného písku, bez zakrytí, šíře do 65cm,tloušťka 10cm | m | 166 |  | 0 |  |  | základní |  | 0 | 0 | 0 | 0 | 0 | 4 | K | 2 | ROZPOCET | 0 | 0 | 0 | 0 | 0 | 1 | 0 | 4 | 38
| P |  | Poznámka k položce: 141+25=166 | [14 empty] | P | 2
| D | 9999-1117 | FOLIE VÝSTRAŽNÁ Z PVC |  |  |  | 0 |  |  |  |  | 0 |  | 0 |  | 0 | 1 | D | 1 | ROZPOCET | [6 empty] | 0
0 | K | 9999-1118 | Do šířky 20cm | m | 166 |  | 0 |  |  | základní |  | 0 | 0 | 0 | 0 | 0 | 4 | K | 2 | ROZPOCET | 0 | 0 | 0 | 0 | 0 | 1 | 0 | 4 | 40
| P |  | Poznámka k položce: 141+25=166 | [14 empty] | P | 2
| D | 9999-1137 | KABELOVÝ PROSTUP Z PVC TRUBKY |  |  |  | 0 |  |  |  |  | 0 |  | 0 |  | 0 | 1 | D | 1 | ROZPOCET | [6 empty] | 0
0 | K | 9999-1139 | ohebné, dvouvrstvé, D110 | m | 25 |  | 0 |  |  | základní |  | 0 | 0 | 0 | 0 | 0 | 4 | K | 2 | ROZPOCET | 0 | 0 | 0 | 0 | 0 | 1 | 0 | 4 | 42
| P |  | Poznámka k položce: 25 | [14 empty] | P | 2
| D | 9999-1175 | ZÁHOZ KABELOVÉ RÝHY |  |  |  | 0 |  |  |  |  | 0 |  | 0 |  | 0 | 1 | D | 1 | ROZPOCET | [6 empty] | 0
0 | K | 9999-1180 | Zemina třídy 3, šíře 350mm,hloubka 800mm | m | 141 |  | 0 |  |  | základní |  | 0 | 0 | 0 | 0 | 0 | 4 | K | 2 | ROZPOCET | 0 | 0 | 0 | 0 | 0 | 1 | 0 | 4 | 44
| P |  | Poznámka k položce: 141 | [14 empty] | P | 2
0 | K | 9999-1184 | Zemina třídy 5, šíře 500mm,hloubka 1300mm | m | 25 |  | 0 |  |  | základní |  | 0 | 0 | 0 | 0 | 0 | 4 | K | 2 | ROZPOCET | 0 | 0 | 0 | 0 | 0 | 1 | 0 | 4 | 46
| P |  | Poznámka k položce: 25 | [14 empty] | P | 2
| D | 9999-1188 | ÚPRAVA POVRCHU |  |  |  | 0 |  |  |  |  | 0 |  | 0 |  | 0 | 1 | D | 1 | ROZPOCET | [6 empty] | 0
0 | K | 9999-1196 | Provizorní úprava terénu v zemina třídy 4 | m2 | 61.85 |  | 0 |  |  | základní |  | 0 | 0 | 0 | 0 | 0 | 4 | K | 2 | ROZPOCET | 0 | 0 | 0 | 0 | 0 | 1 | 0 | 4 | 48
| P |  | Poznámka k položce: 141*0,35+25*0,5=61,85 | [14 empty] | P | 2
| D | 9999-1185 | ODVOZ ZEMINY |  |  |  | 0 |  |  |  |  | 0 |  | 0 |  | 0 | 1 | D | 1 | ROZPOCET | [6 empty] | 0
0 | K | 9999-1186 | na skládku, včetně poplatku za uložení | m3 | 6.19 |  | 0 |  |  | základní |  | 0 | 0 | 0 | 0 | 0 | 4 | K | 2 | ROZPOCET | 0 | 0 | 0 | 0 | 0 | 1 | 0 | 4 | 50
| P |  | Poznámka k položce: 141*0,35*0,1+25*0,5*0,1=6,185 | [14 empty] | P | 2

## D1.4 - SO 04 Vodovodní př...
{c265d340-a77b-434d-aa5c-bc111d852fa3}
2
| KRYCÍ LIST SOUPISU PRACÍ | [7 empty] | v --- níže se nacházejí doplnkové a pomocné údaje k sestavám --- v | [8 empty] | False
Stavba:
000035_KČOV-Modlíkov
Objekt:
D1 - SO 01 Objekt ČOV
Soupis:
D1.4 - SO 04 Vodovodní přípojka ČOV
| KSO: |  |  |  |  | CC-CZ:
| Místo: |  | Modlíkov |  |  | Datum: | 15. 7. 2019
| Zadavatel: |  |  |  |  | IČ:
|  | OBEC MODLÍKOV, MODLÍKOV 60 582 22 PŘIB. |  |  |  | DIČ:
| Uchazeč: |  |  |  |  | IČ: | Vyplň údaj
|  | Vyplň údaj |  |  |  | DIČ: | Vyplň údaj
| Projektant: |  |  |  |  | IČ:
|  | PROfi |  |  |  | DIČ:
| Zpracovatel: |  |  |  |  | IČ:
|  | PROfi |  |  |  | DIČ:
Poznámka:
| Cena bez DPH | [5 empty] | 0
|  |  | Základ daně |  |  | Sazba daně | Výše daně
| DPH | základní | 0 |  |  | 21% | 0
|  | snížená | 0 |  |  | 15% | 0
|  | zákl. přenesená | 0 |  |  | 21% | 0
|  | sníž. přenesená | 0 |  |  | 15% | 0
|  | nulová | 0 |  |  | 0% | 0
| Cena s DPH |  |  | v | CZK |  | 0
REKAPITULACE ČLENĚNÍ SOUPISU PRACÍ
Stavba:
000035_KČOV-Modlíkov
Objekt:
D1 - SO 01 Objekt ČOV
Soupis:
D1.4 - SO 04 Vodovodní přípojka ČOV
Místo: |  |  | Modlíkov |  |  | Datum: | 15. 7. 2019
Zadavatel: |  |  | OBEC MODLÍKOV, MODLÍKOV 60 582 22 PŘIB. |  |  | Projektant: | PROfi
Uchazeč: |  |  | Vyplň údaj |  |  | Zpracovatel: | PROfi
Kód dílu - Popis | [6 empty] | Cena celkem [CZK]
Náklady ze soupisu prací | [6 empty] | 0 | [11 empty] | -1
| HSV - Práce a dodávky HSV | [5 empty] | 0
| 1 - Zemní práce | [5 empty] | 0
| 8 - Trubní vedení | [5 empty] | 0
SOUPIS PRACÍ
Stavba:
000035_KČOV-Modlíkov
Objekt:
D1 - SO 01 Objekt ČOV
Soupis:
D1.4 - SO 04 Vodovodní přípojka ČOV
Místo: |  |  | Modlíkov |  |  | Datum: | 15. 7. 2019
Zadavatel: |  |  | OBEC MODLÍKOV, MODLÍKOV 60 582 22 PŘIB. |  |  | Projektant: | PROfi
Uchazeč: |  |  | Vyplň údaj |  |  | Zpracovatel: | PROfi
PČ | Typ | Kód | Popis | MJ | Množství | J.cena [CZK] | Cena celkem [CZK] | Cenová soustava |  | DPH | J. Nh [h] | Nh celkem [h] | J. hmotnost [t] | Hmotnost celkem [t] | J. suť [t] | Suť Celkem [t]
Náklady soupisu celkem | [6 empty] | 0 |  |  |  |  | 0 |  | 78.1726 |  | 0 |  | D | -1 | [7 empty] | 0
| D | HSV | Práce a dodávky HSV |  |  |  | 0 |  |  |  |  | 0 |  | 78.1726 |  | 0 | 1 | D | 0 | ROZPOCET | [6 empty] | 0
| D | 1 | Zemní práce |  |  |  | 0 |  |  |  |  | 0 |  | 75.86 |  | 0 | 1 | D | 1 | ROZPOCET | [6 empty] | 0
1 | K | 121101102 | Sejmutí ornice s přemístěním na vzdálenost do 100 m | m3 | 18.54 |  | 0 | CS ÚRS 2016 01 |  | základní |  | 0 | 0 | 0 | 0 | 0 | 4 | K | 2 | ROZPOCET | 0 | 0 | 0 | 0 | 0 | 1 | 0 | 4 | -1895266429
2 | K | 132201202 | Hloubení rýh š do 2000 mm v hornině tř. 3 objemu do 1000 m3 | m3 | 166.86 |  | 0 | CS ÚRS 2017 01 |  | základní |  | 0 | 0 | 0 | 0 | 0 | 4 | K | 2 | ROZPOCET | 0 | 0 | 0 | 0 | 0 | 1 | 0 | 4 | -1085345489
3 | K | 132201209 | Příplatek za lepivost k hloubení rýh š do 2000 mm v hornině tř. 3 | m3 | 166.86 |  | 0 | CS ÚRS 2017 01 |  | základní |  | 0 | 0 | 0 | 0 | 0 | 4 | K | 2 | ROZPOCET | 0 | 0 | 0 | 0 | 0 | 1 | 0 | 4 | 373105465
4 | K | 161101102 | Svislé přemístění výkopku z horniny tř. 1 až 4 hl výkopu do 4 m | m3 | 166.86 |  | 0 | CS ÚRS 2017 01 |  | základní |  | 0 | 0 | 0 | 0 | 0 | 4 | K | 2 | ROZPOCET | 0 | 0 | 0 | 0 | 0 | 1 | 0 | 4 | -1587684265
5 | K | 162301200 | Vodorovné přemístění výkopku z jakýchkoliv hornin na vzdálenost do 1000 m | m3 | 270.31 |  | 0 |  |  | základní |  | 0 | 0 | 0 | 0 | 0 | 4 | K | 2 | ROZPOCET | 0 | 0 | 0 | 0 | 0 | 1 | 0 | 4 | 754897883
6 | K | 162901910R | Odvoz přebytečného materiálu (výkopku) na skládku zhotovitele. | m3 | 63.4 |  | 0 |  |  | základní |  | 0 | 0 | 0 | 0 | 0 | 4 | K | 2 | ROZPOCET | 0 | 0 | 0 | 0 | 0 | 1 | 0 | 4 | 1325195385
| P |  | Poznámka k položce: Odvoz je uvažován do vzdálenosti 15km. Výběr skládky bude proveden na základě dohody zhotovitele stavby s koordinací s investorem. | [14 empty] | P | 2
7 | K | 167101101 | Nakládání výkopku z hornin tř. 1 až 4 do 100 m3 | m3 | 270.31 |  | 0 | CS ÚRS 2016 01 |  | základní |  | 0 | 0 | 0 | 0 | 0 | 4 | K | 2 | ROZPOCET | 0 | 0 | 0 | 0 | 0 | 1 | 0 | 4 | -1721206061
8 | K | 171201201.1 | Uložení sypaniny na skládky - dočasná skládka | m3 | 103.45 |  | 0 | CS ÚRS 2017 01 |  | základní |  | 0 | 0 | 0 | 0 | 0 | 4 | K | 2 | ROZPOCET | 0 | 0 | 0 | 0 | 0 | 1 | 0 | 4 | -1419738530
9 | K | 171201211.1 | Poplatek za uložení odpadu ze sypaniny na skládce (skládkovné) - dočasná skládka | t | 196.56 |  | 0 | CS ÚRS 2017 01 |  | základní |  | 0 | 0 | 0 | 0 | 0 | 4 | K | 2 | ROZPOCET | 0 | 0 | 0 | 0 | 0 | 1 | 0 | 4 | -384122247
10 | K | 174101101 | Zásyp jam, šachet rýh nebo kolem objektů sypaninou se zhutněním | m3 | 103.45 |  | 0 |  |  | základní |  | 0 | 0 | 0 | 0 | 0 | 4 | K | 2 | ROZPOCET | 0 | 0 | 0 | 0 | 0 | 1 | 0 | 4 | -956674297
11 | K | 175101209 | Příplatek k obsypu objektu sypaninou uloženou do 30 m od kraje objektu za prohození sypaniny | m3 | 103.45 |  | 0 |  |  | základní |  | 0 | 0 | 0 | 0 | 0 | 4 | K | 2 | ROZPOCET | 0 | 0 | 0 | 0 | 0 | 1 | 0 | 4 | 353166305
12 | K | 175151101 | Obsypání potrubí strojně sypaninou bez prohození, uloženou do 3 m | m3 | 44.62 |  | 0 | CS ÚRS 2017 01 |  | základní |  | 0 | 0 | 0 | 0 | 0 | 4 | K | 2 | ROZPOCET | 0 | 0 | 0 | 0 | 0 | 1 | 0 | 4 | -1859907017
13 | K | 181301102 | Rozprostření ornice tl vrstvy do 150 mm pl do 500 m2 v rovině nebo ve svahu do 1:5 | m2 | 123.6 |  | 0 | CS ÚRS 2016 01 |  | základní |  | 0 | 0 | 0 | 0 | 0 | 4 | K | 2 | ROZPOCET | 0 | 0 | 0 | 0 | 0 | 1 | 0 | 4 | 474201342
14 | K | 564251111R | Podklad nebo podsyp z písku ŠP tl 150 mm | m2 | 123.6 |  | 0 |  |  | základní |  | 0 | 0 | 0 | 0 | 0 | 4 | K | 2 | ROZPOCET | 0 | 0 | 0 | 0 | 0 | 1 | 0 | 4 | 1705908188
15 | M | 583373010R | kamenivo pro stavební účely zrnitost 0-20 mm | t | 75.86 |  | 0 |  |  | základní |  | 0 | 1 | 75.86 | 0 | 0 | 8 | M | 2 | ROZPOCET | 0 | 0 | 0 | 0 | 0 | 1 | 0 | 4 | 476776577
16 | K | 979097115 | Poplatek za skládku - ostatní zemina | t | 63.41 |  | 0 |  |  | základní |  | 0 | 0 | 0 | 0 | 0 | 4 | K | 2 | ROZPOCET | 0 | 0 | 0 | 0 | 0 | 1 | 0 | 4 | 1872818165
| D | 8 | Trubní vedení |  |  |  | 0 |  |  |  |  | 0 |  | 2.3126 |  | 0 | 1 | D | 1 | ROZPOCET | [6 empty] | 0
17 | K | 210800527R | Provedení zkoušky vodivosti sign.vodiče | m | 123.6 |  | 0 |  |  | základní |  | 0 | 0 | 0 | 0 | 0 | 64 | K | 2 | ROZPOCET | 0 | 0 | 0 | 0 | 0 | 1 | 0 | 64 | -1391077451
18 | K | 210800546R | Montáž měděných vodičů CY 6 mm2 uložených pevně | m | 125 |  | 0 |  |  | základní |  | 0 | 0 | 0 | 0 | 0 | 64 | K | 2 | ROZPOCET | 0 | 0 | 0 | 0 | 0 | 1 | 0 | 64 | -87730920
19 | M | 341408250R | Signální vodič CY 6mm2 - vodovod | m | 125 |  | 0 |  |  | základní |  | 0 | 5e-05 | 0.00625 | 0 | 0 | 128 | M | 2 | ROZPOCET | 0 | 0 | 0 | 0 | 0 | 1 | 0 | 128 | 1598168166
20 | K | 722219191 | Montáž zemních souprav ostatní typ | kus | 1 |  | 0 | CS ÚRS 2015 01 |  | základní |  | 0 | 0 | 0 | 0 | 0 | 4 | K | 2 | ROZPOCET | 0 | 0 | 0 | 0 | 0 | 1 | 0 | 4 | -109480730
21 | M | 422910720R | souprava zemní pro šoupátka DN 40-50 mm, Rd 1,5 m | kus | 1 |  | 0 |  |  | základní |  | 0 | 0.0035 | 0.0035 | 0 | 0 | 8 | M | 2 | ROZPOCET | 0 | 0 | 0 | 0 | 0 | 1 | 0 | 4 | -2114990504
22 | K | 871161141 | Montáž potrubí z PE100 SDR 11 otevřený výkop svařovaných na tupo D 32 x 3,0 mm | m | 3.6 |  | 0 | CS ÚRS 2017 01 |  | základní |  | 0 | 0 | 0 | 0 | 0 | 4 | K | 2 | ROZPOCET | 0 | 0 | 0 | 0 | 0 | 1 | 0 | 4 | -140702886
23 | M | 286131100R | potrubí vodovodní PE100 RC PN 16, 6 m, 100 m, 32 x 3,0 mm | m | 3.6 |  | 0 |  |  | základní |  | 0 | 0.00027 | 0.000972 | 0 | 0 | 8 | M | 2 | ROZPOCET | 0 | 0 | 0 | 0 | 0 | 1 | 0 | 4 | 1330926739
24 | K | 871211141 | Montáž potrubí z PE100 SDR 11 otevřený výkop svařovaných na tupo D 63 x 5,8 mm | m | 120 |  | 0 | CS ÚRS 2017 01 |  | základní |  | 0 | 0 | 0 | 0 | 0 | 4 | K | 2 | ROZPOCET | 0 | 0 | 0 | 0 | 0 | 1 | 0 | 4 | 1750691285
25 | M | 286131130R | potrubí vodovodní PE100 RC PN16 6 m, 100 m, 63 x 5,8 mm | m | 120 |  | 0 |  |  | základní |  | 0 | 0.00106 | 0.1272 | 0 | 0 | 8 | M | 2 | ROZPOCET | 0 | 0 | 0 | 0 | 0 | 1 | 0 | 4 | -443713576
26 | K | 891269111 | Montáž navrtávacích pasů na potrubí z jakýchkoli trub DN 100 | kus | 1 |  | 0 | CS ÚRS 2017 01 |  | základní |  | 0 | 0 | 0 | 0 | 0 | 4 | K | 2 | ROZPOCET | 0 | 0 | 0 | 0 | 0 | 1 | 0 | 4 | -1967723493
27 | M | 422735500R | navrtávací pas se závitovým výstupem z tvárné litiny, pro vodovodní PE a PVC potrubí 110-2” | kus | 1 |  | 0 |  |  | základní |  | 0 | 0.0036 | 0.0036 | 0 | 0 | 8 | M | 2 | ROZPOCET | 0 | 0 | 0 | 0 | 0 | 1 | 0 | 4 | -1485386015
28 | K | 892241111R | Tlaková zkouška vodovodního potrubí do 80 | m | 123.6 |  | 0 |  |  | základní |  | 0 | 0 | 0 | 0 | 0 | 4 | K | 2 | ROZPOCET | 0 | 0 | 0 | 0 | 0 | 1 | 0 | 4 | 1496895089
| P |  | Poznámka k položce: Tlaková zkouška vodovodního potrubí do 80. Do ceny jsou zahrnuty veškeré potřebné práce a materiál, který bude pro provedení koušky potřebný. | [14 empty] | P | 2
29 | K | 892423111R | Položení výstražné folie | m | 123.6 |  | 0 |  |  | základní |  | 0 | 1e-05 | 0.001236 | 0 | 0 | 4 | K | 2 | ROZPOCET | 0 | 0 | 0 | 0 | 0 | 1 | 0 | 4 | 324542044
30 | K | 893811112R | Osazení vodoměrné šachty hranaté z PP samonosné pro běžné zatížení plochy do 1,1 m2 hloubky do 1,5 m | kus | 1 |  | 0 |  |  | základní |  | 0 | 0.36191 | 0.36191 | 0 | 0 | 4 | K | 2 | ROZPOCET | 0 | 0 | 0 | 0 | 0 | 1 | 0 | 4 | -1688144534
37 | M | 56230554 | šachta vodoměrná samonosná hranatá 0,9/1,2/1,5 m | kus | 1 |  | 0 | CS ÚRS 2019 01 |  | základní |  | 0 | 0.12 | 0.12 | 0 | 0 | 8 | M | 2 | ROZPOCET | 0 | 0 | 0 | 0 | 0 | 1 | 0 | 4 | 1381753909
| P |  | Poznámka k položce: V ceně šachty je typizované vystrojení šachty vodoměrem a souvisejících armatur. (2x uzávěr z nichž jeden je s vypouštěním, zpětná klapka, vodoměr, sítko, šroubení) V ceně je také dodávka a osazení poklopu. | [14 empty] | P | 2
38 | K | 893811261R | Osazení vodoměrné šachty kruhové z PP obetonované pro statické zatížení průměru do 1,2 m hl do 1,5 m | kus | 1 |  | 0 |  |  | základní |  | 0 | 1.5432 | 1.5432 | 0 | 0 | 4 | K | 2 | ROZPOCET | 0 | 0 | 0 | 0 | 0 | 1 | 0 | 4 | 1192850201
31 | M | 56230580 | šachta vodoměrná samonosná kruhová 1,0/1,0 m | kus | 1 |  | 0 | CS ÚRS 2019 01 |  | základní |  | 0 | 0.06 | 0.06 | 0 | 0 | 8 | M | 2 | ROZPOCET | 0 | 0 | 0 | 0 | 0 | 1 | 0 | 4 | 1929601042
| P |  | Poznámka k položce: V ceně je i vystrojení šachty armaturami. Uzávěr d63, redukce dimenze na D63/32 a šroubení. V ceně je také dodávka a osazení poklopu. | [14 empty] | P | 2
33 | K | 899401111 | Osazení poklopů litinových ventilových | kus | 1 |  | 0 | CS ÚRS 2015 01 |  | základní |  | 0 | 0.06383 | 0.06383 | 0 | 0 | 4 | K | 2 | ROZPOCET | 0 | 0 | 0 | 0 | 0 | 1 | 0 | 4 | 1773572251
34 | M | 422914020 | poklop litinový typ 510-ventilový | kus | 1 |  | 0 | CS ÚRS 2015 01 |  | základní |  | 0 | 0.0073 | 0.0073 | 0 | 0 | 8 | M | 2 | ROZPOCET | 0 | 0 | 0 | 0 | 0 | 1 | 0 | 4 | 1347645788
| P |  | Poznámka k položce: Cena včetně podkladního kroužku. | [14 empty] | P | 2
35 | K | 899711111R | Výstražná folie-BÍLÁ | m | 123.6 |  | 0 |  |  | základní |  | 0 | 0.00011 | 0.013596 | 0 | 0 | 4 | K | 2 | ROZPOCET | 0 | 0 | 0 | 0 | 0 | 1 | 0 | 4 | 1311262490
36 | K | 998276101 | Přesun hmot pro trubní vedení z trub z plastických hmot otevřený výkop | t | 0.13 |  | 0 | CS ÚRS 2018 01 |  | základní |  | 0 | 0 | 0 | 0 | 0 | 4 | K | 2 | ROZPOCET | 0 | 0 | 0 | 0 | 0 | 1 | 0 | 4 | 251836583

## D1.5 - SO 05 Vnitřní kana...
{4befc2aa-22e8-4f6c-982c-edd8511483a5}
2
| KRYCÍ LIST SOUPISU PRACÍ | [7 empty] | v --- níže se nacházejí doplnkové a pomocné údaje k sestavám --- v | [8 empty] | False
Stavba:
000035_KČOV-Modlíkov
Objekt:
D1 - SO 01 Objekt ČOV
Soupis:
D1.5 - SO 05 Vnitřní kanalizace ČOV
| KSO: |  |  |  |  | CC-CZ:
| Místo: |  | Modlíkov |  |  | Datum: | 15. 7. 2019
| Zadavatel: |  |  |  |  | IČ:
|  | OBEC MODLÍKOV, MODLÍKOV 60 582 22 PŘIB. |  |  |  | DIČ:
| Uchazeč: |  |  |  |  | IČ: | Vyplň údaj
|  | Vyplň údaj |  |  |  | DIČ: | Vyplň údaj
| Projektant: |  |  |  |  | IČ:
|  | PROfi |  |  |  | DIČ:
| Zpracovatel: |  |  |  |  | IČ:
|  | PROfi |  |  |  | DIČ:
Poznámka:
| Cena bez DPH | [5 empty] | 0
|  |  | Základ daně |  |  | Sazba daně | Výše daně
| DPH | základní | 0 |  |  | 21% | 0
|  | snížená | 0 |  |  | 15% | 0
|  | zákl. přenesená | 0 |  |  | 21% | 0
|  | sníž. přenesená | 0 |  |  | 15% | 0
|  | nulová | 0 |  |  | 0% | 0
| Cena s DPH |  |  | v | CZK |  | 0
REKAPITULACE ČLENĚNÍ SOUPISU PRACÍ
Stavba:
000035_KČOV-Modlíkov
Objekt:
D1 - SO 01 Objekt ČOV
Soupis:
D1.5 - SO 05 Vnitřní kanalizace ČOV
Místo: |  |  | Modlíkov |  |  | Datum: | 15. 7. 2019
Zadavatel: |  |  | OBEC MODLÍKOV, MODLÍKOV 60 582 22 PŘIB. |  |  | Projektant: | PROfi
Uchazeč: |  |  | Vyplň údaj |  |  | Zpracovatel: | PROfi
Kód dílu - Popis | [6 empty] | Cena celkem [CZK]
Náklady ze soupisu prací | [6 empty] | 0 | [11 empty] | -1
| HSV - Práce a dodávky HSV | [5 empty] | 0
| 1 - Zemní práce | [5 empty] | 0
| 8 - Trubní vedení | [5 empty] | 0
| 99 - Přesun hmot | [5 empty] | 0
SOUPIS PRACÍ
Stavba:
000035_KČOV-Modlíkov
Objekt:
D1 - SO 01 Objekt ČOV
Soupis:
D1.5 - SO 05 Vnitřní kanalizace ČOV
Místo: |  |  | Modlíkov |  |  | Datum: | 15. 7. 2019
Zadavatel: |  |  | OBEC MODLÍKOV, MODLÍKOV 60 582 22 PŘIB. |  |  | Projektant: | PROfi
Uchazeč: |  |  | Vyplň údaj |  |  | Zpracovatel: | PROfi
PČ | Typ | Kód | Popis | MJ | Množství | J.cena [CZK] | Cena celkem [CZK] | Cenová soustava |  | DPH | J. Nh [h] | Nh celkem [h] | J. hmotnost [t] | Hmotnost celkem [t] | J. suť [t] | Suť Celkem [t]
Náklady soupisu celkem | [6 empty] | 0 |  |  |  |  | 0 |  | 69.75 |  | 0 |  | D | -1 | [10 empty] | 0
| D | HSV | Práce a dodávky HSV |  |  |  | 0 |  |  |  |  | 0 |  | 69.75 |  | 0 | 1 | D | 0 |  |  |  | ROZPOCET | [6 empty] | 0
| D | 1 | Zemní práce |  |  |  | 0 |  |  |  |  | 0 |  | 57.1163 |  | 0 | 1 | D | 1 |  |  |  | ROZPOCET | [6 empty] | 0
1 | K | 132201202 | Hloubení rýh š do 2000 mm v hornině tř. 3 objemu do 1000 m3 | m3 | 79.28 |  | 0 | CS ÚRS 2019 01 |  | základní |  | 0 | 0 | 0 | 0 | 0 | 4 | K | 2 |  |  |  | ROZPOCET | 0 | 0 | 0 | 0 | 0 | 1 | 0 | 4 | 1408399742
2 | K | 132201209 | Příplatek za lepivost k hloubení rýh š do 2000 mm v hornině tř. 3 | m3 | 79.28 |  | 0 | CS ÚRS 2017 01 |  | základní |  | 0 | 0 | 0 | 0 | 0 | 4 | K | 2 |  |  |  | ROZPOCET | 0 | 0 | 0 | 0 | 0 | 1 | 0 | 4 | 1818045814
3 | K | 151101102 | Zřízení příložného pažení a rozepření stěn rýh hl do 4 m | m2 | 148.56 |  | 0 | CS ÚRS 2015 01 |  | základní |  | 0 | 0.00085 | 0.12628 | 0 | 0 | 4 | K | 2 |  |  |  | ROZPOCET | 0 | 0 | 0 | 0 | 0 | 1 | 0 | 4 | 50164474
4 | K | 151101112 | Odstranění příložného pažení a rozepření stěn rýh hl do 4 m | m2 | 148.56 |  | 0 | CS ÚRS 2015 01 |  | základní |  | 0 | 0 | 0 | 0 | 0 | 4 | K | 2 |  |  |  | ROZPOCET | 0 | 0 | 0 | 0 | 0 | 1 | 0 | 4 | 1574723162
5 | K | 161101102 | Svislé přemístění výkopku z horniny tř. 1 až 4 hl výkopu do 4 m | m3 | 79.28 |  | 0 | CS ÚRS 2017 01 |  | základní |  | 0 | 0 | 0 | 0 | 0 | 4 | K | 2 |  |  |  | ROZPOCET | 0 | 0 | 0 | 0 | 0 | 1 | 0 | 4 | 976676559
6 | K | 162301200 | Vodorovné přemístění výkopku z jakýchkoliv hornin na vzdálenost do 1000 m | m3 | 112.27 |  | 0 |  |  | základní |  | 0 | 0 | 0 | 0 | 0 | 4 | K | 2 |  |  |  | ROZPOCET | 0 | 0 | 0 | 0 | 0 | 1 | 0 | 4 | 2100431135
7 | K | 162901910R | Odvoz přebytečného materiálu (výkopku) na skládku zhotovitele. | m3 | 46.29 |  | 0 |  |  | základní |  | 0 | 0 | 0 | 0 | 0 | 4 | K | 2 |  |  |  | ROZPOCET | 0 | 0 | 0 | 0 | 0 | 1 | 0 | 4 | -1167297629
| P |  | Poznámka k položce: Odvoz je uvažován do vzdálenosti 15km. Výběr skládky bude proveden na základě dohody zhotovitele stavby s koordinací s investorem. | [14 empty] | P | 2
8 | K | 167101101 | Nakládání výkopku z hornin tř. 1 až 4 do 100 m3 | m3 | 112.27 |  | 0 | CS ÚRS 2016 01 |  | základní |  | 0 | 0 | 0 | 0 | 0 | 4 | K | 2 |  |  |  | ROZPOCET | 0 | 0 | 0 | 0 | 0 | 1 | 0 | 4 | 652153084
9 | K | 171201201 | Uložení sypaniny na skládky | m3 | 32.99 |  | 0 | CS ÚRS 2017 01 |  | základní |  | 0 | 0 | 0 | 0 | 0 | 4 | K | 2 |  |  |  | ROZPOCET | 0 | 0 | 0 | 0 | 0 | 1 | 0 | 4 | 1397466814
10 | K | 171201211 | Poplatek za uložení odpadu ze sypaniny na skládce (skládkovné) - dočasná skládka | t | 62.681 |  | 0 | CS ÚRS 2017 01 |  | základní |  | 0 | 0 | 0 | 0 | 0 | 4 | K | 2 |  |  |  | ROZPOCET | 0 | 0 | 0 | 0 | 0 | 1 | 0 | 4 | 93249231
| VV |  | 32,99*1,9 |  | 62.681 | [12 empty] | VV | 2 | 2 | True | 1 | ROZPOCET
11 | K | 174101101 | Zásyp jam, šachet rýh nebo kolem objektů sypaninou se zhutněním | m3 | 32.99 |  | 0 |  |  | základní |  | 0 | 0 | 0 | 0 | 0 | 4 | K | 2 |  |  |  | ROZPOCET | 0 | 0 | 0 | 0 | 0 | 1 | 0 | 4 | -1497604748
12 | K | 175101209 | Příplatek k obsypu objektu sypaninou uloženou do 30 m od kraje objektu za prohození sypaniny | m3 | 32.99 |  | 0 |  |  | základní |  | 0 | 0 | 0 | 0 | 0 | 4 | K | 2 |  |  |  | ROZPOCET | 0 | 0 | 0 | 0 | 0 | 1 | 0 | 4 | -451801097
13 | K | 175151101 | Obsypání potrubí strojně sypaninou bez prohození, uloženou do 3 m | m3 | 33.52 |  | 0 | CS ÚRS 2017 01 |  | základní |  | 0 | 0 | 0 | 0 | 0 | 4 | K | 2 |  |  |  | ROZPOCET | 0 | 0 | 0 | 0 | 0 | 1 | 0 | 4 | -205034803
14 | K | 564251111R | Podklad nebo podsyp z písku ŠP tl 150 mm | m2 | 69.28 |  | 0 |  |  | základní |  | 0 | 0 | 0 | 0 | 0 | 4 | K | 2 |  |  |  | ROZPOCET | 0 | 0 | 0 | 0 | 0 | 1 | 0 | 4 | -1063952552
15 | M | 583373010R | kamenivo pro stavební účely zrnitost 0-20 mm | t | 56.99 |  | 0 |  |  | základní |  | 0 | 1 | 56.99 | 0 | 0 | 8 | M | 2 |  |  |  | ROZPOCET | 0 | 0 | 0 | 0 | 0 | 1 | 0 | 4 | -1549428445
16 | K | 979097115 | Poplatek za skládku - ostatní zemina | t | 46.29 |  | 0 |  |  | základní |  | 0 | 0 | 0 | 0 | 0 | 4 | K | 2 |  |  |  | ROZPOCET | 0 | 0 | 0 | 0 | 0 | 1 | 0 | 4 | -1942340169
| P |  | Poznámka k položce: V ceně je zahrnuto komplexní uložení materiálů na skádce včetně veškerých souvisejících úkonů a poplatků. | [14 empty] | P | 2
| D | 8 | Trubní vedení |  |  |  | 0 |  |  |  |  | 0 |  | 12.6337 |  | 0 | 1 | D | 1 |  |  |  | ROZPOCET | [6 empty] | 0
17 | K | 230170006 | Tlakové zkoušky těsnosti potrubí - příprava DN do 500 | sada | 1 |  | 0 | CS ÚRS 2016 01 |  | základní |  | 0 | 0 | 0 | 0 | 0 | 64 | K | 2 |  |  |  | ROZPOCET | 0 | 0 | 0 | 0 | 0 | 1 | 0 | 64 | -982373979
18 | K | 230170016 | Tlakové zkoušky těsnosti potrubí - zkouška DN do 500 | m | 69.29 |  | 0 | CS ÚRS 2016 01 |  | základní |  | 0 | 0 | 0 | 0 | 0 | 64 | K | 2 |  |  |  | ROZPOCET | 0 | 0 | 0 | 0 | 0 | 1 | 0 | 64 | 464041942
41 | K | 376351111R | ÚPRAVA DNA ŠACHET PRO NAPOJENÍ PŘŮRUBOVÉHO OCELOVÉHO PŘÍVODNÍHO POTRUBÍ DN200 | m2 | 1 |  | 0 |  |  | základní |  | 0 | 0.00939 | 0.00939 | 0 | 0 | 4 | K | 2 |  |  |  | ROZPOCET | 0 | 0 | 0 | 0 | 0 | 1 | 0 | 4 | -1205214524
19 | K | 871310320 | Montáž kanalizačního potrubí hladkého plnostěnného SN 12 z polypropylenu DN 150 | m | 32.68 |  | 0 | CS ÚRS 2019 01 |  | základní |  | 0 | 1e-05 | 0.0003268 | 0 | 0 | 4 | K | 2 |  |  |  | ROZPOCET | 0 | 0 | 0 | 0 | 0 | 1 | 0 | 4 | 1411777978
20 | M | 28611196 | trubka kanalizační PPKGEM 160x4,9x1000 mm SN10 | m | 32.68 |  | 0 | CS ÚRS 2019 01 |  | základní |  | 0 | 0.00361 | 0.11797 | 0 | 0 | 8 | M | 2 |  |  |  | ROZPOCET | 0 | 0 | 0 | 0 | 0 | 1 | 0 | 4 | -1669267124
35 | K | 871350320 | Montáž kanalizačního potrubí hladkého plnostěnného SN 12 z polypropylenu DN 200 | m | 2 |  | 0 | CS ÚRS 2019 01 |  | základní |  | 0 | 1e-05 | 2e-05 | 0 | 0 | 4 | K | 2 |  |  |  | ROZPOCET | 0 | 0 | 0 | 0 | 0 | 1 | 0 | 4 | -1339171259
36 | M | OSM.770640 | PPKGEM trouba DN200x6,2/1000 SN10 | kus | 2 |  | 0 | CS ÚRS 2019 01 |  | základní |  | 0 | 0.0057 | 0.0114 | 0 | 0 | 8 | M | 2 |  |  |  | ROZPOCET | 0 | 0 | 0 | 0 | 0 | 1 | 0 | 4 | 876475813
21 | K | 871360320 | Montáž kanalizačního potrubí hladkého plnostěnného SN 12 z polypropylenu DN 250 | m | 36.6 |  | 0 | CS ÚRS 2017 01 |  | základní |  | 0 | 2e-05 | 0.000732 | 0 | 0 | 4 | K | 2 |  |  |  | ROZPOCET | 0 | 0 | 0 | 0 | 0 | 1 | 0 | 4 | -1166499376
22 | M | 286171520R | trubka kanalizační hladká PP SN 12, dl.6m, DN 250 | kus | 7 |  | 0 |  |  | základní |  | 0 | 0.048 | 0.336 | 0 | 0 | 8 | M | 2 |  |  |  | ROZPOCET | 0 | 0 | 0 | 0 | 0 | 1 | 0 | 4 | 124254297
| P |  | Poznámka k položce: Potrubí stok bude DN 250 (DN 300) z plastových potrubí PP -silnostěnný PP hladký s minimální únosností SN 12 -spoje se provádí s těsněním dosahující nepropustnost při radiálním stlačení – standardní hrdlový spoj -rezistentní proti agresivním látkám -minimální DN 250 (s > 9,0 mm) Potrubí lze nahradit potrubím PVC-U s těmito parametry: Kruhová tuhost (kN/m2 dle ISO 9969) - min SN 12 kN/m2 PVC-U s hladkou kompaktní stěnou, kruhová tuhost SN min.12 kN/m2 odpovídající ČSN EN 1401-1. Pro stoku bude použit ucelený kanalizační program včetně tvarovek z PVC-U s prokazatelnou příslušností k systému. Tvarovky budou mít u jednotlivých jmenovitých světlostí tloušťku stěny odpovídající tloušťce stěny trubek. Tvarovky budou vyráběné jako jednolité přímým vstřikováním do formy, a to minimálně v DN/OD 110-315 mm včetně. Odbočky PVC-U budou použity se třemi hrdly. Veškeré spoje (trubky i tvarovky) budou opatřené shodným napevno vloženým těsnícím kroužkem opatřeným podpůrným kroužkem z PP/, odolným proti ropným látkám, splňujícím podmínky ČSN EN 681-2. Těsnost spojů min. 2,5 baru dle ČN EN 1277. | [14 empty] | P | 2
23 | K | 877310310 | Montáž kolen na kanalizačním potrubí z PP trub hladkých plnostěnných DN 150 | kus | 10 |  | 0 | CS ÚRS 2019 01 |  | základní |  | 0 | 0 | 0 | 0 | 0 | 4 | K | 2 |  |  |  | ROZPOCET | 0 | 0 | 0 | 0 | 0 | 1 | 0 | 4 | 230685879
24 | M | 28611361 | koleno kanalizační PVC KG 160x45° | kus | 10 |  | 0 | CS ÚRS 2019 01 |  | základní |  | 0 | 0.00065 | 0.0065 | 0 | 0 | 8 | M | 2 |  |  |  | ROZPOCET | 0 | 0 | 0 | 0 | 0 | 1 | 0 | 4 | -1944128660
38 | K | 877350320 | Montáž odboček na kanalizačním potrubí z PP trub hladkých plnostěnných DN 200 | kus | 1 |  | 0 | CS ÚRS 2019 01 |  | základní |  | 0 | 0 | 0 | 0 | 0 | 4 | K | 2 |  |  |  | ROZPOCET | 0 | 0 | 0 | 0 | 0 | 1 | 0 | 4 | -274384583
40 | M | 28611392 | odbočka kanalizační PVC s hrdlem 160/160/45° | kus | 1 |  | 0 | CS ÚRS 2019 01 |  | základní |  | 0 | 0.00154 | 0.00154 | 0 | 0 | 8 | M | 2 |  |  |  | ROZPOCET | 0 | 0 | 0 | 0 | 0 | 1 | 0 | 4 | -244364774
25 | K | 877360320 | Montáž odboček na potrubí z PP trub hladkých plnostěnných DN 250 | kus | 1 |  | 0 | CS ÚRS 2017 01 |  | základní |  | 0 | 0 | 0 | 0 | 0 | 4 | K | 2 |  |  |  | ROZPOCET | 0 | 0 | 0 | 0 | 0 | 1 | 0 | 4 | -885049391
37 | M | 28617211 | odbočka kanalizační PP SN 16 45° DN 250/DN200 | kus | 1 |  | 0 | CS ÚRS 2019 01 |  | základní |  | 0 | 0.0053 | 0.0053 | 0 | 0 | 8 | M | 2 |  |  |  | ROZPOCET | 0 | 0 | 0 | 0 | 0 | 1 | 0 | 4 | 1994650185
27 | K | 877490440R | Čtvercová rozdělovací šachta s uzavíracími odtoky. | kus | 1 |  | 0 |  |  | základní |  | 0 | 0 | 0 | 0 | 0 | 4 | K | 2 |  |  |  | ROZPOCET | 0 | 0 | 0 | 0 | 0 | 1 | 0 | 4 | -1059327893
| P |  | Poznámka k položce: Jedná se o betonovou čtvercovou šachtu o rozměrech 1500x1500mm. Na odtoku do ČOV a na obtoku ČOV bude umísteno uzavírací deskové šoupě. Šoupata budou ovladatelná z povrchu a budou uzamykatelná. Poklop bude čtvercový litinový s uzamykatelným poklopem. Šachta bude vybavena stupadly s PP povlakem. Dno bude celoplastové. Napojení na potrubí bude pomocí originálních tvarovek. Výška šachty je 2,718m. | [14 empty] | P | 2
| VV |  | 1 |  | 1 | [12 empty] | VV | 2 | 2 | True | 1 | ROZPOCET
28 | K | 894201151R | ÚPRAVA DNA ŠACHTY PRO INSTALACI ULTRAZVUKOVÉHO MĚŘENÍ - INSTALACE PARSHALLOVA ŽLABU (včetně čidla) | m3 | 1 |  | 0 |  |  | základní |  | 0 | 0 | 0 | 0 | 0 | 4 | K | 2 |  |  |  | ROZPOCET | 0 | 0 | 0 | 0 | 0 | 1 | 0 | 4 | -2078981113
29 | K | 894411131R | Zřízení šachet kanalizačních DN1000 z betonových dílců tl. štěny 120mm výšky do 2,50 m. | kus | 5 |  | 0 |  |  | základní |  | 0 | 2.2569 | 11.2844 | 0 | 0 | 4 | K | 2 |  |  |  | ROZPOCET | 0 | 0 | 0 | 0 | 0 | 1 | 0 | 4 | -551539728
| P |  | Poznámka k položce: Zřízení šachet kanalizačních DN1000 z betonových dílců tl. štěny 120mm výšky do 2,50 m. Cena zahrnuje šachtové dno, vyrovnávací prstence, skruže, EMT těsnění, konus apod. pro sestavení šachty. Kynata bude opatřena ochranným nátěrem. Výška kynety bude 2/3 DN. Dno bude obsahovat originální šachtové vložky výrobce trub. | [14 empty] | P | 2
30 | M | 59224661R | poklop šachtový betonová výplň+ litina DN600 bez odvětrávání, Poklop B125 BEGU | kus | 5 |  | 0 |  |  | základní |  | 0 | 0.165 | 0.825 | 0 | 0 | 8 | M | 2 |  |  |  | ROZPOCET | 0 | 0 | 0 | 0 | 0 | 1 | 0 | 4 | 1878979958
31 | K | 899103111 | Osazení poklopů litinových nebo ocelových včetně rámů hmotnosti nad 100 do 150 kg | kus | 5 |  | 0 | CS ÚRS 2013 01 |  | základní |  | 0 | 0.00702 | 0.0351 | 0 | 0 | 4 | K | 2 |  |  |  | ROZPOCET | 0 | 0 | 0 | 0 | 0 | 1 | 0 | 4 | -1542550324
| D | 99 | Přesun hmot |  |  |  | 0 |  |  |  |  | 0 |  | 0 |  | 0 | 1 | D | 1 |  |  |  | ROZPOCET | [6 empty] | 0
32 | K | 359901211 | Monitoring stoky jakékoli výšky na nové kanalizaci | m | 69.29 |  | 0 | CS ÚRS 2017 01 |  | základní |  | 0 | 0 | 0 | 0 | 0 | 4 | K | 2 |  |  |  | ROZPOCET | 0 | 0 | 0 | 0 | 0 | 1 | 0 | 4 | -985073376
33 | K | 998274101 | Přesun hmot pro trubní vedení z trub betonových otevřený výkop | t | 14.784 |  | 0 |  |  | základní |  | 0 | 0 | 0 | 0 | 0 | 4 | K | 2 |  |  |  | ROZPOCET | 0 | 0 | 0 | 0 | 0 | 1 | 0 | 4 | 1293834081
| VV |  | 11,284+3,5 |  | 14.784 | [12 empty] | VV | 2 | 2 | True | 1 | ROZPOCET
34 | K | 998276124 | Příplatek k přesunu hmot pro trubní vedení z trub z plastických hmot za zvětšený přesun do 500 m | t | 0.466 |  | 0 | CS ÚRS 2017 01 |  | základní |  | 0 | 0 | 0 | 0 | 0 | 4 | K | 2 |  |  |  | ROZPOCET | 0 | 0 | 0 | 0 | 0 | 1 | 0 | 4 | 218192352
| VV |  | 0,005+0,007+0,336+0,118 |  | 0.466 | [12 empty] | VV | 2 | 2 | True | 1 | ROZPOCET

## D2 - SO 02 Příjezdová kom...
{a53a43b2-e362-446e-b954-ec5a569c5fd3}
2
| KRYCÍ LIST SOUPISU PRACÍ | [7 empty] | v --- níže se nacházejí doplnkové a pomocné údaje k sestavám --- v | [8 empty] | False
Stavba:
000035_KČOV-Modlíkov
Objekt:
D2 - SO 02 Příjezdová komunikace k ČOV
| KSO: |  |  |  |  | CC-CZ:
| Místo: |  | Modlíkov |  |  | Datum: | 15. 7. 2019
| Zadavatel: |  |  |  |  | IČ:
|  | OBEC MODLÍKOV, MODLÍKOV 60 582 22 PŘIB. |  |  |  | DIČ:
| Uchazeč: |  |  |  |  | IČ: | Vyplň údaj
|  | Vyplň údaj |  |  |  | DIČ: | Vyplň údaj
| Projektant: |  |  |  |  | IČ:
|  | PROfi |  |  |  | DIČ:
| Zpracovatel: |  |  |  |  | IČ:
|  | PROfi |  |  |  | DIČ:
Poznámka:
| Cena bez DPH | [5 empty] | 0
|  |  | Základ daně |  |  | Sazba daně | Výše daně
| DPH | základní | 0 |  |  | 21% | 0
|  | snížená | 0 |  |  | 15% | 0
|  | zákl. přenesená | 0 |  |  | 21% | 0
|  | sníž. přenesená | 0 |  |  | 15% | 0
|  | nulová | 0 |  |  | 0% | 0
| Cena s DPH |  |  | v | CZK |  | 0
REKAPITULACE ČLENĚNÍ SOUPISU PRACÍ
Stavba:
000035_KČOV-Modlíkov
Objekt:
D2 - SO 02 Příjezdová komunikace k ČOV
Místo: |  |  | Modlíkov |  |  | Datum: | 15. 7. 2019
Zadavatel: |  |  | OBEC MODLÍKOV, MODLÍKOV 60 582 22 PŘIB. |  |  | Projektant: | PROfi
Uchazeč: |  |  | Vyplň údaj |  |  | Zpracovatel: | PROfi
Kód dílu - Popis | [6 empty] | Cena celkem [CZK]
Náklady ze soupisu prací | [6 empty] | 0 | [11 empty] | -1
| HSV - Práce a dodávky HSV | [5 empty] | 0
| 1 - Zemní práce | [5 empty] | 0
| 5 - Komunikace | [5 empty] | 0
SOUPIS PRACÍ
Stavba:
000035_KČOV-Modlíkov
Objekt:
D2 - SO 02 Příjezdová komunikace k ČOV
Místo: |  |  | Modlíkov |  |  | Datum: | 15. 7. 2019
Zadavatel: |  |  | OBEC MODLÍKOV, MODLÍKOV 60 582 22 PŘIB. |  |  | Projektant: | PROfi
Uchazeč: |  |  | Vyplň údaj |  |  | Zpracovatel: | PROfi
PČ | Typ | Kód | Popis | MJ | Množství | J.cena [CZK] | Cena celkem [CZK] | Cenová soustava |  | DPH | J. Nh [h] | Nh celkem [h] | J. hmotnost [t] | Hmotnost celkem [t] | J. suť [t] | Suť Celkem [t]
Náklady soupisu celkem | [6 empty] | 0 |  |  |  |  | 0 |  | 26.5529 |  | 86.445 |  | D | -1 | [10 empty] | 0
| D | HSV | Práce a dodávky HSV |  |  |  | 0 |  |  |  |  | 0 |  | 26.5529 |  | 86.445 | 1 | D | 0 |  |  |  | ROZPOCET | [6 empty] | 0
| D | 1 | Zemní práce |  |  |  | 0 |  |  |  |  | 0 |  | 0 |  | 0 | 1 | D | 1 |  |  |  | ROZPOCET | [6 empty] | 0
1 | K | 162301200 | Vodorovné přemístění výkopku z jakýchkoliv hornin na vzdálenost do 1000 m | m3 | 292.74 |  | 0 |  |  | základní |  | 0 | 0 | 0 | 0 | 0 | 4 | K | 2 |  |  |  | ROZPOCET | 0 | 0 | 0 | 0 | 0 | 1 | 0 | 4 | 387616383
| VV |  | 429*0,45+35,34+(78,6-95*0,15) |  | 292.74 | [12 empty] | VV | 2 | 2 | True | 1 | ROZPOCET
2 | K | 162901910 | Odvoz přebytečného materiálu na skládku zhotovitele. | m3 | 292.74 |  | 0 |  |  | základní |  | 0 | 0 | 0 | 0 | 0 | 4 | K | 2 |  |  |  | ROZPOCET | 0 | 0 | 0 | 0 | 0 | 1 | 0 | 4 | -826212127
| P |  | Poznámka k položce: Odvoz je uvažován do vzdálenosti 15km. Výběr skládky bude proveden na základě dohody zhotovitele stavby s koordinací s investorem. | [14 empty] | P | 2
3 | K | 167101102 | Nakládání výkopku z hornin tř. 1 až 4 přes 100 m3 | m3 | 228.39 |  | 0 | CS ÚRS 2017 01 |  | základní |  | 0 | 0 | 0 | 0 | 0 | 4 | K | 2 |  |  |  | ROZPOCET | 0 | 0 | 0 | 0 | 0 | 1 | 0 | 4 | 1599940293
4 | K | 171101101 | Uložení sypaniny z hornin soudržných do násypů zhutněných na 95 % PS | m3 | 228.39 |  | 0 | CS ÚRS 2017 01 |  | základní |  | 0 | 0 | 0 | 0 | 0 | 4 | K | 2 |  |  |  | ROZPOCET | 0 | 0 | 0 | 0 | 0 | 1 | 0 | 4 | 210743921
5 | K | 979097115 | Poplatek za skládku - ostatní zemina | t | 433.941 |  | 0 |  |  | základní |  | 0 | 0 | 0 | 0 | 0 | 4 | K | 2 |  |  |  | ROZPOCET | 0 | 0 | 0 | 0 | 0 | 1 | 0 | 4 | -1778850307
| P |  | Poznámka k položce: V ceně je zahrnuto komplexní uložení materiálů na skádce včetně veškerých souvisejících úkonů a poplatků. | [14 empty] | P | 2
| VV |  | 228,39*1,9 |  | 433.941 | [12 empty] | VV | 2 | 2 | True | 1 | ROZPOCET
6 | K | 979082113R | Vodorovná doprava suti po suchu na vzdálenost dle výběru zhotovitele. | t | 112.838 |  | 0 |  |  | základní |  | 0 | 0 | 0 | 0 | 0 | 4 | K | 2 |  |  |  | ROZPOCET | 0 | 0 | 0 | 0 | 0 | 1 | 0 | 4 | 2041744768
| P |  | Poznámka k položce: Kompletní uložení a rozprostření a poplatku za skládku.Poplatek za skládku asfaltu je oceněn samostatnou položkou. | [14 empty] | P | 2
| VV |  | 0,4*120*1,9+15*0,4*0,5*1,9"materiál pod asfaltem" |  | 96.9 | [12 empty] | VV | 2 | 2 | True | 0 | ROZPOCET
| VV |  | 0,05*120*2,5+15*0,5*0,05*2,5"asfalt" |  | 15.938 | [12 empty] | VV | 2 | 2 | True | 0 | ROZPOCET
| VV |  | Součet |  | 112.838 | [12 empty] | VV | 2 | 4 | True | 1 | ROZPOCET
7 | K | 997221845 | Poplatek za uložení odpadu z asfaltových povrchů na skládce (skládkovné) | t | 15.938 |  | 0 | CS ÚRS 2017 01 |  | základní |  | 0 | 0 | 0 | 0 | 0 | 4 | K | 2 |  |  |  | ROZPOCET | 0 | 0 | 0 | 0 | 0 | 1 | 0 | 4 | -1369691254
| P |  | Poznámka k položce: V ceně je zahrnuto komplexní uložení materiálů na skádce včetně veškerých souvisejících úkonů a poplatků. | [14 empty] | P | 2
| D | 5 | Komunikace |  |  |  | 0 |  |  |  |  | 0 |  | 26.5529 |  | 86.445 | 1 | D | 1 |  |  |  | ROZPOCET | [6 empty] | 0
8 | K | 113107164 | Odstranění podkladu z kameniva drceného tl 400 mm strojně pl přes 50 do 200 m2 | m2 | 127.5 |  | 0 | CS ÚRS 2019 01 |  | základní |  | 0 | 0 | 0 | 0.58 | 73.95 | 4 | K | 2 |  |  |  | ROZPOCET | 0 | 0 | 0 | 0 | 0 | 1 | 0 | 4 | 2110676476
| VV |  | 120+(15*0,5) |  | 127.5 | [12 empty] | VV | 2 | 2 | True | 1 | ROZPOCET
9 | K | 113107181 | Odstranění podkladu živičného tl 50 mm strojně pl přes 50 do 200 m2 | m2 | 127.5 |  | 0 | CS ÚRS 2019 01 |  | základní |  | 0 | 0 | 0 | 0.098 | 12.495 | 4 | K | 2 |  |  |  | ROZPOCET | 0 | 0 | 0 | 0 | 0 | 1 | 0 | 4 | -609758183
10 | K | 113154232 | Frézování živičného krytu tl 40 mm pruh š 2 m pl do 1000 m2 bez překážek v trase | m2 | 127.5 |  | 0 |  |  | základní |  | 0 | 0 | 0 | 0 | 0 | 4 | K | 2 |  |  |  | ROZPOCET | 0 | 0 | 0 | 0 | 0 | 1 | 0 | 4 | 122138676
11 | K | 113108442 | Rozrytí krytu z kameniva bez zhutnění s živičným pojivem | m2 | 127.5 |  | 0 |  |  | základní |  | 0 | 0 | 0 | 0 | 0 | 4 | K | 2 |  |  |  | ROZPOCET | 0 | 0 | 0 | 0 | 0 | 1 | 0 | 4 | -492024662
12 | K | 121101101 | Sejmutí ornice s přemístěním na vzdálenost do 50 m | m3 | 78.6 |  | 0 | CS ÚRS 2015 01 |  | základní |  | 0 | 0 | 0 | 0 | 0 | 4 | K | 2 |  |  |  | ROZPOCET | 0 | 0 | 0 | 0 | 0 | 1 | 0 | 4 | 820159571
| VV |  | 524*0,15 |  | 78.6 | [12 empty] | VV | 2 | 2 | True | 0 | ROZPOCET
13 | K | 181301103R | Rozprostření ornice tl vrstvy do 200 mm pl do 500 m2 v rovině nebo ve svahu do 1:1 | m2 | 95 |  | 0 |  |  | základní |  | 0 | 0 | 0 | 0 | 0 | 4 | K | 2 |  |  |  | ROZPOCET | 0 | 0 | 0 | 0 | 0 | 1 | 0 | 4 | -118002357
| VV |  | 95*1 |  | 95 | [12 empty] | VV | 2 | 2 | True | 1 | ROZPOCET
14 | K | 183405211R | Výsev trávníku | m2 | 95 |  | 0 |  |  | základní |  | 0 | 0.00127 | 0.12065 | 0 | 0 | 4 | K | 2 |  |  |  | ROZPOCET | 0 | 0 | 0 | 0 | 0 | 1 | 0 | 4 | -190418670
15 | K | 181951102 | Úprava pláně v hornině tř. 1 až 4 se zhutněním | m2 | 436.5 |  | 0 | CS ÚRS 2015 01 |  | základní |  | 0 | 0 | 0 | 0 | 0 | 4 | K | 2 |  |  |  | ROZPOCET | 0 | 0 | 0 | 0 | 0 | 1 | 0 | 4 | -596578497
| VV |  | 429+(15*0,5) |  | 436.5 | [12 empty] | VV | 2 | 2 | True | 0 | ROZPOCET
16 | K | 577144111 | Asfaltový beton vrstva obrusná ACO 11 (ABS) tř. I tl 50 mm š do 3 m z nemodifikovaného asfaltu | m2 | 436.5 |  | 0 | CS ÚRS 2019 01 |  | základní |  | 0 | 0 | 0 | 0 | 0 | 4 | K | 2 |  |  |  | ROZPOCET | 0 | 0 | 0 | 0 | 0 | 1 | 0 | 4 | 1259980142
17 | K | 573211106 | Postřik živičný spojovací z asfaltu v množství 0,20 kg/m2 | m2 | 436.5 |  | 0 | CS ÚRS 2019 01 |  | základní |  | 0 | 0 | 0 | 0 | 0 | 4 | K | 2 |  |  |  | ROZPOCET | 0 | 0 | 0 | 0 | 0 | 1 | 0 | 4 | -1606727630
18 | K | 565135111 | Asfaltový beton vrstva podkladní ACP 16 (obalované kamenivo OKS) tl 50 mm š do 3 m | m2 | 436.5 |  | 0 | CS ÚRS 2019 01 |  | základní |  | 0 | 0 | 0 | 0 | 0 | 4 | K | 2 |  |  |  | ROZPOCET | 0 | 0 | 0 | 0 | 0 | 1 | 0 | 4 | 1366545986
19 | K | 573111114 | Postřik živičný infiltrační s posypem z asfaltu množství 2 kg/m2 | m2 | 436.5 |  | 0 | CS ÚRS 2019 01 |  | základní |  | 0 | 0 | 0 | 0 | 0 | 4 | K | 2 |  |  |  | ROZPOCET | 0 | 0 | 0 | 0 | 0 | 1 | 0 | 4 | 400217672
20 | K | 565231112 | Podklad ze štěrku částečně zpevněného cementovou maltou ŠCM tl 200 mm | m2 | 436.5 |  | 0 | CS ÚRS 2019 01 |  | základní |  | 0 | 0 | 0 | 0 | 0 | 4 | K | 2 |  |  |  | ROZPOCET | 0 | 0 | 0 | 0 | 0 | 1 | 0 | 4 | 1012599777
21 | K | 564851111 | Podklad ze štěrkodrtě ŠD tl 150 mm | m2 | 436.5 |  | 0 | CS ÚRS 2019 01 |  | základní |  | 0 | 0 | 0 | 0 | 0 | 4 | K | 2 |  |  |  | ROZPOCET | 0 | 0 | 0 | 0 | 0 | 1 | 0 | 4 | -374718393
22 | K | 569851111 | Zpevnění krajnic štěrkodrtí tl 150 mm | m2 | 95 |  | 0 | CS ÚRS 2019 01 |  | základní |  | 0 | 0.27799 | 26.4091 | 0 | 0 | 4 | K | 2 |  |  |  | ROZPOCET | 0 | 0 | 0 | 0 | 0 | 1 | 0 | 4 | -1861573410
23 | K | 569903311 | Zřízení zemních krajnic se zhutněním | m3 | 35.34 |  | 0 | CS ÚRS 2017 01 |  | základní |  | 0 | 0 | 0 | 0 | 0 | 4 | K | 2 |  |  |  | ROZPOCET | 0 | 0 | 0 | 0 | 0 | 1 | 0 | 4 | -1323322478
| VV |  | 0,38*93 |  | 35.34 | [12 empty] | VV | 2 | 2 | True | 1 | ROZPOCET
24 | K | 919732211 | Styčná spára napojení nového živičného povrchu na stávající za tepla š 15 mm hl 25 mm s prořezáním | m | 38 |  | 0 | CS ÚRS 2019 01 |  | základní |  | 0 | 0.00061 | 0.02318 | 0 | 0 | 4 | K | 2 |  |  |  | ROZPOCET | 0 | 0 | 0 | 0 | 0 | 1 | 0 | 4 | 2141378152
25 | K | 919735111 | Řezání stávajícího živičného krytu hl do 50 mm | m | 38 |  | 0 | CS ÚRS 2019 01 |  | základní |  | 0 | 0 | 0 | 0 | 0 | 4 | K | 2 |  |  |  | ROZPOCET | 0 | 0 | 0 | 0 | 0 | 1 | 0 | 4 | 1454174898

## D3 - SO 03 Splašková kana...
{faa8e4df-78ef-4f58-81b4-62587df03186}
2
| KRYCÍ LIST SOUPISU PRACÍ | [7 empty] | v --- níže se nacházejí doplnkové a pomocné údaje k sestavám --- v | [8 empty] | False
Stavba:
000035_KČOV-Modlíkov
Objekt:
D3 - SO 03 Splašková kanalizace
| KSO: |  |  |  |  | CC-CZ:
| Místo: |  | Modlíkov |  |  | Datum: | 15. 7. 2019
| Zadavatel: |  |  |  |  | IČ:
|  | OBEC MODLÍKOV, MODLÍKOV 60 582 22 PŘIB. |  |  |  | DIČ:
| Uchazeč: |  |  |  |  | IČ: | Vyplň údaj
|  | Vyplň údaj |  |  |  | DIČ: | Vyplň údaj
| Projektant: |  |  |  |  | IČ:
|  | PROfi |  |  |  | DIČ:
| Zpracovatel: |  |  |  |  | IČ:
|  | PROfi |  |  |  | DIČ:
Poznámka:
| Cena bez DPH | [5 empty] | 0
|  |  | Základ daně |  |  | Sazba daně | Výše daně
| DPH | základní | 0 |  |  | 21% | 0
|  | snížená | 0 |  |  | 15% | 0
|  | zákl. přenesená | 0 |  |  | 21% | 0
|  | sníž. přenesená | 0 |  |  | 15% | 0
|  | nulová | 0 |  |  | 0% | 0
| Cena s DPH |  |  | v | CZK |  | 0
REKAPITULACE ČLENĚNÍ SOUPISU PRACÍ
Stavba:
000035_KČOV-Modlíkov
Objekt:
D3 - SO 03 Splašková kanalizace
Místo: |  |  | Modlíkov |  |  | Datum: | 15. 7. 2019
Zadavatel: |  |  | OBEC MODLÍKOV, MODLÍKOV 60 582 22 PŘIB. |  |  | Projektant: | PROfi
Uchazeč: |  |  | Vyplň údaj |  |  | Zpracovatel: | PROfi
Kód dílu - Popis | [6 empty] | Cena celkem [CZK]
Náklady ze soupisu prací | [6 empty] | 0 | [11 empty] | -1
| HSV - Práce a dodávky HSV | [5 empty] | 0
| 1 - Zemní práce | [5 empty] | 0
| 5 - Komunikace | [5 empty] | 0
| 8 - Trubní vedení | [5 empty] | 0
| 99 - Přesun hmot | [5 empty] | 0
SOUPIS PRACÍ
Stavba:
000035_KČOV-Modlíkov
Objekt:
D3 - SO 03 Splašková kanalizace
Místo: |  |  | Modlíkov |  |  | Datum: | 15. 7. 2019
Zadavatel: |  |  | OBEC MODLÍKOV, MODLÍKOV 60 582 22 PŘIB. |  |  | Projektant: | PROfi
Uchazeč: |  |  | Vyplň údaj |  |  | Zpracovatel: | PROfi
PČ | Typ | Kód | Popis | MJ | Množství | J.cena [CZK] | Cena celkem [CZK] | Cenová soustava |  | DPH | J. Nh [h] | Nh celkem [h] | J. hmotnost [t] | Hmotnost celkem [t] | J. suť [t] | Suť Celkem [t]
Náklady soupisu celkem | [6 empty] | 0 |  |  |  |  | 0 |  | 5804.0567 |  | 1314.8427 |  | D | -1 | [10 empty] | 0
| D | HSV | Práce a dodávky HSV |  |  |  | 0 |  |  |  |  | 0 |  | 5804.0567 |  | 1314.8427 | 1 | D | 0 |  |  |  | ROZPOCET | [6 empty] | 0
| D | 1 | Zemní práce |  |  |  | 0 |  |  |  |  | 0 |  | 5528.2445 |  | 0 | 1 | D | 1 |  |  |  | ROZPOCET | [6 empty] | 0
1 | K | 115101201 | Čerpání vody na dopravní výšku do 10 m průměrný přítok do 500 l/min | hod | 800 |  | 0 | CS ÚRS 2017 01 |  | základní |  | 0 | 0 | 0 | 0 | 0 | 4 | K | 2 |  |  |  | ROZPOCET | 0 | 0 | 0 | 0 | 0 | 1 | 0 | 4 | -507643285
| VV |  | 100*8 |  | 800 | [12 empty] | VV | 2 | 2 | True | 1 | ROZPOCET
2 | K | 115101301 | Pohotovost čerpací soupravy pro dopravní výšku do 10 m přítok do 500 l/min | den | 100 |  | 0 | CS ÚRS 2017 01 |  | základní |  | 0 | 0 | 0 | 0 | 0 | 4 | K | 2 |  |  |  | ROZPOCET | 0 | 0 | 0 | 0 | 0 | 1 | 0 | 4 | -1997641949
3 | K | 119001401R | Dočasné zajištění potrubí | m | 46 |  | 0 |  |  | základní |  | 0 | 0.00868 | 0.39928 | 0 | 0 | 4 | K | 2 |  |  |  | ROZPOCET | 0 | 0 | 0 | 0 | 0 | 1 | 0 | 4 | -84818434
4 | K | 119001421 | Dočasné zajištění kabelů a kabelových tratí ze 3 volně ložených kabelů | m | 47 |  | 0 |  |  | základní |  | 0 | 0.0369 | 1.7343 | 0 | 0 | 4 | K | 2 |  |  |  | ROZPOCET | 0 | 0 | 0 | 0 | 0 | 1 | 0 | 4 | -740774126
5 | K | 120001101 | Příplatek za ztížení vykopávky v blízkosti podzemního vedení | m3 | 431.1 |  | 0 |  |  | základní |  | 0 | 0 | 0 | 0 | 0 | 4 | K | 2 |  |  |  | ROZPOCET | 0 | 0 | 0 | 0 | 0 | 1 | 0 | 4 | -1390403160
6 | K | 121101102 | Sejmutí ornice s přemístěním na vzdálenost do 100 m | m3 | 90.19 |  | 0 | CS ÚRS 2016 01 |  | základní |  | 0 | 0 | 0 | 0 | 0 | 4 | K | 2 |  |  |  | ROZPOCET | 0 | 0 | 0 | 0 | 0 | 1 | 0 | 4 | -1673705287
7 | K | 132201202 | Hloubení rýh š do 2000 mm v hornině tř. 3 objemu do 1000 m3 | m3 | 1397.706 |  | 0 | CS ÚRS 2019 01 |  | základní |  | 0 | 0 | 0 | 0 | 0 | 4 | K | 2 |  |  |  | ROZPOCET | 0 | 0 | 0 | 0 | 0 | 1 | 0 | 4 | -1186255535
| VV |  | 4659,02/3-155,301 |  | 1397.706 | [12 empty] | VV | 2 | 2 | True | 1 | ROZPOCET
8 | K | 132201209 | Příplatek za lepivost k hloubení rýh š do 2000 mm v hornině tř. 3 | m3 | 1397.706 |  | 0 | CS ÚRS 2017 01 |  | základní |  | 0 | 0 | 0 | 0 | 0 | 4 | K | 2 |  |  |  | ROZPOCET | 0 | 0 | 0 | 0 | 0 | 1 | 0 | 4 | -566364048
9 | K | 132301202 | Hloubení rýh š do 2000 mm v hornině tř. 4 objemu do 1000 m3 | m3 | 776.503 |  | 0 | CS ÚRS 2019 01 |  | základní |  | 0 | 0 | 0 | 0 | 0 | 4 | K | 2 |  |  |  | ROZPOCET | 0 | 0 | 0 | 0 | 0 | 1 | 0 | 4 | 1433444710
| VV |  | 4659,02-2329,510-1553,007 |  | 776.503 | [12 empty] | VV | 2 | 2 | True | 1 | ROZPOCET
10 | K | 132301209 | Příplatek za lepivost k hloubení rýh š do 2000 mm v hornině tř. 4 | m3 | 776.503 |  | 0 | CS ÚRS 2019 01 |  | základní |  | 0 | 0 | 0 | 0 | 0 | 4 | K | 2 |  |  |  | ROZPOCET | 0 | 0 | 0 | 0 | 0 | 1 | 0 | 4 | 657263706
11 | K | 132401201 | Hloubení rýh š do 2000 mm v hornině tř. 5 | m3 | 2329.51 |  | 0 | CS ÚRS 2019 01 |  | základní |  | 0 | 0.0103 | 23.994 | 0 | 0 | 4 | K | 2 |  |  |  | ROZPOCET | 0 | 0 | 0 | 0 | 0 | 1 | 0 | 4 | -428924996
| VV |  | 4659,02/2 |  | 2329.51 | [12 empty] | VV | 2 | 2 | True | 1 | ROZPOCET
12 | K | 132501201 | Hloubení rýh š do 2000 mm v hornině tř. 6 | m3 | 155.301 |  | 0 | CS ÚRS 2019 01 |  | základní |  | 0 | 0.01708 | 2.6525 | 0 | 0 | 4 | K | 2 |  |  |  | ROZPOCET | 0 | 0 | 0 | 0 | 0 | 1 | 0 | 4 | 1162169247
| VV |  | 1553,007/10 |  | 155.301 | [12 empty] | VV | 2 | 2 | True | 1 | ROZPOCET
13 | K | 151101102 | Zřízení příložného pažení a rozepření stěn rýh hl do 4 m | m2 | 10267.76 |  | 0 | CS ÚRS 2015 01 |  | základní |  | 0 | 0.00085 | 8.7276 | 0 | 0 | 4 | K | 2 |  |  |  | ROZPOCET | 0 | 0 | 0 | 0 | 0 | 1 | 0 | 4 | -1836646892
14 | K | 151101112 | Odstranění příložného pažení a rozepření stěn rýh hl do 4 m | m2 | 10267.76 |  | 0 | CS ÚRS 2015 01 |  | základní |  | 0 | 0 | 0 | 0 | 0 | 4 | K | 2 |  |  |  | ROZPOCET | 0 | 0 | 0 | 0 | 0 | 1 | 0 | 4 | -1297008521
15 | K | 161101102 | Svislé přemístění výkopku z horniny tř. 1 až 4 hl výkopu do 4 m | m3 | 2174.209 |  | 0 | CS ÚRS 2017 01 |  | základní |  | 0 | 0 | 0 | 0 | 0 | 4 | K | 2 |  |  |  | ROZPOCET | 0 | 0 | 0 | 0 | 0 | 1 | 0 | 4 | 811980862
16 | K | 161101152 | Svislé přemístění výkopku z horniny tř. 5 až 7 hl výkopu do 4 m | m3 | 2484.811 |  | 0 | CS ÚRS 2019 01 |  | základní |  | 0 | 0 | 0 | 0 | 0 | 4 | K | 2 |  |  |  | ROZPOCET | 0 | 0 | 0 | 0 | 0 | 1 | 0 | 4 | 1772697563
| VV |  | 2329,51+155,301 |  | 2484.811 | [12 empty] | VV | 2 | 2 | True | 1 | ROZPOCET
17 | K | 162301200 | Vodorovné přemístění výkopku z jakýchkoliv hornin na vzdálenost do 1000 m | m3 | 5679.71 |  | 0 |  |  | základní |  | 0 | 0 | 0 | 0 | 0 | 4 | K | 2 |  |  |  | ROZPOCET | 0 | 0 | 0 | 0 | 0 | 1 | 0 | 4 | 577710690
18 | K | 162901910R | Odvoz přebytečného materiálu (výkopku) na skládku zhotovitele. | m3 | 3638 |  | 0 |  |  | základní |  | 0 | 0 | 0 | 0 | 0 | 4 | K | 2 |  |  |  | ROZPOCET | 0 | 0 | 0 | 0 | 0 | 1 | 0 | 4 | -1623748378
| P |  | Poznámka k položce: Odvoz je uvažován do vzdálenosti 15km. Výběr skládky bude proveden na základě dohody zhotovitele stavby s koordinací s investorem. | [14 empty] | P | 2
| VV |  | 3638 |  | 3638 | [12 empty] | VV | 2 | 2 | True | 1 | ROZPOCET
19 | K | 167101101 | Nakládání výkopku z hornin tř. 1 až 4 do 100 m3 | m3 | 3350.2 |  | 0 | CS ÚRS 2016 01 |  | základní |  | 0 | 0 | 0 | 0 | 0 | 4 | K | 2 |  |  |  | ROZPOCET | 0 | 0 | 0 | 0 | 0 | 1 | 0 | 4 | -1129513849
| VV |  | 5679,71-2329,51 |  | 3350.2 | [12 empty] | VV | 2 | 2 | True | 1 | ROZPOCET
20 | K | 167101151 | Nakládání výkopku z hornin tř. 5 až 7 do 100 m3 | m3 | 2329.51 |  | 0 | CS ÚRS 2019 01 |  | základní |  | 0 | 0 | 0 | 0 | 0 | 4 | K | 2 |  |  |  | ROZPOCET | 0 | 0 | 0 | 0 | 0 | 1 | 0 | 4 | -833513052
21 | K | 171201201 | Uložení sypaniny na skládky | m3 | 1020.7 |  | 0 | CS ÚRS 2017 01 |  | základní |  | 0 | 0 | 0 | 0 | 0 | 4 | K | 2 |  |  |  | ROZPOCET | 0 | 0 | 0 | 0 | 0 | 1 | 0 | 4 | 1214548386
22 | K | 171201211 | Poplatek za uložení odpadu ze sypaniny na skládce (skládkovné) - dočasná skládka | t | 3684.689 |  | 0 | CS ÚRS 2017 01 |  | základní |  | 0 | 0 | 0 | 0 | 0 | 4 | K | 2 |  |  |  | ROZPOCET | 0 | 0 | 0 | 0 | 0 | 1 | 0 | 4 | 249312912
| VV |  | 1939,31*1,9 |  | 3684.689 | [12 empty] | VV | 2 | 2 | True | 1 | ROZPOCET
23 | K | 174101101 | Zásyp jam, šachet rýh nebo kolem objektů sypaninou se zhutněním | m3 | 3179.64 |  | 0 |  |  | základní |  | 0 | 0 | 0 | 0 | 0 | 4 | K | 2 |  |  |  | ROZPOCET | 0 | 0 | 0 | 0 | 0 | 1 | 0 | 4 | 305589276
24 | K | 175101209 | Příplatek k obsypu objektu sypaninou uloženou do 30 m od kraje objektu za prohození sypaniny | m3 | 1020.7 |  | 0 |  |  | základní |  | 0 | 0 | 0 | 0 | 0 | 4 | K | 2 |  |  |  | ROZPOCET | 0 | 0 | 0 | 0 | 0 | 1 | 0 | 4 | 105805856
25 | K | 175151101 | Obsypání potrubí strojně sypaninou bez prohození, uloženou do 3 m | m3 | 1070.31 |  | 0 | CS ÚRS 2017 01 |  | základní |  | 0 | 0 | 0 | 0 | 0 | 4 | K | 2 |  |  |  | ROZPOCET | 0 | 0 | 0 | 0 | 0 | 1 | 0 | 4 | 1994127845
26 | K | 181301102 | Rozprostření ornice tl vrstvy do 150 mm pl do 500 m2 v rovině nebo ve svahu do 1:5 | m2 | 601.29 |  | 0 | CS ÚRS 2016 01 |  | základní |  | 0 | 0 | 0 | 0 | 0 | 4 | K | 2 |  |  |  | ROZPOCET | 0 | 0 | 0 | 0 | 0 | 1 | 0 | 4 | -2018870085
27 | K | 212755214 | Trativody z drenážních trubek plastových flexibilních D 100 mm bez lože | m | 2054.69 |  | 0 | CS ÚRS 2017 01 |  | základní |  | 0 | 0.00049 | 1.0068 | 0 | 0 | 4 | K | 2 |  |  |  | ROZPOCET | 0 | 0 | 0 | 0 | 0 | 1 | 0 | 4 | -308176035
28 | K | 564251111R | Podklad nebo podsyp z písku ŠP tl 150 mm | m2 | 2054.69 |  | 0 |  |  | základní |  | 0 | 0 | 0 | 0 | 0 | 4 | K | 2 |  |  |  | ROZPOCET | 0 | 0 | 0 | 0 | 0 | 1 | 0 | 4 | 699273300
29 | K | 979082113R | Vodorovná doprava suti po suchu na vzdálenost dle výběru zhotovitele. | t | 1562.93 |  | 0 |  |  | základní |  | 0 | 0 | 0 | 0 | 0 | 4 | K | 2 |  |  |  | ROZPOCET | 0 | 0 | 0 | 0 | 0 | 1 | 0 | 4 | -730715178
| P |  | Poznámka k položce: Kompletní uložení a rozprostření a poplatku za skládku. | [14 empty] | P | 2
30 | M | 58344197 | štěrkodrť frakce 0/63 | t | 3670.2 |  | 0 | CS ÚRS 2019 01 |  | základní |  | 0 | 1 | 3670.2 | 0 | 0 | 128 | M | 2 |  |  |  | ROZPOCET | 0 | 0 | 0 | 0 | 0 | 1 | 0 | 128 | 242417122
31 | M | 583373010R | kamenivo pro stavební účely zrnitost 0-20 mm | t | 1819.53 |  | 0 |  |  | základní |  | 0 | 1 | 1819.53 | 0 | 0 | 8 | M | 2 |  |  |  | ROZPOCET | 0 | 0 | 0 | 0 | 0 | 1 | 0 | 4 | -1825957551
32 | K | 979097115 | Poplatek za skládku - ostatní zemina | t | 6912.808 |  | 0 |  |  | základní |  | 0 | 0 | 0 | 0 | 0 | 4 | K | 2 |  |  |  | ROZPOCET | 0 | 0 | 0 | 0 | 0 | 1 | 0 | 4 | 484882979
| P |  | Poznámka k položce: V ceně je zahrnuto komplexní uložení materiálů na skádce včetně veškerých souvisejících úkonů a poplatků. | [14 empty] | P | 2
| VV |  | 3638,32*1,9 |  | 6912.808 | [12 empty] | VV | 2 | 2 | True | 1 | ROZPOCET
33 | K | 997221845 | Poplatek za uložení odpadu z asfaltových povrchů na skládce (skládkovné) | t | 271.97 |  | 0 | CS ÚRS 2017 01 |  | základní |  | 0 | 0 | 0 | 0 | 0 | 4 | K | 2 |  |  |  | ROZPOCET | 0 | 0 | 0 | 0 | 0 | 1 | 0 | 4 | -113236265
| P |  | Poznámka k položce: V ceně je zahrnuto komplexní uložení materiálů na skádce včetně veškerých souvisejících úkonů a poplatků. | [14 empty] | P | 2
| D | 5 | Komunikace |  |  |  | 0 |  |  |  |  | 0 |  | 10.8632 |  | 1314.8427 | 1 | D | 1 |  |  |  | ROZPOCET | [6 empty] | 0
34 | K | 460030039 | Rozebrání dlažeb ručně z dlaždic zámkových do písku spáry nezalité | m2 | 40 |  | 0 | CS ÚRS 2017 01 |  | základní |  | 0 | 0 | 0 | 0 | 0 | 4 | K | 2 |  |  |  | ROZPOCET | 0 | 0 | 0 | 0 | 0 | 1 | 0 | 4 | -1256232479
35 | K | 596212210 | Kladení zámkové dlažby pozemních komunikací tl 80 mm skupiny A pl do 50 m2 | m2 | 40 |  | 0 | CS ÚRS 2017 01 |  | základní |  | 0 | 0.10362 | 4.1448 | 0 | 0 | 4 | K | 2 |  |  |  | ROZPOCET | 0 | 0 | 0 | 0 | 0 | 1 | 0 | 4 | -1938961389
36 | K | 564851111R | Podklad z drceného kameniva ŠD tl 150 mm 8-16 | m2 | 40 |  | 0 |  |  | základní |  | 0 | 0 | 0 | 0 | 0 | 4 | K | 2 |  |  |  | ROZPOCET | 0 | 0 | 0 | 0 | 0 | 1 | 0 | 4 | -814910354
37 | K | 113154232 | Frézování živičného krytu tl 40 mm pruh š 2 m pl do 1000 m2 bez překážek v trase | m2 | 1801.4 |  | 0 |  |  | základní |  | 0 | 0 | 0 | 0 | 0 | 4 | K | 2 |  |  |  | ROZPOCET | 0 | 0 | 0 | 0 | 0 | 1 | 0 | 4 | -1258776912
38 | K | 113108442 | Rozrytí krytu z kameniva bez zhutnění s živičným pojivem | m2 | 1767.912 |  | 0 |  |  | základní |  | 0 | 0 | 0 | 0 | 0 | 4 | K | 2 |  |  |  | ROZPOCET | 0 | 0 | 0 | 0 | 0 | 1 | 0 | 4 | -1376724604
39 | K | 113107241 | Odstranění podkladu živičného tl 50 mm strojně pl přes 200 m2 | m2 | 1767.912 |  | 0 | CS ÚRS 2019 01 |  | základní |  | 0 | 0 | 0 | 0.098 | 173.2554 | 4 | K | 2 |  |  |  | ROZPOCET | 0 | 0 | 0 | 0 | 0 | 1 | 0 | 4 | 696851545
40 | K | 113107224 | Odstranění podkladu z kameniva drceného tl 400 mm strojně pl přes 200 m2 | m2 | 1621.4 |  | 0 | CS ÚRS 2019 01 |  | základní |  | 0 | 0 | 0 | 0.58 | 940.412 | 4 | K | 2 |  |  |  | ROZPOCET | 0 | 0 | 0 | 0 | 0 | 1 | 0 | 4 | -638136464
41 | K | 577134121 | Asfaltový beton vrstva obrusná ACO 11 (ABS) tř. I tl 40 mm š přes 3 m z nemodifikovaného asfaltu | m2 | 1801.4 |  | 0 |  |  | základní |  | 0 | 0 | 0 | 0 | 0 | 4 | K | 2 |  |  |  | ROZPOCET | 0 | 0 | 0 | 0 | 0 | 1 | 0 | 4 | 248188113
42 | K | 573211111 | Postřik živičný spojovací z asfaltu v množství do 0,70 kg/m2 | m2 | 2452.39 |  | 0 | CS ÚRS 2016 01 |  | základní |  | 0 | 0.00061 | 1.496 | 0 | 0 | 4 | K | 2 |  |  |  | ROZPOCET | 0 | 0 | 0 | 0 | 0 | 1 | 0 | 4 | -537854521
| VV |  | 1801,4+650,99 |  | 2452.39 | [12 empty] | VV | 2 | 2 | True | 1 | ROZPOCET
43 | K | 565145111 | Asfaltový beton vrstva podkladní ACP 16 (obalované kamenivo OKS) tl 60 mm š do 3 m | m2 | 1621.4 |  | 0 | CS ÚRS 2019 01 |  | základní |  | 0 | 0 | 0 | 0 | 0 | 4 | K | 2 |  |  |  | ROZPOCET | 0 | 0 | 0 | 0 | 0 | 1 | 0 | 4 | -1231960111
44 | K | 573111115 | Postřik živičný infiltrační s posypem z asfaltu množství 2,5 kg/m2 | m2 | 1767.912 |  | 0 | CS ÚRS 2019 01 |  | základní |  | 0 | 0 | 0 | 0 | 0 | 4 | K | 2 |  |  |  | ROZPOCET | 0 | 0 | 0 | 0 | 0 | 1 | 0 | 4 | -1101840224
| VV |  | 1621,4+146,512 |  | 1767.912 | [12 empty] | VV | 2 | 2 | True | 1 | ROZPOCET
45 | K | 565231112 | Podklad ze štěrku částečně zpevněného cementovou maltou ŠCM tl 200 mm | m2 | 1621.4 |  | 0 | CS ÚRS 2019 01 |  | základní |  | 0 | 0 | 0 | 0 | 0 | 4 | K | 2 |  |  |  | ROZPOCET | 0 | 0 | 0 | 0 | 0 | 1 | 0 | 4 | -2143485640
46 | K | 564851111 | Podklad ze štěrkodrtě ŠD tl 150 mm | m2 | 1621.4 |  | 0 | CS ÚRS 2019 01 |  | základní |  | 0 | 0 | 0 | 0 | 0 | 4 | K | 2 |  |  |  | ROZPOCET | 0 | 0 | 0 | 0 | 0 | 1 | 0 | 4 | 1981077010
47 | K | 113154234 | Frézování živičného krytu tl 100 mm pruh š 2 m pl do 1000 m2 bez překážek v trase | m2 | 650.99 |  | 0 | CS ÚRS 2019 01 |  | základní |  | 0 | 0.00013 | 0.084629 | 0.256 | 166.6534 | 4 | K | 2 |  |  |  | ROZPOCET | 0 | 0 | 0 | 0 | 0 | 1 | 0 | 4 | -107069206
48 | K | 113107222 | Odstranění podkladu z kameniva drceného tl 200 mm strojně pl přes 200 m2 | m2 | 119.041 |  | 0 | CS ÚRS 2019 01 |  | základní |  | 0 | 0 | 0 | 0.29 | 34.5219 | 4 | K | 2 |  |  |  | ROZPOCET | 0 | 0 | 0 | 0 | 0 | 1 | 0 | 4 | -2016750935
49 | K | 577144111 | Asfaltový beton vrstva obrusná ACO 11 (ABS) tř. I tl 50 mm š do 3 m z nemodifikovaného asfaltu | m2 | 650.99 |  | 0 | CS ÚRS 2019 01 |  | základní |  | 0 | 0 | 0 | 0 | 0 | 4 | K | 2 |  |  |  | ROZPOCET | 0 | 0 | 0 | 0 | 0 | 1 | 0 | 4 | -867753850
| VV |  | 2452,39-1801,4 |  | 650.99 | [12 empty] | VV | 2 | 2 | True | 1 | ROZPOCET
50 | K | 577165112 | Asfaltový beton vrstva ložní ACL 16 (ABH) tl 70 mm š do 3 m z nemodifikovaného asfaltu | m2 | 650.99 |  | 0 | CS ÚRS 2019 01 |  | základní |  | 0 | 0 | 0 | 0 | 0 | 4 | K | 2 |  |  |  | ROZPOCET | 0 | 0 | 0 | 0 | 0 | 1 | 0 | 4 | -1682322160
| P |  | Poznámka k položce: Položka bude čerpána dle rozhodnutí správce komunikace a se souhlasem investora na základě zjištěných skutečností. | [14 empty] | P | 2
51 | K | 919721221R | Geomříž pro vyztužení prostoru mezi ložnou a obrusnou vrstvou ze skelných vláken, dvouosá, s přesahem 0,5m přes pracovní spáru. Pevnost min 50kN | m2 | 240.682 |  | 0 |  |  | základní |  | 0 | 0.01386 | 3.3359 | 0 | 0 | 4 | K | 2 |  |  |  | ROZPOCET | 0 | 0 | 0 | 0 | 0 | 1 | 0 | 4 | -148257986
| VV |  | 2,6*(12,17+79,4+1) |  | 240.682 | [12 empty] | VV | 2 | 2 | True | 1 | ROZPOCET
52 | K | 565155111 | Asfaltový beton vrstva podkladní ACP 16 (obalované kamenivo OKS) tl 70 mm š do 3 m | m2 | 146.512 |  | 0 | CS ÚRS 2019 01 |  | základní |  | 0 | 0 | 0 | 0 | 0 | 4 | K | 2 |  |  |  | ROZPOCET | 0 | 0 | 0 | 0 | 0 | 1 | 0 | 4 | 1264379731
| VV |  | 1,6*(12,17+79,4) |  | 146.512 | [12 empty] | VV | 2 | 2 | True | 1 | ROZPOCET
53 | K | 567122114 | Podklad ze směsi stmelené cementem SC C 8/10 (KSC I) tl 150 mm fr. 0/32 | m2 | 119.041 |  | 0 | CS ÚRS 2019 01 |  | základní |  | 0 | 0 | 0 | 0 | 0 | 4 | K | 2 |  |  |  | ROZPOCET | 0 | 0 | 0 | 0 | 0 | 1 | 0 | 4 | 1064518538
| VV |  | 1,3*(12,17+79,4) |  | 119.041 | [12 empty] | VV | 2 | 2 | True | 1 | ROZPOCET
54 | K | 919732211 | Styčná spára napojení nového živičného povrchu na stávající za tepla š 15 mm hl 25 mm s prořezáním | m | 2954 |  | 0 | CS ÚRS 2019 01 |  | základní |  | 0 | 0.00061 | 1.8019 | 0 | 0 | 4 | K | 2 |  |  |  | ROZPOCET | 0 | 0 | 0 | 0 | 0 | 1 | 0 | 4 | 1439330185
55 | K | 919735111 | Řezání stávajícího živičného krytu hl do 50 mm | m | 2754 |  | 0 | CS ÚRS 2019 01 |  | základní |  | 0 | 0 | 0 | 0 | 0 | 4 | K | 2 |  |  |  | ROZPOCET | 0 | 0 | 0 | 0 | 0 | 1 | 0 | 4 | -1748643271
| VV |  | 2954-200 |  | 2754 | [12 empty] | VV | 2 | 2 | True | 1 | ROZPOCET
56 | K | 919735114 | Řezání stávajícího živičného krytu hl do 200 mm | m | 200 |  | 0 | CS ÚRS 2019 01 |  | základní |  | 0 | 0 | 0 | 0 | 0 | 4 | K | 2 |  |  |  | ROZPOCET | 0 | 0 | 0 | 0 | 0 | 1 | 0 | 4 | 1412685525
| D | 8 | Trubní vedení |  |  |  | 0 |  |  |  |  | 0 |  | 264.949 |  | 0 | 1 | D | 1 |  |  |  | ROZPOCET | [6 empty] | 0
57 | K | 230170006 | Tlakové zkoušky těsnosti potrubí - příprava DN do 500 | sada | 10 |  | 0 | CS ÚRS 2016 01 |  | základní |  | 0 | 0 | 0 | 0 | 0 | 64 | K | 2 |  |  |  | ROZPOCET | 0 | 0 | 0 | 0 | 0 | 1 | 0 | 64 | -158299618
58 | K | 230170016 | Tlakové zkoušky těsnosti potrubí - zkouška DN do 500 | m | 10 |  | 0 | CS ÚRS 2016 01 |  | základní |  | 0 | 0 | 0 | 0 | 0 | 64 | K | 2 |  |  |  | ROZPOCET | 0 | 0 | 0 | 0 | 0 | 1 | 0 | 64 | -1774759925
59 | K | 230200081R.1 | Montáž chrániček celých DN500 mm | m | 9 |  | 0 |  |  | základní |  | 0 | 0.00107 | 0.00963 | 0 | 0 | 4 | K | 2 |  |  |  | ROZPOCET | 0 | 0 | 0 | 0 | 0 | 1 | 0 | 4 | -210528917
| P |  | Poznámka k položce: Montáž chrániček protlakem či podvrtem. Do ceny dodavatel zahrne veškeré související práce, které nejsou uvedeny v jiných položkách rozpočtu. | [14 empty] | P | 2
60 | M | 286113460 | trubka kanalizace plastová 500x5000 mm SN8 | kus | 3 |  | 0 | CS ÚRS 2017 01 |  | základní |  | 0 | 0.1586 | 0.4758 | 0 | 0 | 8 | M | 2 |  |  |  | ROZPOCET | 0 | 0 | 0 | 0 | 0 | 1 | 0 | 4 | -164756084
61 | K | 451311531R | Podklad pro dlažbu z betonu prostého mrazuvzdorného tř. C25/30 XF3, XC4 vrstva tl nad 150 do 200 mm | m2 | 25 |  | 0 |  |  | základní |  | 0 | 0 | 0 | 0 | 0 | 4 | K | 2 |  |  |  | ROZPOCET | 0 | 0 | 0 | 0 | 0 | 1 | 0 | 4 | 634357343
| P |  | Poznámka k položce: Položka určená pro zpevnění dna na výtoku z ČOV. V ceně jsou zahrnuty náklady na ztíženou práci v korytě potoku (vytvoření dočasného obtoku apod. DNO A BŘEHY BUDOU OBLOŽENY KAMENEM DO BETONU C25/30 XF3, XC4 S VYSPÁROVÁNÍM CEMENTOVOU MALTOU M25-XF3, XC4. TL PODKLADNÍHO BETONU 0,2M, | [14 empty] | P | 2
62 | K | 594511111 | Dlažba z lomového kamene s provedením lože z betonu s vyplněním spar cementovou maltou M25-XF3, XC4 | m2 | 25 |  | 0 | CS ÚRS 2017 01 |  | základní |  | 0 | 0.61404 | 15.351 | 0 | 0 | 4 | K | 2 |  |  |  | ROZPOCET | 0 | 0 | 0 | 0 | 0 | 1 | 0 | 4 | 1213501354
| P |  | Poznámka k položce: Položka určená pro zpevnění dna na výtoku z ČOV. V ceně jsou zahrnuty náklady na ztíženou práci v korytě potoku (vytvoření dočasného obtoku apod. DNO A BŘEHY BUDOU OBLOŽENY KAMENEM DO BETONU C25/30 XF3, XC4 S VYSPÁROVÁNÍM CEMENTOVOU MALTOU M25-XF3, XC4. TL PODKLADNÍHO BETONU 0,2M, | [14 empty] | P | 2
63 | K | 871360320 | Montáž kanalizačního potrubí hladkého plnostěnného SN 12 z polypropylenu DN 250 | m | 2054.7 |  | 0 | CS ÚRS 2017 01 |  | základní |  | 0 | 2e-05 | 0.041094 | 0 | 0 | 4 | K | 2 |  |  |  | ROZPOCET | 0 | 0 | 0 | 0 | 0 | 1 | 0 | 4 | 512139388
64 | M | 286171520R | trubka kanalizační hladká PP SN 12, dl.6m, DN 250 | kus | 343 |  | 0 |  |  | základní |  | 0 | 0.048 | 16.464 | 0 | 0 | 8 | M | 2 |  |  |  | ROZPOCET | 0 | 0 | 0 | 0 | 0 | 1 | 0 | 4 | -1725903210
| P |  | Poznámka k položce: Potrubí stok bude DN 250 (DN 300) z plastových potrubí PP -silnostěnný PP hladký s minimální únosností SN 12 -spoje se provádí s těsněním dosahující nepropustnost při radiálním stlačení – standardní hrdlový spoj -rezistentní proti agresivním látkám -minimální DN 250 (s > 9,0 mm) Potrubí lze nahradit potrubím PVC-U s těmito parametry: Kruhová tuhost (kN/m2 dle ISO 9969) - min SN 12 kN/m2 PVC-U s hladkou kompaktní stěnou, kruhová tuhost SN min.12 kN/m2 odpovídající ČSN EN 1401-1. Pro stoku bude použit ucelený kanalizační program včetně tvarovek z PVC-U s prokazatelnou příslušností k systému. Tvarovky budou mít u jednotlivých jmenovitých světlostí tloušťku stěny odpovídající tloušťce stěny trubek. Tvarovky budou vyráběné jako jednolité přímým vstřikováním do formy, a to minimálně v DN/OD 110-315 mm včetně. Odbočky PVC-U budou použity se třemi hrdly. Veškeré spoje (trubky i tvarovky) budou opatřené shodným napevno vloženým těsnícím kroužkem opatřeným podpůrným kroužkem z PP/, odolným proti ropným látkám, splňujícím podmínky ČSN EN 681-2. Těsnost spojů min. 2,5 baru dle ČN EN 1277. | [14 empty] | P | 2
| VV |  | 343 |  | 343 | [12 empty] | VV | 2 | 2 | True | 1 | ROZPOCET
65 | K | 877360320 | Montáž odboček na potrubí z PP trub hladkých plnostěnných DN 250 | kus | 73 |  | 0 | CS ÚRS 2017 01 |  | základní |  | 0 | 0 | 0 | 0 | 0 | 4 | K | 2 |  |  |  | ROZPOCET | 0 | 0 | 0 | 0 | 0 | 1 | 0 | 4 | -73909366
66 | M | 286172100R | odbočka PP 45° DN 250/DN150 | kus | 73 |  | 0 |  |  | základní |  | 0 | 0.005 | 0.365 | 0 | 0 | 8 | M | 2 |  |  |  | ROZPOCET | 0 | 0 | 0 | 0 | 0 | 1 | 0 | 4 | -1594219522
67 | K | 894411111R | Zřízení skluzu do šachet z betonu s obložením kynety z PP do výšky 1/2 DN kanalizace. | kus | 8 |  | 0 |  |  | základní |  | 0 | 1.9273 | 15.4181 | 0 | 0 | 4 | K | 2 |  |  |  | ROZPOCET | 0 | 0 | 0 | 0 | 0 | 1 | 0 | 4 | 1184977080
| P |  | Poznámka k položce: Šachta bude opatřena skluzem s rozdílem výšek do 0,6m. Dno zpevněno čedičovými segmenty. | [14 empty] | P | 2
68 | K | 894411131R | Zřízení šachet kanalizačních DN1000 z betonových dílců tl. štěny 120mm výšky do 2,50 m. | kus | 56 |  | 0 |  |  | základní |  | 0 | 2.2569 | 126.3858 | 0 | 0 | 4 | K | 2 |  |  |  | ROZPOCET | 0 | 0 | 0 | 0 | 0 | 1 | 0 | 4 | 917749355
| P |  | Poznámka k položce: Zřízení šachet kanalizačních DN1000 z betonových dílců tl. štěny 120mm výšky do 2,50 m. Cena zahrnuje šachtové dno, vyrovnávací prstence, skruže, EMT těsnění, konus apod. pro sestavení šachty. Kynata bude opatřena ochranným nátěrem. Výška kynety bude 2/3 DN. Dno bude obsahovat originální šachtové vložky výrobce trub. | [14 empty] | P | 2
| VV |  | 84-25-3 |  | 56 | [12 empty] | VV | 2 | 2 | True | 1 | ROZPOCET
69 | K | 894411132R | Zřízení šachet kanalizačních DN1000 z betonových dílců tl. štěny 120mm výšky do 3,50 m. | kus | 25 |  | 0 |  |  | základní |  | 0 | 2.2569 | 56.4222 | 0 | 0 | 4 | K | 2 |  |  |  | ROZPOCET | 0 | 0 | 0 | 0 | 0 | 1 | 0 | 4 | -2004000755
| P |  | Poznámka k položce: Zřízení šachet kanalizačních DN1000 z betonových dílců tl. štěny 120mm výšky do 3,50 m. Cena zahrnuje šachtové dno, vyrovnávací prstence, skruže, EMT těsnění, konus apod. pro sestavení šachty. Kynata bude opatřena ochranným nátěrem. Výška kynety bude 2/3 DN. Dno bude obsahovat originální šachtové vložky výrobce trub. | [14 empty] | P | 2
| VV |  | 25 |  | 25 | [12 empty] | VV | 2 | 2 | True | 1 | ROZPOCET
70 | K | 896211212R | Zřízení šachty spadišťové kanalizační z betonu DN1000 kruhové jednoduché dno z čediče na potrubí DN 250. | kus | 3 |  | 0 |  |  | základní |  | 0 | 4.6695 | 14.0085 | 0 | 0 | 4 | K | 2 |  |  |  | ROZPOCET | 0 | 0 | 0 | 0 | 0 | 1 | 0 | 4 | 806126609
| P |  | Poznámka k položce: V ceně je zřízení betonové spádišťové šachty DN1000 tl. stěn 120mm. Stěny jsou obloženy čedičem v úhlu 120°. Dno a kyneta je obloženo čedičem. V ceně jsou skruže potřebné pro složení šachty výšky 3,5m. V ceně je dno, skruže, těsnění šachet, kónus, vyrovnávací kroužky. Výška kynety bude 2/3 DN. Dno bude obsahovat originální šachtové vložky výrobce trub. | [14 empty] | P | 2
| VV |  | 3 |  | 3 | [12 empty] | VV | 2 | 2 | True | 1 | ROZPOCET
71 | M | 592246600R | poklop šachtový, Poklop D400 BEGU/BEGU bez odvětrání | kus | 56 |  | 0 |  |  | základní |  | 0 | 0.162 | 9.072 | 0 | 0 | 8 | M | 2 |  |  |  | ROZPOCET | 0 | 0 | 0 | 0 | 0 | 1 | 0 | 4 | 770696075
| VV |  | 84-23-5 |  | 56 | [12 empty] | VV | 2 | 2 | True | 1 | ROZPOCET
72 | M | 55241017R | Poklop D400 samonivelační s jištěn., bez odvětr. ( KDM81B ) | kus | 5 |  | 0 |  |  | základní |  | 0 | 0.0563 | 0.2815 | 0 | 0 | 8 | M | 2 |  |  |  | ROZPOCET | 0 | 0 | 0 | 0 | 0 | 1 | 0 | 4 | 2029961609
73 | M | 59224661R | poklop šachtový betonová výplň+ litina DN600 bez odvětrávání, Poklop B125 BEGU | kus | 23 |  | 0 |  |  | základní |  | 0 | 0.165 | 3.795 | 0 | 0 | 8 | M | 2 |  |  |  | ROZPOCET | 0 | 0 | 0 | 0 | 0 | 1 | 0 | 4 | -304382724
74 | K | 899103111 | Osazení poklopů litinových nebo ocelových včetně rámů hmotnosti nad 100 do 150 kg | kus | 84 |  | 0 | CS ÚRS 2013 01 |  | základní |  | 0 | 0.00702 | 0.58968 | 0 | 0 | 4 | K | 2 |  |  |  | ROZPOCET | 0 | 0 | 0 | 0 | 0 | 1 | 0 | 4 | -1477410431
75 | K | 899911137 | Kluzná objímka výšky 60 mm vnějšího průměru potrubí do 372 mm | kus | 7 |  | 0 | CS ÚRS 2017 01 |  | základní |  | 0 | 0.00039 | 0.00273 | 0 | 0 | 4 | K | 2 |  |  |  | ROZPOCET | 0 | 0 | 0 | 0 | 0 | 1 | 0 | 4 | 1497644268
76 | K | 899913165 | Uzavírací manžeta chráničky potrubí DN 300 x 500 | kus | 2 |  | 0 | CS ÚRS 2017 01 |  | základní |  | 0 | 0.00266 | 0.00532 | 0 | 0 | 4 | K | 2 |  |  |  | ROZPOCET | 0 | 0 | 0 | 0 | 0 | 1 | 0 | 4 | 724837218
77 | K | 919411131R | Opevnění vyústění potrubí do potoku betonem XF2. | kus | 1 |  | 0 |  |  | základní |  | 0 | 6.2615 | 6.2615 | 0 | 0 | 4 | K | 2 |  |  |  | ROZPOCET | 0 | 0 | 0 | 0 | 0 | 1 | 0 | 4 | -2037221329
| VV |  | 1 |  | 1 | [12 empty] | VV | 2 | 2 | True | 1 | ROZPOCET
| D | 99 | Přesun hmot |  |  |  | 0 |  |  |  |  | 0 |  | 0 |  | 0 | 1 | D | 1 |  |  |  | ROZPOCET | [6 empty] | 0
78 | K | 359901211 | Monitoring stoky jakékoli výšky na nové kanalizaci | m | 2054.7 |  | 0 | CS ÚRS 2017 01 |  | základní |  | 0 | 0 | 0 | 0 | 0 | 4 | K | 2 |  |  |  | ROZPOCET | 0 | 0 | 0 | 0 | 0 | 1 | 0 | 4 | -227958436
79 | K | 998274101 | Přesun hmot pro trubní vedení z trub betonových otevřený výkop | t | 196.802 |  | 0 |  |  | základní |  | 0 | 0 | 0 | 0 | 0 | 4 | K | 2 |  |  |  | ROZPOCET | 0 | 0 | 0 | 0 | 0 | 1 | 0 | 4 | 826967588
| VV |  | 126,38+56,422+14 |  | 196.802 | [12 empty] | VV | 2 | 2 | True | 1 | ROZPOCET
80 | K | 998276124 | Příplatek k přesunu hmot pro trubní vedení z trub z plastických hmot za zvětšený přesun do 500 m | t | 16.829 |  | 0 | CS ÚRS 2017 01 |  | základní |  | 0 | 0 | 0 | 0 | 0 | 4 | K | 2 |  |  |  | ROZPOCET | 0 | 0 | 0 | 0 | 0 | 1 | 0 | 4 | 1059153086
| VV |  | 16,464+0,365 |  | 16.829 | [12 empty] | VV | 2 | 2 | True | 1 | ROZPOCET

## D3a - SO 03 Odbočky
{225c9fce-79a3-46aa-9800-738831490c3a}
2
| KRYCÍ LIST SOUPISU PRACÍ | [7 empty] | v --- níže se nacházejí doplnkové a pomocné údaje k sestavám --- v | [8 empty] | False
Stavba:
000035_KČOV-Modlíkov
Objekt:
D3 - SO 03 Splašková kanalizace
Soupis:
D3a - SO 03 Odbočky
| KSO: |  |  |  |  | CC-CZ:
| Místo: |  | Modlíkov |  |  | Datum: | 15. 7. 2019
| Zadavatel: |  |  |  |  | IČ:
|  | OBEC MODLÍKOV, MODLÍKOV 60 582 22 PŘIB. |  |  |  | DIČ:
| Uchazeč: |  |  |  |  | IČ: | Vyplň údaj
|  | Vyplň údaj |  |  |  | DIČ: | Vyplň údaj
| Projektant: |  |  |  |  | IČ:
|  | PROfi |  |  |  | DIČ:
| Zpracovatel: |  |  |  |  | IČ:
|  | PROfi |  |  |  | DIČ:
Poznámka:
| Cena bez DPH | [5 empty] | 0
|  |  | Základ daně |  |  | Sazba daně | Výše daně
| DPH | základní | 0 |  |  | 21% | 0
|  | snížená | 0 |  |  | 15% | 0
|  | zákl. přenesená | 0 |  |  | 21% | 0
|  | sníž. přenesená | 0 |  |  | 15% | 0
|  | nulová | 0 |  |  | 0% | 0
| Cena s DPH |  |  | v | CZK |  | 0
REKAPITULACE ČLENĚNÍ SOUPISU PRACÍ
Stavba:
000035_KČOV-Modlíkov
Objekt:
D3 - SO 03 Splašková kanalizace
Soupis:
D3a - SO 03 Odbočky
Místo: |  |  | Modlíkov |  |  | Datum: | 15. 7. 2019
Zadavatel: |  |  | OBEC MODLÍKOV, MODLÍKOV 60 582 22 PŘIB. |  |  | Projektant: | PROfi
Uchazeč: |  |  | Vyplň údaj |  |  | Zpracovatel: | PROfi
Kód dílu - Popis | [6 empty] | Cena celkem [CZK]
Náklady ze soupisu prací | [6 empty] | 0 | [11 empty] | -1
| HSV - Práce a dodávky HSV | [5 empty] | 0
| 1 - Zemní práce | [5 empty] | 0
| 5 - Komunikace | [5 empty] | 0
| 8 - Trubní vedení | [5 empty] | 0
| 99 - Přesun hmot | [5 empty] | 0
SOUPIS PRACÍ
Stavba:
000035_KČOV-Modlíkov
Objekt:
D3 - SO 03 Splašková kanalizace
Soupis:
D3a - SO 03 Odbočky
Místo: |  |  | Modlíkov |  |  | Datum: | 15. 7. 2019
Zadavatel: |  |  | OBEC MODLÍKOV, MODLÍKOV 60 582 22 PŘIB. |  |  | Projektant: | PROfi
Uchazeč: |  |  | Vyplň údaj |  |  | Zpracovatel: | PROfi
PČ | Typ | Kód | Popis | MJ | Množství | J.cena [CZK] | Cena celkem [CZK] | Cenová soustava |  | DPH | J. Nh [h] | Nh celkem [h] | J. hmotnost [t] | Hmotnost celkem [t] | J. suť [t] | Suť Celkem [t]
Náklady soupisu celkem | [6 empty] | 0 |  |  |  |  | 0 |  | 748.8247 |  | 210.18 |  | D | -1 | [10 empty] | 0
| D | HSV | Práce a dodávky HSV |  |  |  | 0 |  |  |  |  | 0 |  | 748.8247 |  | 210.18 | 1 | D | 0 |  |  |  | ROZPOCET | [6 empty] | 0
| D | 1 | Zemní práce |  |  |  | 0 |  |  |  |  | 0 |  | 746.3028 |  | 0 | 1 | D | 1 |  |  |  | ROZPOCET | [6 empty] | 0
1 | K | 119001401R | Dočasné zajištění potrubí | m | 148 |  | 0 |  |  | základní |  | 0 | 0.00868 | 1.2846 | 0 | 0 | 4 | K | 2 |  |  |  | ROZPOCET | 0 | 0 | 0 | 0 | 0 | 1 | 0 | 4 | -1812265449
2 | K | 119001421 | Dočasné zajištění kabelů a kabelových tratí ze 3 volně ložených kabelů | m | 148 |  | 0 |  |  | základní |  | 0 | 0.0369 | 5.4612 | 0 | 0 | 4 | K | 2 |  |  |  | ROZPOCET | 0 | 0 | 0 | 0 | 0 | 1 | 0 | 4 | 1553282560
3 | K | 120001101 | Příplatek za ztížení vykopávky v blízkosti podzemního vedení | m3 | 857 |  | 0 |  |  | základní |  | 0 | 0 | 0 | 0 | 0 | 4 | K | 2 |  |  |  | ROZPOCET | 0 | 0 | 0 | 0 | 0 | 1 | 0 | 4 | 10220975
4 | K | 121101102 | Sejmutí ornice s přemístěním na vzdálenost do 100 m | m3 | 22.95 |  | 0 | CS ÚRS 2016 01 |  | základní |  | 0 | 0 | 0 | 0 | 0 | 4 | K | 2 |  |  |  | ROZPOCET | 0 | 0 | 0 | 0 | 0 | 1 | 0 | 4 | -741010892
5 | K | 132201202 | Hloubení rýh š do 2000 mm v hornině tř. 3 objemu do 1000 m3 | m3 | 536.95 |  | 0 | CS ÚRS 2019 01 |  | základní |  | 0 | 0 | 0 | 0 | 0 | 4 | K | 2 |  |  |  | ROZPOCET | 0 | 0 | 0 | 0 | 0 | 1 | 0 | 4 | 140281703
| VV |  | 670,95-134 |  | 536.95 | [12 empty] | VV | 2 | 2 | True | 1 | ROZPOCET
6 | K | 132201209 | Příplatek za lepivost k hloubení rýh š do 2000 mm v hornině tř. 3 | m3 | 536.95 |  | 0 | CS ÚRS 2017 01 |  | základní |  | 0 | 0 | 0 | 0 | 0 | 4 | K | 2 |  |  |  | ROZPOCET | 0 | 0 | 0 | 0 | 0 | 1 | 0 | 4 | -1792195544
7 | K | 132301202 | Hloubení rýh š do 2000 mm v hornině tř. 4 objemu do 1000 m3 | m3 | 134 |  | 0 | CS ÚRS 2019 01 |  | základní |  | 0 | 0 | 0 | 0 | 0 | 4 | K | 2 |  |  |  | ROZPOCET | 0 | 0 | 0 | 0 | 0 | 1 | 0 | 4 | -949549941
| VV |  | 670/5 |  | 134 | [12 empty] | VV | 2 | 2 | True | 1 | ROZPOCET
8 | K | 132301209 | Příplatek za lepivost k hloubení rýh š do 2000 mm v hornině tř. 4 | m3 | 134 |  | 0 | CS ÚRS 2019 01 |  | základní |  | 0 | 0 | 0 | 0 | 0 | 4 | K | 2 |  |  |  | ROZPOCET | 0 | 0 | 0 | 0 | 0 | 1 | 0 | 4 | 2015708570
9 | K | 151101102 | Zřízení příložného pažení a rozepření stěn rýh hl do 4 m | m2 | 1667 |  | 0 | CS ÚRS 2015 01 |  | základní |  | 0 | 0.00085 | 1.4169 | 0 | 0 | 4 | K | 2 |  |  |  | ROZPOCET | 0 | 0 | 0 | 0 | 0 | 1 | 0 | 4 | -586609465
10 | K | 151101112 | Odstranění příložného pažení a rozepření stěn rýh hl do 4 m | m2 | 1667 |  | 0 | CS ÚRS 2015 01 |  | základní |  | 0 | 0 | 0 | 0 | 0 | 4 | K | 2 |  |  |  | ROZPOCET | 0 | 0 | 0 | 0 | 0 | 1 | 0 | 4 | 1311563558
11 | K | 161101102 | Svislé přemístění výkopku z horniny tř. 1 až 4 hl výkopu do 4 m | m3 | 670.95 |  | 0 | CS ÚRS 2017 01 |  | základní |  | 0 | 0 | 0 | 0 | 0 | 4 | K | 2 |  |  |  | ROZPOCET | 0 | 0 | 0 | 0 | 0 | 1 | 0 | 4 | 185773540
12 | K | 162301200 | Vodorovné přemístění výkopku z jakýchkoliv hornin na vzdálenost do 1000 m | m3 | 830.07 |  | 0 |  |  | základní |  | 0 | 0 | 0 | 0 | 0 | 4 | K | 2 |  |  |  | ROZPOCET | 0 | 0 | 0 | 0 | 0 | 1 | 0 | 4 | -1749979374
13 | K | 162901910R | Odvoz přebytečného materiálu (výkopku) na skládku zhotovitele. | m3 | 511.8 |  | 0 |  |  | základní |  | 0 | 0 | 0 | 0 | 0 | 4 | K | 2 |  |  |  | ROZPOCET | 0 | 0 | 0 | 0 | 0 | 1 | 0 | 4 | -1161603537
| P |  | Poznámka k položce: Odvoz je uvažován do vzdálenosti 15km. Výběr skládky bude proveden na základě dohody zhotovitele stavby s koordinací s investorem. | [14 empty] | P | 2
| VV |  | 511,8 |  | 511.8 | [12 empty] | VV | 2 | 2 | True | 1 | ROZPOCET
14 | K | 167101101 | Nakládání výkopku z hornin tř. 1 až 4 do 100 m3 | m3 | 830.07 |  | 0 | CS ÚRS 2016 01 |  | základní |  | 0 | 0 | 0 | 0 | 0 | 4 | K | 2 |  |  |  | ROZPOCET | 0 | 0 | 0 | 0 | 0 | 1 | 0 | 4 | 1335568706
15 | K | 171201201 | Uložení sypaniny na skládky | m3 | 159.12 |  | 0 | CS ÚRS 2017 01 |  | základní |  | 0 | 0 | 0 | 0 | 0 | 4 | K | 2 |  |  |  | ROZPOCET | 0 | 0 | 0 | 0 | 0 | 1 | 0 | 4 | -1196340274
16 | K | 171201211 | Poplatek za uložení odpadu ze sypaniny na skládce (skládkovné) - dočasná skládka | t | 574.427 |  | 0 | CS ÚRS 2017 01 |  | základní |  | 0 | 0 | 0 | 0 | 0 | 4 | K | 2 |  |  |  | ROZPOCET | 0 | 0 | 0 | 0 | 0 | 1 | 0 | 4 | 66196325
| VV |  | 302,33*1,9 |  | 574.427 | [12 empty] | VV | 2 | 2 | True | 1 | ROZPOCET
17 | K | 174101101 | Zásyp jam, šachet rýh nebo kolem objektů sypaninou se zhutněním | m3 | 388.52 |  | 0 |  |  | základní |  | 0 | 0 | 0 | 0 | 0 | 4 | K | 2 |  |  |  | ROZPOCET | 0 | 0 | 0 | 0 | 0 | 1 | 0 | 4 | 1586183688
18 | K | 175101209 | Příplatek k obsypu objektu sypaninou uloženou do 30 m od kraje objektu za prohození sypaniny | m3 | 159.12 |  | 0 |  |  | základní |  | 0 | 0 | 0 | 0 | 0 | 4 | K | 2 |  |  |  | ROZPOCET | 0 | 0 | 0 | 0 | 0 | 1 | 0 | 4 | -518595674
19 | K | 175151101 | Obsypání potrubí strojně sypaninou bez prohození, uloženou do 3 m | m3 | 204.8 |  | 0 | CS ÚRS 2017 01 |  | základní |  | 0 | 0 | 0 | 0 | 0 | 4 | K | 2 |  |  |  | ROZPOCET | 0 | 0 | 0 | 0 | 0 | 1 | 0 | 4 | -1255743867
20 | K | 181301102 | Rozprostření ornice tl vrstvy do 150 mm pl do 500 m2 v rovině nebo ve svahu do 1:5 | m2 | 153 |  | 0 | CS ÚRS 2016 01 |  | základní |  | 0 | 0 | 0 | 0 | 0 | 4 | K | 2 |  |  |  | ROZPOCET | 0 | 0 | 0 | 0 | 0 | 1 | 0 | 4 | 1565365001
21 | K | 564251111R | Podklad nebo podsyp z písku ŠP tl 150 mm | m2 | 463 |  | 0 |  |  | základní |  | 0 | 0 | 0 | 0 | 0 | 4 | K | 2 |  |  |  | ROZPOCET | 0 | 0 | 0 | 0 | 0 | 1 | 0 | 4 | 279283783
22 | K | 979082113R | Vodorovná doprava suti po suchu na vzdálenost dle výběru zhotovitele. | t | 292.89 |  | 0 |  |  | základní |  | 0 | 0 | 0 | 0 | 0 | 4 | K | 2 |  |  |  | ROZPOCET | 0 | 0 | 0 | 0 | 0 | 1 | 0 | 4 | -798261979
| P |  | Poznámka k položce: Kompletní uložení a rozprostření a poplatku za skládku. | [14 empty] | P | 2
23 | M | 58344197 | štěrkodrť frakce 0/63 | t | 389.98 |  | 0 | CS ÚRS 2019 01 |  | základní |  | 0 | 1 | 389.98 | 0 | 0 | 128 | M | 2 |  |  |  | ROZPOCET | 0 | 0 | 0 | 0 | 0 | 1 | 0 | 128 | 62340066
24 | M | 583373010R | kamenivo pro stavební účely zrnitost 0-20 mm | t | 348.16 |  | 0 |  |  | základní |  | 0 | 1 | 348.16 | 0 | 0 | 8 | M | 2 |  |  |  | ROZPOCET | 0 | 0 | 0 | 0 | 0 | 1 | 0 | 4 | -2066959276
25 | K | 979097115 | Poplatek za skládku - ostatní zemina | t | 972.477 |  | 0 |  |  | základní |  | 0 | 0 | 0 | 0 | 0 | 4 | K | 2 |  |  |  | ROZPOCET | 0 | 0 | 0 | 0 | 0 | 1 | 0 | 4 | -1612252546
| P |  | Poznámka k položce: V ceně je zahrnuto komplexní uložení materiálů na skádce včetně veškerých souvisejících úkonů a poplatků. | [14 empty] | P | 2
| VV |  | 511,83*1,9 |  | 972.477 | [12 empty] | VV | 2 | 2 | True | 1 | ROZPOCET
26 | K | 997221845 | Poplatek za uložení odpadu z asfaltových povrchů na skládce (skládkovné) | t | 38.69 |  | 0 | CS ÚRS 2017 01 |  | základní |  | 0 | 0 | 0 | 0 | 0 | 4 | K | 2 |  |  |  | ROZPOCET | 0 | 0 | 0 | 0 | 0 | 1 | 0 | 4 | 320933300
| P |  | Poznámka k položce: V ceně je zahrnuto komplexní uložení materiálů na skádce včetně veškerých souvisejících úkonů a poplatků. | [14 empty] | P | 2
| D | 5 | Komunikace |  |  |  | 0 |  |  |  |  | 0 |  | 0.60512 |  | 210.18 | 1 | D | 1 |  |  |  | ROZPOCET | [6 empty] | 0
27 | K | 113154232 | Frézování živičného krytu tl 40 mm pruh š 2 m pl do 1000 m2 bez překážek v trase | m2 | 372 |  | 0 |  |  | základní |  | 0 | 0 | 0 | 0 | 0 | 4 | K | 2 |  |  |  | ROZPOCET | 0 | 0 | 0 | 0 | 0 | 1 | 0 | 4 | -600897994
28 | K | 113108442 | Rozrytí krytu z kameniva bez zhutnění s živičným pojivem | m2 | 310 |  | 0 |  |  | základní |  | 0 | 0 | 0 | 0 | 0 | 4 | K | 2 |  |  |  | ROZPOCET | 0 | 0 | 0 | 0 | 0 | 1 | 0 | 4 | -2005243195
29 | K | 113107241 | Odstranění podkladu živičného tl 50 mm strojně pl přes 200 m2 | m2 | 310 |  | 0 | CS ÚRS 2019 01 |  | základní |  | 0 | 0 | 0 | 0.098 | 30.38 | 4 | K | 2 |  |  |  | ROZPOCET | 0 | 0 | 0 | 0 | 0 | 1 | 0 | 4 | 1510640978
30 | K | 113107224 | Odstranění podkladu z kameniva drceného tl 400 mm strojně pl přes 200 m2 | m2 | 310 |  | 0 | CS ÚRS 2019 01 |  | základní |  | 0 | 0 | 0 | 0.58 | 179.8 | 4 | K | 2 |  |  |  | ROZPOCET | 0 | 0 | 0 | 0 | 0 | 1 | 0 | 4 | -922249909
31 | K | 181951102 | Úprava pláně v hornině tř. 1 až 4 se zhutněním | m2 | 310 |  | 0 | CS ÚRS 2015 01 |  | základní |  | 0 | 0 | 0 | 0 | 0 | 4 | K | 2 |  |  |  | ROZPOCET | 0 | 0 | 0 | 0 | 0 | 1 | 0 | 4 | 1917992748
32 | K | 564851111 | Podklad ze štěrkodrtě ŠD tl 150 mm | m2 | 310 |  | 0 | CS ÚRS 2019 01 |  | základní |  | 0 | 0 | 0 | 0 | 0 | 4 | K | 2 |  |  |  | ROZPOCET | 0 | 0 | 0 | 0 | 0 | 1 | 0 | 4 | -1824101505
33 | K | 565145111 | Asfaltový beton vrstva podkladní ACP 16 (obalované kamenivo OKS) tl 60 mm š do 3 m | m2 | 310 |  | 0 | CS ÚRS 2019 01 |  | základní |  | 0 | 0 | 0 | 0 | 0 | 4 | K | 2 |  |  |  | ROZPOCET | 0 | 0 | 0 | 0 | 0 | 1 | 0 | 4 | -2120575856
34 | K | 565231112 | Podklad ze štěrku částečně zpevněného cementovou maltou ŠCM tl 200 mm | m2 | 310 |  | 0 | CS ÚRS 2019 01 |  | základní |  | 0 | 0 | 0 | 0 | 0 | 4 | K | 2 |  |  |  | ROZPOCET | 0 | 0 | 0 | 0 | 0 | 1 | 0 | 4 | 874042158
35 | K | 577134121 | Asfaltový beton vrstva obrusná ACO 11 (ABS) tř. I tl 40 mm š přes 3 m z nemodifikovaného asfaltu | m2 | 372 |  | 0 |  |  | základní |  | 0 | 0 | 0 | 0 | 0 | 4 | K | 2 |  |  |  | ROZPOCET | 0 | 0 | 0 | 0 | 0 | 1 | 0 | 4 | -439617082
36 | K | 573211111 | Postřik živičný spojovací z asfaltu v množství do 0,70 kg/m2 | m2 | 372 |  | 0 | CS ÚRS 2016 01 |  | základní |  | 0 | 0.00061 | 0.22692 | 0 | 0 | 4 | K | 2 |  |  |  | ROZPOCET | 0 | 0 | 0 | 0 | 0 | 1 | 0 | 4 | -1012989989
37 | K | 564972121 | Podklad z mechanicky zpevněného kameniva MZK tl 300 mm | m2 | 310 |  | 0 | CS ÚRS 2019 01 |  | základní |  | 0 | 0 | 0 | 0 | 0 | 4 | K | 2 |  |  |  | ROZPOCET | 0 | 0 | 0 | 0 | 0 | 1 | 0 | 4 | 799979294
38 | K | 919732211 | Styčná spára napojení nového živičného povrchu na stávající za tepla š 15 mm hl 25 mm s prořezáním | m | 620 |  | 0 | CS ÚRS 2019 01 |  | základní |  | 0 | 0.00061 | 0.3782 | 0 | 0 | 4 | K | 2 |  |  |  | ROZPOCET | 0 | 0 | 0 | 0 | 0 | 1 | 0 | 4 | -1829708222
39 | K | 919735111 | Řezání stávajícího živičného krytu hl do 50 mm | m | 620 |  | 0 | CS ÚRS 2019 01 |  | základní |  | 0 | 0 | 0 | 0 | 0 | 4 | K | 2 |  |  |  | ROZPOCET | 0 | 0 | 0 | 0 | 0 | 1 | 0 | 4 | 970580956
| D | 8 | Trubní vedení |  |  |  | 0 |  |  |  |  | 0 |  | 1.9168 |  | 0 | 1 | D | 1 |  |  |  | ROZPOCET | [6 empty] | 0
40 | K | 230170006 | Tlakové zkoušky těsnosti potrubí - příprava DN do 500 | sada | 1 |  | 0 | CS ÚRS 2016 01 |  | základní |  | 0 | 0 | 0 | 0 | 0 | 64 | K | 2 |  |  |  | ROZPOCET | 0 | 0 | 0 | 0 | 0 | 1 | 0 | 64 | 936310471
41 | K | 230170016 | Tlakové zkoušky těsnosti potrubí - zkouška DN do 500 | m | 463 |  | 0 | CS ÚRS 2016 01 |  | základní |  | 0 | 0 | 0 | 0 | 0 | 64 | K | 2 |  |  |  | ROZPOCET | 0 | 0 | 0 | 0 | 0 | 1 | 0 | 64 | -1461979504
42 | K | 871310310 | Montáž kanalizačního potrubí hladkého plnostěnného SN 10 z polypropylenu DN 150 | m | 463 |  | 0 | CS ÚRS 2019 01 |  | základní |  | 0 | 1e-05 | 0.00463 | 0 | 0 | 4 | K | 2 |  |  |  | ROZPOCET | 0 | 0 | 0 | 0 | 0 | 1 | 0 | 4 | -729828322
43 | M | 28611198R | trubka kanalizační PPKGEM DN150x4,9x5000 mm SN10 | m | 463 |  | 0 |  |  | základní |  | 0 | 0.0033 | 1.5279 | 0 | 0 | 8 | M | 2 |  |  |  | ROZPOCET | 0 | 0 | 0 | 0 | 0 | 1 | 0 | 4 | 1240299926
44 | K | 877310330R | Napojení na stávající přípojku, včetně tvarovek. | kus | 74 |  | 0 |  |  | základní |  | 0 | 0 | 0 | 0 | 0 | 4 | K | 2 |  |  |  | ROZPOCET | 0 | 0 | 0 | 0 | 0 | 1 | 0 | 4 | -1930789089
45 | K | 894812010R | Revizní a čistící šachta z PP(PVC) DN 400, na potrubí DN1500, Teleskopický poklop, litinový poklop 3t, montáž + dodávka | kus | 6 |  | 0 |  |  | základní |  | 0 | 0.06405 | 0.3843 | 0 | 0 | 4 | K | 2 |  |  |  | ROZPOCET | 0 | 0 | 0 | 0 | 0 | 1 | 0 | 4 | -907737401
| D | 99 | Přesun hmot |  |  |  | 0 |  |  |  |  | 0 |  | 0 |  | 0 | 1 | D | 1 |  |  |  | ROZPOCET | [6 empty] | 0
46 | K | 998276124 | Příplatek k přesunu hmot pro trubní vedení z trub z plastických hmot za zvětšený přesun do 500 m | t | 1.917 |  | 0 | CS ÚRS 2017 01 |  | základní |  | 0 | 0 | 0 | 0 | 0 | 4 | K | 2 |  |  |  | ROZPOCET | 0 | 0 | 0 | 0 | 0 | 1 | 0 | 4 | 1101723414

## PS 01 - PS 01 ČOV Strojně...
{8d971140-47cb-4159-a9d4-974370fdf4ae}
2
| KRYCÍ LIST SOUPISU PRACÍ | [7 empty] | v --- níže se nacházejí doplnkové a pomocné údaje k sestavám --- v | [8 empty] | False
Stavba:
000035_KČOV-Modlíkov
Objekt:
PS 01 - PS 01 ČOV Strojně-technologická část
| KSO: |  |  |  |  | CC-CZ:
| Místo: |  | Modlíkov |  |  | Datum: | 15. 7. 2019
| Zadavatel: |  |  |  |  | IČ:
|  | OBEC MODLÍKOV, MODLÍKOV 60 582 22 PŘIB. |  |  |  | DIČ:
| Uchazeč: |  |  |  |  | IČ: | Vyplň údaj
|  | Vyplň údaj |  |  |  | DIČ: | Vyplň údaj
| Projektant: |  |  |  |  | IČ:
|  | PROfi |  |  |  | DIČ:
| Zpracovatel: |  |  |  |  | IČ:
|  | PROfi |  |  |  | DIČ:
Poznámka:
| Cena bez DPH | [5 empty] | 0
|  |  | Základ daně |  |  | Sazba daně | Výše daně
| DPH | základní | 0 |  |  | 21% | 0
|  | snížená | 0 |  |  | 15% | 0
|  | zákl. přenesená | 0 |  |  | 21% | 0
|  | sníž. přenesená | 0 |  |  | 15% | 0
|  | nulová | 0 |  |  | 0% | 0
| Cena s DPH |  |  | v | CZK |  | 0
REKAPITULACE ČLENĚNÍ SOUPISU PRACÍ
Stavba:
000035_KČOV-Modlíkov
Objekt:
PS 01 - PS 01 ČOV Strojně-technologická část
Místo: |  |  | Modlíkov |  |  | Datum: | 15. 7. 2019
Zadavatel: |  |  | OBEC MODLÍKOV, MODLÍKOV 60 582 22 PŘIB. |  |  | Projektant: | PROfi
Uchazeč: |  |  | Vyplň údaj |  |  | Zpracovatel: | PROfi
Kód dílu - Popis | [6 empty] | Cena celkem [CZK]
Náklady ze soupisu prací | [6 empty] | 0 | [11 empty] | -1
| D1 - Stroje a zařízení | [5 empty] | 0
| D1 - Stroje a zařízení | [5 empty] | 0
SOUPIS PRACÍ
Stavba:
000035_KČOV-Modlíkov
Objekt:
PS 01 - PS 01 ČOV Strojně-technologická část
Místo: |  |  | Modlíkov |  |  | Datum: | 15. 7. 2019
Zadavatel: |  |  | OBEC MODLÍKOV, MODLÍKOV 60 582 22 PŘIB. |  |  | Projektant: | PROfi
Uchazeč: |  |  | Vyplň údaj |  |  | Zpracovatel: | PROfi
PČ | Typ | Kód | Popis | MJ | Množství | J.cena [CZK] | Cena celkem [CZK] | Cenová soustava |  | DPH | J. Nh [h] | Nh celkem [h] | J. hmotnost [t] | Hmotnost celkem [t] | J. suť [t] | Suť Celkem [t]
Náklady soupisu celkem | [6 empty] | 0 |  |  |  |  | 0 |  | 0 |  | 0 |  | D | -1 | [7 empty] | 0
| D | D1 | Stroje a zařízení |  |  |  | 0 |  |  |  |  | 0 |  | 0 |  | 0 | 1 | D | 0 | ROZPOCET | [6 empty] | 0
1 | K | Pol2 | Otočné zvedací zařízení s ručním navijákem, vč. kotvící patky | ks | 1 |  | 0 |  |  | základní |  | 0 | 0 | 0 | 0 | 0 | 4 | K | 1 | ROZPOCET | 0 | 0 | 0 | 0 | 0 | 1 | 0 | 4 | 2
| P |  | Poznámka k položce: např. Zemský Rohatec; Zvedací zařízení ruční vč. 1 ks kotvící patky, materiálové provedení ocel žárově zinkovaná. Zvedací zařízení slouží k manipulaci s česlicovým košem a čerpadly v čerpací stanici. Zvedací zařízení je tvořeno mobilním zvedákem vybaveným ručním vrátkem. Mobilní část se osazuje do kotevní patky (1 ks), která bude osazena na stropě čerpací stanice. Svislý sloup zvedáku bude vyroben z trubky 108x4 mm, rameno zvedacího zařízení z trubky 88,9x4 mm. Součástí zařízení je ruční naviják a lanko. Dosah lanka min.7 m. Vyložení zvedáku dle vzdálenosti uložení zvedaného břemene od patky (předpoklad 0,9 m), požadovaná výška zdvihu min. 2 m. Dodávka zařízení je kompletní včetně revize zdvihacího zařízení, kotvení, montáže a příslušné dokumentace.; Parametry: min.nosnost 200 kg, materiál: žárově zinkovaná ocel, tl.povlaku dle EN ISO 1461 | [14 empty] | P | 1
2 | K | Pol3 | Česlicový koš pro DN 250 | ks | 1 |  | 0 |  |  | základní |  | 0 | 0 | 0 | 0 | 0 | 4 | K | 1 | ROZPOCET | 0 | 0 | 0 | 0 | 0 | 1 | 0 | 4 | 4
| P |  | Poznámka k položce: např. Zemský Rohatec; Česlicový koš pro DN 250 s horním víkem, výklopným plným dnem se západkou pro zajištění. Tělo koše je tvořeno nerezovou ocelovkou kulatinou se světlou roztečí 30 mm. Půdorysný rozměr koše 550x450 mm, výška koše 1100 mm. Vrchní část koše je opatřena okem pro vytahování a prázdnění. Součástí dodávky je spouštěcí zařízení v podobě 2 ks vodících tyčí, délky 3,05 m. Materiálové provedení nerez ocel DIN 1.4301 (AISI 304). Dodávka zařízení je kompletní včetně kotevních prvků, montáže a příslušné dokumentace.; Parametry: pro DN 250, průlina 30 mm, vodící tyče délka 2x 3,05 m, mat.provedení nerez, DIN 1.4301 (AISI 304) | [14 empty] | P | 1
3 | K | Pol4 | Ponorné kalové čerpadlo (čerpací stanice) odpadních vod, výkon motoru řízen frekvenčním měničem | ks | 2 |  | 0 |  |  | základní |  | 0 | 0 | 0 | 0 | 0 | 4 | K | 1 | ROZPOCET | 0 | 0 | 0 | 0 | 0 | 1 | 0 | 4 | 6
| P |  | Poznámka k položce: např.Wilo, KSB; Stacionární instalace na patkové koleno v mokré jímce, včetně spouštěcího zařízení (vodící tyče 2x 4,3 m). Vodící tyče budou po 1,5 m vybaveny distančními rozpěrami. Ponorné kalové čerpadlo bude s otevřeným vířivým oběžným kolem s kvalitní úpravou proti abrazi. Čerpadlo bude poháněno motorem s vestavěnou tepelnou ochranou, čidlem průsaku včetně vyhodnocovacího relé, motorem (3x400V) výkon motoru řízen frekvenčním měničem. Zapojení čerpadel 1+1. Materiálové provedení pláště a hydraulické části čerpadla šedá litina, oběžné kolo z korozivzdorné oceli nebo litiny, hřídel nerez. Materiál patkového kolene-šedá litina. Dodávka zařízení je kompletní včetně 10 m kabelu, závěsného řetězu, kotevních prvků, montáže a příslušné dokumentace. ; Parametry: průchodnost min.40 mm, Q: 1,5-2,5 l/s, Qmax: 2,5 l/s při maximální hladině v ČS, Hgeodetická = 4,6-2,6 m, Hdopravní = 5,3-3,7 m, krytí IP 68, P = 1,2 kW (*) | [14 empty] | P | 1
4 | K | Pol5 | Popelnice-plastová | ks | 3 |  | 0 |  |  | základní |  | 0 | 0 | 0 | 0 | 0 | 4 | K | 1 | ROZPOCET | 0 | 0 | 0 | 0 | 0 | 1 | 0 | 4 | 8
| P |  | Poznámka k položce: např.Meva; Plastová nádoba o objemu 120 l, na 2 kolečkách. Objem – min. 120l. Nosnost 60 kg. V sestavě (2+1) 2 ks na shrabky, 1 ks záloha. | [14 empty] | P | 1
5 | K | Pol6 | Strojní česle kruhové prutové s nátokovým uklidňovačem. | ks | 1 |  | 0 |  |  | základní |  | 0 | 0 | 0 | 0 | 0 | 4 | K | 1 | ROZPOCET | 0 | 0 | 0 | 0 | 0 | 1 | 0 | 4 | 10
| P |  | Poznámka k položce: např.IN EKO CKP_10; Zařízení pro strojní zachycení shrabků z odpadních vod, umístěné v jedné nádobě. Zařízení je vybaveno automatickým systémem stírání prutů. Česle odstraňují nečistoty větší než 3 mm. Shrabky jsou vyhrnovány do popelnice (pol.04). Česle jsou atomaticky řízené s ohledem na množství přitékajících vod. Zařízení je vybaveno vlastním havarijním obtokem. Součástí dodávky je nerezový vtokový uklidňovač pro napojení 2 ks výtlaků a propojení s obtokem mech.zařízení. Materiálové provedení rám, nosné prvky, hlavní nádrž a napojení přítoku a odtoku nerez DIN 1.4301 (AISI 304), kryty laminát, ostatní komponenty solidur, beltaplast, pryž. Nátokový uklidňovač nerez DIN 1.4301 (AISI 304). Součástí dodávky je elektrický rozvaděč pro ovládání plně automatického provozu. Dodávka zařízení je kompletní včetně kotevních prvků, montáže, zprovoznění a příslušné dokumentace.; Parametry: Qmax=10 l/s, krytí rozvaděče IP 54, P= 0,18 kW (*), jemnost průlin česlí 3 mm, výška výsypky min. 1100 mm, váha zařízení 0,17 t, s vodou 0,2 t, materiálové provedení: nerez 1.4301 (AISI 304) | [14 empty] | P | 1
6 | K | Pol7 | Nožový uzávěr DN 80 na surovou odpadní vodu s ručním ovládáním | ks | 2 |  | 0 |  |  | základní |  | 0 | 0 | 0 | 0 | 0 | 4 | K | 1 | ROZPOCET | 0 | 0 | 0 | 0 | 0 | 1 | 0 | 4 | 12
| P |  | Poznámka k položce: Armatura mezipřírubová včetně ručního ovládání, armatura jmenovité světlosti DN 80, max.pracovní tlak 10 bar. Materiálové provedení tělesa šoupátka šedá litina opatřená polyesterovým nátěrem, materiálové provedení nože je nerez DIN 1.4301 (AISI 304). Dodávka zařízení je kompletní včetně kotvení, montáže a příslušné dokumentace. ; Parametry: jm.světlost DN 80, PN 10, materiál tělesa šedá litina, nože 1.4301(AISI 304), médium: splašková voda | [14 empty] | P | 1
7 | K | Pol8 | Dmychadlový agregát vzduchu-aktivace vč.protihlukového krytu (výkon motoru řízený frekvenčním měničem a kyslíkovou sondou) | ks | 2 |  | 0 |  |  | základní |  | 0 | 0 | 0 | 0 | 0 | 4 | K | 1 | ROZPOCET | 0 | 0 | 0 | 0 | 0 | 1 | 0 | 4 | 14
| P |  | Poznámka k položce: např. Kubíček 3D19A-051; Zapojení dmychadla 1+1, instalace nad sebou na ocelovém rámu od výrobce dmychadel (pol.27). Je složen z následujících hlavních částí: vlastní dmychadlový stupeň, elektromotor 3x400V, výkon motoru řízený frekvenčním měničem, základový rám, tlumič sání s filtrem, tlumič výtlaku, sdružený pojistný a rozběhový ventil, zpětná klapka, pružné připojení výtlaku, manometr na výtlaku a sání, olejová náplň, protihlukový kryt. Dmychadlo bude dodáno se všemi mazacími a olejovými náplněmi. Na výstupu vzduchu bude dmychadlo opatřeno 1 ks ruční uzavírací klapky o světlosti DN 50. Dmychadlo je včetně nerezového napojení DN 50 na přívodní vzduchové potrubí aktivace. Dodávka zařízení je kompletní včetně montáže a příslušné dokumentace. ; Parametry: Q = 65 m3/h = 1,08 m3/min, Dp = 55kPa, P = 3 kW (*), max.hlučnost 75 dB | [14 empty] | P | 1
8 | K | Pol9 | Jemnobublinný aerační rošt-aktivace. | ks | 1 |  | 0 |  |  | základní |  | 0 | 0 | 0 | 0 | 0 | 4 | K | 1 | ROZPOCET | 0 | 0 | 0 | 0 | 0 | 1 | 0 | 4 | 16
| P |  | Poznámka k položce: např. Fortex; Rošt zjišťuje potřebný vnos kyslíku do směsi aktivovaného kalu a surové odpadní vody v aktivační nádrži o objemu 67 m3 a hloubky vody 4 m. Diskové aerační jemněbublinné elementy s teflonovou úpravou membrány o průměru 350 mm budou umístěny do vodorovného roštu, celkový počet elementů na jeden rošt je 14 ks. Rozmístění elementů bude v souladu s požadavky výrobce míchacího zařízení (pol.09). Přívod vzduchu do roštu bude řešen pomocí PE potrubí. Rošt je vybaven odvodňovacím systémem s uzavíratelným ventilem 1", kterým se odvádí voda zkondenzovaná v potrubí aeračních elementů. Rošt je ke dnu fixován nerezovými podpěrami. Materiálové provedení provzdušňovacích elementů je plast s membránou (EPDM s teflonovým povrchem). Dodávka zařízení je kompletní včetně nerezového kotvení, montáže a příslušné dokumentace.; Parametry: počet elementů 14 ks, průměr elementu 350 mm, dlouhodobá provozní kapacita elementu5,0 m3/ks/hod, standardní oxygenační kapacita systému 56,15 kg O2/d | [14 empty] | P | 1
9 | K | Pol10 | Ponorné vrtulové míchadlo | ks | 1 |  | 0 |  |  | základní |  | 0 | 0 | 0 | 0 | 0 | 4 | K | 1 | ROZPOCET | 0 | 0 | 0 | 0 | 0 | 1 | 0 | 4 | 18
| P |  | Poznámka k položce: např. Wilo-EMU TR 30; Ponorné vrtulové míchadlo k promíchávání obsahu aktivační nádrže o objemu 67 m3, hloubka vody 4 m. Pohon míchadla bude třífázovým motorem, tepelná ochrana motoru: bimetal včetně čidla průsaku. Chlazení míchaným médiem. Míchadlo bude dodané včetně všech olejových náplní. Vrtule míchadla se 3 listy. Materiálové provedení skříně míchadla šedá litina nebo nerez, hřídel nerez 1.4021, vrtule PUR nebo nerez 1.4571 nebo šedá litina. Instalace míchadla musí umožnit jeho spuštění a vyzvednutí z jímky bez nutnosti jejího vyčerpání s kotvící spodní i horní sadou. Vodící sloup bude vybaven třmenovým dorazem. Součástí dodávky bude nerezový vodící sloup 60x60x4 mm, délka 4,5 m, umožňující natáčení míchadla. Dodávka míchadla bude kompletní včetně 10 m kabelu, kotevního materiálu, montáže a příslušné dokumentace. ; Parametry: médium: aktivační směs, max.počet otáček vrtule 915 ot./min., f vrtule cca 300 mm, hmotnost cca 76 kg, IP 68, P = 1,75 kW (*) | [14 empty] | P | 1
10 | K | Pol11 | Zvedací zařízení obloukové s ručním navijákemu, vč. 2 ks kotvící patky. | ks | 1 |  | 0 |  |  | základní |  | 0 | 0 | 0 | 0 | 0 | 4 | K | 1 | ROZPOCET | 0 | 0 | 0 | 0 | 0 | 1 | 0 | 4 | 20
| P |  | Poznámka k položce: např. Zemský Rohatec; Zvedací zařízení s navijákemu, vč. 2 ks kotvící patky. Zvedací zařízení slouží k manipulaci s míchadlem v aktivaci (předpokládaná výrobní váha míchadla 80 kg) a čerpadly vratného a přebytečného kalu. V místě osazení kotevních patek bude obslužná plošina vyztužena pro osazení patky. Svislý sloup zvedáku bude vyroben z trubky tl.stěny min. 4 mm. Zvedací zařízení je vybaveno ručním vrátkem. Mobilní část se osazuje do kotevní patky osazené do betonové konstrukce. Vyložení zvedáku dle vzdálenosti uložení zvedaného břemene od patky (předpoklad 0,9m), požadovaná výška zdvihu min.1,8 m. Materiálové provedení ocel žárově zinkovaná. Součástí zařízení je ruční naviják a lanko. Dosah lanka 7 m. Dodávka zařízení je kompletní včetně revize zdvihacího zařízení, kotvení, montáže a příslušné dokumentace.; Parametry: min.nosnost 100 kg (dle zvedaného břemene), materiál: žárově zinkovaná ocel, tl.povlaku dle EN ISO 1461 | [14 empty] | P | 1
11 | K | Pol12 | Kyslíková sonda-optická včetně prodloužené armatury, závěsu, nosiče | ks | 1 |  | 0 |  |  | základní |  | 0 | 0 | 0 | 0 | 0 | 4 | K | 1 | ROZPOCET | 0 | 0 | 0 | 0 | 0 | 1 | 0 | 4 | 22
| P |  | Poznámka k položce: např. INSA, WTW, ENDRESS+HAUSER; Zařízení včetně prodloužené armatury, závěsu, nosiče a montážního materiálu. Součástí položky je také vyhodnocovací převodník osazený ve dveřích řídícího rozvaděče čistírny nebo vedle rozvaděče. Dodávka zařízení je kompletní včetně montáže a příslušné dokumentace.; Parametry: rozsah koncentrace, min. 0-20 mg/l | [14 empty] | P | 1
12 | K | Pol13 | Zásobní nádrž srážedla fosforu - dvouplášťová | ks | 1 |  | 0 |  |  | základní |  | 0 | 0 | 0 | 0 | 0 | 4 | K | 1 | ROZPOCET | 0 | 0 | 0 | 0 | 0 | 1 | 0 | 4 | 24
| P |  | Poznámka k položce: např. ProMinent, Kemifloc; Skladovací nádrž o objemu 0,5 m3. Dvouplášťová nádrž ze svařovaného plastu je určena pro skladování 40% síranu železitého. Materiálové provedení PE-HD. Vystrojení nádrže (hlavní části): plnící otvor, odvzdušnění, mechanická indikace hladiny (stavoznak)s orientační stupnicí, plnící potrubí s rychlospojkou, záchytná odkapová vanička pod plnící přípojkou s výpustným kohoutem, oka pro jeřáb. Dodávka zařízení je kompletní včetně montáže a příslušné dokumentace. Předpokládaný průměr nádže 750mm, max. průměr záchytné vany 1000mm.; Parametry: objem zásobní nádrže 0,5 m3, předpokládaný průměr nádže 750 mm, max.rozměr záchytné vany 1000mm, materiál PE-HD | [14 empty] | P | 1
13 | K | Pol14 | Dávkovací membránové čerpadlo, vnitřní temperovaná instalace včetně konzole | ks | 1 |  | 0 |  |  | základní |  | 0 | 0 | 0 | 0 | 0 | 4 | K | 1 | ROZPOCET | 0 | 0 | 0 | 0 | 0 | 1 | 0 | 4 | 26
| P |  | Poznámka k položce: např. ProMinent, Grundfos; Čerpadlo musí zabezpečit dávkování 40% síranu železitého k nátoku do dosazovací nádrže. Provedení pro vnitřní instalaci. Součástí dodávky jsou sada příslušenství, potrubí, sání čerpadla, 10 m hadice výtlaku v PVC chráničce DN 50. Napájecí napětí 230 V, 50 Hz. Dodávka čerpadla bude kompletní včetně zprovoznění, kotevního materiálu, montáže a příslušné dokumentace.; Parametry: Q: 0-1,5 l/hod, P= 0,02 kW (*), 230 V | [14 empty] | P | 1
14 | K | Pol15 | Dmychadlový agregát vzduchu-plovoucí nečistoty,kalojem | ks | 1 |  | 0 |  |  | základní |  | 0 | 0 | 0 | 0 | 0 | 4 | K | 1 | ROZPOCET | 0 | 0 | 0 | 0 | 0 | 1 | 0 | 4 | 28
| P |  | Poznámka k položce: např. Kubíček 3D19S-050; Zapojení dmychadla 1+0. Je složen z následujících hlavních částí: vlastní dmychadlový stupeň, elektromotor 3x400V, základový rám, tlumič sání s filtrem, tlumič výtlaku, sdružený pojistný a rozběhový ventil, zpětná klapka, pružné připojení výtlaku, manometr na výtlaku a sání, olejová náplň, protihlukový kryt. Dmychadlo bude dodáno se všemi mazacími a olejovými náplněmi. Dmychadlo je včetně nerezového napojení DN 50 na přívodní vzduchové potrubí plovoucích nečistot a kalojemu. Dodávka zařízení je kompletní včetně montáže a příslušné dokumentace. ; Parametry: Q = 50 m3/h = 0,83 m3/min, Dp = 55 kPa, P = 2,2 kW (*), max.hlučnost 75 dB | [14 empty] | P | 1
15 | K | Pol16 | Solenoidový ventil | ks | 2 |  | 0 |  |  | základní |  | 0 | 0 | 0 | 0 | 0 | 4 | K | 1 | ROZPOCET | 0 | 0 | 0 | 0 | 0 | 1 | 0 | 4 | 30
| P |  | Poznámka k položce: Armatura jmenovité světlosti DN 40 bude sloužit k automatickému otevření/zavření při přepínání proudu vzduchu mezi kalojemem a plovoucími nečistotami. Ventil bude v provedení pro vnitřní prostředí. Armatura bude jištěna kulovým uzávěrem jmenovité světlosti DN 40. Dodávka zařízení je kompletní včetně montáže a příslušné dokumentace.; Parametry: DN 40, médium: vzduch, P = 0,1 kW (*) | [14 empty] | P | 1
16 | K | Pol17 | Vystrojení dosazovací nádrže(DN), nerez. | ks | 1 |  | 0 |  |  | základní |  | 0 | 0 | 0 | 0 | 0 | 4 | K | 1 | ROZPOCET | 0 | 0 | 0 | 0 | 0 | 1 | 0 | 4 | 32
| P |  | Poznámka k položce: Vystrojení dosazovací nádrže (DN) sestává ze středového uklidňovacího válce o průměru 600 mm se shybkou DN 150 propojujcí aktivaci s DN. Vtok do shybky v aktivační části bude opatřen širokým přelivem zajišťující odplynění směsi. Vnitřní vystrojení se dále sestává z odtokové perforované trubky DN 100 s odběrnou jímkou vyčištěné vody a přepadovou hranou na odtoku a odtokového potrubí DN 150 (délka 2,5 m). Odtoková trubka je umístěna osově 325 mm pod provozní hladinou. Perforované trubky jsou umístěny cca 200 mm pod hladinou DN. Materiálové provedení nerezová ocel DIN 1.4301 (AISI 304), tloušťka plechu vystrojení 2,5 mm. Součástí položky je 1 trychtýřek pro stahování plov.nečistot v DN a 1 trychtýřek pro stahování pěny v uklidňovacím válci, vč. přívodního potrubí vzduchu s 2 ks ručních uzávěrů a odtahového potrubí mamutky PE d75. Vystrojení DN bude zavěšeno na nosných profilech obslužné lávky (pol.20), případně kotveno do betonové nádrže. Spojovací materiál a kotvení vystrojení je z nerez oceli DIN 1.4301 (AISI 304). Dodávka zařízení je kompletní včetně kotvení, montáže a příslušné výrobní dokumentace. ; Parametry: materiál nerez, DIN 1.4301 (AISI 304), délka perforovaných trubek cca 5 m, f středového válce 0,6 m, výška válce min. 1,4 m, min. tloušťka plechu 2,5 mm | [14 empty] | P | 1
17 | K | Pol18 | Jímka pro čerpadla vrat. a přeb.kalu | ks | 1 |  | 0 |  |  | základní |  | 0 | 0 | 0 | 0 | 0 | 4 | K | 1 | ROZPOCET | 0 | 0 | 0 | 0 | 0 | 1 | 0 | 4 | 34
| P |  | Poznámka k položce: Jímka pro čerpadla vrat. a přeb.kalu je zavěšena na nosných U-profilech obslužné lávky (pol.20). Je vybavena nátokem o světlosti DN 150 a délce 3,5 m, která dopravuje zahuštěný kal ze dna DN do nádrže u hladiny v DN. Rozměry nádrže jsou 0,8x0,75x1,0 m (šxbxh). Materiálové provedení nerezová ocel DIN 1.4301 (AISI 304), tloušťka plechu min.2,5 mm. Dno nádrže musí být vyztužené pro osazení čerpadel. Spojovací materiál a kotvení nádrže je z nerez oceli DIN 1.4301 (AISI 304). Dodávka zařízení je kompletní včetně kotvení, montáže a příslušné výrobní dokumentace. ; Parametry: 0,8x0,75x1,0 m(šxbxh), materiál nerez, DIN 1.4301 (AISI 304), tloušťka plechu 2,5 mm | [14 empty] | P | 1
18 | K | Pol19 | Ponorné kalové čerpadlo vratného kalu, přenosná instalace v mokré jímce. | ks | 2 |  | 0 |  |  | základní |  | 0 | 0 | 0 | 0 | 0 | 4 | K | 1 | ROZPOCET | 0 | 0 | 0 | 0 | 0 | 1 | 0 | 4 | 36
| P |  | Poznámka k položce: např.Wilo, KSB; Přenosná instalace v mokré jímce. Čerpadlo je osazeno v nerezové jímce zavěšené v čerpací jímce v DN (pol.17). Čerpadlo bude s otevřeným oběžným kolem. Čerpadlo bude poháněno motorem s vestavěnou tepelnou ochranou, čidlem průsaku včetně vyhodnocovacího relé, motorem (3x400V), chlazení motoru čerpaným médiem. Zapojení čerpadla 1+0, 1 ks bude sloužit jako suchá skladová zásoba. Materiálové provedení pláště a hydraulické části čerpadla šedá litina, oběžné kolo z korozivzdorné oceli nebo litiny, hřídel nerez. Dodávka zařízení je kompletní včetně 10 m kabelu, závěsného řetězu, kotevních prvků, montáže a příslušné dokumentace. Výtlak z čerpadla bude zajištěn proti násoskovému jevu při klidu čerpadla. Napojení čerpadla na PE potrubí je řešeno přechodkou s vnějším závitem, výtlačné potrubí je opatřeno závitovým nátrubkem se šroubením pro možnost rozpojení potrubí (součást dodávky). ; Parametry: průchodnost min.40 mm, Q: 1,5-2,5 l/s, Qmax: 2,5 l/s nepřekročitelné, Hgeodetická = 1,2 m, Hdopravní = 1,5 m, krytí IP 68, P = 0,5 kW (*) | [14 empty] | P | 1
19 | K | Pol20 | Ponorné kalové čerpadlo přebytečného kalu (stejný typ jako pol.17), přenosná instalace v mokré jímce. | ks | 1 |  | 0 |  |  | základní |  | 0 | 0 | 0 | 0 | 0 | 4 | K | 1 | ROZPOCET | 0 | 0 | 0 | 0 | 0 | 1 | 0 | 4 | 38
| P |  | Poznámka k položce: např.Wilo, KSB; Přenosná instalace v mokré jímce. Čerpadlo je osazeno v nerezové jímce zavěšené v čerpací jímce v DN (pol.17). Čerpadlo bude s otevřeným oběžným kolem. Čerpadlo bude poháněno motorem s vestavěnou tepelnou ochranou, čidlem průsaku včetně vyhodnocovacího relé, motorem (3x400V), chlazení motoru čerpaným médiem. Zapojení čerpadla 1+0. Materiálové provedení pláště a hydraulické části čerpadla šedá litina, oběžné kolo z korozivzdorné oceli nebo litiny, hřídel nerez. Výtlak z čerpadla bude zajištěn proti násoskovému jevu při klidu čerpadla a výtlak bude zakončen zanořeným potrubím, ukončeným cca 40 cm nade dnem kalové nádrže. Dodávka zařízení je kompletní včetně 10 m kabelu, závěsného řetězu, kotevních prvků, montáže a příslušné dokumentace. Napojení čerpadla na PE potrubí je řešeno přechodkou s vnějším závitem, výtlačné potrubí je opatřeno závitovým nátrubkem se šroubením pro možnost rozpojení potrubí (součást dodávky). ; Parametry: průchodnost min.40 mm, Q: 1,5-2,5 l/s, Qmax: 2,5 l/s nepřekročitelné, Hgeodetická = 1,2 m, Hdopravní = 1,5 m, krytí IP 68, P = 0,5 kW (*) | [14 empty] | P | 1
20 | K | Pol21 | Obslužná plošina s lávkou, celková plocha 13 m2 | ks | 1 |  | 0 |  |  | základní |  | 0 | 0 | 0 | 0 | 0 | 4 | K | 1 | ROZPOCET | 0 | 0 | 0 | 0 | 0 | 1 | 0 | 4 | 40
| P |  | Poznámka k položce: Obslužná plošina s lávkou přes aktivaci a dosazovací nádrž je vedena podél nádrží pro potřeby obsluhy a údržby odtokých žlabů a technologických zařízení. Lávka bude vybavena nerezovým zábradlím, min. průchozí šířka hlavní lávky 0,85 m, celková délka lávky 6,7 m. Na lávku navazuje plošina o půdorysných rozměrech 3,35x2,15m. Na lávce bude zavěšena jímka pro čerpadla (pol.17), trychtýřky plovoucích nečistot a kotvení vystrojení dosazovací nádrže. Nosná část lávky bude řešena pomocí I a U-profilů, které budou stabilizovány vodorovným ztužením. Lávka bude vybavenakompozitovými pochůznými pórorošty(30x30/30). Pochůzné rošty výšky 30 mm jsou dělené o max.rozměrech 1x1 m. Zaroštovaná plocha je 12,9 m2. Váha zařízení bude cca 1,4t. Materiálové provedení nosných prvků žárový zinek, zábradlí nerez DIN 1.4301 (AISI 304), zaroštování kompozit. Velikost konstrukčních dílů lávky s plošinou budou rozměrově uzpůsobeny vstupnímu otvoru o světlé šířce 1 m a výšce 2,1 m. Dodávka zařízení je kompletní včetně montáže a příslušné výrobní dokumentace, osazení zajišťuje stavba.; Parametry: min. průchozí šířka lávky 0,85 m, celková plocha roštů 12,9 m2, výška zábradlí 1,1m se dvěma výplněmi a okopovým plechem. Materiál nosných prvků: žárově zinkovaná ocel tl.povlaku dle EN ISO 1461, zábradlí: nerez, DIN 1.4301 , materiál roštů: kompozit. Váha cca 1,4 t. Velikost konstrukčních dílů lávky s plošinou budou rozměrově uzpůsobeny vstupnímu otvoru o světlé šířce 1 m a výšce 2,1 m. | [14 empty] | P | 1
21 | K | Pol22 | Středně bublinný aerační rošt-kalojem. | ks | 1 |  | 0 |  |  | základní |  | 0 | 0 | 0 | 0 | 0 | 4 | K | 1 | ROZPOCET | 0 | 0 | 0 | 0 | 0 | 1 | 0 | 4 | 42
| P |  | Poznámka k položce: např. Fortex; Středně bublinný aerační rošt slouží k homogenizaci kalu v kalové nádrži o objemu 48 m3 a hloubky vody 3,8 m. Diskové aerační středněbublinné elementy o průměru 280 mm budou umístěny do vodorovného roštu, celkový počet kruhových elementů na jeden rošt je 8 ks. Rošt je vybaven odvodňovacím systémem s uzavíratelným ventilem 1", kterým se odvádí voda zkondenzovaná v potrubí aeračních elementů. Přívod vzduchu do roštu bude řešen pomocí PE potrubí. Rošt je ke dnu fixován nerezovými podpěrami. Materiálové provedení roštu a přívodního potrubí je polyethylén nebo polypropylén. Materiálové provedení provzdušňovacích elementů je plast s membránou (EPDM). Dodávka zařízení je kompletní včetně nerezového kotvení, montáže a příslušné dokumentace.; Parametry: počet elementů 6 ks, průměr elementu 280 mm, dlouhodobá provozní kapacita elementu 6 m3/ks/hod | [14 empty] | P | 1
22 | K | Pol23 | Ponorné kalové čerpadlo s integrovaným plovákem - kalová voda, přenosná instalace v mokré jímce | ks | 1 |  | 0 |  |  | základní |  | 0 | 0 | 0 | 0 | 0 | 4 | K | 1 | ROZPOCET | 0 | 0 | 0 | 0 | 0 | 1 | 0 | 4 | 44
| P |  | Poznámka k položce: např.KSB, Wilo; Přenosná instalace v mokré jímce s napojením na hadici. Čerpadlo bude poháněno motorem (230V) a vybaveno integrovaným plovákem. Čerpadlo je zavěšeno v kalové nádrži, tak aby bylo možné odsazenou kalovou vodu čerpat z různých horizontů kalové nádrže zpět do aktivace. Instalace umožní vyčerpání min. 75% objemu nádrže. Čerpadlo bude s otevřeným oběžným kolem. Zapojení čerpadla 1+0. Materiálové provedení pláště a hydraulické části čerpadla šedá litina nebo nerez, oběžné kolo z korozivzdorné oceli (nerez). Dodávka zařízení je kompletní včetně 10 m kabelu, závěsného řetězu, montáže a příslušné dokumentace. Přechod hadice na PE potrubí je řešen pod stropem kalové nádrže. ; Parametry: průchodnost min.35 mm, Q: cca 2 l/s, Qmax: 3 l/s, Hdopravní = 4,0-2,5 m, krytí IP 68, P = 0,6 kW, 230 V(*) | [14 empty] | P | 1
23 | K | Pol24 | Ruční vrátek kalové vody s ruční aretací poloh. | ks | 1 |  | 0 |  |  | základní |  | 0 | 0 | 0 | 0 | 0 | 4 | K | 1 | ROZPOCET | 0 | 0 | 0 | 0 | 0 | 1 | 0 | 4 | 46
| P |  | Poznámka k položce: Vrátek kalové vody s ruční aretací poloh, zařízení bude osazeno ve zhlaví kalové nádrže a umožňuje pohyb čerpadla pro stahování kalové vody v závislosti na výšce plnění kalojemu v rozsahu cca 3/4 výšky kalojemu. Součástí zařízení je ruční naviják a lanko. Materiálové provedení ocel žárově zinkovaná. Dodávka zařízení je kompletní včetně kotvení, montáže a příslušné dokumentace.; Parametry: materiál žárově zinkovaná ocel, tl.povlaku dle EN ISO 1461, nosnost dle váhy břemene (předpoklad 40 kg). | [14 empty] | P | 1
24 | K | Pol25 | Vodící sloup čerpadla kalové vody. | ks | 1 |  | 0 |  |  | základní |  | 0 | 0 | 0 | 0 | 0 | 4 | K | 1 | ROZPOCET | 0 | 0 | 0 | 0 | 0 | 1 | 0 | 4 | 48
| P |  | Poznámka k položce: Vodící sloup bude kotven ve zhlaví kalové nádrže a ve dně. Slouží k manipulaci s čerpadlem kalové vody v závislosti na výšce plnění kalojemu v rozsahu cca 3/4 výšky kalojemu. Na sloupu bude osazen vozík pro osazení čerpadla a konzolový doraz. Materiálové provedení nerezová ocel DIN 1.4301 (AISI 304). Dodávka zařízení je kompletní včetně kotvení, montáže a příslušné dokumentace.; Parametry: materiál nerez, DIN 1.4301, AISI 304, vodící sloup 50x50x4 mm, délka 4,3 m | [14 empty] | P | 1
25 | K | Pol26 | Ultrazvukový průtokoměr do otevřené šachty. | ks | 1 |  | 0 |  |  | základní |  | 0 | 0 | 0 | 0 | 0 | 4 | K | 1 | ROZPOCET | 0 | 0 | 0 | 0 | 0 | 1 | 0 | 4 | 50
| P |  | Poznámka k položce: např. ELA, ENDRESS+HAUSER; Ultrazvukový průtokoměr do otevřené šachty. Bude osazen v měrné šachtě pro snímání proteklého množství vyčištěné vody v měrném Parshallově žlabu (dodávka stavby). Součástí dodávky bude vyhodnocovací převodník s osazením v provozní budově. Dodávka zařízení bude kompletní včetně montáže a příslušné dokumentace a včetně úředního ověření (kalibrace).; Parametry: pro P2 | [14 empty] | P | 1
26 | K | Pol27 | Spojka na připojení fekální hadice | ks | 1 |  | 0 |  |  | základní |  | 0 | 0 | 0 | 0 | 0 | 4 | K | 1 | ROZPOCET | 0 | 0 | 0 | 0 | 0 | 1 | 0 | 4 | 52
| P |  | Poznámka k položce: např. Zemský; Spojka na připojení fekální hadice sestává na jedné straně z příruby DN 100 a na straně druhé z napojovací hlavice na fekální hadici. Dodavatel technologie si před výrobou upřesní u provozovatele typ hlavice, kterou bude používat. Součástí položky je celková montáž, vč. podpůrných konzol. Materiálové provedení: žárový zinek, případně hliník, dle typu hlavice.; Parametry: DN 100, materiál hliník/žárově zinkovaná ocel, tl.povlaku dle EN ISO 1461. | [14 empty] | P | 1
27 | K | Pol28 | Rám pro umístění dmychadel aktivace (pol. 07) nad sebou. | ks | 1 |  | 0 |  |  | základní |  | 0 | 0 | 0 | 0 | 0 | 4 | K | 1 | ROZPOCET | 0 | 0 | 0 | 0 | 0 | 1 | 0 | 4 | 54
| P |  | Poznámka k položce: např. Kubíček; Rám umožňuje instalaci zařízení (pol.07) nad sebou. Ocelový pozinkovaný rám od dodavatele dmychadel, s min. nosností 130 kg. | [14 empty] | P | 1
28 | K | Pol29 | Potrubí nerez DN 40, rozvody vzduchu plovoucích nečistot a kalojemu | kpl | 1 |  | 0 |  |  | základní |  | 0 | 0 | 0 | 0 | 0 | 4 | K | 1 | ROZPOCET | 0 | 0 | 0 | 0 | 0 | 1 | 0 | 4 | 56
| P |  | Poznámka k položce: Svařované potrubí jmenovité světlosti DN 40, tl.stěny 2 mm, délka L= 3,0 m. Médium: vzduch. Včetně tvarovek (cca 6xkoleno 90°, 1x T-kus 90°), přírub, spojovacího materiálu, nerezových konzol s pěnovou vystýlkou po 1,5 m, kotvení a montáže. Materiálové provedení, nerez DIN 1.4301 (AISI 304). | [14 empty] | P | 1
29 | K | Pol30 | Potrubí nerez DN 50, rozvody vzduchu aktivace | kpl | 1 |  | 0 |  |  | základní |  | 0 | 0 | 0 | 0 | 0 | 4 | K | 1 | ROZPOCET | 0 | 0 | 0 | 0 | 0 | 1 | 0 | 4 | 58
| P |  | Poznámka k položce: Svařované potrubí jmenovité světlosti DN 50, tl.stěny 2 mm, délka L= 5,5 m. Médium: vzduch. Včetně tvarovek (cca 8xkoleno 90°, 1x T-kus 90°), přírub, spojovacího materiálu, nerezových konzol s pěnovou vystýlkou po 1,5 m, kotvení a montáže. Materiálové provedení, nerez DIN 1.4301 (AISI 304). | [14 empty] | P | 1
30 | K | Pol31 | Potrubí nerez DN 80, obtok česlí | kpl | 1 |  | 0 |  |  | základní |  | 0 | 0 | 0 | 0 | 0 | 4 | K | 1 | ROZPOCET | 0 | 0 | 0 | 0 | 0 | 1 | 0 | 4 | 60
| P |  | Poznámka k položce: Svařované potrubí jmenovité světlosti DN 80, tl.stěny 2 mm, délka L= 1,5 m. Médium: surová odpadní voda. Včetně tvarovek (cca 1xkoleno 90°), přírub, spojovacího materiálu, nerezových konzol s pěnovou vystýlkou po 1,5 m, kotvení a montáže. Materiálové provedení, nerez DIN 1.4301 (AISI 304). | [14 empty] | P | 1
31 | K | Pol32 | Potrubí nerez DN 150, odtok z dosazovací nádrže do šachty | kpl | 1 |  | 0 |  |  | základní |  | 0 | 0 | 0 | 0 | 0 | 4 | K | 1 | ROZPOCET | 0 | 0 | 0 | 0 | 0 | 1 | 0 | 4 | 62
| P |  | Poznámka k položce: Svařované potrubí jmenovité světlosti DN 150, tl.stěny 2 mm, délka L= 2,5 m. Médium: vyčištěná voda. Včetně tvarovek, přírub, spojovacího materiálu, kotvení a montáže. Materiálové provedení, nerez DIN 1.4301 (AISI 304). | [14 empty] | P | 1
32 | K | Pol33 | Potrubí nerez DN 200, nátok OV z česlí do aktivace | kpl | 1 |  | 0 |  |  | základní |  | 0 | 0 | 0 | 0 | 0 | 4 | K | 1 | ROZPOCET | 0 | 0 | 0 | 0 | 0 | 1 | 0 | 4 | 64
| P |  | Poznámka k položce: Svařované potrubí jmenovité světlosti DN 200, tl.stěny 2 mm, délka L= 8,5 m. Médium: odpadní voda. Včetně tvarovek (cca 2xkoleno 90°, 1x koleno 100°, 1x koleno 130°), přírub, spojovacího materiálu, nerezových konzol s pěnovou vystýlkou po 1,5 m, kotvení a montáže. Materiálové provedení, nerez DIN 1.4301 (AISI 304). | [14 empty] | P | 1
33 | K | Pol34 | Potrubí PE nebo PP d25, rozvod vzduchu plovoucích nečistot . | kpl | 1 |  | 0 |  |  | základní |  | 0 | 0 | 0 | 0 | 0 | 4 | K | 1 | ROZPOCET | 0 | 0 | 0 | 0 | 0 | 1 | 0 | 4 | 66
| P |  | Poznámka k položce: Potrubí PE nebo PP, světlost potrubí 20 mm, délka L= 5 m. Včetně 2 ks ručních uzávěrů DN 20 pro rozdělení proudu vzduchu, tvarovek, kotvení a montáže. Médium: vzduch. | [14 empty] | P | 1
34 | K | Pol35 | Potrubí PE (případně PP) d40/2,4, rozvod vzduchu plovoucích nečistot, vzduch do kalojemu a odvodnění provzdušňovacích roštů. | kpl | 1 |  | 0 |  |  | základní |  | 0 | 0 | 0 | 0 | 0 | 4 | K | 1 | ROZPOCET | 0 | 0 | 0 | 0 | 0 | 1 | 0 | 4 | 68
| P |  | Poznámka k položce: Potrubí PE příp PP d40, světlost potrubí 35 mm, délka L= 25 m. Včetně tvarovek, nerezových konzol s pěnovou vystýlkou po 1,5 m, kotvení a montáže. Médium: vzduch. | [14 empty] | P | 1
35 | K | Pol36 | Potrubí PE-100 SDR 17 d50/3, rozvody vzduchu aktivace a kalojemu | kpl | 1 |  | 0 |  |  | základní |  | 0 | 0 | 0 | 0 | 0 | 4 | K | 1 | ROZPOCET | 0 | 0 | 0 | 0 | 0 | 1 | 0 | 4 | 70
| P |  | Poznámka k položce: Potrubí PE-100 SDR 17 d50/3, světlost potrubí 44 mm, celková délka L= 23m. Včetně tvarovek, nerezových konzol s pěnovou vystýlkou po 1,5 m, kotvení a montáže. Médium: vzduch. | [14 empty] | P | 1
36 | K | Pol37 | Potrubí PE-100 SDR 17 d75/4,5 výtlak z čerpací stanice, plovoucí nečistoty | kpl | 1 |  | 0 |  |  | základní |  | 0 | 0 | 0 | 0 | 0 | 4 | K | 1 | ROZPOCET | 0 | 0 | 0 | 0 | 0 | 1 | 0 | 4 | 72
| P |  | Poznámka k položce: Potrubí PE-100 SDR 17 d75/4,5, světlost potrubí 66 mm, celková délka L= 25 m. Včetně tvarovek, nerezových konzol s pěnovou vystýlkou po 1,5 m, kotvení a montáže. Médium: odpadní voda, plovoucí nečistoty. | [14 empty] | P | 1
37 | K | Pol38 | Potrubí PE-100 SDR 17 d110/6,6, sání kalu fekavozem | kpl | 1 |  | 0 |  |  | základní |  | 0 | 0 | 0 | 0 | 0 | 4 | K | 1 | ROZPOCET | 0 | 0 | 0 | 0 | 0 | 1 | 0 | 4 | 74
| P |  | Poznámka k položce: Potrubí PE-100 SDR 17 d110/6,6, světlost potrubí 96 mm, délka L= 6m. Včetně tvarovek, nerezových konzol s pěnovou vystýlkou po 1,5 m, kotvení a montáže. Médium: kal. | [14 empty] | P | 1
38 | K | Pol39 | Pružná hadice, průměr 51 mm. | ks | 1 |  | 0 |  |  | základní |  | 0 | 0 | 0 | 0 | 0 | 4 | K | 1 | ROZPOCET | 0 | 0 | 0 | 0 | 0 | 1 | 0 | 4 | 76
| P |  | Poznámka k položce: např. Gumex; Pružná hadice, průměr 51 mm, ohebná, poloměr ohybu min. 40 mm, délka L= 3,5 m. Stěna hadice černý tenký plášť ze směsi PP/EPDM, výztuž pružná ocelová spirála chráněná speciální vrstvou proti prodření. Včetně spojovacího materiálu a montáže. Médium: kalová voda. | [14 empty] | P | 1
0 | K | Pol40 | Blíže nespecifikovaný montážní a těsnící materiál určený pro kompletní namontování technologických zařízení |  | 1 |  | 0 |  |  | základní |  | 0 | 0 | 0 | 0 | 0 | 4 | K | 1 | ROZPOCET | 0 | 0 | 0 | 0 | 0 | 1 | 0 | 4 | 78
0 | K | Pol41 | Komplexní zkoušky, provozní řád pro ZP zaškolení obsluhy, Protokol o kontrole funkční způsobilosti oprávněnou autprizovanou osobou. |  | 1 |  | 0 |  |  | základní |  | 0 | 0 | 0 | 0 | 0 | 4 | K | 1 | ROZPOCET | 0 | 0 | 0 | 0 | 0 | 1 | 0 | 4 | 80
| D | D1 | Stroje a zařízení |  |  |  | 0 |  |  |  |  | 0 |  | 0 |  | 0 | 1 | D | 1 | ROZPOCET | [6 empty] | 0

## PS 02 - PS 02 ČOV Elektro...
{9c056673-2fa8-4c15-b40c-9c0666b78e81}
2
| KRYCÍ LIST SOUPISU PRACÍ | [7 empty] | v --- níže se nacházejí doplnkové a pomocné údaje k sestavám --- v | [8 empty] | False
Stavba:
000035_KČOV-Modlíkov
Objekt:
PS 02 - PS 02 ČOV Elektrotechnická část a MaR
| KSO: |  |  |  |  | CC-CZ:
| Místo: |  | Modlíkov |  |  | Datum: | 15. 7. 2019
| Zadavatel: |  |  |  |  | IČ:
|  | OBEC MODLÍKOV, MODLÍKOV 60 582 22 PŘIB. |  |  |  | DIČ:
| Uchazeč: |  |  |  |  | IČ: | Vyplň údaj
|  | Vyplň údaj |  |  |  | DIČ: | Vyplň údaj
| Projektant: |  |  |  |  | IČ:
|  | PROfi |  |  |  | DIČ:
| Zpracovatel: |  |  |  |  | IČ:
|  | PROfi |  |  |  | DIČ:
Poznámka:
| Cena bez DPH | [5 empty] | 0
|  |  | Základ daně |  |  | Sazba daně | Výše daně
| DPH | základní | 0 |  |  | 21% | 0
|  | snížená | 0 |  |  | 15% | 0
|  | zákl. přenesená | 0 |  |  | 21% | 0
|  | sníž. přenesená | 0 |  |  | 15% | 0
|  | nulová | 0 |  |  | 0% | 0
| Cena s DPH |  |  | v | CZK |  | 0
REKAPITULACE ČLENĚNÍ SOUPISU PRACÍ
Stavba:
000035_KČOV-Modlíkov
Objekt:
PS 02 - PS 02 ČOV Elektrotechnická část a MaR
Místo: |  |  | Modlíkov |  |  | Datum: | 15. 7. 2019
Zadavatel: |  |  | OBEC MODLÍKOV, MODLÍKOV 60 582 22 PŘIB. |  |  | Projektant: | PROfi
Uchazeč: |  |  | Vyplň údaj |  |  | Zpracovatel: | PROfi
Kód dílu - Popis | [6 empty] | Cena celkem [CZK]
Náklady ze soupisu prací | [6 empty] | 0 | [11 empty] | -1
SOUPIS PRACÍ
Stavba:
000035_KČOV-Modlíkov
Objekt:
PS 02 - PS 02 ČOV Elektrotechnická část a MaR
Místo: |  |  | Modlíkov |  |  | Datum: | 15. 7. 2019
Zadavatel: |  |  | OBEC MODLÍKOV, MODLÍKOV 60 582 22 PŘIB. |  |  | Projektant: | PROfi
Uchazeč: |  |  | Vyplň údaj |  |  | Zpracovatel: | PROfi
PČ | Typ | Kód | Popis | MJ | Množství | J.cena [CZK] | Cena celkem [CZK] | Cenová soustava |  | DPH | J. Nh [h] | Nh celkem [h] | J. hmotnost [t] | Hmotnost celkem [t] | J. suť [t] | Suť Celkem [t]
Náklady soupisu celkem | [6 empty] | 0 |  |  |  |  | 0 |  | 0 |  | 0 |  | D | -1 | [7 empty] | 0
1 | K | 210101(R) | DM-RO: Skříňový rozváděč RM, 2 pole 800x2000x400, Pi=25kW, In=40A, pro vývody technologické elektroinstalace a MaR včetně výzbroje dle v.č. D4.2.5. (jističe, pojistkové odpínače, proudové chrániče, motorové spouštěče, stykače, pomocná relé, signálky, přep | kpl | 1 |  | 0 |  |  | základní |  | 0 | 0 | 0 | 0 | 0 | 4 | K | 0 | ROZPOCET | 0 | 0 | 0 | 0 | 0 | 1 | 0 | 4 | 2
2 | K | 210102(R) | DM-RO: Frekvenční měnič pro čerpadlo 1,5kW s displejem a ovládacími prvky, In=4,1A, 3x 380-480V, 2xAI, 1xAO, 5xDI, 2xRDO, vč. VF filtru, tlumivek a upevňovací sady | kus | 2 |  | 0 |  |  | základní |  | 0 | 0 | 0 | 0 | 0 | 4 | K | 0 | ROZPOCET | 0 | 0 | 0 | 0 | 0 | 1 | 0 | 4 | 4
3 | K | 210103(R) | DM-RO: Frekvenční měnič pro dmychadlo 3kW s displejem a ovládacími prvky, In=7,3A, 3x 380-480V, 2xAI, 1xAO, 5xDI, 2xRDO, vč. VF filtru, tlumivek a upevňovací sady | kus | 2 |  | 0 |  |  | základní |  | 0 | 0 | 0 | 0 | 0 | 4 | K | 0 | ROZPOCET | 0 | 0 | 0 | 0 | 0 | 1 | 0 | 4 | 6
4 | K | 210104(R) | DM-RO: PLC regulátor s moduly (48 DI, 12 RDO, 12 AI, 8AO, komunikace RS485, ethernet, GSM) vč.zálohovaného zdroje, nosného panelu, konektorů, svorek, propojovacích kabelů, antény a ostatního příslušenství | kpl | 1 |  | 0 |  |  | základní |  | 0 | 0 | 0 | 0 | 0 | 4 | K | 0 | ROZPOCET | 0 | 0 | 0 | 0 | 0 | 1 | 0 | 4 | 8
5 | K | 210105(R) | DM-RO: Barevný grafický dotykový displej min. 7“ (komunikace RS485, ethernet) vč. nosného panelu, konektorů, svorek, propojovacích kabelů a ostatního příslušenství | kpl | 1 |  | 0 |  |  | základní |  | 0 | 0 | 0 | 0 | 0 | 4 | K | 0 | ROZPOCET | 0 | 0 | 0 | 0 | 0 | 1 | 0 | 4 | 10
6 | K | 210106(R) | DM-RO: Ethernetový switch | kpl | 1 |  | 0 |  |  | základní |  | 0 | 0 | 0 | 0 | 0 | 4 | K | 0 | ROZPOCET | 0 | 0 | 0 | 0 | 0 | 1 | 0 | 4 | 12
7 | K | 210107(R) | DM-RO: Nalepovací schema na RM | kus | 1 |  | 0 |  |  | základní |  | 0 | 0 | 0 | 0 | 0 | 4 | K | 0 | ROZPOCET | 0 | 0 | 0 | 0 | 0 | 1 | 0 | 4 | 14
8 | K | 210108(R) | DM-RO: Kompenzační rozvaděč RK 8kVAr, 5 st. | kus | 1 |  | 0 |  |  | základní |  | 0 | 0 | 0 | 0 | 0 | 4 | K | 0 | ROZPOCET | 0 | 0 | 0 | 0 | 0 | 1 | 0 | 4 | 16
9 | K | 210109(R) | DM: Deblokační skříňka MS1, 2x přepínač R-0-A, tlačítko, skříňka, svorky a vývodky, dle v.č. D4.2.6 | kus | 1 |  | 0 |  |  | základní |  | 0 | 0 | 0 | 0 | 0 | 4 | K | 0 | ROZPOCET | 0 | 0 | 0 | 0 | 0 | 1 | 0 | 4 | 18
10 | K | 210110(R) | DM: Deblokační skříňka MS2, 5x přepínač R-0-A, skříňka, svorky a vývodky, dle v.č. D4.2.7 | kus | 1 |  | 0 |  |  | základní |  | 0 | 0 | 0 | 0 | 0 | 4 | K | 0 | ROZPOCET | 0 | 0 | 0 | 0 | 0 | 1 | 0 | 4 | 20
11 | K | 210111(R) | DM: Deblokační skříňka MS3, 3x přepínač R-0-A, skříňka, svorky a vývodky, dle v.č. D4.2.8 | kus | 1 |  | 0 |  |  | základní |  | 0 | 0 | 0 | 0 | 0 | 4 | K | 0 | ROZPOCET | 0 | 0 | 0 | 0 | 0 | 1 | 0 | 4 | 22
12 | K | 210112(R) | DM: Tenzometrický snímač hladiny – rozsah měření 0÷6m, nerezová ponorná sonda, keramický senzor, výstup 0/4-20mA | kus | 2 |  | 0 |  |  | základní |  | 0 | 0 | 0 | 0 | 0 | 4 | K | 0 | ROZPOCET | 0 | 0 | 0 | 0 | 0 | 1 | 0 | 4 | 24
13 | K | 210113(R) | ZP: Snímač průtoku na odtoku | kus | 1 |  | 0 |  |  | základní |  | 0 | 0 | 0 | 0 | 0 | 4 | K | 0 | ROZPOCET | 0 | 0 | 0 | 0 | 0 | 1 | 0 | 4 | 26
14 | K | 210114(R) | ZP: Sonda O2 a převodník | kus | 1 |  | 0 |  |  | základní |  | 0 | 0 | 0 | 0 | 0 | 4 | K | 0 | ROZPOCET | 0 | 0 | 0 | 0 | 0 | 1 | 0 | 4 | 28
15 | K | 210115(R) | DM: Ponorný plovákový spínač 250V, 6A, kabel 10m | kus | 3 |  | 0 |  |  | základní |  | 0 | 0 | 0 | 0 | 0 | 4 | K | 0 | ROZPOCET | 0 | 0 | 0 | 0 | 0 | 1 | 0 | 4 | 30
16 | K | 210116(R) | DM:Zásuvková skříň plastová, FI40/4/0,03A, jističe, zás.400V-16, 32A, 2x230V-16A | ks | 1 |  | 0 |  |  | základní |  | 0 | 0 | 0 | 0 | 0 | 4 | K | 0 | ROZPOCET | 0 | 0 | 0 | 0 | 0 | 1 | 0 | 4 | 32
17 | K | 210201(R) | DM: Žlab drátěný nerez 50/50 vč. nosníků a příslušenství | m | 12 |  | 0 |  |  | základní |  | 0 | 0 | 0 | 0 | 0 | 4 | K | 0 | ROZPOCET | 0 | 0 | 0 | 0 | 0 | 1 | 0 | 4 | 34
18 | K | 210202(R) | DM: Žlab drátěný pozinkovaný 200/100 vč. nosníků a příslušenství | m | 4 |  | 0 |  |  | základní |  | 0 | 0 | 0 | 0 | 0 | 4 | K | 0 | ROZPOCET | 0 | 0 | 0 | 0 | 0 | 1 | 0 | 4 | 36
19 | K | 210203(R) | DM: Žlab drátěný pozinkovaný 100/100 vč. nosníků a příslušenství | m | 8 |  | 0 |  |  | základní |  | 0 | 0 | 0 | 0 | 0 | 4 | K | 0 | ROZPOCET | 0 | 0 | 0 | 0 | 0 | 1 | 0 | 4 | 38
20 | K | 210204(R) | DM: Žlab drátěný pozinkovaný 100/50 vč. nosníků a příslušenství | m | 6 |  | 0 |  |  | základní |  | 0 | 0 | 0 | 0 | 0 | 4 | K | 0 | ROZPOCET | 0 | 0 | 0 | 0 | 0 | 1 | 0 | 4 | 40
21 | K | 210205(R) | DM: Žlab drátěný pozinkovaný 50/50 vč. nosníků a příslušenství | m | 12 |  | 0 |  |  | základní |  | 0 | 0 | 0 | 0 | 0 | 4 | K | 0 | ROZPOCET | 0 | 0 | 0 | 0 | 0 | 1 | 0 | 4 | 42
22 | K | 210206(R) | DM: Lišta vkládací plastová 40x20 | m | 20 |  | 0 |  |  | základní |  | 0 | 0 | 0 | 0 | 0 | 4 | K | 0 | ROZPOCET | 0 | 0 | 0 | 0 | 0 | 1 | 0 | 4 | 44
23 | K | 210207(R) | DM: Lišta vkládací plastová 40x40 | m | 30 |  | 0 |  |  | základní |  | 0 | 0 | 0 | 0 | 0 | 4 | K | 0 | ROZPOCET | 0 | 0 | 0 | 0 | 0 | 1 | 0 | 4 | 46
24 | K | 210208(R) | DM: Lišta vkládací plastová 60x40 | m | 14 |  | 0 |  |  | základní |  | 0 | 0 | 0 | 0 | 0 | 4 | K | 0 | ROZPOCET | 0 | 0 | 0 | 0 | 0 | 1 | 0 | 4 | 48
25 | K | 210209(R) | DM: Lišta vkládací plastová 100x60 | m | 8 |  | 0 |  |  | základní |  | 0 | 0 | 0 | 0 | 0 | 4 | K | 0 | ROZPOCET | 0 | 0 | 0 | 0 | 0 | 1 | 0 | 4 | 50
26 | K | 210210(R) | DM: Trubka ohebná plast. 16 | m | 30 |  | 0 |  |  | základní |  | 0 | 0 | 0 | 0 | 0 | 4 | K | 0 | ROZPOCET | 0 | 0 | 0 | 0 | 0 | 1 | 0 | 4 | 52
27 | K | 210211(R) | DM: Trubka ohebná plast. 20 | m | 50 |  | 0 |  |  | základní |  | 0 | 0 | 0 | 0 | 0 | 4 | K | 0 | ROZPOCET | 0 | 0 | 0 | 0 | 0 | 1 | 0 | 4 | 54
28 | K | 210212(R) | DM: Trubka ohebná plast. 25 | m | 60 |  | 0 |  |  | základní |  | 0 | 0 | 0 | 0 | 0 | 4 | K | 0 | ROZPOCET | 0 | 0 | 0 | 0 | 0 | 1 | 0 | 4 | 56
29 | K | 210213(R) | DM: Trubka ohebná plast. 32 | m | 20 |  | 0 |  |  | základní |  | 0 | 0 | 0 | 0 | 0 | 4 | K | 0 | ROZPOCET | 0 | 0 | 0 | 0 | 0 | 1 | 0 | 4 | 58
30 | K | 210214(R) | DM: Trubka z PVC fí20 vč.příchytek, UV stabilní | m | 24 |  | 0 |  |  | základní |  | 0 | 0 | 0 | 0 | 0 | 4 | K | 0 | ROZPOCET | 0 | 0 | 0 | 0 | 0 | 1 | 0 | 4 | 60
31 | K | 210215(R) | DM: Trubka z PVC fí25 vč.příchytek, UV stabilní | m | 12 |  | 0 |  |  | základní |  | 0 | 0 | 0 | 0 | 0 | 4 | K | 0 | ROZPOCET | 0 | 0 | 0 | 0 | 0 | 1 | 0 | 4 | 62
32 | K | 210216(R) | DM: Trubka z PVC fí32 vč.příchytek, UV stabilní | m | 8 |  | 0 |  |  | základní |  | 0 | 0 | 0 | 0 | 0 | 4 | K | 0 | ROZPOCET | 0 | 0 | 0 | 0 | 0 | 1 | 0 | 4 | 64
33 | K | 210217(R) | DM: Trubka korugovaná ohebná fí40 | m | 6 |  | 0 |  |  | základní |  | 0 | 0 | 0 | 0 | 0 | 4 | K | 0 | ROZPOCET | 0 | 0 | 0 | 0 | 0 | 1 | 0 | 4 | 66
34 | K | 210218(R) | DM: Pásková příchytka plast. | kus | 500 |  | 0 |  |  | základní |  | 0 | 0 | 0 | 0 | 0 | 4 | K | 0 | ROZPOCET | 0 | 0 | 0 | 0 | 0 | 1 | 0 | 4 | 68
35 | K | 210219(R) | DM: Krabicová rozvodka, IP67 | kus | 15 |  | 0 |  |  | základní |  | 0 | 0 | 0 | 0 | 0 | 4 | K | 0 | ROZPOCET | 0 | 0 | 0 | 0 | 0 | 1 | 0 | 4 | 70
36 | K | 210220(R) | DM: Hmoždinky natlouk.6x40 | kus | 600 |  | 0 |  |  | základní |  | 0 | 0 | 0 | 0 | 0 | 4 | K | 0 | ROZPOCET | 0 | 0 | 0 | 0 | 0 | 1 | 0 | 4 | 72
37 | K | 210221(R) | DM: Hmoždinky natlouk.6x60 | kus | 220 |  | 0 |  |  | základní |  | 0 | 0 | 0 | 0 | 0 | 4 | K | 0 | ROZPOCET | 0 | 0 | 0 | 0 | 0 | 1 | 0 | 4 | 74
38 | K | 210222(R) | DM: Hmoždinky natlouk.8x100 | kus | 40 |  | 0 |  |  | základní |  | 0 | 0 | 0 | 0 | 0 | 4 | K | 0 | ROZPOCET | 0 | 0 | 0 | 0 | 0 | 1 | 0 | 4 | 76
39 | K | 210223(R) | DM: Hmoždinky HM10 | kus | 30 |  | 0 |  |  | základní |  | 0 | 0 | 0 | 0 | 0 | 4 | K | 0 | ROZPOCET | 0 | 0 | 0 | 0 | 0 | 1 | 0 | 4 | 78
40 | K | 210224(R) | DM: Vodič CY6 z/žl | m | 150 |  | 0 |  |  | základní |  | 0 | 0 | 0 | 0 | 0 | 4 | K | 0 | ROZPOCET | 0 | 0 | 0 | 0 | 0 | 1 | 0 | 4 | 80
41 | K | 210225(R) | DM: Vodič CY10 z/žl | m | 30 |  | 0 |  |  | základní |  | 0 | 0 | 0 | 0 | 0 | 4 | K | 0 | ROZPOCET | 0 | 0 | 0 | 0 | 0 | 1 | 0 | 4 | 82
42 | K | 210226(R) | DM: Vodič CY16 z/žl | m | 15 |  | 0 |  |  | základní |  | 0 | 0 | 0 | 0 | 0 | 4 | K | 0 | ROZPOCET | 0 | 0 | 0 | 0 | 0 | 1 | 0 | 4 | 84
43 | K | 210227(R) | DM: Kabel CYKY-O 3x1,5mm2 | m | 60 |  | 0 |  |  | základní |  | 0 | 0 | 0 | 0 | 0 | 4 | K | 0 | ROZPOCET | 0 | 0 | 0 | 0 | 0 | 1 | 0 | 4 | 86
44 | K | 210228(R) | DM: Kabel CYKY-J 3x1,5mm2 | m | 20 |  | 0 |  |  | základní |  | 0 | 0 | 0 | 0 | 0 | 4 | K | 0 | ROZPOCET | 0 | 0 | 0 | 0 | 0 | 1 | 0 | 4 | 88
45 | K | 210229(R) | DM: Kabel CYKY-J 4x1,5mm2 | m | 140 |  | 0 |  |  | základní |  | 0 | 0 | 0 | 0 | 0 | 4 | K | 0 | ROZPOCET | 0 | 0 | 0 | 0 | 0 | 1 | 0 | 4 | 90
46 | K | 210230(R) | DM: Kabel CYKY-O 5x1,5mm2 | m | 275 |  | 0 |  |  | základní |  | 0 | 0 | 0 | 0 | 0 | 4 | K | 0 | ROZPOCET | 0 | 0 | 0 | 0 | 0 | 1 | 0 | 4 | 92
47 | K | 210231(R) | DM: Kabel CYKY-J 5x1,5mm2 | m | 25 |  | 0 |  |  | základní |  | 0 | 0 | 0 | 0 | 0 | 4 | K | 0 | ROZPOCET | 0 | 0 | 0 | 0 | 0 | 1 | 0 | 4 | 94
48 | K | 210232(R) | DM: Kabel CYKY-O 12x1,5mm2 | m | 120 |  | 0 |  |  | základní |  | 0 | 0 | 0 | 0 | 0 | 4 | K | 0 | ROZPOCET | 0 | 0 | 0 | 0 | 0 | 1 | 0 | 4 | 96
49 | K | 210233(R) | DM: Kabel CYKY-O 2x2,5mm3 | m | 20 |  | 0 |  |  | základní |  | 0 | 0 | 0 | 0 | 0 | 4 | K | 0 | ROZPOCET | 0 | 0 | 0 | 0 | 0 | 1 | 0 | 4 | 98
50 | K | 210234(R) | DM: Kabel CYKY-J 3x2,5mm2 | m | 50 |  | 0 |  |  | základní |  | 0 | 0 | 0 | 0 | 0 | 4 | K | 0 | ROZPOCET | 0 | 0 | 0 | 0 | 0 | 1 | 0 | 4 | 100
51 | K | 210235(R) | DM: Kabel CYKY-J 5x2,5mm3 | m | 25 |  | 0 |  |  | základní |  | 0 | 0 | 0 | 0 | 0 | 4 | K | 0 | ROZPOCET | 0 | 0 | 0 | 0 | 0 | 1 | 0 | 4 | 102
52 | K | 210236(R) | DM: Kabel CYKY-J 5x6mm2 | m | 45 |  | 0 |  |  | základní |  | 0 | 0 | 0 | 0 | 0 | 4 | K | 0 | ROZPOCET | 0 | 0 | 0 | 0 | 0 | 1 | 0 | 4 | 104
53 | K | 210237(R) | DM: Kabel CYKY-J 4x16mm2 | m | 10 |  | 0 |  |  | základní |  | 0 | 0 | 0 | 0 | 0 | 4 | K | 0 | ROZPOCET | 0 | 0 | 0 | 0 | 0 | 1 | 0 | 4 | 106
54 | K | 210238(R) | DM: Kabel NYCY 4x2,5/2,5 (CYKCY 4x2,5) | m | 80 |  | 0 |  |  | základní |  | 0 | 0 | 0 | 0 | 0 | 4 | K | 0 | ROZPOCET | 0 | 0 | 0 | 0 | 0 | 1 | 0 | 4 | 108
55 | K | 210239(R) | DM: Kabel JYTY-O 4x1 | m | 15 |  | 0 |  |  | základní |  | 0 | 0 | 0 | 0 | 0 | 4 | K | 0 | ROZPOCET | 0 | 0 | 0 | 0 | 0 | 1 | 0 | 4 | 110
56 | K | 210240(R) | DM: TCEKFY 2Px1 | m | 100 |  | 0 |  |  | základní |  | 0 | 0 | 0 | 0 | 0 | 4 | K | 0 | ROZPOCET | 0 | 0 | 0 | 0 | 0 | 1 | 0 | 4 | 112
57 | K | 210241(R) | DM: TCEKFY 4Px1 | m | 30 |  | 0 |  |  | základní |  | 0 | 0 | 0 | 0 | 0 | 4 | K | 0 | ROZPOCET | 0 | 0 | 0 | 0 | 0 | 1 | 0 | 4 | 114
58 | K | 210242(R) | DM: Ukončení kabelu do 5x16mm2 | kus | 2 |  | 0 |  |  | základní |  | 0 | 0 | 0 | 0 | 0 | 4 | K | 0 | ROZPOCET | 0 | 0 | 0 | 0 | 0 | 1 | 0 | 4 | 116
59 | K | 210243(R) | DM: Ukončení kabelu do 5x6mm2 | kus | 74 |  | 0 |  |  | základní |  | 0 | 0 | 0 | 0 | 0 | 4 | K | 0 | ROZPOCET | 0 | 0 | 0 | 0 | 0 | 1 | 0 | 4 | 118
60 | K | 210244(R) | DM: Štítek popisovací | kus | 76 |  | 0 |  |  | základní |  | 0 | 0 | 0 | 0 | 0 | 4 | K | 0 | ROZPOCET | 0 | 0 | 0 | 0 | 0 | 1 | 0 | 4 | 120
61 | K | 210245(R) | DM: Úhelník, pásek pozinkovaný na nosné konstrukce | kg | 25 |  | 0 |  |  | základní |  | 0 | 0 | 0 | 0 | 0 | 4 | K | 0 | ROZPOCET | 0 | 0 | 0 | 0 | 0 | 1 | 0 | 4 | 122
62 | K | 210246(R) | DM: Zásuvka 1.fáz. na omítku, 16A, 230V, IP44 | kus | 2 |  | 0 |  |  | základní |  | 0 | 0 | 0 | 0 | 0 | 4 | K | 0 | ROZPOCET | 0 | 0 | 0 | 0 | 0 | 1 | 0 | 4 | 124
63 | K | 210247(R) | DM: Dielektrický koberec před rozváděč | m | 3 |  | 0 |  |  | základní |  | 0 | 0 | 0 | 0 | 0 | 4 | K | 0 | ROZPOCET | 0 | 0 | 0 | 0 | 0 | 1 | 0 | 4 | 126
64 | K | 210248(R) | DM: Dielektrické galoše a rukavice | pár | 1 |  | 0 |  |  | základní |  | 0 | 0 | 0 | 0 | 0 | 4 | K | 0 | ROZPOCET | 0 | 0 | 0 | 0 | 0 | 1 | 0 | 4 | 128
65 | K | 210249(R) | DM: Drobný montážní materiál | kg | 10 |  | 0 |  |  | základní |  | 0 | 0 | 0 | 0 | 0 | 4 | K | 0 | ROZPOCET | 0 | 0 | 0 | 0 | 0 | 1 | 0 | 4 | 130
64 | K | 210301(R) | DM: Vytyčení kabelové trati | m | 2 |  | 0 |  |  | základní |  | 0 | 0 | 0 | 0 | 0 | 4 | K | 0 | ROZPOCET | 0 | 0 | 0 | 0 | 0 | 1 | 0 | 4 | 132
65 | K | 210302(R) | DM: Kabelová rýha + zához | m | 2 |  | 0 |  |  | základní |  | 0 | 0 | 0 | 0 | 0 | 4 | K | 0 | ROZPOCET | 0 | 0 | 0 | 0 | 0 | 1 | 0 | 4 | 134
66 | K | 210303(R) | DM: Pískové lože 10 + 10cm | m | 2 |  | 0 |  |  | základní |  | 0 | 0 | 0 | 0 | 0 | 4 | K | 0 | ROZPOCET | 0 | 0 | 0 | 0 | 0 | 1 | 0 | 4 | 136
67 | K | 210304(R) | DM: Úprava povrchu do původního stavu | m | 2 |  | 0 |  |  | základní |  | 0 | 0 | 0 | 0 | 0 | 4 | K | 0 | ROZPOCET | 0 | 0 | 0 | 0 | 0 | 1 | 0 | 4 | 138
68 | K | 210305(R) | DM: Výstražná folie červená 33cm | m | 4 |  | 0 |  |  | základní |  | 0 | 0 | 0 | 0 | 0 | 4 | K | 0 | ROZPOCET | 0 | 0 | 0 | 0 | 0 | 1 | 0 | 4 | 140
69 | K | 210306(R) | DM: Průraz zdí tl.15cm | kus | 12 |  | 0 |  |  | základní |  | 0 | 0 | 0 | 0 | 0 | 4 | K | 0 | ROZPOCET | 0 | 0 | 0 | 0 | 0 | 1 | 0 | 4 | 142
70 | K | 210501(R) | DM: Stanovisko TIČR | kpl | 1 |  | 0 |  |  | základní |  | 0 | 0 | 0 | 0 | 0 | 4 | K | 0 | ROZPOCET | 0 | 0 | 0 | 0 | 0 | 1 | 0 | 4 | 144
71 | K | 210502(R) | DM: Výchozí revize včetně revizní zprávy | hod | 24 |  | 0 |  |  | základní |  | 0 | 0 | 0 | 0 | 0 | 4 | K | 0 | ROZPOCET | 0 | 0 | 0 | 0 | 0 | 1 | 0 | 4 | 146
72 | K | 210503(R) | DM: Komplexní vyzkoušení, předání | hod | 24 |  | 0 |  |  | základní |  | 0 | 0 | 0 | 0 | 0 | 4 | K | 0 | ROZPOCET | 0 | 0 | 0 | 0 | 0 | 1 | 0 | 4 | 148
73 | K | 210504(R) | DM: Programování PLC | DB | 62 |  | 0 |  |  | základní |  | 0 | 0 | 0 | 0 | 0 | 4 | K | 0 | ROZPOCET | 0 | 0 | 0 | 0 | 0 | 1 | 0 | 4 | 150
74 | K | 210505(R) | DM: Programování grafického panelu | DB | 62 |  | 0 |  |  | základní |  | 0 | 0 | 0 | 0 | 0 | 4 | K | 0 | ROZPOCET | 0 | 0 | 0 | 0 | 0 | 1 | 0 | 4 | 152
75 | K | 210506(R) | DM: Programování PLC pro přenos SMS | DB | 32 |  | 0 |  |  | základní |  | 0 | 0 | 0 | 0 | 0 | 4 | K | 0 | ROZPOCET | 0 | 0 | 0 | 0 | 0 | 1 | 0 | 4 | 154
76 | K | 210507(R) | DM: Oživení a nastavení GSM modemu | hod | 4 |  | 0 |  |  | základní |  | 0 | 0 | 0 | 0 | 0 | 4 | K | 0 | ROZPOCET | 0 | 0 | 0 | 0 | 0 | 1 | 0 | 4 | 156
77 | K | 210508(R) | DM: Oživení a uvedení do provozu všech zařízení MaR | hod | 16 |  | 0 |  |  | základní |  | 0 | 0 | 0 | 0 | 0 | 4 | K | 0 | ROZPOCET | 0 | 0 | 0 | 0 | 0 | 1 | 0 | 4 | 158
78 | K | 210509(R) | DM: Montážní práce neměřitelné | kpl | 1 |  | 0 |  |  | základní |  | 0 | 0 | 0 | 0 | 0 | 4 | K | 0 | ROZPOCET | 0 | 0 | 0 | 0 | 0 | 1 | 0 | 4 | 160
79 | K | 210510(R) | DM: Koordinace s ostatními profesemi | kpl | 1 |  | 0 |  |  | základní |  | 0 | 0 | 0 | 0 | 0 | 4 | K | 0 | ROZPOCET | 0 | 0 | 0 | 0 | 0 | 1 | 0 | 4 | 162
80 | K | 210511(R) | DM: Dopravné, stravné, ubytování | kpl | 15 |  | 0 |  |  | základní |  | 0 | 0 | 0 | 0 | 0 | 4 | K | 0 | ROZPOCET | 0 | 0 | 0 | 0 | 0 | 1 | 0 | 4 | 164
81 | K | 210512(R) | DM: Realizační / výrobní projektová dokumentace | kpl | 1 |  | 0 |  |  | základní |  | 0 | 0 | 0 | 0 | 0 | 4 | K | 0 | ROZPOCET | 0 | 0 | 0 | 0 | 0 | 1 | 0 | 4 | 166
82 | K | 210513(R) | DM: Dokumentace skutečného provedení | kpl | 1 |  | 0 |  |  | základní |  | 0 | 0 | 0 | 0 | 0 | 4 | K | 0 | ROZPOCET | 0 | 0 | 0 | 0 | 0 | 1 | 0 | 4 | 168

## VON - Vedlejší a ostatní ...
{44979826-034e-4f0c-85a1-721b87b0dbeb}
2
| KRYCÍ LIST SOUPISU PRACÍ | [7 empty] | v --- níže se nacházejí doplnkové a pomocné údaje k sestavám --- v | [8 empty] | False
Stavba:
000035_KČOV-Modlíkov
Objekt:
VON - Vedlejší a ostatní náklady VRN
| KSO: |  |  |  |  | CC-CZ:
| Místo: |  | Modlíkov |  |  | Datum: | 15. 7. 2019
| Zadavatel: |  |  |  |  | IČ:
|  | OBEC MODLÍKOV, MODLÍKOV 60 582 22 PŘIB. |  |  |  | DIČ:
| Uchazeč: |  |  |  |  | IČ: | Vyplň údaj
|  | Vyplň údaj |  |  |  | DIČ: | Vyplň údaj
| Projektant: |  |  |  |  | IČ:
|  | PROfi |  |  |  | DIČ:
| Zpracovatel: |  |  |  |  | IČ:
|  | PROfi |  |  |  | DIČ:
Poznámka:
| Cena bez DPH | [5 empty] | 0
|  |  | Základ daně |  |  | Sazba daně | Výše daně
| DPH | základní | 0 |  |  | 21% | 0
|  | snížená | 0 |  |  | 15% | 0
|  | zákl. přenesená | 0 |  |  | 21% | 0
|  | sníž. přenesená | 0 |  |  | 15% | 0
|  | nulová | 0 |  |  | 0% | 0
| Cena s DPH |  |  | v | CZK |  | 0
REKAPITULACE ČLENĚNÍ SOUPISU PRACÍ
Stavba:
000035_KČOV-Modlíkov
Objekt:
VON - Vedlejší a ostatní náklady VRN
Místo: |  |  | Modlíkov |  |  | Datum: | 15. 7. 2019
Zadavatel: |  |  | OBEC MODLÍKOV, MODLÍKOV 60 582 22 PŘIB. |  |  | Projektant: | PROfi
Uchazeč: |  |  | Vyplň údaj |  |  | Zpracovatel: | PROfi
Kód dílu - Popis | [6 empty] | Cena celkem [CZK]
Náklady ze soupisu prací | [6 empty] | 0 | [11 empty] | -1
| ON - Ostatní náklady | [5 empty] | 0
| VN - Vedlejší náklady | [5 empty] | 0
SOUPIS PRACÍ
Stavba:
000035_KČOV-Modlíkov
Objekt:
VON - Vedlejší a ostatní náklady VRN
Místo: |  |  | Modlíkov |  |  | Datum: | 15. 7. 2019
Zadavatel: |  |  | OBEC MODLÍKOV, MODLÍKOV 60 582 22 PŘIB. |  |  | Projektant: | PROfi
Uchazeč: |  |  | Vyplň údaj |  |  | Zpracovatel: | PROfi
PČ | Typ | Kód | Popis | MJ | Množství | J.cena [CZK] | Cena celkem [CZK] | Cenová soustava |  | DPH | J. Nh [h] | Nh celkem [h] | J. hmotnost [t] | Hmotnost celkem [t] | J. suť [t] | Suť Celkem [t]
Náklady soupisu celkem | [6 empty] | 0 |  |  |  |  | 0 |  | 0 |  | 0 |  | D | -1 | [7 empty] | 0
| D | ON | Ostatní náklady |  |  |  | 0 |  |  |  |  | 0 |  | 0 |  | 0 | 1 | D | 0 | ROZPOCET | [6 empty] | 0
1 | K | 005211030R | Dočasná dopravní opatření | Soubor | 1 |  | 0 |  |  | základní |  | 0 | 0 | 0 | 0 | 0 | 4 | K | 1 | ROZPOCET | 0 | 0 | 0 | 0 | 0 | 1 | 0 | 4 | 1684603484
2 | K | 005211080R | Bezpečnostní a hygienická opatření na staveništi | Soubor | 1 |  | 0 |  |  | základní |  | 0 | 0 | 0 | 0 | 0 | 4 | K | 1 | ROZPOCET | 0 | 0 | 0 | 0 | 0 | 1 | 0 | 4 | 1138861906
3 | K | 005241010R | Dokumentace skutečného provedení | Soubor | 1 |  | 0 |  |  | základní |  | 0 | 0 | 0 | 0 | 0 | 4 | K | 1 | ROZPOCET | 0 | 0 | 0 | 0 | 0 | 1 | 0 | 4 | 919709785
4 | K | 02990OA0 | OSTATNÍ POŽADAVKY - INFORMAČNÍ TABULE | KČ | 1 |  | 0 |  |  | základní |  | 0 | 0 | 0 | 0 | 0 | 4 | K | 1 | ROZPOCET | 0 | 0 | 0 | 0 | 0 | 1 | 0 | 4 | -988560324
| D | VN | Vedlejší náklady |  |  |  | 0 |  |  |  |  | 0 |  | 0 |  | 0 | 1 | D | 0 | ROZPOCET | [6 empty] | 0
5 | K | 001-002 | Opatření na ochranu sousedních pozemků se staveništěm | kus | 16 |  | 0 |  |  | základní |  | 0 | 0 | 0 | 0 | 0 | 4 | K | 1 | ROZPOCET | 0 | 0 | 0 | 0 | 0 | 1 | 0 | 4 | -1733702243
6 | K | 004111010R | Průzkumné práce | soubor | 1 |  | 0 |  |  | základní |  | 0 | 0 | 0 | 0 | 0 | 4 | K | 1 | ROZPOCET | 0 | 0 | 0 | 0 | 0 | 1 | 0 | 4 | -1525775589
| P |  | Poznámka k položce: Průzkumné práce Položka zahrnuje veškeré náklady spojené se zajištěním základního archeologického průzkumu ve vazbě na stavební povolení a zákon č. 20/1987 Sb. ve znění pozdějších předpisů. Vybraný uchazeč uzavře smlouvu o dílo o archeologickém průzkumu s osobou oprávněnou tuto činnost vykonávat. | [14 empty] | P | 1
7 | K | 00511 R | Geodetické práce | Soubor | 1 |  | 0 |  |  | základní |  | 0 | 0 | 0 | 0 | 0 | 4 | K | 1 | ROZPOCET | 0 | 0 | 0 | 0 | 0 | 1 | 0 | 4 | -447679888
8 | K | 005111021R | Vytyčení inženýrských sítí | Soubor | 1 |  | 0 |  |  | základní |  | 0 | 0 | 0 | 0 | 0 | 4 | K | 1 | ROZPOCET | 0 | 0 | 0 | 0 | 0 | 1 | 0 | 4 | -874993442
| P |  | Poznámka k položce: Vytyčení inženýrských sítí Zaměření a vytýčení stávajících inženýrských sítí v místě stavby z hlediska jejich ochrany při provádění stavby. | [14 empty] | P | 1
9 | K | 005121 R | Zařízení staveniště | Soubor | 1 |  | 0 |  |  | základní |  | 0 | 0 | 0 | 0 | 0 | 4 | K | 1 | ROZPOCET | 0 | 0 | 0 | 0 | 0 | 1 | 0 | 4 | 1157137136
| P |  | Poznámka k položce: Zařízení staveniště Veškeré náklady spojené s vybudováním, provozem a odstraněním zařízení staveniště.Lávky a cesty pro pěší. | [14 empty] | P | 1
10 | K | 005121020R | Provoz zařízení staveniště | Soubor | 1 |  | 0 |  |  | základní |  | 0 | 0 | 0 | 0 | 0 | 4 | K | 1 | ROZPOCET | 0 | 0 | 0 | 0 | 0 | 1 | 0 | 4 | -1630687598
| P |  | Poznámka k položce: Provoz zařízení staveniště. Náklady na vybavení objektů zařízení staveniště, ostraha staveniště, náklady na energie spotřebované dodavatelem v rámci provozu zařízení staveniště, náklady na potřebný úklid v prostorách zařízení staveniště, náklady na nutnou údržbu a opravy na objektech zařízení staveniště a na přípojkách energií. | [14 empty] | P | 1
11 | K | 005121030R | Odstranění zařízení staveniště | Soubor | 1 |  | 0 |  |  | základní |  | 0 | 0 | 0 | 0 | 0 | 4 | K | 1 | ROZPOCET | 0 | 0 | 0 | 0 | 0 | 1 | 0 | 4 | 1151280694
| P |  | Poznámka k položce: Odstranění zařízení staveniště Odstranění objektů zařízení staveniště včetně přípojek energií a jejich odvoz. Položka zahrnuje i náklady na úpravu povrchů po odstranění zařízení staveniště a úklid ploch, na kterých bylo zařízení staveniště provozováno. | [14 empty] | P | 1
12 | K | 0052116 | Kontrolní zkoušky zhutnění podloží a vhodnosti, zásypových materiálů | soubor | 1 |  | 0 |  |  | základní |  | 0 | 0 | 0 | 0 | 0 | 4 | K | 1 | ROZPOCET | 0 | 0 | 0 | 0 | 0 | 1 | 0 | 4 | 1020766048
| P |  | Poznámka k položce: Kontrolní zkoušky zhutnění podloží a vhodnosti, zásypových materiálů Kontrolní zkoušky hutnění budou provedeny podle TP 146 a dle ČSN 72 1006 a dle ČSN 72 1002 Klasifikace zemin pro dopravní stavby, čl. 5 Zařazení zemin podle vhodnosti do podloží, čl. 6 Zařazení zemin podle vhodnosti do násypu. Rozsah zkoušek vyplývá z těchto předpisů. | [14 empty] | P | 1
13 | K | 0052117 | Průběžná fotodokumentace stavby | soubor | 1 |  | 0 |  |  | základní |  | 0 | 0 | 0 | 0 | 0 | 4 | K | 1 | ROZPOCET | 0 | 0 | 0 | 0 | 0 | 1 | 0 | 4 | 605320414
| P |  | Poznámka k položce: Průběžná fotodokumentace stavby Podrobná fotodokumentace průběhu výstavby - položka zahrnuje náklady na zřízení foto nebo video dokumentace a jej archivaci. Fotodokumentace zachytí průběh výstavby kanalizace a ČOV. Fotodokumentace bude členěna přehledně po jednotlivých stokách, SO a PS.. | [14 empty] | P | 1
14 | K | 00523 R | Zkoušky a revize | Soubor | 1 |  | 0 |  |  | základní |  | 0 | 0 | 0 | 0 | 0 | 4 | K | 1 | ROZPOCET | 0 | 0 | 0 | 0 | 0 | 1 | 0 | 4 | 1270113909
| P |  | Poznámka k položce: Zkoušky a revize Náklady zhotovitele, související s prováděním zkoušek a revizí předepsaných technickými normami nebo objednatelem a které jsou pro provedení díla nezbytné. | [14 empty] | P | 1
15 | K | 005231020R | Individuální a komplexní vyzkoušení | soubor | 1 |  | 0 |  |  | základní |  | 0 | 0 | 0 | 0 | 0 | 4 | K | 1 | ROZPOCET | 0 | 0 | 0 | 0 | 0 | 1 | 0 | 4 | 182781790
| P |  | Poznámka k položce: Individuální a komplexní vyzkoušení Položka zahrnuje práce nutné k odzkoušení skupin strojů a zařízení ve vzájemných vazbách a k prokázání, že dodávka je schopna zkušebního provozu. V paušální ceně musí být obsaženy veškeré náklady na vlastní provedení zkoušek, jejich organizaci, náklady na energie, média a materiály nutné pro provedení zkoušek. | [14 empty] | P | 1
16 | K | 02520 OA0 | ZKOUŠENÍ MATERIÁLŮ NEZÁVISLOU ZKUŠEBNOU | Kč | 2 |  | 0 |  |  | základní |  | 0 | 0 | 0 | 0 | 0 | 4 | K | 1 | ROZPOCET | 0 | 0 | 0 | 0 | 0 | 1 | 0 | 4 | 1856175645
17 | K | 043002000 | Zkoušky a ostatní měření | soubor | 1 |  | 0 |  |  | základní |  | 0 | 0 | 0 | 0 | 0 | 4 | K | 1 | ROZPOCET | 0 | 0 | 0 | 0 | 0 | 1 | 0 | 4 | 589120710
| P |  | Poznámka k položce: Zkoušky a ostatní měření - zahrnují i kamerové zkoušky na kan. potrubí | [14 empty] | P | 1
18 | K | 043103000 | Zajištění dokladu o předání pozemků dočasně dotčených stavbou vlastníkům s˙vyjádřením vlastníků, pozemků, že souhlasí se stavem, v jakém jsou pozemky předávány; Zkoušky bez rozlišení | kpl | 1 |  | 0 | CS ÚRS 2016 01 |  | základní |  | 0 | 0 | 0 | 0 | 0 | 4 | K | 1 | ROZPOCET | 0 | 0 | 0 | 0 | 0 | 1 | 0 | 4 | -1103031285
| P |  | Poznámka k položce: Zkoušky bez rozlišení Zajištění dokladu o předání pozemků dočasně dotčených stavbou vlastníkům s˙vyjádřením vlastníků, pozemků, že souhlasí se stavem, v jakém jsou pozemky předávány; Zkoušky bez rozlišení | [14 empty] | P | 1
19 | K | 045002000 | Kompletační a koordinační činnost | soubor | 1 |  | 0 |  |  | základní |  | 0 | 0 | 0 | 0 | 0 | 4 | K | 1 | ROZPOCET | 0 | 0 | 0 | 0 | 0 | 1 | 0 | 4 | -1823163411