## dodávka
Poř.číslo | Dodávka traktoru včetně příslušenství - obec Rovná |  |  | jednotková |  | celková cena
| Popis položky | Jednotka | Množství | cena | cena v Kč | DPH | v Kč
dodávka strojního zařízení
1. | traktor typ FORTERA HSX provedení (AGRO)100 - plná výbava | ks | 1
motor 1006
homologovaný výkon kW/HP 71/96
jmenovité otáčky 1/min .. 2200
počet ventilů 16
počet válců 4
plnění - turbodmychadlo
vrtání /zdvih mm 105/120
obsah válců cm3 4156
točivý moment - max. převýšení Nm/% - 428/38
Reverzace
typ vícelamelové mokré spojky
ovládání - elektrohydraulické
Převodovka
typ - mechanická s 3stupňovým automatickým násobičem, reverzační
Řazení -plně synchronizované
počet převodových stupňů - vpřed 30/, vzad 30
rychlost - km/hod 40
Vývodový hřídel
typ - nezávislý, vícelamelová spojka PTO s 3st. Volbou náběhu
otáčky zadního vývodového hřídele VH 1-min 540/1000
otáčky předního VH 1 - min - 1 000 - vlevo
ovládání zadního VH - na blatníku
Hydraulika
typ - elektrohydraulika (Bosh s HitchTronick, 2 pomocné válce
tříbodový závěs - kategorie II
ovládání - elektronické
zvedací síla na konci spodních táhel kN - maximálně 85
Pracovní tlak Mpa 20
dodávka čerpadla hydrauliky 1/min - 70
vnější vývody odkapová soustava 6+1, páry rychlospojek ISO
závěsy - modulární systém závěsů CBM - etážový, rychlostavitelný s automatizační hubicí a závěsem pro 1nápravový přívěs
Klimatizace - manuální
sedadlo - Grammer Maximo Standard
sedadlo spolujezdce standard s bezpečnostním pásem
kouřová skla - standard
volant - sklopný a výsuvný
střecha plná dle normy FOPS - EU)
Další parametry
hnací systém 4WD
řízení - hydrostatické
brzdy provozní/ parkovací - mokré, diskové, hydraulicky ovládané, mechanicky ovládané
brzdy přívěsu - 1 + 2 hadicové
vyhřívané sklo a zadní zrcátka (objednávka zákazníka)
digitální přístrojová deska . Standard
Rozměry traktoru
hmotnst v kg - 4 850
délka v mm 5100
šířka přes zadní blatníky mm - 2 270
výška k hornímu okraji kabiny v mm - 2 590
rozvor v mm - 2 590
přední kola 14,9 x R 24, disk
zadní kola 18,4 x R 38, disk
Další výbava na přání - jako nedílná součást traktoru
2 | přední tříbodový závěs - ověit v agro | ks | 1
Příslušenství k traktoru
3 | Čelní nakladač TL 260SLX 70 - 110HP | ks | 1
průměry hydromotorů - 80mm
zdvih v oku výložníku mm - 3880
nakládací výška mm - 3560
výsypná výška mm 2950
hloubkový dosah mm 250
zaklápěcí úhel dole - 45o
valápěcí úhel nahoře - 65o
zaklápěcí úhel nahoře - 55o
nosnost v oku dole 2650 kg
nosnost v oku nahoře 1850 kg
nosnost pol. vidle dole 0,8 m od oka výložníku - 2450kg
nosnost pal.vidle nahoře 0,8 m od oka výložníku - 1700kg
výbava na přání k čelnímu nakladači
4 | dvojitý tlumič rázů Slx | ks | 1
Euro příslušenství k čelnímu nakladači
5 | lopata BD 185, šířka 185mm,objem 0,56m3 hmotnost 224 kg, vyměnitelný břit | ks | 1
6 | paletizační vidle FP 130 - kované vidlice, šířka 1,3m, hmotnost 200kg | ks | 1
7 | přidržovací rameno na paletizační vidle, agregace FP130, hmotnost 64 kg | ks | 1
Zimní údržba
8 | Rozmetadlo posypových materiálů SP1000, záběr rozmetání cm 200, objem v litrech- 1000, celková šíře v cm 224, výška v cm 103, hmotnost kg - 390, potřebný průtok oleje více než 20, 2 desky, 40cm
9 | upínací rám pro 3 bodový závěs, kat. 1+2,SP600 - SP 1500 | ks | 1
10 SP 1000/14 | pákový systém pro samonakládání při použití hydraulického válce, SP 600 - SP 1500 | ks | 1
11 SP 100/14-1 | hydraulický válec pro samoukládání, délka 590 - 820mm, model SP 600 - SP 1500, kat.2 | ks | 1
Ostatní příslušenství pro traktor
12 | Návěs za traktor NS 5 - návěs traktorový, jednoosý, třístranně sklápěný, nosnost 5tun, max. rychlost 25km/hod., výsypné okénko v zadním čele | ks | 1
13 | naviják lesnický - hydraulicky ovladatelný, kompatibilní s typem traktoru, ovladatelný z kabiny nosnost 7 tun,délka tažného lana 70m | ks | 1