## Stavba
| Položkový rozpočet stavby |  |  |  |  | Datum: | 2014-04-14
| Stavba : |  | Zateplení ZŠ a MŠ Rovná
| Objednatel : | Obec Rovná |  |  |  | IČO : | 00583537
|  | Rovná čp.40 |  |  |  | DIČ :
| 35601 | Rovná
| Zhotovitel : |  |  |  |  | IČO :
DIČ :
| Za zhotovitele : |  |  |  |  | Za objednatele :
| _______________ |  |  |  |  | _______________
Rozpočtové náklady
Základ pro DPH |  | 15 | % |  |  |  | 0
DPH |  | 15 | % |  |  |  | 0
Základ pro DPH |  | 21 | % |  |  |  | 0
DPH |  | 21 | % |  |  |  | 0
Cena celkem za stavbu | [6 empty] | 0
Rekapitulace stavebních objektů a provozních souborů
Číslo a název objektu / provozního souboru |  |  |  | Cena celkem | Základ DPH 15 % | Základ DPH 21 % | DPH celkem | %
SO 01 | Zateplení ZŠ a MŠ Rovná |  |  | 0 | 0 | 0 | 0
Celkem za stavbu |  |  |  | 0 | 0 | 0 | 0
Rekapitulace stavebních rozpočtů
Číslo objektu | Číslo a název rozpočtu |  |  | Cena celkem | Základ DPH 15 % | Základ DPH 21 % | DPH celkem | %
SO 01 | 01 Stavební úpravy - terasy, rampy, schodiště |  |  | 0 | 0 | 0 | 0
SO 01 | 02 Zateplení fasády |  |  | 0 | 0 | 0 | 0
SO 01 | 03 Povrch. úpravy kce vstupů |  |  | 0 | 0 | 0 | 0
SO 01 | 04 Výměna stavebních výplní |  |  | 0 | 0 | 0 | 0
SO 01 | 05 Zateplení střešního pláště |  |  | 0 | 0 | 0 | 0
Celkem za stavbu |  |  |  | 0 | 0 | 0 | 0
Rekapitulace vedlejších rozpočtových nákladů
Název vedlejšího nákladu | [5 empty] | Cena celkem
Ztížené výrobní podmínky | [5 empty] | 0
Oborová přirážka | [5 empty] | 0
Přesun stavebních kapacit | [5 empty] | 0
Mimostaveništní doprava | [5 empty] | 0
Zařízení staveniště | [5 empty] | 0
Provoz investora | [5 empty] | 0
Kompletační činnost (IČD) | [5 empty] | 0
Rezerva rozpočtu | [5 empty] | 0
Celkem za stavbu | [5 empty] | 0

## SO 01 01 KL
POLOŽKOVÝ ROZPOČET
Rozpočet |  | 01 | Stav. úpr. - terasy, rampy, schod. | JKSO | 801.39
Objekt |  |  |  | SKP
SO 01 |  | Zateplení ZŠ a MŠ Rovná |  | Měrná jednotka | m3
Stavba |  |  |  | Počet jednotek | 0
|  | Zateplení ZŠ a MŠ Rovná |  | Náklady na m.j. | 0
Projektant |  | CENTRA STAV s.r.o. |  | Typ rozpočtu
Zpracovatel projektu
Objednatel |  | Obec Rovná
Dodavatel |  |  |  | Zakázkové číslo
Rozpočtoval |  |  |  | Počet listů
ROZPOČTOVÉ NÁKLADY
Základní rozpočtové náklady |  |  | Ostatní rozpočtové náklady
| HSV celkem | 0 | Ztížené výrobní podmínky |  | 0
Z | PSV celkem | 0 | Oborová přirážka |  | 0
R | M práce celkem | 0 | Přesun stavebních kapacit |  | 0
N | M dodávky celkem | 0 | Mimostaveništní doprava |  | 0
ZRN celkem |  | 0 | Zařízení staveniště |  | 0
|  |  | Provoz investora |  | 0
HZS |  | 0 | Kompletační činnost (IČD) |  | 0
ZRN+HZS |  | 0 | Ostatní náklady neuvedené |  | 0
ZRN+ost.náklady+HZS |  | 0 | Ostatní náklady celkem |  | 0
Vypracoval |  |  | Za zhotovitele | Za objednatele
Jméno : |  |  | Jméno : | Jméno :
Datum : |  |  | Datum : | Datum :
Podpis : |  |  | Podpis: | Podpis:
Základ pro DPH |  | 21 | % | 0
DPH |  | 21 | % | 0
Základ pro DPH |  | 0 | % | 0
DPH |  | 0 | % | 0
CENA ZA OBJEKT CELKEM |  |  |  | 0
Poznámka :

## SO 01 01 Rek
Stavba : |  | Zateplení ZŠ a MŠ Rovná |  |  | Rozpočet : | 01
Objekt : |  | SO 01 Zateplení ZŠ a MŠ Rovná |  |  | Stav. úpr. - terasy, rampy, schodiště
REKAPITULACE STAVEBNÍCH DÍLŮ
| Stavební díl |  | HSV | PSV | Dodávka | Montáž | HZS
1 | Zemní práce |  | 0 | 0 | 0 | 0 | 0
2 | Základy a zvláštní zakládání |  | 0 | 0 | 0 | 0 | 0
3 | Svislé a kompletní konstrukce |  | 0 | 0 | 0 | 0 | 0
4 | Vodorovné konstrukce |  | 0 | 0 | 0 | 0 | 0
5 | Komunikace |  | 0 | 0 | 0 | 0 | 0
62 | Úpravy povrchů vnější |  | 0 | 0 | 0 | 0 | 0
95 | Dokončovací konstrukce na pozemních stavbách |  | 0 | 0 | 0 | 0 | 0
96 | Bourání konstrukcí |  | 0 | 0 | 0 | 0 | 0
97 | Prorážení otvorů |  | 0 | 0 | 0 | 0 | 0
99 | Staveništní přesun hmot |  | 0 | 0 | 0 | 0 | 0
767 | Konstrukce zámečnické |  | 0 | 0 | 0 | 0 | 0
D96 | Přesuny suti a vybouraných hmot |  | 0 | 0 | 0 | 0 | 0
| CELKEM OBJEKT |  | 0 | 0 | 0 | 0 | 0
VEDLEJŠÍ ROZPOČTOVÉ NÁKLADY
Název VRN |  |  | Kč | % | Základna |  | Kč
Ztížené výrobní podmínky |  |  | 0 | 0 | 0 |  | 0 | 0
Oborová přirážka |  |  | 0 | 0 | 0 |  | 0 | 0
Přesun stavebních kapacit |  |  | 0 | 0 | 0 |  | 0 | 0
Mimostaveništní doprava |  |  | 0 | 0 | 0 |  | 0 | 0
Zařízení staveniště |  |  | 0 | 0 | 0 |  | 0 | 1
Provoz investora |  |  | 0 | 0 | 0 |  | 0 | 1
Kompletační činnost (IČD) |  |  | 0 | 0 | 0 |  | 0 | 2
Rezerva rozpočtu |  |  | 0 | 0 | 0 |  | 0 | 2
| CELKEM VRN |  |  |  |  | 0

## SO 01 01 Pol
Položkový rozpočet
Stavba : |  | Zateplení ZŠ a MŠ Rovná |  | Rozpočet: | 01
Objekt : |  | SO 01 Zateplení ZŠ a MŠ Rovná |  | Stav. úpr. - terasy, rampy, schodiště
P.č. | Číslo položky | Název položky | MJ | množství | cena / MJ | celkem (Kč) | Jednotková hmotnost | Celková hmotnost | Jednotková dem.hmot. | Celková dem.hmot.
Díl: | 1 | Zemní práce | [10 empty] | 1
1 | 113106121 | Rozebrání dlažeb z betonových dlaždic na sucho pro další použití | m2 | 3.06 |  | 0 | 0 | 0 | -0.138 | -0.42228 |  |  | 2 | 1 | 1 | 1 | 1 | 0 | 0 | 0 | 0 | 0 | 1 | 1
|  | podél nových zídek:2*(4,5+0,6)*0,3 |  | 3.06 | [7 empty] | podél nových zídek:2*(4,5+0,6)*0,3
2 | 113107510 | Odstranění podkladu pl. 50 m2,kam.drcené tl.10 cm | m2 | 3.06 |  | 0 | 0 | 0 | -0.22 | -0.6732 |  |  | 2 | 1 | 1 | 1 | 1 | 0 | 0 | 0 | 0 | 0 | 1 | 1
|  | výměra - viz výpočet pol. 113106121:3,06 |  | 3.06 | [7 empty] | výměra - viz výpočet pol. 113106121:3,06
3 | 113152112 | Odstranění podkladu z kameniva drceného | m3 | 0.27 |  | 0 | 0 | 0 | -1.3 | -0.351 |  |  | 2 | 1 | 1 | 1 | 1 | 0 | 0 | 0 | 0 | 0 | 1 | 1
|  | stáv. polštář zákl. zídek:4,5*0,6*0,1 |  | 0.27 | [7 empty] | stáv. polštář zákl. zídek:4,5*0,6*0,1
4 | 122201101 | Odkopávky nezapažené v hor. 3 do 100 m3 | m3 | 4.6244 |  | 0 | 0 | 0 | 0 | 0 |  |  | 2 | 1 | 1 | 1 | 1 | 0 | 0 | 0 | 0 | 0 | 1 | 1
|  | pro polštář nájezd. rampy:(2,95*4,5-2*4,5*0,6)*0,35 |  | 2.7563 | [7 empty] | pro polštář nájezd. rampy:(2,95*4,5-2*4,5*0,6)*0,35
|  | pro polštář schodiště:(2,95*3,05-2*3,05*0,6)*0,35 |  | 1.8681 | [7 empty] | pro polštář schodiště:(2,95*3,05-2*3,05*0,6)*0,35
5 | 122201109 | Příplatek za lepivost - odkopávky v hor. 3 | m3 | 2.3122 |  | 0 | 0 | 0 | 0 | 0 |  |  | 2 | 1 | 1 | 1 | 1 | 0 | 0 | 0 | 0 | 0 | 1 | 1
|  | 50%:(4,6244/100)*50 |  | 2.3122 | [7 empty] | 50%:(4,6244/100)*50
6 | 132201101 | Hloubení rýh šířky do 60 cm v hor.3 do 100 m3 | m3 | 4.32 |  | 0 | 0 | 0 | 0 | 0 |  |  | 2 | 1 | 1 | 1 | 1 | 0 | 0 | 0 | 0 | 0 | 1 | 1
|  | pro novou ŽB nájezd. rampu :4,5*0,6*0,9 |  | 2.43 | [7 empty] | pro novou ŽB nájezd. rampu :4,5*0,6*0,9
|  | pro nové ŽB schodiště a zídku:3,5*0,6*0,9 |  | 1.89 | [7 empty] | pro nové ŽB schodiště a zídku:3,5*0,6*0,9
7 | 132201109 | Příplatek za lepivost - hloubení rýh 60 cm v hor.3 | m3 | 2.16 |  | 0 | 0 | 0 | 0 | 0 |  |  | 2 | 1 | 1 | 1 | 1 | 0 | 0 | 0 | 0 | 0 | 1 | 1
|  | 50%:(4,32/100)*50 |  | 2.16 | [7 empty] | 50%:(4,32/100)*50
8 | 162701105 | Vodorovné přemístění výkopku z hor.1-4 do 10000 m | m3 | 8.9444 |  | 0 | 0 | 0 | 0 | 0 |  |  | 2 | 1 | 1 | 1 | 1 | 0 | 0 | 0 | 0 | 0 | 1 | 1
|  | odvoz na skládku:4,6244+4,32 |  | 8.9444 | [7 empty] | odvoz na skládku:4,6244+4,32
9 | 162701109 | Příplatek k vod. přemístění hor.1-4 za další 1 km | m3 | 160.9992 |  | 0 | 0 | 0 | 0 | 0 |  |  | 2 | 1 | 1 | 1 | 1 | 0 | 0 | 0 | 0 | 0 | 1 | 1
|  | 8,9444*18 |  | 160.9992 | [7 empty] | 8,9444*18
10 | 167101101 | Nakládání výkopku z hor.1-4 v množství do 100 m3 | m3 | 8.9444 |  | 0 | 0 | 0 | 0 | 0 |  |  | 2 | 1 | 1 | 1 | 1 | 0 | 0 | 0 | 0 | 0 | 1 | 1
11 | 171201201 | Uložení sypaniny na skládku | m3 | 8.9444 |  | 0 | 0 | 0 | 0 | 0 |  |  | 2 | 1 | 1 | 1 | 1 | 0 | 0 | 0 | 0 | 0 | 1 | 1
12 | 180402111 | Založení trávníku parkového výsevem v rovině | m2 | 81.5475 |  | 0 | 0 | 0 | 0 | 0 |  |  | 2 | 1 | 1 | 1 | 1 | 0 | 0 | 0 | 0 | 0 | 1 | 1
|  | výměra - viz výpočet pol. 181301103:81,5475 |  | 81.5475 | [7 empty] | výměra - viz výpočet pol. 181301103:81,5475
13 | 181301103 | Rozprostření ornice, rovina, tl. 15-20 cm,do 500m2 | m2 | 81.5475 |  | 0 | 0 | 0 | 0 | 0 |  |  | 2 | 1 | 1 | 1 | 1 | 0 | 0 | 0 | 0 | 0 | 1 | 1
|  | V ploše "přibouraných" základů teras pod úroveň terénu a před odbouranou částí u nového schodiště. | [8 empty] | V ploše "přibouraných" základů teras pod úroveň terénu a před odbouranou částí u nového schodiště. |  | 3
|  | 2*(1,4*7,325+7,725*3,75)+1*3,1 |  | 81.5475 | [7 empty] | 2*(1,4*7,325+7,725*3,75)+1*3,1
14 | 00572400 | Směs travní zahradní, běžná zátěž | kg | 2.0387 |  | 0 | 0.001 | 0.0020387 |  | 0 |  |  | 2 | 3 | 1 | 572400 | 1 | 0 | 0 | 0 | 0 | 0 | 3 | 1
|  | 81,5475/40 |  | 2.0387 | [7 empty] | 81,5475/40
15 | 10364200 | Zemina pro pozemkové úpravy | m3 | 12.2321 |  | 0 | 1.67 | 20.4276 |  | 0 |  |  | 2 | 3 | 1 | 10364200 | 1 | 0 | 0 | 0 | 0 | 0 | 3 | 1
|  | 81,5475*0,15 |  | 12.2321 | [7 empty] | 81,5475*0,15
| Celkem za | 1 Zemní práce |  |  |  | 0 |  | 20.4296 |  | -1.4465 |  |  | 4 |  |  |  |  | 0 | 0 | 0 | 0 | 0
Díl: | 2 | Základy a zvláštní zakládání | [10 empty] | 1
16 | 271531114 | Polštář základu z kameniva drceného 8-16 mm | m3 | 0.96 |  | 0 | 1.7816 | 1.7104 | 0 | 0 |  |  | 2 | 1 | 1 | 1 | 1 | 0 | 0 | 0 | 0 | 0 | 1 | 1
|  | pro novou ŽB nájezd. rampu a zídku:2*4,5*0,6*0,1 |  | 0.54 | [7 empty] | pro novou ŽB nájezd. rampu a zídku:2*4,5*0,6*0,1
|  | pro nové ŽB schodiště a zídku:2*3,5*0,6*0,1 |  | 0.42 | [7 empty] | pro nové ŽB schodiště a zídku:2*3,5*0,6*0,1
17 | 273321321 | Železobeton základových desek C 20/25 | m3 | 6.2319 |  | 0 | 2.525 | 15.7355 | 0 | 0 |  |  | 2 | 1 | 1 | 1 | 1 | 0 | 0 | 0 | 0 | 0 | 1 | 1
|  | nová nájezd. rampa:1,25*2,95*0,65+(3,25*2,95*0,5)/2+(3,25*2,95*0,15) |  | 6.2319 | [7 empty] | nová nájezd. rampa:1,25*2,95*0,65+(3,25*2,95*0,5)/2+(3,25*2,95*0,15)
18 | 273361921 | Výztuž základových desek ze svařovaných sítí průměr drátu 8,0, oka 100/100 mm | t | 0.2121 |  | 0 | 1.0544 | 0.22364 | 0 | 0 |  |  | 2 | 1 | 1 | 1 | 1 | 0 | 0 | 0 | 0 | 0 | 1 | 1
|  | výztuž nové nájezd. rampy:((1,25*2,95+3,3*2,95)/6)*0,0474*2 |  | 0.2121 | [7 empty] | výztuž nové nájezd. rampy:((1,25*2,95+3,3*2,95)/6)*0,0474*2
19 | 274313621 | Beton základových pasů prostý C 20/25 | m3 | 7.68 |  | 0 | 2.525 | 19.392 | 0 | 0 |  |  | 2 | 1 | 1 | 1 | 1 | 0 | 0 | 0 | 0 | 0 | 1 | 1
|  | pro novou ŽB nájezd. rampu a zídku:2*4,5*0,6*0,8 |  | 4.32 | [7 empty] | pro novou ŽB nájezd. rampu a zídku:2*4,5*0,6*0,8
|  | pro nové ŽB schodiště a zídku:2*3,5*0,6*0,8 |  | 3.36 | [7 empty] | pro nové ŽB schodiště a zídku:2*3,5*0,6*0,8
| Celkem za | 2 Základy a zvláštní zakládání |  |  |  | 0 |  | 37.0616 |  | 0 |  |  | 4 |  |  |  |  | 0 | 0 | 0 | 0 | 0
Díl: | 3 | Svislé a kompletní konstrukce | [10 empty] | 1
20 | 311112315 | Stěna z tvárnic ztraceného bednění, tl. 15 cm zalití tvárnic betonem C 20/25 | m2 | 9.775 |  | 0 | 0.37565 | 3.672 | 0 | 0 |  |  | 2 | 1 | 1 | 1 | 1 | 0 | 0 | 0 | 0 | 0 | 1 | 1
|  | nová zídka nájezd. rampy:4,5*1,6 |  | 7.2 | [7 empty] | nová zídka nájezd. rampy:4,5*1,6
|  | nová zídka schodiště:1,65*1+(1,85*1)/2 |  | 2.575 | [7 empty] | nová zídka schodiště:1,65*1+(1,85*1)/2
21 | 311311912 | Beton nadzákladových zdí prostý C 20/25 | m3 | 0.0731 |  | 0 | 2.5277 | 0.18477 | 0 | 0 |  |  | 2 | 1 | 1 | 1 | 1 | 0 | 0 | 0 | 0 | 0 | 1 | 1
|  | nadbetonávka šikmé části zídky schodiště:1,95*0,15*0,25 |  | 0.0731 | [7 empty] | nadbetonávka šikmé části zídky schodiště:1,95*0,15*0,25
22 | 311351105 | Bednění nadzákladových zdí oboustranné - zřízení | m2 | 1.6 |  | 0 | 0.03931 | 0.062896 | 0 | 0 |  |  | 2 | 1 | 1 | 1 | 1 | 0 | 0 | 0 | 0 | 0 | 1 | 1
|  | bednění nadbetonávky šikmé části zídky schodiště:2*0,4*2 |  | 1.6 | [7 empty] | bednění nadbetonávky šikmé části zídky schodiště:2*0,4*2
23 | 311351106 | Bednění nadzákladových zdí oboustranné-odstranění | m2 | 1.6 |  | 0 | 0 | 0 | 0 | 0 |  |  | 2 | 1 | 1 | 1 | 1 | 0 | 0 | 0 | 0 | 0 | 1 | 1
24 | 311361821 | Výztuž nadzákladových zdí z betonářské ocelí 10505 | t | 0.3103 |  | 0 | 1.0203 | 0.3166 | 0 | 0 |  |  | 2 | 1 | 1 | 1 | 1 | 0 | 0 | 0 | 0 | 0 | 1 | 1
|  | výztuž nové zídky nájezd. rampy:6*(4,5+0,21)*7,2/1000 |  | 0.2035 | [7 empty] | výztuž nové zídky nájezd. rampy:6*(4,5+0,21)*7,2/1000
|  | výztuž nové zídky schodiště:4*(3,5+0,21)*7,2/1000 |  | 0.1068 | [7 empty] | výztuž nové zídky schodiště:4*(3,5+0,21)*7,2/1000
| Celkem za | 3 Svislé a kompletní konstrukce |  |  |  | 0 |  | 4.2362 |  | 0 |  |  | 4 |  |  |  |  | 0 | 0 | 0 | 0 | 0
Díl: | 4 | Vodorovné konstrukce | [10 empty] | 1
25 | 430321314 | Schodišťové konstrukce, železobeton C 20/25 | m3 | 4.9781 |  | 0 | 2.5251 | 12.5703 | 0 | 0 |  |  | 2 | 1 | 1 | 1 | 1 | 0 | 0 | 0 | 0 | 0 | 1 | 1
|  | nové schodiště:0,75*2,95*1,65+(0,6+0,45+0,3+0,15)*2,95*0,3 |  | 4.9781 | [7 empty] | nové schodiště:0,75*2,95*1,65+(0,6+0,45+0,3+0,15)*2,95*0,3
26 | 430361921 | Výztuž schodišťových konstrukcí svařovanou sítí průměr drátu 8,0, oka 100/100 mm | t | 0.0666 |  | 0 | 1.0574 | 0.070422 | 0 | 0 |  |  | 2 | 1 | 1 | 1 | 1 | 0 | 0 | 0 | 0 | 0 | 1 | 1
|  | nové schodiště:((0,75*2,95*5*2,95*0,15+4*0,3*2,95)/6)*0,04740 |  | 0.0666 | [7 empty] | nové schodiště:((0,75*2,95*5*2,95*0,15+4*0,3*2,95)/6)*0,04740
27 | 433351131 | Bednění stupňů přímočarých - zřízení | m2 | 2.2125 |  | 0 | 0.0324 | 0.071685 | 0 | 0 |  |  | 2 | 1 | 1 | 1 | 1 | 0 | 0 | 0 | 0 | 0 | 1 | 1
|  | 5*2,95*0,15 |  | 2.2125 | [7 empty] | 5*2,95*0,15
28 | 433351132 | Bednění stupňů přímočarých - odstranění | m2 | 2.2125 |  | 0 | 0 | 0 | 0 | 0 |  |  | 2 | 1 | 1 | 1 | 1 | 0 | 0 | 0 | 0 | 0 | 1 | 1
| Celkem za | 4 Vodorovné konstrukce |  |  |  | 0 |  | 12.7124 |  | 0 |  |  | 4 |  |  |  |  | 0 | 0 | 0 | 0 | 0
Díl: | 5 | Komunikace | [10 empty] | 1
29 | 564231111 | Podklad ze štěrkopísku po zhutnění tloušťky 10 cm | m2 | 2.76 |  | 0 | 0.2024 | 0.55862 | 0 | 0 |  |  | 2 | 1 | 1 | 1 | 1 | 0 | 0 | 0 | 0 | 0 | 1 | 1
|  | (4,5+0,6)*0,3+(3,5+0,6)*0,3 |  | 2.76 | [7 empty] | (4,5+0,6)*0,3+(3,5+0,6)*0,3
30 | 596841111 | Kladení dlažby z dlaždic kom.pro pěší do lože z MC | m2 | 2.76 |  | 0 | 0.16848 | 0.465 | 0 | 0 |  |  | 2 | 1 | 1 | 1 | 1 | 0 | 0 | 0 | 0 | 0 | 1 | 1
|  | Bude použita původní, očištěná, dlažba. | [8 empty] | Bude použita původní, očištěná, dlažba. |  | 3
|  | výměra - viz výpočet pol. 564231111:2,76 |  | 2.76 | [7 empty] | výměra - viz výpočet pol. 564231111:2,76
| Celkem za | 5 Komunikace |  |  |  | 0 |  | 1.0236 |  | 0 |  |  | 4 |  |  |  |  | 0 | 0 | 0 | 0 | 0
Díl: | 62 | Úpravy povrchů vnější | [10 empty] | 1
31 | 602022191 | Penetrační nátěr pod tenkovrstvé omítky | m2 | 17.6737 |  | 0 | 0.00023 | 0.004065 | 0 | 0 |  |  | 2 | 1 | 0 | 0 | 1 | 0 | 0 | 0 | 0 | 0 | 1 | 0
|  | výměra - viz výpočet pol. 622402151:17,6737 |  | 17.6737 | [7 empty] | výměra - viz výpočet pol. 622402151:17,6737
32 | 622401971 | Příplatek k omítce vnějš. stěn, zvýšení přilnavos. nátěrem penetračním | m2 | 17.6737 |  | 0 | 0.00018 | 0.0031813 | 0 | 0 |  |  | 2 | 1 | 1 | 1 | 1 | 0 | 0 | 0 | 0 | 0 | 1 | 1
|  | výměra - viz výpočet pol. 622402151:17,6737 |  | 17.6737 | [7 empty] | výměra - viz výpočet pol. 622402151:17,6737
33 | 622402151 | Podhoz u tvárnic zdí vnějších z malty MVC | m2 | 17.6737 |  | 0 | 0.01131 | 0.19989 | 0 | 0 |  |  | 2 | 1 | 1 | 1 | 1 | 0 | 0 | 0 | 0 | 0 | 1 | 1
|  | nová zídka nájezd. rampy:2*4,5*1,6-(1,25*0,5+(3,25*0,5)/2)+(4,5+1,6)*0,15 |  | 13.8775 | [7 empty] | nová zídka nájezd. rampy:2*4,5*1,6-(1,25*0,5+(3,25*0,5)/2)+(4,5+1,6)*0,15
|  | nová zídka schodiště:2*(1,65*1+(1,85*1)/2)+(1,65+2+0,2)*0,15-1,65*0,75-(1,85*0,75)/2 |  | 3.7963 | [7 empty] | nová zídka schodiště:2*(1,65*1+(1,85*1)/2)+(1,65+2+0,2)*0,15-1,65*0,75-(1,85*0,75)/2
34 | 622421131 | Omítka vnější stěn, MVC, hladká, složitost 1-2 | m2 | 17.6737 |  | 0 | 0.04817 | 0.85134 | 0 | 0 |  |  | 2 | 1 | 1 | 1 | 1 | 0 | 0 | 0 | 0 | 0 | 1 | 1
|  | výměra - viz výpočet pol. 622402151:17,6737 |  | 17.6737 | [7 empty] | výměra - viz výpočet pol. 622402151:17,6737
35 | 622421491 | Doplňky zatepl. systémů, rohová lišta Al 10x10cm + tkanina, dodávka a montáž | m | 20.2 |  | 0 | 0.00011 | 0.002222 | 0 | 0 |  |  | 2 | 1 | 1 | 1 | 1 | 0 | 0 | 0 | 0 | 0 | 1 | 1
|  | nová zídka nájezd. rampy:2*(4,5+1,6)+0,15 |  | 12.35 | [7 empty] | nová zídka nájezd. rampy:2*(4,5+1,6)+0,15
|  | nová zídka schodiště:2*(1,65+2+0,2)+0,15 |  | 7.85 | [7 empty] | nová zídka schodiště:2*(1,65+2+0,2)+0,15
36 | 622432112 | Omítka stěn dekorativní marmolit střednězrnná | m2 | 17.6737 |  | 0 | 0.00618 | 0.10922 | 0 | 0 |  |  | 2 | 1 | 0 | 0 | 1 | 0 | 0 | 0 | 0 | 0 | 1 | 0
|  | výměra - viz výpočet pol. 622402151:17,6737 |  | 17.6737 | [7 empty] | výměra - viz výpočet pol. 622402151:17,6737
37 | 622481211 | Montáž výztužné sítě (perlinky) do stěrky-stěny včetně výztužné sítě a stěrkového tmelu | m2 | 17.6737 |  | 0 | 0.00367 | 0.064862 | 0 | 0 |  |  | 2 | 1 | 1 | 1 | 1 | 0 | 0 | 0 | 0 | 0 | 1 | 1
|  | výměra - viz výpočet pol. 622402151:17,6737 |  | 17.6737 | [7 empty] | výměra - viz výpočet pol. 622402151:17,6737
| Celkem za | 62 Úpravy povrchů vnější |  |  |  | 0 |  | 1.2348 |  | 0 |  |  | 4 |  |  |  |  | 0 | 0 | 0 | 0 | 0
Díl: | 95 | Dokončovací konstrukce na pozemních stavbách | [10 empty] | 1
38 | 953981109 | Chemické kotvy do betonu, hl. 210 mm, M 14, ampule | kus | 10 |  | 0 | 0 | 0 | 0 | 0 |  |  | 2 | 1 | 0 | 0 | 1 | 0 | 0 | 0 | 0 | 0 | 1 | 0
|  | V položce je zakalkulováno vyvrtání a vyčištění otvoru požadovaného průměru a hloubky, zasunutí ampule s chemickou kotvou do otvoru a zasunutí výztuže. | [8 empty] | V položce je zakalkulováno vyvrtání a vyčištění otvoru požadovaného průměru a hloubky, zasunutí ampule s chemickou kotvou do otvoru a zasunutí výztuže. |  | 3
|  | ukotvení zídek ke kci objektu:6+4 |  | 10 | [7 empty] | ukotvení zídek ke kci objektu:6+4
| Celkem za | 95 Dokončovací konstrukce na pozemních stavbách |  |  |  | 0 |  | 0 |  | 0 |  |  | 4 |  |  |  |  | 0 | 0 | 0 | 0 | 0
Díl: | 96 | Bourání konstrukcí | [10 empty] | 1
39 | 961044111 | Bourání základů z betonu prostého | m3 | 11.5896 |  | 0 | 0 | 0 | -2 | -23.1792 |  |  | 2 | 1 | 1 | 1 | 1 | 0 | 0 | 0 | 0 | 0 | 1 | 1
|  | LEVÉ A PRAVÉ KŘÍDLO : |  | 0 | [7 empty] | LEVÉ A PRAVÉ KŘÍDLO :
|  | přibourání zákl. teras pod úroveň terénu:2*(9,375-3,25+7,165+4)*0,6*0,2 |  | 4.1496 | [7 empty] | přibourání zákl. teras pod úroveň terénu:2*(9,375-3,25+7,165+4)*0,6*0,2
|  | bourání spol. zákl. terasy a nájezd. rampy:2*3,25*0,6*0,8 |  | 3.12 | [7 empty] | bourání spol. zákl. terasy a nájezd. rampy:2*3,25*0,6*0,8
|  | bourání spol. zákl. zídky a nájezd. rampy:2*4,5*0,6*0,8 |  | 4.32 | [7 empty] | bourání spol. zákl. zídky a nájezd. rampy:2*4,5*0,6*0,8
40 | 962042321 | Bourání zdiva nadzákladového z betonu prostého | m3 | 13.3058 |  | 0 | 0.00147 | 0.01956 | -2.2 | -29.2728 |  |  | 2 | 1 | 1 | 1 | 1 | 0 | 0 | 0 | 0 | 0 | 1 | 1
|  | zdivo teras, max. v.=1900 mm, tl. 150 mm:2*(9,125+7,565+3,75)*1,9*0,15 |  | 11.6508 | [7 empty] | zdivo teras, max. v.=1900 mm, tl. 150 mm:2*(9,125+7,565+3,75)*1,9*0,15
|  | staticky naruš. zídka nájezd. rampy v levém křídle:4,5*1,6*0,15 |  | 1.08 | [7 empty] | staticky naruš. zídka nájezd. rampy v levém křídle:4,5*1,6*0,15
|  | zídka nájezd. rampy v pravém křídle:1,25*1*0,2+(3,25*1)/2*0,2 |  | 0.575 | [7 empty] | zídka nájezd. rampy v pravém křídle:1,25*1*0,2+(3,25*1)/2*0,2
41 | 965042241 | Bourání mazanin betonových tl. nad 10 cm, nad 4 m2 sbíječka tl. mazaniny 15 - 20 cm | m3 | 16.2237 |  | 0 | 0 | 0 | -2.2 | -35.6921 |  |  | 2 | 1 | 1 | 1 | 1 | 0 | 0 | 0 | 0 | 0 | 1 | 1
|  | podlahy teras:2*(5,375*1,27+3,67*7,565)*0,15 |  | 10.3769 | [7 empty] | podlahy teras:2*(5,375*1,27+3,67*7,565)*0,15
|  | nájezd. rampa v levém křídle:1,25*0,5*1,57+(3,25*0,5*1,56)/2 |  | 2.2488 | [7 empty] | nájezd. rampa v levém křídle:1,25*0,5*1,57+(3,25*0,5*1,56)/2
|  | nájezd. rampa v pravém křídle:1,25*0,8*1,57+(3,25*0,8*1,56)/2 |  | 3.598 | [7 empty] | nájezd. rampa v pravém křídle:1,25*0,8*1,57+(3,25*0,8*1,56)/2
42 | 965082941 | Odstranění násypu tl. nad 20 cm jakékoliv plochy | m3 | 65.7206 |  | 0 | 0 | 0 | -1.4 | -92.0088 |  |  | 2 | 1 | 1 | 1 | 1 | 0 | 0 | 0 | 0 | 0 | 1 | 1
|  | odstranění podklad. násypu teras:2*(5,375*1,27+3,67*7,565)*0,95 |  | 65.7206 | [7 empty] | odstranění podklad. násypu teras:2*(5,375*1,27+3,67*7,565)*0,95
| Celkem za | 96 Bourání konstrukcí |  |  |  | 0 |  | 0.01956 |  | -180.1529 |  |  | 4 |  |  |  |  | 0 | 0 | 0 | 0 | 0
Díl: | 97 | Prorážení otvorů | [10 empty] | 1
43 | 976071111 | Vybourání kovových zábradlí a madel | m | 4 |  | 0 | 0 | 0 | -0.037 | -0.148 |  |  | 2 | 1 | 1 | 1 | 1 | 0 | 0 | 0 | 0 | 0 | 1 | 1
|  | Kov. zábradlí, 2 x podélná TR 30, 5 x příčná TR 30 ukotvená do bet. zídky nájezdové rampy. | [8 empty] | Kov. zábradlí, 2 x podélná TR 30, 5 x příčná TR 30 ukotvená do bet. zídky nájezdové rampy. |  | 3
|  | PRAVÉ KŘ. - na zídce nájezd. rampy:4 |  | 4 | [7 empty] | PRAVÉ KŘ. - na zídce nájezd. rampy:4
44 | 979054442 | Očištění vybouraných dlaždic s výplní spár MC | m2 | 3.06 |  | 0 | 0 | 0 | 0 | 0 |  |  | 2 | 1 | 1 | 1 | 1 | 0 | 0 | 0 | 0 | 0 | 1 | 1
|  | výměra - viz výpočet pol. 113106121:3,06 |  | 3.06 | [7 empty] | výměra - viz výpočet pol. 113106121:3,06
| Celkem za | 97 Prorážení otvorů |  |  |  | 0 |  | 0 |  | -0.148 |  |  | 4 |  |  |  |  | 0 | 0 | 0 | 0 | 0
Díl: | 99 | Staveništní přesun hmot | [10 empty] | 1
45 | 999281105 | Přesun hmot pro opravy a údržbu do výšky 6 m | t | 76.7178 |  | 0 | 0 | 0 |  | 0 |  |  | 2 | 7 | 1 | 2 | 1 | 0 | 0 | 0 | 0 | 0 | 7 | 1
| Celkem za | 99 Staveništní přesun hmot |  |  |  | 0 |  | 0 |  | 0 |  |  | 4 |  |  |  |  | 0 | 0 | 0 | 0 | 0
Díl: | 767 | Konstrukce zámečnické | [10 empty] | 1
46 | 767222210 | Montáž zábradlí z do v.1100 mm nátěr 1xZ+1A+2xE | m | 3.7 |  | 0 | 0 | 0 | 0 | 0 |  |  | 2 | 1 | 0 | 0 | 2 | 0 | 0 | 0 | 0 | 0 | 1 | 0
47 | 553951R1.A | SPC : Zábradlí ocelové trubkové v.1100 mm | kpl | 1 |  | 0 | 0.04 | 0.04 |  | 0 |  |  | 2 | 3 | 7 | 553951R1.A | 2 | 0 | 0 | 0 | 0 | 0 | 3 | 7
48 | 998767201 | Přesun hmot pro zámečnické konstr., výšky do 6 m | % | 1.95 | 0 | 0 | 0 | 0 |  | 0 |  |  | 2 | 7 | 1002 | 5 | 2 | 0 | 0 | 0 | 0 | 0 | 7 | 1002
| Celkem za | 767 Konstrukce zámečnické |  |  |  | 0 |  | 0.04 |  | 0 |  |  | 4 |  |  |  |  | 0 | 0 | 0 | 0 | 0
Díl: | D96 | Přesuny suti a vybouraných hmot | [10 empty] | 1
49 | 979081111 | Odvoz suti a vybour. hmot na skládku do 1 km | t | 181.7474 |  | 0 | 0 | 0 |  | 0 |  |  | 2 | 8 | 0 | 3 | 1 | 0 | 0 | 0 | 0 | 0 | 8 | 0
50 | 979081121 | Příplatek k odvozu za každý další 1 km | t | 3271.4536 |  | 0 | 0 | 0 |  | 0 |  |  | 2 | 8 | 0 | 3 | 1 | 0 | 0 | 0 | 0 | 0 | 8 | 0
51 | 979082111 | Vnitrostaveništní doprava suti do 10 m | t | 181.7474 |  | 0 | 0 | 0 |  | 0 |  |  | 2 | 8 | 0 | 3 | 1 | 0 | 0 | 0 | 0 | 0 | 8 | 0
52 | 979082121 | Příplatek k vnitrost. dopravě suti za dalších 5 m | t | 363.4948 |  | 0 | 0 | 0 |  | 0 |  |  | 2 | 8 | 0 | 3 | 1 | 0 | 0 | 0 | 0 | 0 | 8 | 0
53 | 979087112 | Nakládání suti na dopravní prostředky | t | 181.7474 |  | 0 | 0 | 0 |  | 0 |  |  | 2 | 8 | 0 | 3 | 1 | 0 | 0 | 0 | 0 | 0 | 8 | 0
54 | 979093111 | Uložení suti na skládku bez zhutnění | t | 181.7474 |  | 0 | 0 | 0 |  | 0 |  |  | 2 | 8 | 0 | 3 | 1 | 0 | 0 | 0 | 0 | 0 | 8 | 0
55 | 979990001 | Poplatek za skládku stavební suti | t | 181.7474 |  | 0 | 0 | 0 |  | 0 |  |  | 2 | 8 | 0 | 3 | 1 | 0 | 0 | 0 | 0 | 0 | 8 | 0
| Celkem za | D96 Přesuny suti a vybouraných hmot |  |  |  | 0 |  | 0 |  | 0 |  |  | 4 |  |  |  |  | 0 | 0 | 0 | 0 | 0

## SO 01 02 KL
POLOŽKOVÝ ROZPOČET
Rozpočet |  | 02 | Zateplení fasády | JKSO | 801.39
Objekt |  |  |  | SKP
SO 01 |  | Zateplení ZŠ a MŠ Rovná |  | Měrná jednotka | m3
Stavba |  |  |  | Počet jednotek | 0
|  | Zateplení ZŠ a MŠ Rovná |  | Náklady na m.j. | 0
Projektant |  | CENTRA STAV s.r.o. |  | Typ rozpočtu
Zpracovatel projektu
Objednatel |  | Obec Rovná
Dodavatel |  |  |  | Zakázkové číslo
Rozpočtoval |  |  |  | Počet listů
ROZPOČTOVÉ NÁKLADY
Základní rozpočtové náklady |  |  | Ostatní rozpočtové náklady
| HSV celkem | 0 | Ztížené výrobní podmínky |  | 0
Z | PSV celkem | 0 | Oborová přirážka |  | 0
R | M práce celkem | 0 | Přesun stavebních kapacit |  | 0
N | M dodávky celkem | 0 | Mimostaveništní doprava |  | 0
ZRN celkem |  | 0 | Zařízení staveniště |  | 0
|  |  | Provoz investora |  | 0
HZS |  | 0 | Kompletační činnost (IČD) |  | 0
ZRN+HZS |  | 0 | Ostatní náklady neuvedené |  | 0
ZRN+ost.náklady+HZS |  | 0 | Ostatní náklady celkem |  | 0
Vypracoval |  |  | Za zhotovitele | Za objednatele
Jméno : |  |  | Jméno : | Jméno :
Datum : |  |  | Datum : | Datum :
Podpis : |  |  | Podpis: | Podpis:
Základ pro DPH |  | 21 | % | 0
DPH |  | 21 | % | 0
Základ pro DPH |  | 0 | % | 0
DPH |  | 0 | % | 0
CENA ZA OBJEKT CELKEM |  |  |  | 0
Poznámka :

## SO 01 02 Rek
Stavba : |  | Zateplení ZŠ a MŠ Rovná |  |  | Rozpočet : | 02
Objekt : |  | SO 01 Zateplení ZŠ a MŠ Rovná |  |  | Zateplení fasády
REKAPITULACE STAVEBNÍCH DÍLŮ
| Stavební díl |  | HSV | PSV | Dodávka | Montáž | HZS
1 | Zemní práce |  | 0 | 0 | 0 | 0 | 0
3 | Svislé a kompletní konstrukce |  | 0 | 0 | 0 | 0 | 0
61 | Upravy povrchů vnitřní |  | 0 | 0 | 0 | 0 | 0
62 | Úpravy povrchů vnější |  | 0 | 0 | 0 | 0 | 0
93 | Dokončovací práce inženýrských staveb |  | 0 | 0 | 0 | 0 | 0
94 | Lešení a stavební výtahy |  | 0 | 0 | 0 | 0 | 0
95 | Dokončovací konstrukce na pozemních stavbách |  | 0 | 0 | 0 | 0 | 0
96 | Bourání konstrukcí |  | 0 | 0 | 0 | 0 | 0
97 | Prorážení otvorů |  | 0 | 0 | 0 | 0 | 0
99 | Staveništní přesun hmot |  | 0 | 0 | 0 | 0 | 0
767 | Konstrukce zámečnické |  | 0 | 0 | 0 | 0 | 0
M21 | Elektromontáže |  | 0 | 0 | 0 | 0 | 0
D96 | Přesuny suti a vybouraných hmot |  | 0 | 0 | 0 | 0 | 0
| CELKEM OBJEKT |  | 0 | 0 | 0 | 0 | 0
VEDLEJŠÍ ROZPOČTOVÉ NÁKLADY
Název VRN |  |  | Kč | % | Základna |  | Kč
Ztížené výrobní podmínky |  |  | 0 | 0 | 0 |  | 0 | 0
Oborová přirážka |  |  | 0 | 0 | 0 |  | 0 | 0
Přesun stavebních kapacit |  |  | 0 | 0 | 0 |  | 0 | 0
Mimostaveništní doprava |  |  | 0 | 0 | 0 |  | 0 | 0
Zařízení staveniště |  |  | 0 | 0 | 0 |  | 0 | 1
Provoz investora |  |  | 0 | 0 | 0 |  | 0 | 1
Kompletační činnost (IČD) |  |  | 0 | 0 | 0 |  | 0 | 2
Rezerva rozpočtu |  |  | 0 | 0 | 0 |  | 0 | 2
| CELKEM VRN |  |  |  |  | 0

## SO 01 02 Pol
Položkový rozpočet
Stavba : |  | Zateplení ZŠ a MŠ Rovná |  | Rozpočet: | 02
Objekt : |  | SO 01 Zateplení ZŠ a MŠ Rovná |  | Zateplení fasády
P.č. | Číslo položky | Název položky | MJ | množství | cena / MJ | celkem (Kč) | Jednotková hmotnost | Celková hmotnost | Jednotková dem.hmot. | Celková dem.hmot.
Díl: | 1 | Zemní práce | [10 empty] | 1
1 | 112201101 | Odstranění pařezů pod úrovní, o průměru 10 - 30 cm s likvidací do sutě | kus | 9 |  | 0 | 5e-05 | 0.00045 | 0 | 0 |  |  | 2 | 1 | 1 | 1 | 1 | 0 | 0 | 0 | 0 | 0 | 1 | 1
|  | pařezy srostlých křovin mezi okap. chod. a zdmi:9 |  | 9 | [7 empty] | pařezy srostlých křovin mezi okap. chod. a zdmi:9
| Celkem za | 1 Zemní práce |  |  |  | 0 |  | 0.00045 |  | 0 |  |  | 4 |  |  |  |  | 0 | 0 | 0 | 0 | 0
Díl: | 3 | Svislé a kompletní konstrukce | [10 empty] | 1
2 | 311271193 | Zdivo z tvárnic pórobetonových | m3 | 2.4188 |  | 0 | 0.72508 | 1.7538 | 0 | 0 |  |  | 2 | 1 | 1 | 1 | 1 | 0 | 0 | 0 | 0 | 0 | 1 | 1
|  | dozdívka pro POZ 3 :2*((1,5*3-0,7*2,1)*0,375+(3,9*0,1*0,375)/2) |  | 2.4188 | [7 empty] | dozdívka pro POZ 3 :2*((1,5*3-0,7*2,1)*0,375+(3,9*0,1*0,375)/2)
3 | 317234410 | Vyzdívka mezi nosníky cihlami pálenými na MC | m3 | 0.132 |  | 0 | 1.9332 | 0.25518 | 0 | 0 |  |  | 2 | 1 | 0 | 0 | 1 | 0 | 0 | 0 | 0 | 0 | 1 | 0
|  | I 160 mm - nad POZ 1:2*(1,1*0,375*0,16) |  | 0.132 | [7 empty] | I 160 mm - nad POZ 1:2*(1,1*0,375*0,16)
4 | 317941123 | Osazení ocelových válcovaných nosníků č.14-22 | t | 0.1128 |  | 0 | 0.01709 | 0.0019278 | 0 | 0 |  |  | 2 | 1 | 1 | 1 | 1 | 0 | 0 | 0 | 0 | 0 | 1 | 1
|  | I 140 nad POZ 4:6*1,05*17,9/1000 |  | 0.1128 | [7 empty] | I 140 nad POZ 4:6*1,05*17,9/1000
5 | 319201317 | Vyrovnání zdiva pod omítku maltou ze SMS tl. 30 mm | m2 | 119.8249 |  | 0 | 0.02375 | 2.8458 | 0 | 0 |  |  | 2 | 1 | 1 | 1 | 1 | 0 | 0 | 0 | 0 | 0 | 1 | 1
|  | pod otlučení kabř. obkl., výpočet výměry - viz pol. 978059631:119,8249 |  | 119.8249 | [7 empty] | pod otlučení kabř. obkl., výpočet výměry - viz pol. 978059631:119,8249
6 | 342291112 | Ukotvení zeď tl. > 10cm, PU pěna | m | 3 |  | 0 | 0.00012 | 0.00036 | 0 | 0 |  |  | 2 | 1 | 1 | 1 | 1 | 0 | 0 | 0 | 0 | 0 | 1 | 1
|  | pro dozdívku POZ 3 :2*1,5 |  | 3 | [7 empty] | pro dozdívku POZ 3 :2*1,5
7 | 346244381 | Plentování ocelových nosníků výšky do 20 cm s použitím suché maltové směsi | m2 | 0.704 |  | 0 | 0.1656 | 0.11658 | 0 | 0 |  |  | 2 | 1 | 1 | 1 | 1 | 0 | 0 | 0 | 0 | 0 | 1 | 1
|  | I 140 mm - nad POZ 1:4*1,1*0,16 |  | 0.704 | [7 empty] | I 140 mm - nad POZ 1:4*1,1*0,16
8 | 380941224 | Statické zajištění trhlin ve fasádě páskovou ocelí (zasponkování trhlin) | m | 45 |  | 0 | 0.0262 | 1.179 | 0 | 0 |  |  | 2 | 1 | 0 | 0 | 1 | 0 | 0 | 0 | 0 | 0 | 1 | 0
|  | V položce jsou zakalkulovány náklady - frézování drážek, zbavení drážky hrubších nečistot a prach. částí, vypláchnutí drážky vodou, vlepení páskové oceli do kotevní malty vč. dodávky materiálu. | [8 empty] | V položce jsou zakalkulovány náklady - frézování drážek, zbavení drážky hrubších nečistot a prach. částí, vypláchnutí drážky vodou, vlepení páskové oceli do kotevní malty vč. dodávky materiálu. |  | 3
|  | PŘEDPOKLAD:45 |  | 45 | [7 empty] | PŘEDPOKLAD:45
9 | 13380530 | SPC : Tyč průřezu I 160, jakost oceli 11373 | T | 0.1218 |  | 0 | 1 | 0.1218 |  | 0 |  |  | 2 | 3 | 0 | 13380530 | 1 | 0 | 0 | 0 | 0 | 0 | 3 | 0
|  | výměra vč. prořezu 8%:0,1128*1,08 |  | 0.1218 | [7 empty] | výměra vč. prořezu 8%:0,1128*1,08
| Celkem za | 3 Svislé a kompletní konstrukce |  |  |  | 0 |  | 6.2745 |  | 0 |  |  | 4 |  |  |  |  | 0 | 0 | 0 | 0 | 0
Díl: | 61 | Upravy povrchů vnitřní | [10 empty] | 1
10 | 612421626 | Omítka vnitřní zdiva, MVC, hladká | m2 | 6.202 |  | 0 | 0.04414 | 0.27376 | 0 | 0 |  |  | 2 | 1 | 1 | 1 | 1 | 0 | 0 | 0 | 0 | 0 | 1 | 1
|  | u dodatečně vložených nosníků:2*1,1*0,16 |  | 0.352 | [7 empty] | u dodatečně vložených nosníků:2*1,1*0,16
|  | pro dozdívku POZ 3 :2*(3*1,5-0,75*2,1) |  | 5.85 | [7 empty] | pro dozdívku POZ 3 :2*(3*1,5-0,75*2,1)
11 | 612425931 | Omítka vápenná vnitřního ostění - štuková s použitím suché maltové směsi | m2 | 3.76 |  | 0 | 0.03371 | 0.12675 | 0 | 0 |  |  | 2 | 1 | 1 | 1 | 1 | 0 | 0 | 0 | 0 | 0 | 1 | 1
|  | u vybouraných otvorů pro POZ 1:2*(0,75+1,5)*2*0,2 |  | 1.8 | [7 empty] | u vybouraných otvorů pro POZ 1:2*(0,75+1,5)*2*0,2
|  | pro dozdívku POZ 3 :2*((2,1+0,7+2,1)*0,2) |  | 1.96 | [7 empty] | pro dozdívku POZ 3 :2*((2,1+0,7+2,1)*0,2)
12 | 612471413 | Úprava vnitřních stěn aktivovaným štukem s přísad. | m2 | 3.76 |  | 0 | 0.00658 | 0.024741 | 0 | 0 |  |  | 2 | 1 | 1 | 1 | 1 | 0 | 0 | 0 | 0 | 0 | 1 | 1
|  | viz výpočet výměry pol. 612421626:3,76 |  | 3.76 | [7 empty] | viz výpočet výměry pol. 612421626:3,76
13 | 612473186 | Příplatek za zabudované rohovníky | m | 18.9 |  | 0 | 0.00046 | 0.008694 | 0 | 0 |  |  | 2 | 1 | 1 | 1 | 1 | 0 | 0 | 0 | 0 | 0 | 1 | 1
|  | u vybouraných otvorů pro POZ 1:2*(0,75+1,5)*2 |  | 9 | [7 empty] | u vybouraných otvorů pro POZ 1:2*(0,75+1,5)*2
|  | pro dozdívku POZ 3 :2*(2,1+0,75+2,1) |  | 9.9 | [7 empty] | pro dozdívku POZ 3 :2*(2,1+0,75+2,1)
| Celkem za | 61 Upravy povrchů vnitřní |  |  |  | 0 |  | 0.43394 |  | 0 |  |  | 4 |  |  |  |  | 0 | 0 | 0 | 0 | 0
Díl: | 62 | Úpravy povrchů vnější | [10 empty] | 1
14 | 602016191 | Kontaktní a penetrační nátěr stěn před aplikací VKZS | m2 | 786.1521 |  | 0 | 0.00016 | 0.12578 | 0 | 0 |  |  | 2 | 1 | 0 | 0 | 1 | 0 | 0 | 0 | 0 | 0 | 1 | 0
|  | výměra - viz výpočet pol. 622904112:786,1521 |  | 786.1521 | [7 empty] | výměra - viz výpočet pol. 622904112:786,1521
15 | 602022187 | Omítka stěn tenkovrstvá silikonová, zatřená tl.vrstvy 1,5 mm | m2 | 793.941 |  | 0 | 0.00221 | 1.7546 | 0 | 0 |  |  | 2 | 1 | 1 | 1 | 1 | 0 | 0 | 0 | 0 | 0 | 1 | 1
|  | Položka kalkuluje s požadavky projektové dokumentace na barevné rozčlenění v ploše fasády. | [8 empty] | Položka kalkuluje s požadavky projektové dokumentace na barevné rozčlenění v ploše fasády. |  | 3
|  | 661,286+104,82+13,66+14,175 |  | 793.941 | [7 empty] | 661,286+104,82+13,66+14,175
16 | 602022191 | Penetrační nátěr pod tenkovrstvé omítky | m2 | 870.3277 |  | 0 | 0.00023 | 0.20018 | 0 | 0 |  |  | 2 | 1 | 0 | 0 | 1 | 0 | 0 | 0 | 0 | 0 | 1 | 0
|  | 661,286+104,82+72,7912+13,66+14,175+3,5955 |  | 870.3277 | [7 empty] | 661,286+104,82+72,7912+13,66+14,175+3,5955
17 | 620991121 | Zakrývání výplní vnějších otvorů z lešení | m2 | 170.455 |  | 0 | 4e-05 | 0.0068182 | 0 | 0 |  |  | 2 | 1 | 1 | 1 | 1 | 0 | 0 | 0 | 0 | 0 | 1 | 1
|  | LEVÉ KŘÍDLO (m.č. 124-139): |  | 0 | [7 empty] | LEVÉ KŘÍDLO (m.č. 124-139):
|  | POZ 1:12*(0,75*1,5) |  | 13.5 | [7 empty] | POZ 1:12*(0,75*1,5)
|  | POZ 2 (měněná okna):2*(2,25*2,1) |  | 9.45 | [7 empty] | POZ 2 (měněná okna):2*(2,25*2,1)
|  | POZ 2 (stávající okna):6*(2,25*2,1) |  | 28.35 | [7 empty] | POZ 2 (stávající okna):6*(2,25*2,1)
|  | POZ 3 :1*(0,7*2,1) |  | 1.47 | [7 empty] | POZ 3 :1*(0,7*2,1)
|  | stávající dveře 1500x3000 mm:1*(1,5*3) |  | 4.5 | [7 empty] | stávající dveře 1500x3000 mm:1*(1,5*3)
|  | PRAVÉ KŘÍDLO (m.č. 141-157): |  | 0 | [7 empty] | PRAVÉ KŘÍDLO (m.č. 141-157):
|  | POZ 1:11*(0,75*1,5) |  | 12.375 | [7 empty] | POZ 1:11*(0,75*1,5)
|  | POZ 2 (měněná okna):7*(2,25*2,1) |  | 33.075 | [7 empty] | POZ 2 (měněná okna):7*(2,25*2,1)
|  | POZ 2 (stávající okna):2*(2,25*2,1) |  | 9.45 | [7 empty] | POZ 2 (stávající okna):2*(2,25*2,1)
|  | POZ 3 :1*(0,7*2,1) |  | 1.47 | [7 empty] | POZ 3 :1*(0,7*2,1)
|  | POZ 5:1*(0,8*2,05) |  | 1.64 | [7 empty] | POZ 5:1*(0,8*2,05)
|  | stávající dveře 1500x3000 mm:1*(1,5*3) |  | 4.5 | [7 empty] | stávající dveře 1500x3000 mm:1*(1,5*3)
|  | PROSTŘEDNÍ KŘÍDLO (m.č. 101-124 a 140): |  | 0 | [7 empty] | PROSTŘEDNÍ KŘÍDLO (m.č. 101-124 a 140):
|  | POZ 1:8*(0,75*1,5) |  | 9 | [7 empty] | POZ 1:8*(0,75*1,5)
|  | POZ 4:9*(2,2*1,5) |  | 29.7 | [7 empty] | POZ 4:9*(2,2*1,5)
|  | POZ 6:6*(0,75*0,75) |  | 3.375 | [7 empty] | POZ 6:6*(0,75*0,75)
|  | POZ 7:2*(1*2,05) |  | 4.1 | [7 empty] | POZ 7:2*(1*2,05)
|  | stávající dveře 1500x3000 mm:1*(1,5*3) |  | 4.5 | [7 empty] | stávající dveře 1500x3000 mm:1*(1,5*3)
18 | 622300153 | Montáž okapního soklového profilu jen mtž. a kotevní mater., profil ve specifikaci | m | 337.87 |  | 0 | 0 | 0 | 0 | 0 |  |  | 2 | 1 | 1 | 1 | 1 | 0 | 0 | 0 | 0 | 0 | 1 | 1
|  | sokl - profil 123 mm:13,8+18,75+7,125+3+6,625+13,85+16,8+7,125+3+6,625+15,785+13,8+16,8+13,85+16,8+10*0,12-2*1,5-2*0,7-0,8-1 |  | 168.735 | [7 empty] | sokl - profil 123 mm:13,8+18,75+7,125+3+6,625+13,85+16,8+7,125+3+6,625+15,785+13,8+16,8+13,85+16,8+10*0,12-2*1,5-2*0,7-0,8-1
|  | fasáda - profil 163 mm:13,8+18,75+7,125+3+6,625+13,85+16,8+7,125+3+6,625+15,785+13,8+16,8+13,85+16,8+10*0,16-2*1,5-2*0,7-0,8-1 |  | 169.135 | [7 empty] | fasáda - profil 163 mm:13,8+18,75+7,125+3+6,625+13,85+16,8+7,125+3+6,625+15,785+13,8+16,8+13,85+16,8+10*0,16-2*1,5-2*0,7-0,8-1
19 | 622311153 | Zateplovací systém, parapet, EPS F do tl. 30 mm spádový polystyren | m2 | 25.74 |  | 0 | 0.01321 | 0.34003 | 0 | 0 |  |  | 2 | 1 | 1 | 1 | 1 | 0 | 0 | 0 | 0 | 0 | 1 | 1
|  | PARAPETNÍ PLOCHY. | [8 empty] | PARAPETNÍ PLOCHY. |  | 3
|  | (27+28,5+30,3)*0,3 |  | 25.74 | [7 empty] | (27+28,5+30,3)*0,3
20 | 622311335 | Zatepl.systém, fasáda, EPS (šedý) tl.160 mm zakončený stěrkou s výztužnou tkaninou | m2 | 661.286 |  | 0 | 0.01047 | 6.9237 | 0 | 0 |  |  | 2 | 1 | 1 | 1 | 1 | 0 | 0 | 0 | 0 | 0 | 1 | 1
|  | HLAVNÍ PLOCHA FASÁDY. Součinitel tepelné vodivosti izol. 0,032 W.m-1.K-1 (šedý polystyren s přísadou grafitu). | [8 empty] | HLAVNÍ PLOCHA FASÁDY. Součinitel tepelné vodivosti izol. 0,032 W.m-1.K-1 (šedý polystyren s přísadou grafitu). |  | 3
|  | LEVÉ KŘÍDLO: |  | 0 | [7 empty] | LEVÉ KŘÍDLO:
|  | zákl. plocha :(13,8+18,75+7,125+3+6,625+13,925+8*0,16)*4,2+1,95*0,5 |  | 271.896 | [7 empty] | zákl. plocha :(13,8+18,75+7,125+3+6,625+13,925+8*0,16)*4,2+1,95*0,5
|  | odečet stav. výplní:-12*(0,75*1,5)-(2+6)*(2,25*2,1)-1*(0,7*2,1)-1*(1,5*3) |  | -57.27 | [7 empty] | odečet stav. výplní:-12*(0,75*1,5)-(2+6)*(2,25*2,1)-1*(0,7*2,1)-1*(1,5*3)
|  | vnitřní boky:2*2,18*3,3 |  | 14.388 | [7 empty] | vnitřní boky:2*2,18*3,3
|  | PRAVÉ KŘÍDLO: |  | 0 | [7 empty] | PRAVÉ KŘÍDLO:
|  | zákl. plocha :(16,8+7,125+3+6,625+15,875+13,8+8*0,16)*4,2 |  | 270.921 | [7 empty] | zákl. plocha :(16,8+7,125+3+6,625+15,875+13,8+8*0,16)*4,2
|  | odečet stav. výplní:-11*(0,75*1,5)-(7+2)*(2,25*2,1)-1*(0,7*2,1)-1*(0,8*2,05)-1*(1,5*3) |  | -62.51 | [7 empty] | odečet stav. výplní:-11*(0,75*1,5)-(7+2)*(2,25*2,1)-1*(0,7*2,1)-1*(0,8*2,05)-1*(1,5*3)
|  | vnitřní boky:2*2,18*3,3 |  | 14.388 | [7 empty] | vnitřní boky:2*2,18*3,3
|  | PROSTŘ. KŘ.: |  | 0 | [7 empty] | PROSTŘ. KŘ.:
|  | zákl. plocha:(16,8+13,85+16,8+13,85+4*0,16)*4,2 |  | 260.148 | [7 empty] | zákl. plocha:(16,8+13,85+16,8+13,85+4*0,16)*4,2
|  | odečet stav. výplní:-8*(0,75*1,5)-9*(2,2*1,5)-6*(0,75*0,75)-2*(1*2,05)-1*(1,5*3) |  | -50.675 | [7 empty] | odečet stav. výplní:-8*(0,75*1,5)-9*(2,2*1,5)-6*(0,75*0,75)-2*(1*2,05)-1*(1,5*3)
21 | 622311354 | Zatepl.systém, ostění, EPS (šedý) tl. 40 mm zakončený stěrkou s výztužnou tkaninou | m2 | 104.82 |  | 0 | 0.00985 | 1.0325 | 0 | 0 |  |  | 2 | 1 | 1 | 1 | 1 | 0 | 0 | 0 | 0 | 0 | 1 | 1
|  | OSTĚNÍ OKEN A DVEŘÍ. Součinitel tepelné vodivosti izol. 0,032 W.m-1.K-1 (šedý polystyren s přísadou grafitu). | [8 empty] | OSTĚNÍ OKEN A DVEŘÍ. Součinitel tepelné vodivosti izol. 0,032 W.m-1.K-1 (šedý polystyren s přísadou grafitu). |  | 3
|  | LEVÉ KŘÍDLO:(12*3,75+8*6,45)*0,3+(1*4,9+1*7,5)*0,4 |  | 33.94 | [7 empty] | LEVÉ KŘÍDLO:(12*3,75+8*6,45)*0,3+(1*4,9+1*7,5)*0,4
|  | PRAVÉ KŘÍDLO:(11*3,75+9*6,45)*0,3+(1*4,9+1*4,9+1*7,5)*0,4 |  | 36.71 | [7 empty] | PRAVÉ KŘÍDLO:(11*3,75+9*6,45)*0,3+(1*4,9+1*4,9+1*7,5)*0,4
|  | PROSTŘ. KŘÍDLO:(8*3,75+9*5,2+6*2,25)*0,3+(2*5,1+1*7,5)*0,4 |  | 34.17 | [7 empty] | PROSTŘ. KŘÍDLO:(8*3,75+9*5,2+6*2,25)*0,3+(2*5,1+1*7,5)*0,4
22 | 622311523 | Zateplovací systém, sokl, XPS tl. 120 mm zakončený stěrkou s výztužnou tkaninou | m2 | 72.7912 |  | 0 | 0.01182 | 0.86039 | 0 | 0 |  |  | 2 | 1 | 1 | 1 | 1 | 0 | 0 | 0 | 0 | 0 | 1 | 1
|  | SOKLOVÁ ČÁST. Součinitel tepelné vodivosti izol. 0,036 W.m-1.K-1. | [8 empty] | SOKLOVÁ ČÁST. Součinitel tepelné vodivosti izol. 0,036 W.m-1.K-1. |  | 3
|  | LEVÉ KŘÍDLO:(13,8+0,12)*(0,8+0,25)/2+(15,42+0,12)*(0,25+0,35)/2+(7,175+2*0,12)*0,4+(2+0,12)*0,55+(3,375*0,5)/2+(13,925+2*0,12)*0,55 |  | 24.7365 | [7 empty] | LEVÉ KŘÍDLO:(13,8+0,12)*(0,8+0,25)/2+(15,42+0,12)*(0,25+0,35)/2+(7,175+2*0,12)*0,4+(2+0,12)*0,55+(3,375*0,5)/2+(13,925+2*0,12)*0,55
|  | PRAVÉ KŘÍDLO :8,67*0,22+(7,125*2*0,12)*(0,3+0,6)/2+(1,8*0,75)/2+(3,21+0,12)*(0,75+0,9)/2+(15,89+0,12)*(0,9+0,6)/2+(13,8+0,12)*(0,6+0,65)/2 |  | 26.8067 | [7 empty] | PRAVÉ KŘÍDLO :8,67*0,22+(7,125*2*0,12)*(0,3+0,6)/2+(1,8*0,75)/2+(3,21+0,12)*(0,75+0,9)/2+(15,89+0,12)*(0,9+0,6)/2+(13,8+0,12)*(0,6+0,65)/2
|  | PROSTŘ. KŘÍDLO:(16,8-1,5+0,12)*(0,65+0,25)/2+(13,85-2+2*0,12)*(0,25+0,35)/2+(16,8+0,12)*(0,25+0,8)/2+(10,28*0,35)/2 |  | 21.248 | [7 empty] | PROSTŘ. KŘÍDLO:(16,8-1,5+0,12)*(0,65+0,25)/2+(13,85-2+2*0,12)*(0,25+0,35)/2+(16,8+0,12)*(0,25+0,8)/2+(10,28*0,35)/2
23 | 622311525 | Zateplovací systém, sokl, XPS tl. 160 mm zakončený stěrkou s výztužnou tkaninou | m2 | 13.66 |  | 0 | 0.01325 | 0.18099 | 0 | 0 |  |  | 2 | 1 | 1 | 1 | 1 | 0 | 0 | 0 | 0 | 0 | 1 | 1
|  | NADSOKLOVÁ ČÁST. Součinitel tepelné vodivosti izol. 0,036 W.m-1.K-1. Izolant bude použit v místech, kde se sokl dostává "pod terén" a to výšky 500 mm. | [8 empty] | NADSOKLOVÁ ČÁST. Součinitel tepelné vodivosti izol. 0,036 W.m-1.K-1. Izolant bude použit v místech, kde se sokl dostává "pod terén" a to výšky 500 mm. |  | 3
|  | PRAVÉ KŘÍDLO:13,47*0,5 |  | 6.735 | [7 empty] | PRAVÉ KŘÍDLO:13,47*0,5
|  | PROSTŘ. KŘÍDLO:13,85*0,5 |  | 6.925 | [7 empty] | PROSTŘ. KŘÍDLO:13,85*0,5
24 | 622311835 | Zatepl.syst., fasáda, miner.desky PV 160 mm zakončený stěrkou s výztužnou tkaninou | m2 | 14.175 |  | 0 | 0.03784 | 0.53638 | 0 | 0 |  |  | 2 | 1 | 0 | 0 | 1 | 0 | 0 | 0 | 0 | 0 | 1 | 0
|  | PODHLEDY VSTUPU. | [8 empty] | PODHLEDY VSTUPU. |  | 3
|  | LEVÉ KŘÍDLO:(2,18+0,2+2*0,16)*2,625 |  | 7.0875 | [7 empty] | LEVÉ KŘÍDLO:(2,18+0,2+2*0,16)*2,625
|  | PRAVÉ KŘÍDLO :(2,18+0,2+2*0,16)*2,625 |  | 7.0875 | [7 empty] | PRAVÉ KŘÍDLO :(2,18+0,2+2*0,16)*2,625
25 | 622401971 | Příplatek k omítce vnějš. stěn, zvýšení přilnavos. nátěrem penetračním | m2 | 150.1704 |  | 0 | 0.00018 | 0.027031 | 0 | 0 |  |  | 2 | 1 | 1 | 1 | 1 | 0 | 0 | 0 | 0 | 0 | 1 | 1
|  | po otluč. kabř. obkl., viz výpočet pol. 978059631:119,8249 |  | 119.8249 | [7 empty] | po otluč. kabř. obkl., viz výpočet pol. 978059631:119,8249
|  | po dmtž. schodů, ramp a teras, viz výpočet pol. 622903111:25,85 |  | 25.85 | [7 empty] | po dmtž. schodů, ramp a teras, viz výpočet pol. 622903111:25,85
|  | u vybour. otvorů pro POZ 1, viz výpočet pol. 622402151:0,9 |  | 0.9 | [7 empty] | u vybour. otvorů pro POZ 1, viz výpočet pol. 622402151:0,9
|  | objekt kan. - viz výpočet pol. 978036191:3,5955 |  | 3.5955 | [7 empty] | objekt kan. - viz výpočet pol. 978036191:3,5955
26 | 622402151 | Podhoz u tvárnic zdí vnějších z malty MVC | m2 | 30.3455 |  | 0 | 0.01131 | 0.34321 | 0 | 0 |  |  | 2 | 1 | 1 | 1 | 1 | 0 | 0 | 0 | 0 | 0 | 1 | 1
|  | výměra - viz výpočet pol. 622903111:25,85 |  | 25.85 | [7 empty] | výměra - viz výpočet pol. 622903111:25,85
|  | u vybouraných otvorů pro POZ 1:2*(0,75+1,5)*2*0,1 |  | 0.9 | [7 empty] | u vybouraných otvorů pro POZ 1:2*(0,75+1,5)*2*0,1
|  | objekt kan. - viz výpočet pol. 978036191:3,5955 |  | 3.5955 | [7 empty] | objekt kan. - viz výpočet pol. 978036191:3,5955
27 | 622421131 | Omítka vnější stěn, MVC, hladká, složitost 1-2 | m2 | 30.3455 |  | 0 | 0.04817 | 1.4617 | 0 | 0 |  |  | 2 | 1 | 1 | 1 | 1 | 0 | 0 | 0 | 0 | 0 | 1 | 1
|  | výměra - viz výpočet pol. 622903111:25,85 |  | 25.85 | [7 empty] | výměra - viz výpočet pol. 622903111:25,85
|  | výměra - viz výpočet pol. 622402151:0,9 |  | 0.9 | [7 empty] | výměra - viz výpočet pol. 622402151:0,9
|  | objekt kan. - viz výpočet pol. 978036191:3,5955 |  | 3.5955 | [7 empty] | objekt kan. - viz výpočet pol. 978036191:3,5955
28 | 622421491 | Doplňky zatepl. systémů, rohová lišta Al 10x10cm + tkanina, dodávka a montáž | m | 422.5 |  | 0 | 0.00011 | 0.046475 | 0 | 0 |  |  | 2 | 1 | 1 | 1 | 1 | 0 | 0 | 0 | 0 | 0 | 1 | 1
|  | ostění a nadpraží :(12+11+8)*3,75+17*6,45+3*4,9+3*7,5+9*5,2+6*2,25+2*5,1 |  | 333.6 | [7 empty] | ostění a nadpraží :(12+11+8)*3,75+17*6,45+3*4,9+3*7,5+9*5,2+6*2,25+2*5,1
|  | ostatní hrany:5+2*4,45+2*4,6+2*11+2*4,75+4,1+4,5+2*4,8+5,1+4,85+4,35 |  | 87.1 | [7 empty] | ostatní hrany:5+2*4,45+2*4,6+2*11+2*4,75+4,1+4,5+2*4,8+5,1+4,85+4,35
|  | objekt kan. :2*0,9 |  | 1.8 | [7 empty] | objekt kan. :2*0,9
29 | 622421492 | Doplňky zatepl. systémů, okenní lišta s tkaninou dodávka a montáž | m | 333.6 |  | 0 | 0 | 0 | 0 | 0 |  |  | 2 | 1 | 1 | 1 | 1 | 0 | 0 | 0 | 0 | 0 | 1 | 1
|  | ostění a nadpraží :(12+11+8)*3,75+17*6,45+3*4,9+3*7,5+9*5,2+6*2,25+2*5,1 |  | 333.6 | [7 empty] | ostění a nadpraží :(12+11+8)*3,75+17*6,45+3*4,9+3*7,5+9*5,2+6*2,25+2*5,1
30 | 622421493 | Doplňky zatepl. systémů, dilatační lišta s tkan. dodávka a montáž | m | 18.7 |  | 0 | 0.00021 | 0.003927 | 0 | 0 |  |  | 2 | 1 | 1 | 1 | 1 | 0 | 0 | 0 | 0 | 0 | 1 | 1
|  | 5+4,75+4,1+4,85 |  | 18.7 | [7 empty] | 5+4,75+4,1+4,85
31 | 622421494 | Doplňky zatepl. systémů, podparapet. lišta s tkan. dodávka a montáž | m | 85.8 |  | 0 | 0 | 0 | 0 | 0 |  |  | 2 | 1 | 1 | 1 | 1 | 0 | 0 | 0 | 0 | 0 | 1 | 1
|  | (12+11+8)*0,75+(2+6+7+2)*2,25+9*2,2+6*0,75 |  | 85.8 | [7 empty] | (12+11+8)*0,75+(2+6+7+2)*2,25+9*2,2+6*0,75
32 | 622421495 | Doplňky zatepl. systémů, lišta nadpraží s nosem dodávka a montáž | m | 85.8 |  | 0 | 0.0002 | 0.01716 | 0 | 0 |  |  | 2 | 1 | 0 | 0 | 1 | 0 | 0 | 0 | 0 | 0 | 1 | 0
|  | výměra - viz výpočet pol. 622421494:85,8 |  | 85.8 | [7 empty] | výměra - viz výpočet pol. 622421494:85,8
33 | 622422511 | Oprava vnějších omítek vápen. hladk. II, do 50 % | m2 | 782.5566 |  | 0 | 0.0464 | 36.3106 | 0 | 0 |  |  | 2 | 1 | 1 | 1 | 1 | 0 | 0 | 0 | 0 | 0 | 1 | 1
|  | výměra - viz výpočet pol. 622904112:786,1521-3,5955 |  | 782.5566 | [7 empty] | výměra - viz výpočet pol. 622904112:786,1521-3,5955
34 | 622432112 | Omítka stěn dekorativní marmolit střednězrnná | m2 | 76.3867 |  | 0 | 0.00618 | 0.47207 | 0 | 0 |  |  | 2 | 1 | 0 | 0 | 1 | 0 | 0 | 0 | 0 | 0 | 1 | 0
|  | soklová část:72,7912 |  | 72.7912 | [7 empty] | soklová část:72,7912
|  | objekt kan. - viz výpočet pol. 978036191:3,5955 |  | 3.5955 | [7 empty] | objekt kan. - viz výpočet pol. 978036191:3,5955
35 | 622481211 | Montáž výztužné sítě (perlinky) do stěrky-stěny včetně výztužné sítě a stěrkového tmelu | m2 | 3.5955 |  | 0 | 0.00367 | 0.013195 | 0 | 0 |  |  | 2 | 1 | 1 | 1 | 1 | 0 | 0 | 0 | 0 | 0 | 1 | 1
|  | objekt kan. - viz výpočet pol. 978036191:3,5955 |  | 3.5955 | [7 empty] | objekt kan. - viz výpočet pol. 978036191:3,5955
36 | 622903111 | Očištění zdí a valů před opravou, ručně | m2 | 25.85 |  | 0 | 0 | 0 | 0 | 0 |  |  | 2 | 1 | 1 | 1 | 1 | 0 | 0 | 0 | 0 | 0 | 1 | 1
|  | po demontáži schodišť, ramp a teras:2*((5,375+6,375)*1,1) |  | 25.85 | [7 empty] | po demontáži schodišť, ramp a teras:2*((5,375+6,375)*1,1)
37 | 622904112 | Očištění fasád tlakovou vodou složitost 1 - 2 | m2 | 786.1521 |  | 0 | 2e-05 | 0.015723 | 0 | 0 |  |  | 2 | 1 | 1 | 1 | 1 | 0 | 0 | 0 | 0 | 0 | 1 | 1
|  | LEVÉ KŘÍDLO: |  | 0 | [7 empty] | LEVÉ KŘÍDLO:
|  | zákl. plocha :13,8*(5+4,45)/2+18,75*(4,45+4,6)/2+7,125*(4,6+4,6)/2+3*4,2+6,625*(4,2+4,75)/2+13,925*4,75+1,95*0,5 |  | 292.1894 | [7 empty] | zákl. plocha :13,8*(5+4,45)/2+18,75*(4,45+4,6)/2+7,125*(4,6+4,6)/2+3*4,2+6,625*(4,2+4,75)/2+13,925*4,75+1,95*0,5
|  | odečet stav. výplní:-12*(0,75*1,5)-(2+6)*(2,25*2,1)-1*(0,7*2,1)-1*(1,5*3) |  | -57.27 | [7 empty] | odečet stav. výplní:-12*(0,75*1,5)-(2+6)*(2,25*2,1)-1*(0,7*2,1)-1*(1,5*3)
|  | přípočet špalet:(12*3,75+8*6,45)*0,15+(1*4,9+1*7,5)*0,2 |  | 16.97 | [7 empty] | přípočet špalet:(12*3,75+8*6,45)*0,15+(1*4,9+1*7,5)*0,2
|  | vnitřní boky a podhled vstupu:2*2,18*3,3+(2,18+0,2)*2,625 |  | 20.6355 | [7 empty] | vnitřní boky a podhled vstupu:2*2,18*3,3+(2,18+0,2)*2,625
|  | PRAVÉ KŘÍDLO: |  | 0 | [7 empty] | PRAVÉ KŘÍDLO:
|  | zákl. plocha :16,8*(4,1+4,5)/2+7,125*(4,5+4,8)/2+3*4,2+5,625*(4,2+5,1)/2+15,875*(5,1+4,8)/2+13,8*(4,8+4,85)/2 |  | 289.2937 | [7 empty] | zákl. plocha :16,8*(4,1+4,5)/2+7,125*(4,5+4,8)/2+3*4,2+5,625*(4,2+5,1)/2+15,875*(5,1+4,8)/2+13,8*(4,8+4,85)/2
|  | odečet stav. výplní:-11*(0,75*1,5)-(7+2)*(2,25*2,1)-1*(0,7*2,1)-1*(0,8*2,05)-1*(1,5*3) |  | -62.51 | [7 empty] | odečet stav. výplní:-11*(0,75*1,5)-(7+2)*(2,25*2,1)-1*(0,7*2,1)-1*(0,8*2,05)-1*(1,5*3)
|  | přípočet špalet:(11*3,75+9*6,45)*0,15+(1*4,9+1*4,9+1*7,5)*0,2 |  | 18.355 | [7 empty] | přípočet špalet:(11*3,75+9*6,45)*0,15+(1*4,9+1*4,9+1*7,5)*0,2
|  | vnitřní boky a podhled vstupu:2*2,18*3,3+(2,18+0,2)*2,625 |  | 20.6355 | [7 empty] | vnitřní boky a podhled vstupu:2*2,18*3,3+(2,18+0,2)*2,625
|  | PROSTŘ. KŘ.: |  | 0 | [7 empty] | PROSTŘ. KŘ.:
|  | zákl. plocha:16,8*(4,85+4,45)/2+13,85*(4,45+4,35)/2+16,8*(4,35+5)/2+13,85*(4,15+4,55)/2 |  | 277.8475 | [7 empty] | zákl. plocha:16,8*(4,85+4,45)/2+13,85*(4,45+4,35)/2+16,8*(4,35+5)/2+13,85*(4,15+4,55)/2
|  | odečet stav. výplní:-8*(0,75*1,5)-9*(2,2*1,5)-6*(0,75*0,75)-2*(1*2,05)-1*(1,5*3) |  | -50.675 | [7 empty] | odečet stav. výplní:-8*(0,75*1,5)-9*(2,2*1,5)-6*(0,75*0,75)-2*(1*2,05)-1*(1,5*3)
|  | přípočet špalet:(8*3,75+9*5,2+6*2,25)*0,15+(2*5,1+1*7,5)*0,2 |  | 17.085 | [7 empty] | přípočet špalet:(8*3,75+9*5,2+6*2,25)*0,15+(2*5,1+1*7,5)*0,2
|  | OBJEKT KAN. - viz výpočet pol. 978036191:3,5955 |  | 3.5955 | [7 empty] | OBJEKT KAN. - viz výpočet pol. 978036191:3,5955
38 | 629451112 | Vyrovnávací vrstva MC šířky do 30 cm | m | 85.8 |  | 0 | 0.0212 | 1.819 | 0 | 0 |  |  | 2 | 1 | 1 | 1 | 1 | 0 | 0 | 0 | 0 | 0 | 1 | 1
|  | LEVÉ KŘÍDLO - pod parapety:12*0,75+(2+6)*2,25 |  | 27 | [7 empty] | LEVÉ KŘÍDLO - pod parapety:12*0,75+(2+6)*2,25
|  | PRAVÉ KŘÍDLO - pod parapety:11*0,75+(7+2)*2,25 |  | 28.5 | [7 empty] | PRAVÉ KŘÍDLO - pod parapety:11*0,75+(7+2)*2,25
|  | PROSTŘ. KŘÍDLO - pod parapety:8*0,75+9*2,2+6*0,75 |  | 30.3 | [7 empty] | PROSTŘ. KŘÍDLO - pod parapety:8*0,75+9*2,2+6*0,75
39 | 629991001 | Zakrytí podélná plocha fólie | m2 | 399.5 |  | 0 | 0.00012 | 0.04794 | 0 | 0 |  |  | 2 | 1 | 1 | 1 | 1 | 0 | 0 | 0 | 0 | 0 | 1 | 1
|  | pod lešení:199,75*2 |  | 399.5 | [7 empty] | pod lešení:199,75*2
40 | 629 99-X001 | Odtrhové zkoušky - min. 2 místa | kpl | 2 |  | 0 | 0 | 0 |  | 0 |  |  | 2 | 12 | 0 | 17 | 1 | 0 | 0 | 0 | 0 | 0 | 12 | 0
41 | 553927802 | SPC : Zakládací soklový profil 123 mm | m | 185.6085 |  | 0 | 0.0012 | 0.22273 |  | 0 |  |  | 2 | 3 | 1 | 553927802 | 1 | 0 | 0 | 0 | 0 | 0 | 3 | 1
|  | výměra vč. prořezu 10%:168,735*1,1 |  | 185.6085 | [7 empty] | výměra vč. prořezu 10%:168,735*1,1
42 | 553927806 | SPC : Zakládací soklový profil 163 mm | kus | 186.0485 |  | 0 | 0.002 | 0.3721 |  | 0 |  |  | 2 | 3 | 1 | 553927806 | 1 | 0 | 0 | 0 | 0 | 0 | 3 | 1
|  | výměra vč. prořezu 10%:169,135*1,1 |  | 186.0485 | [7 empty] | výměra vč. prořezu 10%:169,135*1,1
| Celkem za | 62 Úpravy povrchů vnější |  |  |  | 0 |  | 53.1342 |  | 0 |  |  | 4 |  |  |  |  | 0 | 0 | 0 | 0 | 0
Díl: | 93 | Dokončovací práce inženýrských staveb | [10 empty] | 1
43 | 938111111 | Čištění ploch od mechu/vegetace | m2 | 50.6205 |  | 0 | 0 | 0 | 0 | 0 |  |  | 2 | 1 | 1 | 1 | 1 | 0 | 0 | 0 | 0 | 0 | 1 | 1
|  | bet. okap. chod. v místě založení VKZS:168,735*0,3 |  | 50.6205 | [7 empty] | bet. okap. chod. v místě založení VKZS:168,735*0,3
| Celkem za | 93 Dokončovací práce inženýrských staveb |  |  |  | 0 |  | 0 |  | 0 |  |  | 4 |  |  |  |  | 0 | 0 | 0 | 0 | 0
Díl: | 94 | Lešení a stavební výtahy | [10 empty] | 1
44 | 941941031 | Montáž lešení leh.řad.s podlahami,š.do 1 m, H 10 m | m2 | 979.4256 |  | 0 | 0.01838 | 18.0018 | 0 | 0 |  |  | 2 | 1 | 1 | 1 | 1 | 0 | 0 | 0 | 0 | 0 | 1 | 1
|  | výměra respektuje odstup lešení od objektu dle TZ: |  | 0 | [7 empty] | výměra respektuje odstup lešení od objektu dle TZ:
|  | LEVÉ KŘÍDLO:14,8*(5+4,45)/2+20,75*(4,45+4,6)/2+9,175*(4,6+4,6)/2+3,5*4,2+5,625*(4,2+4,75)/2+14,925*4,75 |  | 316.7944 | [7 empty] | LEVÉ KŘÍDLO:14,8*(5+4,45)/2+20,75*(4,45+4,6)/2+9,175*(4,6+4,6)/2+3,5*4,2+5,625*(4,2+4,75)/2+14,925*4,75
|  | PRAVÉ KŘÍDLO :17,8*(4,1+4,5)/2+9,125*(4,5+4,8)/2+3,5*4,2+5,625*(4,2+5,1)/2+17,875*(5,1+4,8)/2+13,8*(4,8+4,85)/2 |  | 314.8937 | [7 empty] | PRAVÉ KŘÍDLO :17,8*(4,1+4,5)/2+9,125*(4,5+4,8)/2+3,5*4,2+5,625*(4,2+5,1)/2+17,875*(5,1+4,8)/2+13,8*(4,8+4,85)/2
|  | PROSTŘ. KŘÍDLO:16,8*(4,85+4,45)/2+14,85*(4,45+4,35)/2+16,8*(4,35+5)+10,85*(4,15+4,55)/2 |  | 347.7375 | [7 empty] | PROSTŘ. KŘÍDLO:16,8*(4,85+4,45)/2+14,85*(4,45+4,35)/2+16,8*(4,35+5)+10,85*(4,15+4,55)/2
45 | 941941191 | Příplatek za každý měsíc použití lešení k pol.1031 | m2 | 1958.8512 |  | 0 | 0.00085 | 1.665 | 0 | 0 |  |  | 2 | 1 | 1 | 1 | 1 | 0 | 0 | 0 | 0 | 0 | 1 | 1
|  | pro 60 kalendářních dní:979,4256*60/30 |  | 1958.8512 | [7 empty] | pro 60 kalendářních dní:979,4256*60/30
46 | 941941831 | Demontáž lešení leh.řad.s podlahami,š.1 m, H 10 m | m2 | 979.4256 |  | 0 | 0 | 0 | 0 | 0 |  |  | 2 | 1 | 1 | 1 | 1 | 0 | 0 | 0 | 0 | 0 | 1 | 1
47 | 941955002 | Lešení lehké pomocné, výška podlahy do 1,9 m | m2 | 11.445 |  | 0 | 0.00158 | 0.018083 | 0 | 0 |  |  | 2 | 1 | 1 | 1 | 1 | 0 | 0 | 0 | 0 | 0 | 1 | 1
|  | pro vnitřní části vstupů:2*2,18*2,625 |  | 11.445 | [7 empty] | pro vnitřní části vstupů:2*2,18*2,625
48 | 944941103 | Ochranné zábradlí na leš.konstrukcích, dvoutyčové v. 1100 mm | m | 199.75 |  | 0 | 0.00635 | 1.2684 | 0 | 0 |  |  | 2 | 1 | 0 | 0 | 1 | 0 | 0 | 0 | 0 | 0 | 1 | 0
|  | obvod pohledové strany lešení:13,8+21,75+10,125+3+6,625+13,925+16,8+10,125+3+6,625+18,875+13,8+16,8+16,85+16,8+10,85 |  | 199.75 | [7 empty] | obvod pohledové strany lešení:13,8+21,75+10,125+3+6,625+13,925+16,8+10,125+3+6,625+18,875+13,8+16,8+16,85+16,8+10,85
49 | 944944011 | Montáž ochranné sítě z umělých vláken | m2 | 799 |  | 0 | 0 | 0 | 0 | 0 |  |  | 2 | 1 | 1 | 1 | 1 | 0 | 0 | 0 | 0 | 0 | 1 | 1
|  | pohled. plocha lešení - fasáda:199,75*4 |  | 799 | [7 empty] | pohled. plocha lešení - fasáda:199,75*4
50 | 944944031 | Příplatek za každý měsíc použití sítí k pol. 4011 | m2 | 1598 |  | 0 | 0 | 0 | 0 | 0 |  |  | 2 | 1 | 1 | 1 | 1 | 0 | 0 | 0 | 0 | 0 | 1 | 1
|  | pro 60 kalendářních dní:799*60/30 |  | 1598 | [7 empty] | pro 60 kalendářních dní:799*60/30
51 | 944944081 | Demontáž ochranné sítě z umělých vláken | m2 | 799 |  | 0 | 0 | 0 | 0 | 0 |  |  | 2 | 1 | 1 | 1 | 1 | 0 | 0 | 0 | 0 | 0 | 1 | 1
52 | 944945012 | Montáž záchytné stříšky H 4,5 m, šířky do 2 m | m | 9 |  | 0 | 0.02279 | 0.20511 | 0 | 0 |  |  | 2 | 1 | 1 | 1 | 1 | 0 | 0 | 0 | 0 | 0 | 1 | 1
|  | nad vstupy - stáv. dveře 1500x3000:3*2 |  | 6 | [7 empty] | nad vstupy - stáv. dveře 1500x3000:3*2
|  | nad vstupy POZ 7:2*1,5 |  | 3 | [7 empty] | nad vstupy POZ 7:2*1,5
53 | 944945192 | Příplatek za každý měsíc použ.stříšky, k pol. 5012 | m | 18 |  | 0 | 0.00176 | 0.03168 | 0 | 0 |  |  | 2 | 1 | 1 | 1 | 1 | 0 | 0 | 0 | 0 | 0 | 1 | 1
|  | pro 60 kalendářních dní:9*60/30 |  | 18 | [7 empty] | pro 60 kalendářních dní:9*60/30
54 | 944945812 | Demontáž záchytné stříšky H 4,5 m, šířky do 2 m | m | 9 |  | 0 | 0 | 0 | 0 | 0 |  |  | 2 | 1 | 1 | 1 | 1 | 0 | 0 | 0 | 0 | 0 | 1 | 1
| Celkem za | 94 Lešení a stavební výtahy |  |  |  | 0 |  | 21.1902 |  | 0 |  |  | 4 |  |  |  |  | 0 | 0 | 0 | 0 | 0
Díl: | 95 | Dokončovací konstrukce na pozemních stavbách | [10 empty] | 1
55 | 952901111 | Vyčištění budov o výšce podlaží do 4 m | m2 | 10.5 |  | 0 | 4e-05 | 0.00042 | 0 | 0 |  |  | 2 | 1 | 1 | 1 | 1 | 0 | 0 | 0 | 0 | 0 | 1 | 1
|  | v místech vnitřních stavebních úprav:(3,25+2)*2 |  | 10.5 | [7 empty] | v místech vnitřních stavebních úprav:(3,25+2)*2
56 | 95394X005 | Budky pro hnízdění rorýsů, 2 komorové, D+M PŘEDPOKLAD v počtu kusů | ks | 6 |  | 0 | 0 | 0 | 0 | 0 |  |  | 2 | 1 | 7 | 7 | 1 | 0 | 0 | 0 | 0 | 0 | 1 | 7
57 | 959 99-R001 | Číslo popisné "38" demontáž, výroba, D+M | ks | 1 |  | 0 | 0 | 0 |  | 0 |  |  | 2 | 12 | 0 | 85 | 1 | 0 | 0 | 0 | 0 | 0 | 12 | 0
|  | Dmtž č.p. "38", D+M nového č.p. na novou fasádu stejného tvaru a barevnosti, smaltovaný plech - umístění na pravém křídle. | [8 empty] | Dmtž č.p. "38", D+M nového č.p. na novou fasádu stejného tvaru a barevnosti, smaltovaný plech - umístění na pravém křídle. |  | 3
58 | 959 99-R002 | Státní znak demontáž, výroba, D+M | ks | 1 |  | 0 | 0 | 0 |  | 0 |  |  | 2 | 12 | 0 | 86 | 1 | 0 | 0 | 0 | 0 | 0 | 12 | 0
|  | Dmtž. státního znaku, D+M nového státního znaku, rozm. 370x430, smaltovaný, nerez šrouby - umístění na pravém křídle nad č.p. "38". | [8 empty] | Dmtž. státního znaku, D+M nového státního znaku, rozm. 370x430, smaltovaný, nerez šrouby - umístění na pravém křídle nad č.p. "38". |  | 3
59 | 959 99-R003 | Cedule "ZÁKLADNÍ ŠKOLA" demontáž, výroba, D+M | ks | 1 |  | 0 | 0 | 0 |  | 0 |  |  | 2 | 12 | 0 | 87 | 1 | 0 | 0 | 0 | 0 | 0 | 12 | 0
|  | Dmtž. cedule "ZÁKLADNÍ ŠKOLA", D+M nové cedule rozm. 800x400 mm, smaltovaná, nerez šrouby - umístění na pravém křídle. Text bude upřesněn v průběhu stavebních prací. | [8 empty] | Dmtž. cedule "ZÁKLADNÍ ŠKOLA", D+M nové cedule rozm. 800x400 mm, smaltovaná, nerez šrouby - umístění na pravém křídle. Text bude upřesněn v průběhu stavebních prací. |  | 3
60 | 959 99-R004 | TV anténa demontáž a zpětná mtž. s dod. nerez. kotvení | ks | 1 |  | 0 | 0 | 0 |  | 0 |  |  | 2 | 12 | 0 | 89 | 1 | 0 | 0 | 0 | 0 | 0 | 12 | 0
61 | 959 99-R005 | Dmtž. kabel. úchytu, D+M nerez úchytu prodl. o tl. VKZS, zpětné uchycení kabelu | ks | 1 |  | 0 | 0 | 0 |  | 0 |  |  | 2 | 12 | 0 | 91 | 1 | 0 | 0 | 0 | 0 | 0 | 12 | 0
62 | 959 99-R006 | Skříňka ELEKTRO úprava VKZS, lištování | ks | 1 |  | 0 | 0 | 0 |  | 0 |  |  | 2 | 12 | 0 | 93 | 1 | 0 | 0 | 0 | 0 | 0 | 12 | 0
|  | Úprava VKZS (vč. ochr. lišt Al a povrchové úpravy vzniklých hran) okolo skřínky "ELEKTRO" - umístění nad soklem - prostření křídlo. | [8 empty] | Úprava VKZS (vč. ochr. lišt Al a povrchové úpravy vzniklých hran) okolo skřínky "ELEKTRO" - umístění nad soklem - prostření křídlo. |  | 3
63 | 959 99-R007 | Cedule, demontáž | ks | 1 |  | 0 | 0 | 0 |  | 0 |  |  | 2 | 12 | 0 | 94 | 1 | 0 | 0 | 0 | 0 | 0 | 12 | 0
|  | Dmtž. cedule cca. 70x50 cm kotv. do zdi "na šrouby" vedle vstupu prostředního křídla. | [8 empty] | Dmtž. cedule cca. 70x50 cm kotv. do zdi "na šrouby" vedle vstupu prostředního křídla. |  | 3
| Celkem za | 95 Dokončovací konstrukce na pozemních stavbách |  |  |  | 0 |  | 0.00042 |  | 0 |  |  | 4 |  |  |  |  | 0 | 0 | 0 | 0 | 0
Díl: | 96 | Bourání konstrukcí | [10 empty] | 1
64 | 978059631 | Odsekání vnějších obkladů stěn nad 2 m2 | m2 | 119.8249 |  | 0 | 0 | 0 | -0.089 | -10.6644 |  |  | 2 | 1 | 1 | 1 | 1 | 0 | 0 | 0 | 0 | 0 | 1 | 1
|  | LEVÉ KŘÍDLO:13,8*(0,8+0,65)/2+15,42*0,165+7,125*(0,35+0,8)/2+9,375*0,65+(2,41+2,625+8,875+6,295)*0,4 |  | 30.8219 | [7 empty] | LEVÉ KŘÍDLO:13,8*(0,8+0,65)/2+15,42*0,165+7,125*(0,35+0,8)/2+9,375*0,65+(2,41+2,625+8,875+6,295)*0,4
|  | PRAVÉ KŘÍDLO :13,47*(0,9+0,95)/2+7,125*0,8+9,375*(0,6+0,4)/2+13,8*0,4+(2,41+2,625+8,875+6,295)*0,4 |  | 36.4492 | [7 empty] | PRAVÉ KŘÍDLO :13,47*(0,9+0,95)/2+7,125*0,8+9,375*(0,6+0,4)/2+13,8*0,4+(2,41+2,625+8,875+6,295)*0,4
|  | PROSTŘ. KŘÍDLO:16,8*(1+0,65)/2+13,85*(1,1+1,2)/2+16,8*(0,6+0,75)/2+13,85*(0,65+1)/2 |  | 52.5537 | [7 empty] | PROSTŘ. KŘÍDLO:16,8*(1+0,65)/2+13,85*(1,1+1,2)/2+16,8*(0,6+0,75)/2+13,85*(0,65+1)/2
| Celkem za | 96 Bourání konstrukcí |  |  |  | 0 |  | 0 |  | -10.6644 |  |  | 4 |  |  |  |  | 0 | 0 | 0 | 0 | 0
Díl: | 97 | Prorážení otvorů | [10 empty] | 1
65 | 971042551 | Vybourání otvorů zdi betonové pl. do 1 m2 všech tl | m3 | 1.05 |  | 0 | 0.00182 | 0.001911 | -2.2 | -2.31 |  |  | 2 | 1 | 1 | 1 | 1 | 0 | 0 | 0 | 0 | 0 | 1 | 1
|  | pro POZ 1:2*(0,8*1,75*0,375) |  | 1.05 | [7 empty] | pro POZ 1:2*(0,8*1,75*0,375)
66 | 973031845 | Vysekání kapes pro zavázání zdí tl. 45 cm, MC | m | 3.9 |  | 0 | 0 | 0 | -0.02 | -0.078 |  |  | 2 | 1 | 1 | 1 | 1 | 0 | 0 | 0 | 0 | 0 | 1 | 1
|  | pro POZ 3:3+0,9 |  | 3.9 | [7 empty] | pro POZ 3:3+0,9
67 | 974049165 | Vysekání rýh v betonových zdech 15x20 cm | m | 4.4 |  | 0 | 0.00049 | 0.002156 | -0.066 | -0.2904 |  |  | 2 | 1 | 1 | 1 | 1 | 0 | 0 | 0 | 0 | 0 | 1 | 1
|  | pro dodatečné vložení nosníků:4*1,1 |  | 4.4 | [7 empty] | pro dodatečné vložení nosníků:4*1,1
68 | 976082141 | Vybourání objímek,držáků apod.ze zdiva betonového | kus | 2 |  | 0 | 0 | 0 | -0.001 | -0.002 |  |  | 2 | 1 | 1 | 1 | 1 | 0 | 0 | 0 | 0 | 0 | 1 | 1
|  | vlajkové držáky na pravém křídle :2 |  | 2 | [7 empty] | vlajkové držáky na pravém křídle :2
69 | 978036161 | Otlučení omítek břízolitových v rozsahu 50 % | m2 | 662.7317 |  | 0 | 0 | 0 | -0.029 | -19.2192 |  |  | 2 | 1 | 1 | 1 | 1 | 0 | 0 | 0 | 0 | 0 | 1 | 1
|  | výměra - viz výpočet pol. 622904112:786,1521-119,8249-3,5955 |  | 662.7317 | [7 empty] | výměra - viz výpočet pol. 622904112:786,1521-119,8249-3,5955
70 | 978036191 | Otlučení omítek břízolitových v rozsahu 100 % | m2 | 3.5955 |  | 0 | 0 | 0 | -0.05 | -0.17978 |  |  | 2 | 1 | 1 | 1 | 1 | 0 | 0 | 0 | 0 | 0 | 1 | 1
|  | objekt kan. u pravého křídla v sokl. části:(1,345+1,3+1,35)*0,9 |  | 3.5955 | [7 empty] | objekt kan. u pravého křídla v sokl. části:(1,345+1,3+1,35)*0,9
| Celkem za | 97 Prorážení otvorů |  |  |  | 0 |  | 0.004067 |  | -22.0794 |  |  | 4 |  |  |  |  | 0 | 0 | 0 | 0 | 0
Díl: | 99 | Staveništní přesun hmot | [10 empty] | 1
71 | 999281211 | Přesun hmot, opravy vněj. plášťů výšky do 25 m | t | 81.0378 |  | 0 | 0 | 0 |  | 0 |  |  | 2 | 7 | 1 | 2 | 1 | 0 | 0 | 0 | 0 | 0 | 7 | 1
| Celkem za | 99 Staveništní přesun hmot |  |  |  | 0 |  | 0 |  | 0 |  |  | 4 |  |  |  |  | 0 | 0 | 0 | 0 | 0
Díl: | 767 | Konstrukce zámečnické | [10 empty] | 1
72 | 767811100 | Montáž větracích mřížek, typ VM | kus | 60 |  | 0 | 0 | 0 | 0 | 0 |  |  | 2 | 1 | 7 | 7 | 2 | 0 | 0 | 0 | 0 | 0 | 1 | 7
|  | provětrávaný střešní plášť:(4+7+2+1+2+6)+(6+2+1+2+7+4)+(5+6+5) |  | 60 | [7 empty] | provětrávaný střešní plášť:(4+7+2+1+2+6)+(6+2+1+2+7+4)+(5+6+5)
73 | 76799R001 | Demontáž okenních mříží do suti | kus | 2 |  | 0 | 0 | 0 | 0 | 0 |  |  | 2 | 1 | 7 | 7 | 2 | 0 | 0 | 0 | 0 | 0 | 1 | 7
|  | Mříže na prostř. kř. objektu u stav. výplní 750x1500 mm, vyrob. z tyč. 10 mm. Mříž je uchycena do fasády ve 4 bodech. | [8 empty] | Mříže na prostř. kř. objektu u stav. výplní 750x1500 mm, vyrob. z tyč. 10 mm. Mříž je uchycena do fasády ve 4 bodech. |  | 3
74 | 28651077 | SPC : Mřížka větrací PVC bílá 110 mm, kulatá | kus | 60 |  | 0 | 0 | 0 |  | 0 |  |  | 2 | 3 | 7 | 28651077 | 2 | 0 | 0 | 0 | 0 | 0 | 3 | 7
75 | 998767204 | Přesun hmot pro zámečnické konstr., výšky do 36 m | % | 2.15 | 0 | 0 | 0 | 0 |  | 0 |  |  | 2 | 7 | 1002 | 5 | 2 | 0 | 0 | 0 | 0 | 0 | 7 | 1002
| Celkem za | 767 Konstrukce zámečnické |  |  |  | 0 |  | 0 |  | 0 |  |  | 4 |  |  |  |  | 0 | 0 | 0 | 0 | 0
Díl: | M21 | Elektromontáže | [10 empty] | 1
76 | 210220001 | VEDENÍ UZEMŇOVACÍ na povrchu AlMgSi 8 mm | m | 40 |  | 0 | 0 | 0 | 0 | 0 |  |  | 2 | 1 | 9 | 9 | 4 | 0 | 0 | 0 | 0 | 0 | 1 | 9
|  | Položka kalkuje s dmtž. stávajícího vedení hromosvodu vč. podpěr, svorek, ochr. úhelníků a dalšího příslušenství, s dodávkou a montáží nového uzemňovacího vedení hromosvodu - vodič AlMgSi 8 mm vč. podpěr, svork, ochr. tyčí a dalšího příslušenství, revize a doložení revizní zprávy - celkem 8 svislých svodů á max. délka 5 m (každý svod je vybaven ochr. úhel. tyčí na 2 podpěrách, svod je pak vybaven dalšími 2 podpěrami. Podpěry musí být prodlouženy o tl. VKZS. | [8 empty] | Položka kalkuje s dmtž. stávajícího vedení hromosvodu vč. podpěr, svorek, ochr. úhelníků a dalšího příslušenství, s dodávkou a montáží nového uzemňovacího vedení hromosvodu - vodič AlMgSi 8 mm vč. podpěr, svork, ochr. tyčí a dalšího příslušenství, revize a doložení revizní zprávy - celkem 8 svislých svodů á max. délka 5 m (každý svod je vybaven ochr. úhel. tyčí na 2 podpěrách, svod je pak vybaven dalšími 2 podpěrami. Podpěry musí být prodlouženy o tl. VKZS. |  | 3
77 | 210 99-R001 | SVÍTIDLO - dmtž., úpr. rozv., D+M nového svítidla | ks | 6 |  | 0 | 0 | 0 |  | 0 |  |  | 2 | 12 | 0 | 80 | 4 | 0 | 0 | 0 | 0 | 0 | 12 | 0
|  | Dmtž stávajícího svítidla, prodloužení kabelů o tl. VKZS, D+M teleskopického držáku přístrojů do VKZS a nového venk. nástěnného svítidla, standard. | [8 empty] | Dmtž stávajícího svítidla, prodloužení kabelů o tl. VKZS, D+M teleskopického držáku přístrojů do VKZS a nového venk. nástěnného svítidla, standard. |  | 3
|  | nad dveřmi vstupu levého křídla:1 |  | 1 | [7 empty] | nad dveřmi vstupu levého křídla:1
|  | nad vstupem lev. křídla u nájezd. rampy:1 |  | 1 | [7 empty] | nad vstupem lev. křídla u nájezd. rampy:1
|  | nad dveřmi vstupu pravého křídla:1 |  | 1 | [7 empty] | nad dveřmi vstupu pravého křídla:1
|  | v prostoru prav. křídla u nov. schodiště:1 |  | 1 | [7 empty] | v prostoru prav. křídla u nov. schodiště:1
|  | nad dveřmi vstupu prostř. křídla:1 |  | 1 | [7 empty] | nad dveřmi vstupu prostř. křídla:1
|  | nad dveřmi vstupu zadní části prostř. křídla:1 |  | 1 | [7 empty] | nad dveřmi vstupu zadní části prostř. křídla:1
78 | 210 99-R002 | VYPÍNAČ - dmtž., úpr.a rozv., D+M nového vypínače | ks | 4 |  | 0 | 0 | 0 |  | 0 |  |  | 2 | 12 | 0 | 81 | 4 | 0 | 0 | 0 | 0 | 0 | 12 | 0
|  | Dmtž vypínače, prodloužení kabelů o tl. VKZS, D+M krabice montážní do VKZS, D+M nového vypínače pro venk. prostředí na fasádu. | [8 empty] | Dmtž vypínače, prodloužení kabelů o tl. VKZS, D+M krabice montážní do VKZS, D+M nového vypínače pro venk. prostředí na fasádu. |  | 3
|  | vedle dveří vstupu levého křídla:1 |  | 1 | [7 empty] | vedle dveří vstupu levého křídla:1
|  | vedle dveří vstupu pravého křídla:1 |  | 1 | [7 empty] | vedle dveří vstupu pravého křídla:1
|  | vedle dveří vstupu prostř. křídla:1 |  | 1 | [7 empty] | vedle dveří vstupu prostř. křídla:1
|  | vedle dveří vstupu zadní části prostř. křídla:1 |  | 1 | [7 empty] | vedle dveří vstupu zadní části prostř. křídla:1
79 | 210 99-R003 | KABELY - D+M lišt, zalištování kabelů do fasády | kpl | 1 |  | 0 | 0 | 0 |  | 0 |  |  | 2 | 12 | 0 | 82 | 4 | 0 | 0 | 0 | 0 | 0 | 12 | 0
|  | v prostoru levého křídla cca. 15 bm:1 |  | 1 | [7 empty] | v prostoru levého křídla cca. 15 bm:1
80 | 210 99-R004 | KABELY - upevnění, zához MVC | kpl | 1 |  | 0 | 0 | 0 |  | 0 |  |  | 2 | 12 | 0 | 95 | 4 | 0 | 0 | 0 | 0 | 0 | 12 | 0
|  | Po odstranění kabřincového obkladu bude nutné upevnit v soklové části na prostředním křídle (v blízkosti vstupu bez zídky) kabel "elektro" v délce cca. 11 mm v jádrové omítce a provést jeho zához MVC. | [8 empty] | Po odstranění kabřincového obkladu bude nutné upevnit v soklové části na prostředním křídle (v blízkosti vstupu bez zídky) kabel "elektro" v délce cca. 11 mm v jádrové omítce a provést jeho zához MVC. |  | 3
|  | v prostoru levého křídla cca. 15 bm:1 |  | 1 | [7 empty] | v prostoru levého křídla cca. 15 bm:1
| Celkem za | M21 Elektromontáže |  |  |  | 0 |  | 0 |  | 0 |  |  | 4 |  |  |  |  | 0 | 0 | 0 | 0 | 0
Díl: | D96 | Přesuny suti a vybouraných hmot | [10 empty] | 1
81 | 979081111 | Odvoz suti a vybour. hmot na skládku do 1 km | t | 32.7438 |  | 0 | 0 | 0 |  | 0 |  |  | 2 | 8 | 0 | 3 | 1 | 0 | 0 | 0 | 0 | 0 | 8 | 0
82 | 979081121 | Příplatek k odvozu za každý další 1 km | t | 589.3886 |  | 0 | 0 | 0 |  | 0 |  |  | 2 | 8 | 0 | 3 | 1 | 0 | 0 | 0 | 0 | 0 | 8 | 0
83 | 979082111 | Vnitrostaveništní doprava suti do 10 m | t | 32.7438 |  | 0 | 0 | 0 |  | 0 |  |  | 2 | 8 | 0 | 3 | 1 | 0 | 0 | 0 | 0 | 0 | 8 | 0
84 | 979082121 | Příplatek k vnitrost. dopravě suti za dalších 5 m | t | 589.3886 |  | 0 | 0 | 0 |  | 0 |  |  | 2 | 8 | 0 | 3 | 1 | 0 | 0 | 0 | 0 | 0 | 8 | 0
85 | 979087112 | Nakládání suti na dopravní prostředky | t | 32.7438 |  | 0 | 0 | 0 |  | 0 |  |  | 2 | 8 | 0 | 3 | 1 | 0 | 0 | 0 | 0 | 0 | 8 | 0
86 | 979093111 | Uložení suti na skládku bez zhutnění | t | 32.7438 |  | 0 | 0 | 0 |  | 0 |  |  | 2 | 8 | 0 | 3 | 1 | 0 | 0 | 0 | 0 | 0 | 8 | 0
87 | 979990001 | Poplatek za skládku stavební suti | t | 32.7438 |  | 0 | 0 | 0 |  | 0 |  |  | 2 | 8 | 0 | 3 | 1 | 0 | 0 | 0 | 0 | 0 | 8 | 0
| Celkem za | D96 Přesuny suti a vybouraných hmot |  |  |  | 0 |  | 0 |  | 0 |  |  | 4 |  |  |  |  | 0 | 0 | 0 | 0 | 0

## SO 01 03 KL
POLOŽKOVÝ ROZPOČET
Rozpočet |  | 03 | Povrch. úpravy kce vstupů | JKSO | 801.39
Objekt |  |  |  | SKP
SO 01 |  | Zateplení ZŠ a MŠ Rovná |  | Měrná jednotka | m3
Stavba |  |  |  | Počet jednotek | 0
|  | Zateplení ZŠ a MŠ Rovná |  | Náklady na m.j. | 0
Projektant |  | CENTRA STAV s.r.o. |  | Typ rozpočtu
Zpracovatel projektu
Objednatel |  | Obec Rovná
Dodavatel |  |  |  | Zakázkové číslo
Rozpočtoval |  |  |  | Počet listů
ROZPOČTOVÉ NÁKLADY
Základní rozpočtové náklady |  |  | Ostatní rozpočtové náklady
| HSV celkem | 0 | Ztížené výrobní podmínky |  | 0
Z | PSV celkem | 0 | Oborová přirážka |  | 0
R | M práce celkem | 0 | Přesun stavebních kapacit |  | 0
N | M dodávky celkem | 0 | Mimostaveništní doprava |  | 0
ZRN celkem |  | 0 | Zařízení staveniště |  | 0
|  |  | Provoz investora |  | 0
HZS |  | 0 | Kompletační činnost (IČD) |  | 0
ZRN+HZS |  | 0 | Ostatní náklady neuvedené |  | 0
ZRN+ost.náklady+HZS |  | 0 | Ostatní náklady celkem |  | 0
Vypracoval |  |  | Za zhotovitele | Za objednatele
Jméno : |  |  | Jméno : | Jméno :
Datum : |  |  | Datum : | Datum :
Podpis : |  |  | Podpis: | Podpis:
Základ pro DPH |  | 21 | % | 0
DPH |  | 21 | % | 0
Základ pro DPH |  | 0 | % | 0
DPH |  | 0 | % | 0
CENA ZA OBJEKT CELKEM |  |  |  | 0
Poznámka :

## SO 01 03 Rek
Stavba : |  | Zateplení ZŠ a MŠ Rovná |  |  | Rozpočet : | 03
Objekt : |  | SO 01 Zateplení ZŠ a MŠ Rovná |  |  | Povrch. úpravy kce vstupů
REKAPITULACE STAVEBNÍCH DÍLŮ
| Stavební díl |  | HSV | PSV | Dodávka | Montáž | HZS
62 | Úpravy povrchů vnější |  | 0 | 0 | 0 | 0 | 0
94 | Lešení a stavební výtahy |  | 0 | 0 | 0 | 0 | 0
96 | Bourání konstrukcí |  | 0 | 0 | 0 | 0 | 0
97 | Prorážení otvorů |  | 0 | 0 | 0 | 0 | 0
99 | Staveništní přesun hmot |  | 0 | 0 | 0 | 0 | 0
764 | Konstrukce klempířské |  | 0 | 0 | 0 | 0 | 0
783 | Nátěry |  | 0 | 0 | 0 | 0 | 0
D96 | Přesuny suti a vybouraných hmot |  | 0 | 0 | 0 | 0 | 0
| CELKEM OBJEKT |  | 0 | 0 | 0 | 0 | 0
VEDLEJŠÍ ROZPOČTOVÉ NÁKLADY
Název VRN |  |  | Kč | % | Základna |  | Kč
Ztížené výrobní podmínky |  |  | 0 | 0 | 0 |  | 0 | 0
Oborová přirážka |  |  | 0 | 0 | 0 |  | 0 | 0
Přesun stavebních kapacit |  |  | 0 | 0 | 0 |  | 0 | 0
Mimostaveništní doprava |  |  | 0 | 0 | 0 |  | 0 | 0
Zařízení staveniště |  |  | 0 | 0 | 0 |  | 0 | 1
Provoz investora |  |  | 0 | 0 | 0 |  | 0 | 1
Kompletační činnost (IČD) |  |  | 0 | 0 | 0 |  | 0 | 2
Rezerva rozpočtu |  |  | 0 | 0 | 0 |  | 0 | 2
| CELKEM VRN |  |  |  |  | 0

## SO 01 03 Pol
Položkový rozpočet
Stavba : |  | Zateplení ZŠ a MŠ Rovná |  | Rozpočet: | 03
Objekt : |  | SO 01 Zateplení ZŠ a MŠ Rovná |  | Povrch. úpravy kce vstupů
P.č. | Číslo položky | Název položky | MJ | množství | cena / MJ | celkem (Kč) | Jednotková hmotnost | Celková hmotnost | Jednotková dem.hmot. | Celková dem.hmot.
Díl: | 62 | Úpravy povrchů vnější | [10 empty] | 1
1 | 602022187 | Omítka stěn tenkovrstvá silikonová, zatřená tl.vrstvy 1,5 mm | m2 | 17.5825 |  | 0 | 0.00221 | 0.038857 | 0 | 0 |  |  | 2 | 1 | 1 | 1 | 1 | 0 | 0 | 0 | 0 | 0 | 1 | 1
|  | Položka kalkuluje s požadavky projektové dokumentace na barevné rozčlenění v ploše fasády. | [8 empty] | Položka kalkuluje s požadavky projektové dokumentace na barevné rozčlenění v ploše fasády. |  | 3
|  | zídka a vstup do m.č. 134 (podhled):4,5 |  | 4.5 | [7 empty] | zídka a vstup do m.č. 134 (podhled):4,5
|  | zídka a vstup do m.č. 152 (podhled):4,5 |  | 4.5 | [7 empty] | zídka a vstup do m.č. 152 (podhled):4,5
|  | zídka a vstup do m.č. 115 (podhled):1,42*2,875 |  | 4.0825 | [7 empty] | zídka a vstup do m.č. 115 (podhled):1,42*2,875
|  | vstup do m.č. 116 (podhled):4,5 |  | 4.5 | [7 empty] | vstup do m.č. 116 (podhled):4,5
2 | 602022191 | Penetrační nátěr pod tenkovrstvé omítky | m2 | 63.8475 |  | 0 | 0.00023 | 0.014685 | 0 | 0 |  |  | 2 | 1 | 0 | 0 | 1 | 0 | 0 | 0 | 0 | 0 | 1 | 0
|  | zídka a vstup do m.č. 134:17,44+4,5 |  | 21.94 | [7 empty] | zídka a vstup do m.č. 134:17,44+4,5
|  | zídka a vstup do m.č. 152:17,44+4,5 |  | 21.94 | [7 empty] | zídka a vstup do m.č. 152:17,44+4,5
|  | zídka a vstup do m.č. 115:11,385+(1,42*2,875) |  | 15.4675 | [7 empty] | zídka a vstup do m.č. 115:11,385+(1,42*2,875)
|  | vstup do m.č. 116 (podhled):4,5 |  | 4.5 | [7 empty] | vstup do m.č. 116 (podhled):4,5
3 | 621481211 | Montáž výztužné sítě (perlinky) do stěrky-podhledy včetně výztužné sítě a stěrkového tmelu | m2 | 17.5825 |  | 0 | 0.00367 | 0.064528 | 0 | 0 |  |  | 2 | 1 | 1 | 1 | 1 | 0 | 0 | 0 | 0 | 0 | 1 | 1
|  | zídka a vstup do m.č. 134 (podhled):3*1,5 |  | 4.5 | [7 empty] | zídka a vstup do m.č. 134 (podhled):3*1,5
|  | zídka a vstup do m.č. 152 (podhled):3*1,5 |  | 4.5 | [7 empty] | zídka a vstup do m.č. 152 (podhled):3*1,5
|  | zídka a vstup do m.č. 115 (podhled):1,42*2,875 |  | 4.0825 | [7 empty] | zídka a vstup do m.č. 115 (podhled):1,42*2,875
|  | vstup do m.č. 116 (podhled):3*1,5 |  | 4.5 | [7 empty] | vstup do m.č. 116 (podhled):3*1,5
4 | 622401971 | Příplatek k omítce vnějš. stěn, zvýšení přilnavos. nátěrem penetračním | m2 | 46.265 |  | 0 | 0.00018 | 0.0083277 | 0 | 0 |  |  | 2 | 1 | 1 | 1 | 1 | 0 | 0 | 0 | 0 | 0 | 1 | 1
|  | výměra - viz výpočet pol. 978015291:46,265 |  | 46.265 | [7 empty] | výměra - viz výpočet pol. 978015291:46,265
5 | 622402151 | Podhoz u tvárnic zdí vnějších z malty MVC | m2 | 46.265 |  | 0 | 0.01131 | 0.52326 | 0 | 0 |  |  | 2 | 1 | 1 | 1 | 1 | 0 | 0 | 0 | 0 | 0 | 1 | 1
|  | výměra - viz výpočet pol. 978015291:46,265 |  | 46.265 | [7 empty] | výměra - viz výpočet pol. 978015291:46,265
6 | 622421131 | Omítka vnější stěn, MVC, hladká, složitost 1-2 | m2 | 46.265 |  | 0 | 0.04817 | 2.2286 | 0 | 0 |  |  | 2 | 1 | 1 | 1 | 1 | 0 | 0 | 0 | 0 | 0 | 1 | 1
|  | výměra - viz výpočet pol. 978015291:46,265 |  | 46.265 | [7 empty] | výměra - viz výpočet pol. 978015291:46,265
7 | 622421491 | Doplňky zatepl. systémů, rohová lišta Al 10x10cm + tkanina, dodávka a montáž | m | 49.55 |  | 0 | 0.00011 | 0.0054505 | 0 | 0 |  |  | 2 | 1 | 1 | 1 | 1 | 0 | 0 | 0 | 0 | 0 | 1 | 1
|  | zídka a vstup do m.č. 134:1,5+5+0,15+4,85+1,4+3*1,6 |  | 17.7 | [7 empty] | zídka a vstup do m.č. 134:1,5+5+0,15+4,85+1,4+3*1,6
|  | zídka a vstup do m.č. 152:1,5+5+0,15+4,85+1,4+3*1,6 |  | 17.7 | [7 empty] | zídka a vstup do m.č. 152:1,5+5+0,15+4,85+1,4+3*1,6
|  | zídka a vstup do m.č. 115:4,15+1,5+0,15+4+1,35+3*1 |  | 14.15 | [7 empty] | zídka a vstup do m.č. 115:4,15+1,5+0,15+4+1,35+3*1
8 | 622432112 | Omítka stěn dekorativní marmolit střednězrnná | m2 | 46.265 |  | 0 | 0.00618 | 0.28592 | 0 | 0 |  |  | 2 | 1 | 0 | 0 | 1 | 0 | 0 | 0 | 0 | 0 | 1 | 0
|  | výměra - viz výpočet pol. 978015291:46,265 |  | 46.265 | [7 empty] | výměra - viz výpočet pol. 978015291:46,265
9 | 622481211 | Montáž výztužné sítě (perlinky) do stěrky-stěny včetně výztužné sítě a stěrkového tmelu | m2 | 46.265 |  | 0 | 0.00367 | 0.16979 | 0 | 0 |  |  | 2 | 1 | 1 | 1 | 1 | 0 | 0 | 0 | 0 | 0 | 1 | 1
|  | výměra - viz výpočet pol. 978015291:46,265 |  | 46.265 | [7 empty] | výměra - viz výpočet pol. 978015291:46,265
10 | 622904112 | Očištění fasád tlakovou vodou složitost 1 - 2 | m2 | 63.8475 |  | 0 | 2e-05 | 0.001277 | 0 | 0 |  |  | 2 | 1 | 1 | 1 | 1 | 0 | 0 | 0 | 0 | 0 | 1 | 1
|  | výměra - viz výpočet pol. 978015291:46,265 |  | 46.265 | [7 empty] | výměra - viz výpočet pol. 978015291:46,265
|  | dopočet podhledů:4,5+4,5+4,0825+4,5 |  | 17.5825 | [7 empty] | dopočet podhledů:4,5+4,5+4,0825+4,5
| Celkem za | 62 Úpravy povrchů vnější |  |  |  | 0 |  | 3.3407 |  | 0 |  |  | 4 |  |  |  |  | 0 | 0 | 0 | 0 | 0
Díl: | 94 | Lešení a stavební výtahy | [10 empty] | 1
11 | 941955001 | Lešení lehké pomocné, výška podlahy do 1,2 m bez materiálu | m2 | 17.5825 |  | 0 | 0 | 0 | 0 | 0 |  |  | 2 | 1 | 1 | 1 | 1 | 0 | 0 | 0 | 0 | 0 | 1 | 1
|  | 3*4,5+4,0825 |  | 17.5825 | [7 empty] | 3*4,5+4,0825
| Celkem za | 94 Lešení a stavební výtahy |  |  |  | 0 |  | 0 |  | 0 |  |  | 4 |  |  |  |  | 0 | 0 | 0 | 0 | 0
Díl: | 96 | Bourání konstrukcí | [10 empty] | 1
12 | 978059631 | Odsekání vnějších obkladů stěn nad 2 m2 | m2 | 23.13 |  | 0 | 0 | 0 | -0.089 | -2.0586 |  |  | 2 | 1 | 1 | 1 | 1 | 0 | 0 | 0 | 0 | 0 | 1 | 1
|  | zídka a vstup do m.č. 134:(1,55+5)*0,5+(0,15+5+1,4)*0,25+(5+1,4)*0,15 |  | 5.8725 | [7 empty] | zídka a vstup do m.č. 134:(1,55+5)*0,5+(0,15+5+1,4)*0,25+(5+1,4)*0,15
|  | zídka a vstup do m.č. 152:(1,55+5)*0,5+(0,15+5+1,4)*0,25+(5+1,4)*0,15 |  | 5.8725 | [7 empty] | zídka a vstup do m.č. 152:(1,55+5)*0,5+(0,15+5+1,4)*0,25+(5+1,4)*0,15
|  | zídka a vstup do m.č. 115:(1,5+4,15+1,35+4)*0,96+(4,15+1,35)*0,15 |  | 11.385 | [7 empty] | zídka a vstup do m.č. 115:(1,5+4,15+1,35+4)*0,96+(4,15+1,35)*0,15
| Celkem za | 96 Bourání konstrukcí |  |  |  | 0 |  | 0 |  | -2.0586 |  |  | 4 |  |  |  |  | 0 | 0 | 0 | 0 | 0
Díl: | 97 | Prorážení otvorů | [10 empty] | 1
13 | 978015291 | Otlučení omítek vnějších MVC v složit.1-4 do 100 % | m2 | 46.265 |  | 0 | 0 | 0 | -0.059 | -2.7296 |  |  | 2 | 1 | 1 | 1 | 1 | 0 | 0 | 0 | 0 | 0 | 1 | 1
|  | zídka a vstup do m.č. 134:(1,55+5+0,15)*1,6+(5+1,4)*0,9+(5+1,4)*0,15 |  | 17.44 | [7 empty] | zídka a vstup do m.č. 134:(1,55+5+0,15)*1,6+(5+1,4)*0,9+(5+1,4)*0,15
|  | zídka a vstup do m.č. 152:(1,55+5+0,15)*1,6+(5+1,4)*0,9+(5+1,4)*0,15 |  | 17.44 | [7 empty] | zídka a vstup do m.č. 152:(1,55+5+0,15)*1,6+(5+1,4)*0,9+(5+1,4)*0,15
|  | zídka a vstup do m.č. 115:(1,5+4,15+1,35+4)*0,96+(4,15+1,35)*0,15 |  | 11.385 | [7 empty] | zídka a vstup do m.č. 115:(1,5+4,15+1,35+4)*0,96+(4,15+1,35)*0,15
14 | 978036161 | Otlučení omítek břízolitových v rozsahu 50 % | m2 | 23.135 |  | 0 | 0 | 0 | -0.029 | -0.67092 |  |  | 2 | 1 | 1 | 1 | 1 | 0 | 0 | 0 | 0 | 0 | 1 | 1
|  | zídka a vstup do m.č. 134:17,44-5,8725 |  | 11.5675 | [7 empty] | zídka a vstup do m.č. 134:17,44-5,8725
|  | zídka a vstup do m.č. 152:17,44-5,8725 |  | 11.5675 | [7 empty] | zídka a vstup do m.č. 152:17,44-5,8725
| Celkem za | 97 Prorážení otvorů |  |  |  | 0 |  | 0 |  | -3.4005 |  |  | 4 |  |  |  |  | 0 | 0 | 0 | 0 | 0
Díl: | 99 | Staveništní přesun hmot | [10 empty] | 1
15 | 999281211 | Přesun hmot, opravy vněj. plášťů výšky do 25 m | t | 3.3407 |  | 0 | 0 | 0 |  | 0 |  |  | 2 | 7 | 1 | 2 | 1 | 0 | 0 | 0 | 0 | 0 | 7 | 1
| Celkem za | 99 Staveništní přesun hmot |  |  |  | 0 |  | 0 |  | 0 |  |  | 4 |  |  |  |  | 0 | 0 | 0 | 0 | 0
Díl: | 764 | Konstrukce klempířské | [10 empty] | 1
16 | 764211401 | Krytina hladká z Ti Zn tabulí 2 x 1 m, do 30° | m2 | 18.6075 |  | 0 | 0.01772 | 0.32972 | 0 | 0 |  |  | 2 | 1 | 7 | 7 | 2 | 0 | 0 | 0 | 0 | 0 | 1 | 7
|  | výměra - viz výpočet pol. 764332880:18,6075 |  | 18.6075 | [7 empty] | výměra - viz výpočet pol. 764332880:18,6075
17 | 764231430 | Lemování Ti Zn plechem zdí,tvrdá krytina,rš 330 mm | m | 12.1 |  | 0 | 0.00187 | 0.022627 | 0 | 0 |  |  | 2 | 1 | 7 | 7 | 2 | 0 | 0 | 0 | 0 | 0 | 1 | 7
|  | výměra - viz výpočet pol. 764332880:12,1 |  | 12.1 | [7 empty] | výměra - viz výpočet pol. 764332880:12,1
18 | 764311821 | Demontáž krytiny, tabule 2 x 1 m, do 25 m2, do 30° | m2 | 18.6075 |  | 0 | 0 | 0 | -0.00732 | -0.13621 |  |  | 2 | 1 | 7 | 7 | 2 | 0 | 0 | 0 | 0 | 0 | 1 | 7
|  | zídka a vstup do m.č. 134:3,05*1,55 |  | 4.7275 | [7 empty] | zídka a vstup do m.č. 134:3,05*1,55
|  | zídka a vstup do m.č. 152:3,05*1,55 |  | 4.7275 | [7 empty] | zídka a vstup do m.č. 152:3,05*1,55
|  | zídka a vstup do m.č. 115:1,5*2,95 |  | 4.425 | [7 empty] | zídka a vstup do m.č. 115:1,5*2,95
|  | vstup do m.č. 116 :3,05*1,55 |  | 4.7275 | [7 empty] | vstup do m.č. 116 :3,05*1,55
19 | 764332880 | Demontáž lemování zdí z dílů, rš 900 mm, do 30° | m | 12.1 |  | 0 | 0 | 0 | -0.00507 | -0.061347 |  |  | 2 | 1 | 7 | 7 | 2 | 0 | 0 | 0 | 0 | 0 | 1 | 7
|  | zídka a vstup do m.č. 134:3,05 |  | 3.05 | [7 empty] | zídka a vstup do m.č. 134:3,05
|  | zídka a vstup do m.č. 152:3,05 |  | 3.05 | [7 empty] | zídka a vstup do m.č. 152:3,05
|  | zídka a vstup do m.č. 115:2,95 |  | 2.95 | [7 empty] | zídka a vstup do m.č. 115:2,95
|  | vstup do m.č. 116 :3,05 |  | 3.05 | [7 empty] | vstup do m.č. 116 :3,05
20 | 998764201 | Přesun hmot pro klempířské konstr., výšky do 6 m | % | 1.85 | 0 | 0 | 0 | 0 |  | 0 |  |  | 2 | 7 | 1002 | 5 | 2 | 0 | 0 | 0 | 0 | 0 | 7 | 1002
| Celkem za | 764 Konstrukce klempířské |  |  |  | 0 |  | 0.35235 |  | -0.19755 |  |  | 4 |  |  |  |  | 0 | 0 | 0 | 0 | 0
Díl: | 783 | Nátěry | [10 empty] | 1
21 | 783201831 | Odstr. nátěrů z kovových konstr. chem.odstraňovači | m2 | 14.2561 |  | 0 | 0.00015 | 0.0021384 | 0 | 0 |  |  | 2 | 1 | 7 | 7 | 2 | 0 | 0 | 0 | 0 | 0 | 1 | 7
|  | ozdobná kov. stěna vstupů a další kce:3*(2*2,45*Pi*0,06+(4*2,45+12*0,25)*Pi*0,035+(1,5+3+1,5)*0,25)+Pi*0,06*2*3,35+(1,5+3+1,5)*0,25 |  | 14.2561 | [7 empty] | ozdobná kov. stěna vstupů a další kce:3*(2*2,45*Pi*0,06+(4*2,45+12*0,25)*Pi*0,035+(1,5+3+1,5)*0,25)+Pi*0,06*2*3,35+(1,5+3+1,5)*0,25
22 | 783225600 | Nátěr syntetický kovových konstrukcí 2x email | m2 | 14.2561 |  | 0 | 0.00028 | 0.0039917 | 0 | 0 |  |  | 2 | 1 | 7 | 7 | 2 | 0 | 0 | 0 | 0 | 0 | 1 | 7
|  | výměra - viz výpočet pol. 783201831:14,2561 |  | 14.2561 | [7 empty] | výměra - viz výpočet pol. 783201831:14,2561
23 | 783226100 | Nátěr syntetický kovových konstrukcí základní | m2 | 14.2561 |  | 0 | 8e-05 | 0.0011405 | 0 | 0 |  |  | 2 | 1 | 7 | 7 | 2 | 0 | 0 | 0 | 0 | 0 | 1 | 7
|  | výměra - viz výpočet pol. 783201831:14,2561 |  | 14.2561 | [7 empty] | výměra - viz výpočet pol. 783201831:14,2561
24 | 783901800 | Odmašťování kovových konstrukcí | m2 | 14.2561 |  | 0 | 0 | 0 | 0 | 0 |  |  | 2 | 1 | 7 | 7 | 2 | 0 | 0 | 0 | 0 | 0 | 1 | 7
|  | výměra - viz výpočet pol. 783201831:14,2561 |  | 14.2561 | [7 empty] | výměra - viz výpočet pol. 783201831:14,2561
| Celkem za | 783 Nátěry |  |  |  | 0 |  | 0.0072706 |  | 0 |  |  | 4 |  |  |  |  | 0 | 0 | 0 | 0 | 0
Díl: | D96 | Přesuny suti a vybouraných hmot | [10 empty] | 1
25 | 979081111 | Odvoz suti a vybour. hmot na skládku do 1 km | t | 5.6567 |  | 0 | 0 | 0 |  | 0 |  |  | 2 | 8 | 0 | 3 | 1 | 0 | 0 | 0 | 0 | 0 | 8 | 0
26 | 979081121 | Příplatek k odvozu za každý další 1 km | t | 101.8201 |  | 0 | 0 | 0 |  | 0 |  |  | 2 | 8 | 0 | 3 | 1 | 0 | 0 | 0 | 0 | 0 | 8 | 0
27 | 979082111 | Vnitrostaveništní doprava suti do 10 m | t | 5.6567 |  | 0 | 0 | 0 |  | 0 |  |  | 2 | 8 | 0 | 3 | 1 | 0 | 0 | 0 | 0 | 0 | 8 | 0
28 | 979082121 | Příplatek k vnitrost. dopravě suti za dalších 5 m | t | 101.8201 |  | 0 | 0 | 0 |  | 0 |  |  | 2 | 8 | 0 | 3 | 1 | 0 | 0 | 0 | 0 | 0 | 8 | 0
29 | 979087112 | Nakládání suti na dopravní prostředky | t | 5.6567 |  | 0 | 0 | 0 |  | 0 |  |  | 2 | 8 | 0 | 3 | 1 | 0 | 0 | 0 | 0 | 0 | 8 | 0
30 | 979093111 | Uložení suti na skládku bez zhutnění | t | 5.6567 |  | 0 | 0 | 0 |  | 0 |  |  | 2 | 8 | 0 | 3 | 1 | 0 | 0 | 0 | 0 | 0 | 8 | 0
31 | 979990001 | Poplatek za skládku stavební suti | t | 5.6567 |  | 0 | 0 | 0 |  | 0 |  |  | 2 | 8 | 0 | 3 | 1 | 0 | 0 | 0 | 0 | 0 | 8 | 0
| Celkem za | D96 Přesuny suti a vybouraných hmot |  |  |  | 0 |  | 0 |  | 0 |  |  | 4 |  |  |  |  | 0 | 0 | 0 | 0 | 0

## SO 01 04 KL
POLOŽKOVÝ ROZPOČET
Rozpočet |  | 04 | Výměna stavebních výplní | JKSO | 801.39
Objekt |  |  |  | SKP
SO 01 |  | Zateplení ZŠ a MŠ Rovná |  | Měrná jednotka | m3
Stavba |  |  |  | Počet jednotek | 0
|  | Zateplení ZŠ a MŠ Rovná |  | Náklady na m.j. | 0
Projektant |  | CENTRA STAV s.r.o. |  | Typ rozpočtu
Zpracovatel projektu
Objednatel |  | Obec Rovná
Dodavatel |  |  |  | Zakázkové číslo
Rozpočtoval |  |  |  | Počet listů
ROZPOČTOVÉ NÁKLADY
Základní rozpočtové náklady |  |  | Ostatní rozpočtové náklady
| HSV celkem | 0 | Ztížené výrobní podmínky |  | 0
Z | PSV celkem | 0 | Oborová přirážka |  | 0
R | M práce celkem | 0 | Přesun stavebních kapacit |  | 0
N | M dodávky celkem | 0 | Mimostaveništní doprava |  | 0
ZRN celkem |  | 0 | Zařízení staveniště |  | 0
|  |  | Provoz investora |  | 0
HZS |  | 0 | Kompletační činnost (IČD) |  | 0
ZRN+HZS |  | 0 | Ostatní náklady neuvedené |  | 0
ZRN+ost.náklady+HZS |  | 0 | Ostatní náklady celkem |  | 0
Vypracoval |  |  | Za zhotovitele | Za objednatele
Jméno : |  |  | Jméno : | Jméno :
Datum : |  |  | Datum : | Datum :
Podpis : |  |  | Podpis: | Podpis:
Základ pro DPH |  | 21 | % | 0
DPH |  | 21 | % | 0
Základ pro DPH |  | 0 | % | 0
DPH |  | 0 | % | 0
CENA ZA OBJEKT CELKEM |  |  |  | 0
Poznámka :

## SO 01 04 Rek
Stavba : |  | Zateplení ZŠ a MŠ Rovná |  |  | Rozpočet : | 04
Objekt : |  | SO 01 Zateplení ZŠ a MŠ Rovná |  |  | Výměna stavebních výplní
REKAPITULACE STAVEBNÍCH DÍLŮ
| Stavební díl |  | HSV | PSV | Dodávka | Montáž | HZS
61 | Upravy povrchů vnitřní |  | 0 | 0 | 0 | 0 | 0
94 | Lešení a stavební výtahy |  | 0 | 0 | 0 | 0 | 0
95 | Dokončovací konstrukce na pozemních stavbách |  | 0 | 0 | 0 | 0 | 0
96 | Bourání konstrukcí |  | 0 | 0 | 0 | 0 | 0
99 | Staveništní přesun hmot |  | 0 | 0 | 0 | 0 | 0
764 | Konstrukce klempířské |  | 0 | 0 | 0 | 0 | 0
766 | Konstrukce truhlářské |  | 0 | 0 | 0 | 0 | 0
784 | Malby |  | 0 | 0 | 0 | 0 | 0
786 | Čalounické úpravy |  | 0 | 0 | 0 | 0 | 0
D96 | Přesuny suti a vybouraných hmot |  | 0 | 0 | 0 | 0 | 0
| CELKEM OBJEKT |  | 0 | 0 | 0 | 0 | 0
VEDLEJŠÍ ROZPOČTOVÉ NÁKLADY
Název VRN |  |  | Kč | % | Základna |  | Kč
Ztížené výrobní podmínky |  |  | 0 | 0 | 0 |  | 0 | 0
Oborová přirážka |  |  | 0 | 0 | 0 |  | 0 | 0
Přesun stavebních kapacit |  |  | 0 | 0 | 0 |  | 0 | 0
Mimostaveništní doprava |  |  | 0 | 0 | 0 |  | 0 | 0
Zařízení staveniště |  |  | 0 | 0 | 0 |  | 0 | 1
Provoz investora |  |  | 0 | 0 | 0 |  | 0 | 1
Kompletační činnost (IČD) |  |  | 0 | 0 | 0 |  | 0 | 2
Rezerva rozpočtu |  |  | 0 | 0 | 0 |  | 0 | 2
| CELKEM VRN |  |  |  |  | 0

## SO 01 04 Pol
Položkový rozpočet
Stavba : |  | Zateplení ZŠ a MŠ Rovná |  | Rozpočet: | 04
Objekt : |  | SO 01 Zateplení ZŠ a MŠ Rovná |  | Výměna stavebních výplní
P.č. | Číslo položky | Název položky | MJ | množství | cena / MJ | celkem (Kč) | Jednotková hmotnost | Celková hmotnost | Jednotková dem.hmot. | Celková dem.hmot.
Díl: | 61 | Upravy povrchů vnitřní | [10 empty] | 1
1 | 610991111 | Zakrývání výplní vnitřních otvorů | m2 | 120.795 |  | 0 | 4e-05 | 0.0048318 | 0 | 0 |  |  | 2 | 1 | 1 | 1 | 1 | 0 | 0 | 0 | 0 | 0 | 1 | 1
|  | LEVÉ KŘÍDLO:12*(0,75*1,5)+2*(2,25*2,1)+1*(0,7*2,1) |  | 24.42 | [7 empty] | LEVÉ KŘÍDLO:12*(0,75*1,5)+2*(2,25*2,1)+1*(0,7*2,1)
|  | PRAVÉ KŘÍDLO :11*(0,75*1,5)+7*(2,25*2,1)+1*(0,7*2,1)+1*(0,8*2,05) |  | 48.56 | [7 empty] | PRAVÉ KŘÍDLO :11*(0,75*1,5)+7*(2,25*2,1)+1*(0,7*2,1)+1*(0,8*2,05)
|  | PROSTŘ. KŘÍDLO:8*(0,75*1,5)+9*(2,2*1,5)+1*(0,8*2,05)+6*(0,75*0,75)+2*(1*2,05) |  | 47.815 | [7 empty] | PROSTŘ. KŘÍDLO:8*(0,75*1,5)+9*(2,2*1,5)+1*(0,8*2,05)+6*(0,75*0,75)+2*(1*2,05)
2 | 612409991 | Začištění omítek kolem oken,dveří apod. jen vnitřní strana | m | 332.2 |  | 0 | 0.00431 | 1.4318 | 0 | 0 |  |  | 2 | 1 | 1 | 1 | 1 | 0 | 0 | 0 | 0 | 0 | 1 | 1
|  | LEVÉ KŘÍDLO :12*(0,75+1,5)*2+2*(2,25+2,1)*2+1*(2,1+0,7+2,1) |  | 76.3 | [7 empty] | LEVÉ KŘÍDLO :12*(0,75+1,5)*2+2*(2,25+2,1)*2+1*(2,1+0,7+2,1)
|  | PRAVÉ KŘÍDLO:11*(0,75+1,5)*2+7*(2,25+2,1)*2+1*(2,1+0,7+2,1)+1*(2,05+0,8+2,05) |  | 120.2 | [7 empty] | PRAVÉ KŘÍDLO:11*(0,75+1,5)*2+7*(2,25+2,1)*2+1*(2,1+0,7+2,1)+1*(2,05+0,8+2,05)
|  | PROSTŘ. KŘÍDLO:8*(0,75+1,5)*2+9*(2,2+1,5)*2+1*(2,05+0,8+2,05)+6*(4*0,75)+2*(2,05+1+2,05) |  | 135.7 | [7 empty] | PROSTŘ. KŘÍDLO:8*(0,75+1,5)*2+9*(2,2+1,5)*2+1*(2,05+0,8+2,05)+6*(4*0,75)+2*(2,05+1+2,05)
3 | 612425931 | Omítka vápenná vnitřního ostění - štuková s použitím suché maltové směsi | m2 | 66.44 |  | 0 | 0.03371 | 2.2397 | 0 | 0 |  |  | 2 | 1 | 1 | 1 | 1 | 0 | 0 | 0 | 0 | 0 | 1 | 1
|  | 332,2*0,2 |  | 66.44 | [7 empty] | 332,2*0,2
4 | 619991001 | Zakrytí podélná plocha fólie | m2 | 129 |  | 0 | 0.00012 | 0.01548 | 0 | 0 |  |  | 2 | 1 | 1 | 1 | 1 | 0 | 0 | 0 | 0 | 0 | 1 | 1
|  | při mtž. a začištění stav. výplní:((12+11+8+6)*1+18*2,5+4*1)*1,5 |  | 129 | [7 empty] | při mtž. a začištění stav. výplní:((12+11+8+6)*1+18*2,5+4*1)*1,5
| Celkem za | 61 Upravy povrchů vnitřní |  |  |  | 0 |  | 3.6918 |  | 0 |  |  | 4 |  |  |  |  | 0 | 0 | 0 | 0 | 0
Díl: | 94 | Lešení a stavební výtahy | [10 empty] | 1
5 | 941955001 | Lešení lehké pomocné, výška podlahy do 1,2 m | m2 | 103.2 |  | 0 | 0.00121 | 0.12487 | 0 | 0 |  |  | 2 | 1 | 1 | 1 | 1 | 0 | 0 | 0 | 0 | 0 | 1 | 1
|  | při mtž. a začištění stav. výplní:((12+11+8+6)*1+18*2,5+4*1)*1,2 |  | 103.2 | [7 empty] | při mtž. a začištění stav. výplní:((12+11+8+6)*1+18*2,5+4*1)*1,2
| Celkem za | 94 Lešení a stavební výtahy |  |  |  | 0 |  | 0.12487 |  | 0 |  |  | 4 |  |  |  |  | 0 | 0 | 0 | 0 | 0
Díl: | 95 | Dokončovací konstrukce na pozemních stavbách | [10 empty] | 1
6 | 952901111 | Vyčištění budov o výšce podlaží do 4 m | m2 | 129 |  | 0 | 4e-05 | 0.00516 | 0 | 0 |  |  | 2 | 1 | 1 | 1 | 1 | 0 | 0 | 0 | 0 | 0 | 1 | 1
|  | výměra - viz výpočet pol. 619991001:129 |  | 129 | [7 empty] | výměra - viz výpočet pol. 619991001:129
| Celkem za | 95 Dokončovací konstrukce na pozemních stavbách |  |  |  | 0 |  | 0.00516 |  | 0 |  |  | 4 |  |  |  |  | 0 | 0 | 0 | 0 | 0
Díl: | 96 | Bourání konstrukcí | [10 empty] | 1
7 | 968061112 | Vyvěšení dřevěných okenních křídel pl. do 1,5 m2 | kus | 55 |  | 0 | 0 | 0 | 0 | 0 |  |  | 2 | 1 | 1 | 1 | 1 | 0 | 0 | 0 | 0 | 0 | 1 | 1
|  | POZ 1, 2 (malé kř.) a 6:31+18+6 |  | 55 | [7 empty] | POZ 1, 2 (malé kř.) a 6:31+18+6
8 | 968061113 | Vyvěšení dřevěných okenních křídel pl. nad 1,5 m2 | kus | 40 |  | 0 | 0 | 0 | 0 | 0 |  |  | 2 | 1 | 1 | 1 | 1 | 0 | 0 | 0 | 0 | 0 | 1 | 1
|  | POZ 2 (velk. kř.) a 4:18+18 |  | 36 | [7 empty] | POZ 2 (velk. kř.) a 4:18+18
|  | křídla stáv. dveří 1500x3000 mm:2+2 |  | 4 | [7 empty] | křídla stáv. dveří 1500x3000 mm:2+2
9 | 968061125 | Vyvěšení dřevěných dveřních křídel pl. do 2 m2 | kus | 1 |  | 0 | 0 | 0 | 0 | 0 |  |  | 2 | 1 | 1 | 1 | 1 | 0 | 0 | 0 | 0 | 0 | 1 | 1
|  | POZ 5:1 |  | 1 | [7 empty] | POZ 5:1
10 | 968061126 | Vyvěšení dřevěných dveřních křídel pl. nad 2 m2 | kus | 1 |  | 0 | 0 | 0 | 0 | 0 |  |  | 2 | 1 | 1 | 1 | 1 | 0 | 0 | 0 | 0 | 0 | 1 | 1
|  | POZ 7:1 |  | 1 | [7 empty] | POZ 7:1
11 | 968062244 | Vybourání dřevěných rámů oken jednoduch. pl. 1 m2 | m2 | 3.375 |  | 0 | 0.00219 | 0.0073913 | -0.041 | -0.13837 |  |  | 2 | 1 | 1 | 1 | 1 | 0 | 0 | 0 | 0 | 0 | 1 | 1
|  | POZ 6:6*0,75*0,75 |  | 3.375 | [7 empty] | POZ 6:6*0,75*0,75
12 | 968062246 | Vybourání dřevěných rámů oken jednoduch. pl. 4 m2 | m2 | 54.675 |  | 0 | 0.00092 | 0.050301 | -0.027 | -1.4762 |  |  | 2 | 1 | 1 | 1 | 1 | 0 | 0 | 0 | 0 | 0 | 1 | 1
|  | POZ 1 a 4:31*0,75*1,5+6*2,2*1,5 |  | 54.675 | [7 empty] | POZ 1 a 4:31*0,75*1,5+6*2,2*1,5
13 | 968062247 | Vybourání dřevěných rámů oken jednoduch. nad 4 m2 | m2 | 51.525 |  | 0 | 0.00082 | 0.04225 | -0.023 | -1.1851 |  |  | 2 | 1 | 1 | 1 | 1 | 0 | 0 | 0 | 0 | 0 | 1 | 1
|  | POZ 2:9*2,25*2,1 |  | 42.525 | [7 empty] | POZ 2:9*2,25*2,1
|  | stáv. dveře 1500x3000 mm:2*1,5*3 |  | 9 | [7 empty] | stáv. dveře 1500x3000 mm:2*1,5*3
14 | 968072455 | Vybourání kovových dveřních zárubní pl. do 2 m2 | m2 | 1.64 |  | 0 | 0.00117 | 0.0019188 | -0.076 | -0.12464 |  |  | 2 | 1 | 1 | 1 | 1 | 0 | 0 | 0 | 0 | 0 | 1 | 1
|  | POZ 5:1*0,8*2,05 |  | 1.64 | [7 empty] | POZ 5:1*0,8*2,05
15 | 968072456 | Vybourání kovových dveřních zárubní pl. nad 2 m2 | m2 | 2.05 |  | 0 | 0.001 | 0.00205 | -0.063 | -0.12915 |  |  | 2 | 1 | 1 | 1 | 1 | 0 | 0 | 0 | 0 | 0 | 1 | 1
|  | POZ 7:1*1*2,05 |  | 2.05 | [7 empty] | POZ 7:1*1*2,05
| Celkem za | 96 Bourání konstrukcí |  |  |  | 0 |  | 0.10391 |  | -3.0535 |  |  | 4 |  |  |  |  | 0 | 0 | 0 | 0 | 0
Díl: | 99 | Staveništní přesun hmot | [10 empty] | 1
16 | 999281105 | Přesun hmot pro opravy a údržbu do výšky 6 m | t | 3.9257 |  | 0 | 0 | 0 |  | 0 |  |  | 2 | 7 | 1 | 2 | 1 | 0 | 0 | 0 | 0 | 0 | 7 | 1
| Celkem za | 99 Staveništní přesun hmot |  |  |  | 0 |  | 0 |  | 0 |  |  | 4 |  |  |  |  | 0 | 0 | 0 | 0 | 0
Díl: | 764 | Konstrukce klempířské | [10 empty] | 1
17 | 764410460 | Oplechování parapetů z Al, rš 360 mm | m | 85.8 |  | 0 | 0.00202 | 0.17332 | 0 | 0 |  |  | 2 | 1 | 7 | 7 | 2 | 0 | 0 | 0 | 0 | 0 | 1 | 7
|  | LEVÉ KŘÍDLO :12*0,75+(2+6)*2,25 |  | 27 | [7 empty] | LEVÉ KŘÍDLO :12*0,75+(2+6)*2,25
|  | PRAVÉ KŘÍDLO :11*0,75+(7+2)*2,25 |  | 28.5 | [7 empty] | PRAVÉ KŘÍDLO :11*0,75+(7+2)*2,25
|  | PROSTŘ. KŘÍDLO :8*0,75+9*2,2+6*0,75 |  | 30.3 | [7 empty] | PROSTŘ. KŘÍDLO :8*0,75+9*2,2+6*0,75
18 | 764410850 | Demontáž oplechování parapetů,rš od 100 do 330 mm | m | 85.8 |  | 0 | 0 | 0 | -0.00135 | -0.11583 |  |  | 2 | 1 | 7 | 7 | 2 | 0 | 0 | 0 | 0 | 0 | 1 | 7
|  | výměra - viz výpočet položky 764410460:85,8 |  | 85.8 | [7 empty] | výměra - viz výpočet položky 764410460:85,8
19 | 55342122.A | SPC : Krytka plastová boční | kus | 126 |  | 0 | 0 | 0 |  | 0 |  |  | 2 | 3 | 7 | 55342122.A | 2 | 0 | 0 | 0 | 0 | 0 | 3 | 7
|  | pro Al parapety :(12+8+11+9+8+9+6)*2 |  | 126 | [7 empty] | pro Al parapety :(12+8+11+9+8+9+6)*2
20 | 998764201 | Přesun hmot pro klempířské konstr., výšky do 6 m | % | 1.85 | 0 | 0 | 0 | 0 |  | 0 |  |  | 2 | 7 | 1002 | 5 | 2 | 0 | 0 | 0 | 0 | 0 | 7 | 1002
| Celkem za | 764 Konstrukce klempířské |  |  |  | 0 |  | 0.17332 |  | -0.11583 |  |  | 4 |  |  |  |  | 0 | 0 | 0 | 0 | 0
Díl: | 766 | Konstrukce truhlářské | [10 empty] | 1
21 | 766694111 | Montáž parapetních desek š.do 30 cm,dl.do 100 cm | kus | 37 |  | 0 | 1e-05 | 0.00037 | 0 | 0 |  |  | 2 | 1 | 7 | 7 | 2 | 0 | 0 | 0 | 0 | 0 | 1 | 7
|  | POZ 1 a 6:31+6 |  | 37 | [7 empty] | POZ 1 a 6:31+6
22 | 766694113 | Montáž parapetních desek š.do 30 cm,dl.do 260 cm | kus | 18 |  | 0 | 2e-05 | 0.00036 | 0 | 0 |  |  | 2 | 1 | 7 | 7 | 2 | 0 | 0 | 0 | 0 | 0 | 1 | 7
|  | POZ 2 a 4:9+9 |  | 18 | [7 empty] | POZ 2 a 4:9+9
23 | 766711001 | Montáž plastových oken s kotvením utěsněním a vypěněním | m | 274.5 |  | 0 | 6e-05 | 0.01647 | 0 | 0 |  |  | 2 | 1 | 7 | 7 | 2 | 0 | 0 | 0 | 0 | 0 | 1 | 7
|  | Položka kalkuluje s kotvením výplní turbošrouby, s D+M těsnění příslušnými komprimačními páskami pro zabránění vstupu vodních par z interiéru do polyuretanové spáry a prostupu vodních par ze spáry do vnějšího prostředí difúzí. Blíže - viz technická zpráva a výpis výplní otvorů. | [8 empty] | Položka kalkuluje s kotvením výplní turbošrouby, s D+M těsnění příslušnými komprimačními páskami pro zabránění vstupu vodních par z interiéru do polyuretanové spáry a prostupu vodních par ze spáry do vnějšího prostředí difúzí. Blíže - viz technická zpráva a výpis výplní otvorů. |  | 3
|  | POZ 1, 2, 4 a 6:31*(0,75+1,5)*2+9*(2,25+2,1)*2+9*(2,2+2,1)+6*(0,75+0,75)*2 |  | 274.5 | [7 empty] | POZ 1, 2, 4 a 6:31*(0,75+1,5)*2+9*(2,25+2,1)*2+9*(2,2+2,1)+6*(0,75+0,75)*2
24 | 766711021 | Montáž plastových vstupních dveří s kotvením utěsněním a vypěněním | m | 29.3 |  | 0 | 8e-05 | 0.002344 | 0 | 0 |  |  | 2 | 1 | 7 | 7 | 2 | 0 | 0 | 0 | 0 | 0 | 1 | 7
|  | Položka kalkuluje s kotvením výplní turbošrouby, s D+M těsnění příslušnými komprimačními páskami pro zabránění vstupu vodních par z interiéru do polyuretanové spáry a prostupu vodních par ze spáry do vnějšího prostředí difúzí. Blíže - viz technická zpráva a výpis výplní otvorů. | [8 empty] | Položka kalkuluje s kotvením výplní turbošrouby, s D+M těsnění příslušnými komprimačními páskami pro zabránění vstupu vodních par z interiéru do polyuretanové spáry a prostupu vodních par ze spáry do vnějšího prostředí difúzí. Blíže - viz technická zpráva a výpis výplní otvorů. |  | 3
|  | POZ 3, 5 a 7:2*(0,75+2,1)*2+1*(0,8+2,05)*2+2*(1+2,05)*2 |  | 29.3 | [7 empty] | POZ 3, 5 a 7:2*(0,75+2,1)*2+1*(0,8+2,05)*2+2*(1+2,05)*2
25 | 55342122.A | SPC : Krytka plastová boční | kus | 110 |  | 0 | 0 | 0 |  | 0 |  |  | 2 | 3 | 7 | 55342122.A | 2 | 0 | 0 | 0 | 0 | 0 | 3 | 7
|  | pro vnitř. parapety :(37+18)*2 |  | 110 | [7 empty] | pro vnitř. parapety :(37+18)*2
26 | 61187551 | SPC : Deska parapetní dřevěná šířka 25 cm bílá laminovaná dřevotříska | m | 67.8 |  | 0 | 0.00413 | 0.28001 |  | 0 |  |  | 2 | 3 | 7 | 61187551 | 2 | 0 | 0 | 0 | 0 | 0 | 3 | 7
|  | POZ 1, 2, 3 a 4:31*0,75+9*2,25+9*2,2+6*0,75 |  | 67.8 | [7 empty] | POZ 1, 2, 3 a 4:31*0,75+9*2,25+9*2,2+6*0,75
27 | POZ 1 | SPC : Okno plast. 1-dílné, 750x1500 mm, izol. trojsklo, kování, 4 ovl.pol., mikroventilace | kus | 31 |  | 0 | 0 | 0 |  | 0 |  |  | 2 | 3 | 7 | POZ 1 | 2 | 0 | 0 | 0 | 0 | 0 | 3 | 7
|  | Křídla O+V. Součinitel prostupu tepla celého okna Uw = 0,9 W/m2K, zvuková neprůzvučnost min. 32,4 dB. Min. 6-ti kom. profil. Podrobný popis a požadavky na stavební výplní - viz technická zpráva a výpis výplní otvorů. POZOR - okna, která budou osazena do sociálního zázemí, budou v provedení s neprůhledným sklem (kůra). | [8 empty] | Křídla O+V. Součinitel prostupu tepla celého okna Uw = 0,9 W/m2K, zvuková neprůzvučnost min. 32,4 dB. Min. 6-ti kom. profil. Podrobný popis a požadavky na stavební výplní - viz technická zpráva a výpis výplní otvorů. POZOR - okna, která budou osazena do sociálního zázemí, budou v provedení s neprůhledným sklem (kůra). |  | 3
|  | POZ 1:31 |  | 31 | [7 empty] | POZ 1:31
28 | POZ 2 | SPC : Okno plast. 4-dílné, 2250x2100 mm, izol. trojsklo, kování, 4 ovl.pol., mikroventilace | kus | 9 |  | 0 | 0 | 0 |  | 0 |  |  | 2 | 3 | 7 | POZ 2 | 2 | 0 | 0 | 0 | 0 | 0 | 3 | 7
|  | Horní křídla O+V, spodní křídla výklopná. Součinitel prostupu tepla celého okna Uw = 0,9 W/m2K, zvuková neprůzvučnost min. 32,4 dB. Min. 6-ti kom. profil. Podrobný popis a požadavky na stavební výplní - viz technická zpráva a výpis výplní otvorů. POZOR - okna, která budou osazena do sociálního zázemí, budou v provedení s neprůhledným sklem (kůra). | [8 empty] | Horní křídla O+V, spodní křídla výklopná. Součinitel prostupu tepla celého okna Uw = 0,9 W/m2K, zvuková neprůzvučnost min. 32,4 dB. Min. 6-ti kom. profil. Podrobný popis a požadavky na stavební výplní - viz technická zpráva a výpis výplní otvorů. POZOR - okna, která budou osazena do sociálního zázemí, budou v provedení s neprůhledným sklem (kůra). |  | 3
|  | POZ 2:9 |  | 9 | [7 empty] | POZ 2:9
29 | POZ 3 | SPC : Dveře plast. 1-dílné, 700x2100 mm, izol. trojsklo, kování, 4 ovl.pol., mikroventilace | kus | 2 |  | 0 | 0 | 0 |  | 0 |  |  | 2 | 3 | 7 | POZ 3 | 2 | 0 | 0 | 0 | 0 | 0 | 3 | 7
|  | Součinitel prostupu tepla celých dveří Ud = 0,9 W/m2K. Min. 6-ti kom. profil. Podrobný popis a požadavky na stavební výplní - viz technická zpráva a výpis výplní otvorů. Provedení s neprůhledným sklem (kůra). | [8 empty] | Součinitel prostupu tepla celých dveří Ud = 0,9 W/m2K. Min. 6-ti kom. profil. Podrobný popis a požadavky na stavební výplní - viz technická zpráva a výpis výplní otvorů. Provedení s neprůhledným sklem (kůra). |  | 3
|  | POZ 3:2 |  | 2 | [7 empty] | POZ 3:2
30 | POZ 4 | SPC : Okno plast. 2-dílné, 2200x1500 mm, izol. trojsklo, kování, 4 ovl.pol., mikroventilace | kus | 9 |  | 0 | 0 | 0 |  | 0 |  |  | 2 | 3 | 7 | POZ 4 | 2 | 0 | 0 | 0 | 0 | 0 | 3 | 7
|  | Křídla O+V. Součinitel prostupu tepla celého okna Uw = 0,9 W/m2K, zvuková neprůzvučnost min. 32,4 dB. Min. 6-ti kom. profil. Podrobný popis a požadavky na stavební výplní - viz technická zpráva a výpis výplní otvorů. POZOR - okna, která budou osazena do sociálního zázemí, budou v provedení s neprůhledným sklem (kůra). | [8 empty] | Křídla O+V. Součinitel prostupu tepla celého okna Uw = 0,9 W/m2K, zvuková neprůzvučnost min. 32,4 dB. Min. 6-ti kom. profil. Podrobný popis a požadavky na stavební výplní - viz technická zpráva a výpis výplní otvorů. POZOR - okna, která budou osazena do sociálního zázemí, budou v provedení s neprůhledným sklem (kůra). |  | 3
|  | POZ 4:9 |  | 9 | [7 empty] | POZ 4:9
31 | POZ 5 | SPC : Dveře plast. 1-dílné, 800x2050 mm, otevíravé, plné | kus | 1 |  | 0 | 0 | 0 |  | 0 |  |  | 2 | 3 | 7 | POZ 5 | 2 | 0 | 0 | 0 | 0 | 0 | 3 | 7
|  | Součinitel prostupu tepla celých dveří Ud = 0,9 W/m2K. Min. 6-ti kom. profil. Podrobný popis a požadavky na stavební výplní - viz technická zpráva a výpis výplní otvorů. | [8 empty] | Součinitel prostupu tepla celých dveří Ud = 0,9 W/m2K. Min. 6-ti kom. profil. Podrobný popis a požadavky na stavební výplní - viz technická zpráva a výpis výplní otvorů. |  | 3
|  | POZ 5:1 |  | 1 | [7 empty] | POZ 5:1
32 | POZ 6 | SPC : Okno plast. 1-dílné, 750x750 mm, izol. trojsklo, kování, 4 ovl.pol., mikroventilace | kus | 6 |  | 0 | 0 | 0 |  | 0 |  |  | 2 | 3 | 7 | POZ 6 | 2 | 0 | 0 | 0 | 0 | 0 | 3 | 7
|  | Křídla O+V. Součinitel prostupu tepla celého okna Uw = 0,9 W/m2K, zvuková neprůzvučnost min. 32,4 dB. Min. 6-ti kom. profil. Podrobný popis a požadavky na stavební výplní - viz technická zpráva a výpis výplní otvorů. POZOR - okna, která budou osazena do sociálního zázemí, budou v provedení s neprůhledným sklem (kůra). | [8 empty] | Křídla O+V. Součinitel prostupu tepla celého okna Uw = 0,9 W/m2K, zvuková neprůzvučnost min. 32,4 dB. Min. 6-ti kom. profil. Podrobný popis a požadavky na stavební výplní - viz technická zpráva a výpis výplní otvorů. POZOR - okna, která budou osazena do sociálního zázemí, budou v provedení s neprůhledným sklem (kůra). |  | 3
|  | POZ 6:6 |  | 6 | [7 empty] | POZ 6:6
33 | POZ 7 | SPC : Dveře plast. 1-dílné, 1000x2050 mm, otevíravé, plné | kus | 1 |  | 0 | 0 | 0 |  | 0 |  |  | 2 | 3 | 7 | POZ 7 | 2 | 0 | 0 | 0 | 0 | 0 | 3 | 7
|  | Součinitel prostupu tepla celých dveří Ud = 0,9 W/m2K. Min. 6-ti kom. profil. Podrobný popis a požadavky na stavební výplní - viz technická zpráva a výpis výplní otvorů. | [8 empty] | Součinitel prostupu tepla celých dveří Ud = 0,9 W/m2K. Min. 6-ti kom. profil. Podrobný popis a požadavky na stavební výplní - viz technická zpráva a výpis výplní otvorů. |  | 3
|  | POZ 7:1 |  | 1 | [7 empty] | POZ 7:1
34 | 998766201 | Přesun hmot pro truhlářské konstr., výšky do 6 m | % | 0.99 | 0 | 0 | 0 | 0 |  | 0 |  |  | 2 | 7 | 1002 | 5 | 2 | 0 | 0 | 0 | 0 | 0 | 7 | 1002
| Celkem za | 766 Konstrukce truhlářské |  |  |  | 0 |  | 0.29956 |  | 0 |  |  | 4 |  |  |  |  | 0 | 0 | 0 | 0 | 0
Díl: | 784 | Malby | [10 empty] | 1
35 | 784191101 | Penetrace podkladu univerzální1x | m2 | 66.44 |  | 0 | 7e-05 | 0.0046508 | 0 | 0 |  |  | 2 | 1 | 7 | 7 | 2 | 0 | 0 | 0 | 0 | 0 | 1 | 7
|  | viz výpočet výměry pol. 612425931:66,44 |  | 66.44 | [7 empty] | viz výpočet výměry pol. 612425931:66,44
36 | 784195412 | Malba tekutá z mal. směsí, bílá, 2 x | m2 | 66.44 |  | 0 | 0.00029 | 0.019268 | 0 | 0 |  |  | 2 | 1 | 7 | 7 | 2 | 0 | 0 | 0 | 0 | 0 | 1 | 7
|  | viz výpočet výměry pol. 612425931:66,44 |  | 66.44 | [7 empty] | viz výpočet výměry pol. 612425931:66,44
| Celkem za | 784 Malby |  |  |  | 0 |  | 0.023918 |  | 0 |  |  | 4 |  |  |  |  | 0 | 0 | 0 | 0 | 0
Díl: | 786 | Čalounické úpravy | [10 empty] | 1
37 | 786621111 | Žaluzie lam. horizontální dodávka a montáž | m2 | 113.415 |  | 0 | 0.00196 | 0.22229 | 0 | 0 |  |  | 2 | 1 | 7 | 7 | 2 | 0 | 0 | 0 | 0 | 0 | 1 | 7
|  | 31*0,75*1,5+9*2,25*2,1+2*0,7*2,1+9*2,2*1,5+6*0,75*0,75 |  | 113.415 | [7 empty] | 31*0,75*1,5+9*2,25*2,1+2*0,7*2,1+9*2,2*1,5+6*0,75*0,75
38 | 998786201 | Přesun hmot pro čalounické úpravy, výšky do 6 m | % | 0.31 | 0 | 0 | 0 | 0 |  | 0 |  |  | 2 | 7 | 1002 | 5 | 2 | 0 | 0 | 0 | 0 | 0 | 7 | 1002
| Celkem za | 786 Čalounické úpravy |  |  |  | 0 |  | 0.22229 |  | 0 |  |  | 4 |  |  |  |  | 0 | 0 | 0 | 0 | 0
Díl: | D96 | Přesuny suti a vybouraných hmot | [10 empty] | 1
39 | 979081111 | Odvoz suti a vybour. hmot na skládku do 1 km | t | 3.1693 |  | 0 | 0 | 0 |  | 0 |  |  | 2 | 8 | 0 | 3 | 1 | 0 | 0 | 0 | 0 | 0 | 8 | 0
40 | 979081121 | Příplatek k odvozu za každý další 1 km | t | 57.0473 |  | 0 | 0 | 0 |  | 0 |  |  | 2 | 8 | 0 | 3 | 1 | 0 | 0 | 0 | 0 | 0 | 8 | 0
41 | 979082111 | Vnitrostaveništní doprava suti do 10 m | t | 3.1693 |  | 0 | 0 | 0 |  | 0 |  |  | 2 | 8 | 0 | 3 | 1 | 0 | 0 | 0 | 0 | 0 | 8 | 0
42 | 979082121 | Příplatek k vnitrost. dopravě suti za dalších 5 m | t | 9.5079 |  | 0 | 0 | 0 |  | 0 |  |  | 2 | 8 | 0 | 3 | 1 | 0 | 0 | 0 | 0 | 0 | 8 | 0
43 | 979087112 | Nakládání suti na dopravní prostředky | t | 3.1693 |  | 0 | 0 | 0 |  | 0 |  |  | 2 | 8 | 0 | 3 | 1 | 0 | 0 | 0 | 0 | 0 | 8 | 0
44 | 979093111 | Uložení suti na skládku bez zhutnění | t | 3.1693 |  | 0 | 0 | 0 |  | 0 |  |  | 2 | 8 | 0 | 3 | 1 | 0 | 0 | 0 | 0 | 0 | 8 | 0
45 | 979990001 | Poplatek za skládku stavební suti | t | 3.1693 |  | 0 | 0 | 0 |  | 0 |  |  | 2 | 8 | 0 | 3 | 1 | 0 | 0 | 0 | 0 | 0 | 8 | 0
| Celkem za | D96 Přesuny suti a vybouraných hmot |  |  |  | 0 |  | 0 |  | 0 |  |  | 4 |  |  |  |  | 0 | 0 | 0 | 0 | 0

## SO 01 05 KL
POLOŽKOVÝ ROZPOČET
Rozpočet |  | 05 | Zateplení střešního pláště | JKSO | 801.39
Objekt |  |  |  | SKP
SO 01 |  | Zateplení ZŠ a MŠ Rovná |  | Měrná jednotka | m3
Stavba |  |  |  | Počet jednotek | 0
|  | Zateplení ZŠ a MŠ Rovná |  | Náklady na m.j. | 0
Projektant |  | CENTRA STAV s.r.o. |  | Typ rozpočtu
Zpracovatel projektu
Objednatel |  | Obec Rovná
Dodavatel |  |  |  | Zakázkové číslo
Rozpočtoval |  |  |  | Počet listů
ROZPOČTOVÉ NÁKLADY
Základní rozpočtové náklady |  |  | Ostatní rozpočtové náklady
| HSV celkem | 0 | Ztížené výrobní podmínky |  | 0
Z | PSV celkem | 0 | Oborová přirážka |  | 0
R | M práce celkem | 0 | Přesun stavebních kapacit |  | 0
N | M dodávky celkem | 0 | Mimostaveništní doprava |  | 0
ZRN celkem |  | 0 | Zařízení staveniště |  | 0
|  |  | Provoz investora |  | 0
HZS |  | 0 | Kompletační činnost (IČD) |  | 0
ZRN+HZS |  | 0 | Ostatní náklady neuvedené |  | 0
ZRN+ost.náklady+HZS |  | 0 | Ostatní náklady celkem |  | 0
Vypracoval |  |  | Za zhotovitele | Za objednatele
Jméno : |  |  | Jméno : | Jméno :
Datum : |  |  | Datum : | Datum :
Podpis : |  |  | Podpis: | Podpis:
Základ pro DPH |  | 21 | % | 0
DPH |  | 21 | % | 0
Základ pro DPH |  | 0 | % | 0
DPH |  | 0 | % | 0
CENA ZA OBJEKT CELKEM |  |  |  | 0
Poznámka :

## SO 01 05 Rek
Stavba : |  | Zateplení ZŠ a MŠ Rovná |  |  | Rozpočet : | 05
Objekt : |  | SO 01 Zateplení ZŠ a MŠ Rovná |  |  | Zateplení střešního pláště
REKAPITULACE STAVEBNÍCH DÍLŮ
| Stavební díl |  | HSV | PSV | Dodávka | Montáž | HZS
4 | Vodorovné konstrukce |  | 0 | 0 | 0 | 0 | 0
62 | Úpravy povrchů vnější |  | 0 | 0 | 0 | 0 | 0
99 | Staveništní přesun hmot |  | 0 | 0 | 0 | 0 | 0
712 | Živičné krytiny |  | 0 | 0 | 0 | 0 | 0
713 | Izolace tepelné |  | 0 | 0 | 0 | 0 | 0
721 | Vnitřní kanalizace |  | 0 | 0 | 0 | 0 | 0
762 | Konstrukce tesařské |  | 0 | 0 | 0 | 0 | 0
764 | Konstrukce klempířské |  | 0 | 0 | 0 | 0 | 0
M21 | Elektromontáže |  | 0 | 0 | 0 | 0 | 0
D96 | Přesuny suti a vybouraných hmot |  | 0 | 0 | 0 | 0 | 0
| CELKEM OBJEKT |  | 0 | 0 | 0 | 0 | 0
VEDLEJŠÍ ROZPOČTOVÉ NÁKLADY
Název VRN |  |  | Kč | % | Základna |  | Kč
Ztížené výrobní podmínky |  |  | 0 | 0 | 0 |  | 0 | 0
Oborová přirážka |  |  | 0 | 0 | 0 |  | 0 | 0
Přesun stavebních kapacit |  |  | 0 | 0 | 0 |  | 0 | 0
Mimostaveništní doprava |  |  | 0 | 0 | 0 |  | 0 | 0
Zařízení staveniště |  |  | 0 | 0 | 0 |  | 0 | 1
Provoz investora |  |  | 0 | 0 | 0 |  | 0 | 1
Kompletační činnost (IČD) |  |  | 0 | 0 | 0 |  | 0 | 2
Rezerva rozpočtu |  |  | 0 | 0 | 0 |  | 0 | 2
| CELKEM VRN |  |  |  |  | 0

## SO 01 05 Pol
Položkový rozpočet
Stavba : |  | Zateplení ZŠ a MŠ Rovná |  | Rozpočet: | 05
Objekt : |  | SO 01 Zateplení ZŠ a MŠ Rovná |  | Zateplení střešního pláště
P.č. | Číslo položky | Název položky | MJ | množství | cena / MJ | celkem (Kč) | Jednotková hmotnost | Celková hmotnost | Jednotková dem.hmot. | Celková dem.hmot.
Díl: | 4 | Vodorovné konstrukce | [10 empty] | 1
1 | 417321415 | Ztužující pásy a věnce z betonu železového C 30/37 | m3 | 17.8969 |  | 0 | 2.5252 | 45.1927 | 0 | 0 |  |  | 2 | 1 | 1 | 1 | 1 | 0 | 0 | 0 | 0 | 0 | 1 | 1
|  | Nový železobetonový věnec provedený na očištěnou atiku. | [8 empty] | Nový železobetonový věnec provedený na očištěnou atiku. |  | 3
|  | LEVÉ KŘÍDLO :(13,475+18+6,75+3,375+6,625+15,375)*0,375*0,25 |  | 5.9625 | [7 empty] | LEVÉ KŘÍDLO :(13,475+18+6,75+3,375+6,625+15,375)*0,375*0,25
|  | PRAVÉ KŘÍDLO :(18,375+6,75+3,375+6,625+15+13,475)*0,375*0,25 |  | 5.9625 | [7 empty] | PRAVÉ KŘÍDLO :(18,375+6,75+3,375+6,625+15+13,475)*0,375*0,25
|  | PROSTŘ. KŘÍDLO:(13,85+18+13,85+18)*0,375*0,25 |  | 5.9719 | [7 empty] | PROSTŘ. KŘÍDLO:(13,85+18+13,85+18)*0,375*0,25
2 | 417351115 | Bednění ztužujících pásů a věnců - zřízení | m2 | 144 |  | 0 | 0.00782 | 1.1261 | 0 | 0 |  |  | 2 | 1 | 1 | 1 | 1 | 0 | 0 | 0 | 0 | 0 | 1 | 1
|  | LEVÉ KŘÍDLO:(13,85+18,75+7,125+3,375+7+15,75)*0,4+(13,1+18+6,375+3+6,625+15)*0,35 |  | 48.075 | [7 empty] | LEVÉ KŘÍDLO:(13,85+18,75+7,125+3,375+7+15,75)*0,4+(13,1+18+6,375+3+6,625+15)*0,35
|  | PRAVÉ KŘÍDLO :(18,75+7,125+3,375+7+15,75+13,85)*0,4+(18+6,375+3+6,625+15+13,1)*0,35 |  | 48.075 | [7 empty] | PRAVÉ KŘÍDLO :(18,75+7,125+3,375+7+15,75+13,85)*0,4+(18+6,375+3+6,625+15+13,1)*0,35
|  | PROSTŘ. KŘÍDLO:(18,75+13,85+18,75+13,85)*0,4+(13,1+18+13,1+18)*0,35 |  | 47.85 | [7 empty] | PROSTŘ. KŘÍDLO:(18,75+13,85+18,75+13,85)*0,4+(13,1+18+13,1+18)*0,35
3 | 417351116 | Bednění ztužujících pásů a věnců - odstranění | m2 | 144 |  | 0 | 0 | 0 | 0 | 0 |  |  | 2 | 1 | 1 | 1 | 1 | 0 | 0 | 0 | 0 | 0 | 1 | 1
|  | výměra - viz výpočet pol. 417351115:144 |  | 144 | [7 empty] | výměra - viz výpočet pol. 417351115:144
4 | 417361221 | Výztuž ztužujících pásů a věnců z oceli 10216 | t | 0.3494 |  | 0 | 1.0167 | 0.35522 | 0 | 0 |  |  | 2 | 1 | 1 | 1 | 1 | 0 | 0 | 0 | 0 | 0 | 1 | 1
|  | Třmínky pr. 6 mm á 250 mm. | [8 empty] | Třmínky pr. 6 mm á 250 mm. |  | 3
|  | LEVÉ KŘÍDLO:((13,85+18,75+7,125+3,375+7+15,75)/0,2)*1,3*1,05*0,26/1000 |  | 0.1169 | [7 empty] | LEVÉ KŘÍDLO:((13,85+18,75+7,125+3,375+7+15,75)/0,2)*1,3*1,05*0,26/1000
|  | PRAVÉ KŘÍDLO :((18,75+7,125+3,375+7+15,75+13,85)/0,2)*1,3*1,05*0,26/1000 |  | 0.1169 | [7 empty] | PRAVÉ KŘÍDLO :((18,75+7,125+3,375+7+15,75+13,85)/0,2)*1,3*1,05*0,26/1000
|  | PROSTŘ. KŘÍDLO:((18,75+13,85+18,75+13,85)/0,2)*1,3*1,05*0,26/1000 |  | 0.1157 | [7 empty] | PROSTŘ. KŘÍDLO:((18,75+13,85+18,75+13,85)/0,2)*1,3*1,05*0,26/1000
5 | 417361821 | Výztuž ztužujících pásů a věnců z oceli 10505 | t | 0.5869 |  | 0 | 1.0167 | 0.59667 | 0 | 0 |  |  | 2 | 1 | 1 | 1 | 1 | 0 | 0 | 0 | 0 | 0 | 1 | 1
|  | 4 x pr. 10 mm. | [8 empty] | 4 x pr. 10 mm. |  | 3
|  | LEVÉ KŘÍDLO :(13,85+18,75+7,125+3,375+7+15,75)*4*1,08*0,69/1000 |  | 0.1963 | [7 empty] | LEVÉ KŘÍDLO :(13,85+18,75+7,125+3,375+7+15,75)*4*1,08*0,69/1000
|  | PRAVÉ KŘÍDLO :(18,75+7,125+3,375+7+15,75+13,85)*4*1,08*0,69/1000 |  | 0.1963 | [7 empty] | PRAVÉ KŘÍDLO :(18,75+7,125+3,375+7+15,75+13,85)*4*1,08*0,69/1000
|  | PROSTŘ. KŘÍDLO:(18,75+13,85+18,75+13,85)*4*1,08*0,69/1000 |  | 0.1943 | [7 empty] | PROSTŘ. KŘÍDLO:(18,75+13,85+18,75+13,85)*4*1,08*0,69/1000
| Celkem za | 4 Vodorovné konstrukce |  |  |  | 0 |  | 47.2707 |  | 0 |  |  | 4 |  |  |  |  | 0 | 0 | 0 | 0 | 0
Díl: | 62 | Úpravy povrchů vnější | [10 empty] | 1
6 | 622631001 | Spárování MC vnější stěna cihla | m2 | 71.5875 |  | 0 | 0.0027 | 0.19329 | 0 | 0 |  |  | 2 | 1 | 1 | 1 | 1 | 0 | 0 | 0 | 0 | 0 | 1 | 1
|  | Přespárování poslední řady cihel na atice. | [8 empty] | Přespárování poslední řady cihel na atice. |  | 3
|  | výměra - viz výpočet pol. 622903111:71,5875 |  | 71.5875 | [7 empty] | výměra - viz výpočet pol. 622903111:71,5875
7 | 622903111 | Očištění zdí a valů před opravou, ručně | m2 | 71.5875 |  | 0 | 0 | 0 | 0 | 0 |  |  | 2 | 1 | 1 | 1 | 1 | 0 | 0 | 0 | 0 | 0 | 1 | 1
|  | očištění atiky po dmtž. oplechování:((13,475+18+6,75+3,375+6,625+15)+(18,375+6,75+3,375+6,625+15,375+13,475)+(13,85+18+13,85+18))*0,375 |  | 71.5875 | [7 empty] | očištění atiky po dmtž. oplechování:((13,475+18+6,75+3,375+6,625+15)+(18,375+6,75+3,375+6,625+15,375+13,475)+(13,85+18+13,85+18))*0,375
| Celkem za | 62 Úpravy povrchů vnější |  |  |  | 0 |  | 0.19329 |  | 0 |  |  | 4 |  |  |  |  | 0 | 0 | 0 | 0 | 0
Díl: | 99 | Staveništní přesun hmot | [10 empty] | 1
8 | 999281105 | Přesun hmot pro opravy a údržbu do výšky 6 m | t | 47.464 |  | 0 | 0 | 0 |  | 0 |  |  | 2 | 7 | 1 | 2 | 1 | 0 | 0 | 0 | 0 | 0 | 7 | 1
| Celkem za | 99 Staveništní přesun hmot |  |  |  | 0 |  | 0 |  | 0 |  |  | 4 |  |  |  |  | 0 | 0 | 0 | 0 | 0
Díl: | 712 | Živičné krytiny | [10 empty] | 1
9 | 712300831 | Odstranění živičné krytiny střech do 10° 1vrstvé | m2 | 90.1244 |  | 0 | 0 | 0 | -0.006 | -0.54075 |  |  | 2 | 1 | 7 | 7 | 2 | 0 | 0 | 0 | 0 | 0 | 1 | 7
|  | Položka kalkuluje s přiřezáním a odstraněním živičné krytiny pod atikovým oplechováním. | [8 empty] | Položka kalkuluje s přiřezáním a odstraněním živičné krytiny pod atikovým oplechováním. |  | 3
|  | výměra - výpočet viz pol. 622903111:71,4469 |  | 71.4469 | [7 empty] | výměra - výpočet viz pol. 622903111:71,4469
|  | dopočet svislé části:((13,1+18+6,375+3+6,625+15,375)+(18+6,375+3+6,625+15+13,1)+(13,1+18+13,1+18))*0,1 |  | 18.6775 | [7 empty] | dopočet svislé části:((13,1+18+6,375+3+6,625+15,375)+(18+6,375+3+6,625+15+13,1)+(13,1+18+13,1+18))*0,1
10 | 712300951 | Oprava boulí na krytin.střech do 10°, pásy přitav. 1vrstva - vč. dodávky modifik. pásu SBS | m2 | 98.6203 |  | 0 | 0.00555 | 0.54734 | -0.014 | -1.3807 |  |  | 2 | 1 | 0 | 0 | 2 | 0 | 0 | 0 | 0 | 0 | 1 | 0
|  | Položka obsahuje vyříznutí boule, penetraci podkladu včedně dodávky penetračního laku, natavení a dodávka asfaltového pásu. | [8 empty] | Položka obsahuje vyříznutí boule, penetraci podkladu včedně dodávky penetračního laku, natavení a dodávka asfaltového pásu. |  | 3
|  | předpoklad od 15% plochy střech:657,4688*0,15 |  | 98.6203 | [7 empty] | předpoklad od 15% plochy střech:657,4688*0,15
11 | 712341559 | Povlaková krytina střech do 10°, NAIP přitavením 1 vrstva - vč. dodávky SBS modifik. asfalt. pásu | m2 | 755.5256 |  | 0 | 0.0053 | 4.0043 | 0 | 0 |  |  | 2 | 1 | 0 | 0 | 2 | 0 | 0 | 0 | 0 | 0 | 1 | 0
|  | Asfaltový pás vyroben z SBS modifikovaného asfaltu. Nosná vložka je polyesterová rohož plošné hmotnosti min. 190 g/m2 v podélném směru vyztužená skleněnými vlákny. Na horním povrchu je pás opatřen břidličným ochranným posypem. Na spodním povrchu je opatřen separační PE fólií. | [8 empty] | Asfaltový pás vyroben z SBS modifikovaného asfaltu. Nosná vložka je polyesterová rohož plošné hmotnosti min. 190 g/m2 v podélném směru vyztužená skleněnými vlákny. Na horním povrchu je pás opatřen břidličným ochranným posypem. Na spodním povrchu je opatřen separační PE fólií. |  | 3
|  | LEVÉ KŘÍDLO :13*15+6,375*2,625+(13,1+18+6,375+3+6,625+15,375)*0,525 |  | 244.5337 | [7 empty] | LEVÉ KŘÍDLO :13*15+6,375*2,625+(13,1+18+6,375+3+6,625+15,375)*0,525
|  | PRAVÉ KŘÍDLO :13*15+6,375*2,625+(18+6,375+3+6,625+15+13,1)*0,525 |  | 244.3369 | [7 empty] | PRAVÉ KŘÍDLO :13*15+6,375*2,625+(18+6,375+3+6,625+15+13,1)*0,525
|  | PROSTŘ. KŘÍDLO:13*18+(13,1+18+13,1+18)*0,525 |  | 266.655 | [7 empty] | PROSTŘ. KŘÍDLO:13*18+(13,1+18+13,1+18)*0,525
12 | 712400841 | Odstranění mechu ze střech 10 - 30° | m2 | 657.4688 |  | 0 | 0 | 0 | -0.002 | -1.3149 |  |  | 2 | 1 | 7 | 7 | 2 | 0 | 0 | 0 | 0 | 0 | 1 | 7
|  | Položka kalkuluje s průběžným urovnáním povrchu a očištěním. | [8 empty] | Položka kalkuluje s průběžným urovnáním povrchu a očištěním. |  | 3
|  | LEVÉ KŘÍDLO :13*15+6,375*2,625 |  | 211.7344 | [7 empty] | LEVÉ KŘÍDLO :13*15+6,375*2,625
|  | PRAVÉ KŘÍDLO :13*15+6,375*2,625 |  | 211.7344 | [7 empty] | PRAVÉ KŘÍDLO :13*15+6,375*2,625
|  | PROSTŘ. KŘÍDLO:13*18 |  | 234 | [7 empty] | PROSTŘ. KŘÍDLO:13*18
13 | 712911915 | Úprava proniků ventilací ap. za studena tmelem 1x nátěr - včetně dodávky asf.tmelu | kus | 13 |  | 0 | 0.0012 | 0.0156 | 0 | 0 |  |  | 2 | 1 | 7 | 7 | 2 | 0 | 0 | 0 | 0 | 0 | 1 | 7
|  | výměra - viz výpočet pol. 712941963:13 |  | 13 | [7 empty] | výměra - viz výpočet pol. 712941963:13
14 | 712941963 | Úprava proniků ventilací apod. pásy přitav. NAIP 1 vrstva - včetně dodávky asfalt. pásu | kus | 13 |  | 0 | 0.0047 | 0.0611 | 0 | 0 |  |  | 2 | 1 | 7 | 7 | 2 | 0 | 0 | 0 | 0 | 0 | 1 | 7
|  | odvětrání kanalizace LT DN 150:2+3+2 |  | 7 | [7 empty] | odvětrání kanalizace LT DN 150:2+3+2
|  | střešní vpustě:2+2+2 |  | 6 | [7 empty] | střešní vpustě:2+2+2
15 | 998712201 | Přesun hmot pro povlakové krytiny, výšky do 6 m | % | 3.35 | 0 | 0 | 0 | 0 |  | 0 |  |  | 2 | 7 | 1002 | 5 | 2 | 0 | 0 | 0 | 0 | 0 | 7 | 1002
| Celkem za | 712 Živičné krytiny |  |  |  | 0 |  | 4.6283 |  | -3.2364 |  |  | 4 |  |  |  |  | 0 | 0 | 0 | 0 | 0
Díl: | 713 | Izolace tepelné | [10 empty] | 1
16 | 713141125 | Izolace tepelná střech, desky, na lepidlo PUK | m2 | 657.4688 |  | 0 | 0.00031 | 0.20382 | 0 | 0 |  |  | 2 | 1 | 7 | 7 | 2 | 0 | 0 | 0 | 0 | 0 | 1 | 7
|  | výměra - viz výpočet pol. 712400841:657,4688 |  | 657.4688 | [7 empty] | výměra - viz výpočet pol. 712400841:657,4688
17 | 713141311 | Izolace tepelná střech, EPS s asf. pásem, na kotvy vč. dodávky kotevních prvků | m2 | 657.4688 |  | 0 | 0.00016 | 0.1052 | 0 | 0 |  |  | 2 | 1 | 0 | 0 | 2 | 0 | 0 | 0 | 0 | 0 | 1 | 0
|  | Položka je určena pro montáž tepelné izolace střech z desek s nakašírovaným asfaltovým pásem, na plný podklad připevněním pomocí kotev do předvrtaných otvorů a následné natavení přesahujícího asfaltového pásu. Položka obsahuje dodávku kotevních prvků v min. počtu 5 ks/m2, šroub 6,3 x 90 a teleskop min. 285 V položce není zakalkulována dodávka izolačního materiálu. | [8 empty] | Položka je určena pro montáž tepelné izolace střech z desek s nakašírovaným asfaltovým pásem, na plný podklad připevněním pomocí kotev do předvrtaných otvorů a následné natavení přesahujícího asfaltového pásu. Položka obsahuje dodávku kotevních prvků v min. počtu 5 ks/m2, šroub 6,3 x 90 a teleskop min. 285 V položce není zakalkulována dodávka izolačního materiálu. |  | 3
|  | výměra - viz výpočet pol. 712400841:657,4688 |  | 657.4688 | [7 empty] | výměra - viz výpočet pol. 712400841:657,4688
18 | 71314X001 | Výtažná zkouška kotvícího systému | kpl | 3 |  | 0 | 0.0001 | 0.0003 | 0 | 0 |  |  | 2 | 1 | 7 | 7 | 2 | 0 | 0 | 0 | 0 | 0 | 1 | 7
19 | 24742210 | SPC : PUK lepidlo na tepelnou izolaci | kg | 78.8963 |  | 0 | 0.001 | 0.078896 |  | 0 |  |  | 2 | 3 | 7 | 24742210 | 2 | 0 | 0 | 0 | 0 | 0 | 3 | 7
|  | 657,4688*0,120 |  | 78.8963 | [7 empty] | 657,4688*0,120
20 | 28375768.A | SPC : Deska polystyrén samozhášivý EPS 150 S | m3 | 101.5789 |  | 0 | 0.025 | 2.5395 |  | 0 |  |  | 2 | 3 | 7 | 28375768.A | 2 | 0 | 0 | 0 | 0 | 0 | 3 | 7
|  | Součinitel tepelné vodivosti = 0,035 W.m-1.K-1. | [8 empty] | Součinitel tepelné vodivosti = 0,035 W.m-1.K-1. |  | 3
|  | výměra vč. prořezu 3%:657,4688*0,15*1,03 |  | 101.5789 | [7 empty] | výměra vč. prořezu 3%:657,4688*0,15*1,03
21 | 28375794 | SPC : Deska polyst. EPS150 + hydr. pás, tl.150 mm | m2 | 677.1929 |  | 0 | 0.00488 | 3.3047 |  | 0 |  |  | 2 | 3 | 7 | 28375794 | 2 | 0 | 0 | 0 | 0 | 0 | 3 | 7
|  | Kompletizované dílce z objemově stabilizovaného, samozhášivého expandovaného polystyrenu určeného pro použití ve střeše a asfaltového pásu přesahujícídva okraje desky polystyrenu a umožňující spojení se sousedními dílci. Systém je určen pro současné provedení tepelně-izolační a hydroizolační vrstvy ve všech klasických izolačních skladbách. Vrchní hydroizolační pás z oxidovaného asfaltu je s nosnou vložkou ze skleněné tkaniny (min. 200 g/m2). Na horním povrchu je asfaltový pás opatřen jemným separačním posypem. Na spodním povrchu je opatřen separační PE fólií. Součinitel tepelné vodivosti = 0,035 W.m-1.K-1. | [8 empty] | Kompletizované dílce z objemově stabilizovaného, samozhášivého expandovaného polystyrenu určeného pro použití ve střeše a asfaltového pásu přesahujícídva okraje desky polystyrenu a umožňující spojení se sousedními dílci. Systém je určen pro současné provedení tepelně-izolační a hydroizolační vrstvy ve všech klasických izolačních skladbách. Vrchní hydroizolační pás z oxidovaného asfaltu je s nosnou vložkou ze skleněné tkaniny (min. 200 g/m2). Na horním povrchu je asfaltový pás opatřen jemným separačním posypem. Na spodním povrchu je opatřen separační PE fólií. Součinitel tepelné vodivosti = 0,035 W.m-1.K-1. |  | 3
|  | výměra vč. prořezu 3%:657,4688*1,03 |  | 677.1929 | [7 empty] | výměra vč. prořezu 3%:657,4688*1,03
22 | 998713201 | Přesun hmot pro izolace tepelné, výšky do 6 m | % | 1.9 | 0 | 0 | 0 | 0 |  | 0 |  |  | 2 | 7 | 1002 | 5 | 2 | 0 | 0 | 0 | 0 | 0 | 7 | 1002
| Celkem za | 713 Izolace tepelné |  |  |  | 0 |  | 6.2324 |  | 0 |  |  | 4 |  |  |  |  | 0 | 0 | 0 | 0 | 0
Díl: | 721 | Vnitřní kanalizace | [10 empty] | 1
23 | 721210823 | Demontáž střešní vpusti | kus | 6 |  | 0 | 0 | 0 | -0.02011 | -0.12066 |  |  | 2 | 1 | 7 | 7 | 2 | 0 | 0 | 0 | 0 | 0 | 1 | 7
|  | 2+2+2 |  | 6 | [7 empty] | 2+2+2
24 | 721233116 | Vtok střešní PVC do DN 150 | kus | 6 |  | 0 | 0.00391 | 0.02346 | 0 | 0 |  |  | 2 | 1 | 7 | 7 | 2 | 0 | 0 | 0 | 0 | 0 | 1 | 7
|  | Položka kalkuluje i prodloužení odpadního potrubí o tl. nového izolačního souvrství. | [8 empty] | Položka kalkuluje i prodloužení odpadního potrubí o tl. nového izolačního souvrství. |  | 3
25 | 721271106 | Hlavice ventilační do DN 150 | kus | 7 |  | 0 | 0.01556 | 0.10892 | 0 | 0 |  |  | 2 | 1 | 7 | 7 | 2 | 0 | 0 | 0 | 0 | 0 | 1 | 7
|  | Položka kalkuluje s demontáží stávající ventilační hlavice, prodloužení potrubí o tl. nového izolačního souvrství a montáž nové ventilační hlavice. | [8 empty] | Položka kalkuluje s demontáží stávající ventilační hlavice, prodloužení potrubí o tl. nového izolačního souvrství a montáž nové ventilační hlavice. |  | 3
|  | 2+3+2 |  | 7 | [7 empty] | 2+3+2
26 | 998721201 | Přesun hmot pro vnitřní kanalizaci, výšky do 6 m | % | 1.65 | 0 | 0 | 0 | 0 |  | 0 |  |  | 2 | 7 | 1002 | 5 | 2 | 0 | 0 | 0 | 0 | 0 | 7 | 1002
| Celkem za | 721 Vnitřní kanalizace |  |  |  | 0 |  | 0.13238 |  | -0.12066 |  |  | 4 |  |  |  |  | 0 | 0 | 0 | 0 | 0
Díl: | 762 | Konstrukce tesařské | [10 empty] | 1
27 | 762341220 | Montáž bedn.střech rovn. z desek šroubováním | m2 | 71.4469 |  | 0 | 0 | 0 | 0 | 0 |  |  | 2 | 1 | 7 | 7 | 2 | 0 | 0 | 0 | 0 | 0 | 1 | 7
|  | výměra - výpočet viz pol. 622903111:71,4469 |  | 71.4469 | [7 empty] | výměra - výpočet viz pol. 622903111:71,4469
28 | 762395000 | Spojovací a ochranné prostředky pro střechy | m3 | 1.286 |  | 0 | 0.02357 | 0.030311 | 0 | 0 |  |  | 2 | 1 | 7 | 7 | 2 | 0 | 0 | 0 | 0 | 0 | 1 | 7
|  | 71,4469*0,018 |  | 1.286 | [7 empty] | 71,4469*0,018
29 | 60725034 | SPC : Deska dřevoštěpková tl. 18 mm | m2 | 77.3145 |  | 0 | 0.0099 | 0.76541 |  | 0 |  |  | 2 | 3 | 7 | 60725034 | 2 | 0 | 0 | 0 | 0 | 0 | 3 | 7
|  | Spádování provést směrem do ploché střechy. | [8 empty] | Spádování provést směrem do ploché střechy. |  | 3
|  | výměra vč. prořezu 8%:71,5875*1,08 |  | 77.3145 | [7 empty] | výměra vč. prořezu 8%:71,5875*1,08
30 | 998762202 | Přesun hmot pro tesařské konstrukce, výšky do 12 m | % | 6.6 | 0 | 0 | 0 | 0 |  | 0 |  |  | 2 | 7 | 1002 | 5 | 2 | 0 | 0 | 0 | 0 | 0 | 7 | 1002
| Celkem za | 762 Konstrukce tesařské |  |  |  | 0 |  | 0.79572 |  | 0 |  |  | 4 |  |  |  |  | 0 | 0 | 0 | 0 | 0
Díl: | 764 | Konstrukce klempířské | [10 empty] | 1
31 | 764231430 | Lemování Ti Zn plechem zdí, rš 330 mm | m | 4 |  | 0 | 0.00187 | 0.00748 | 0 | 0 |  |  | 2 | 1 | 7 | 7 | 2 | 0 | 0 | 0 | 0 | 0 | 1 | 7
|  | výměra - viz výpočet pol. 764331830:4 |  | 4 | [7 empty] | výměra - viz výpočet pol. 764331830:4
32 | 764321820 | Demontáž oplechování atiky, rš 500 mm, do 30° | m | 196.9 |  | 0 | 0 | 0 | -0.00426 | -0.83879 |  |  | 2 | 1 | 7 | 7 | 2 | 0 | 0 | 0 | 0 | 0 | 1 | 7
|  | LEVÉ KŘÍDLO :13,85+18,75+7,125+3,375+7+15,75 |  | 65.85 | [7 empty] | LEVÉ KŘÍDLO :13,85+18,75+7,125+3,375+7+15,75
|  | PRAVÉ KŘÍDLO :18,75+7,125+3,375+7+15,75+13,85 |  | 65.85 | [7 empty] | PRAVÉ KŘÍDLO :18,75+7,125+3,375+7+15,75+13,85
|  | PROSTŘ. KŘÍDLO:18,75+13,85+18,75+13,85 |  | 65.2 | [7 empty] | PROSTŘ. KŘÍDLO:18,75+13,85+18,75+13,85
33 | 764331830 | Demontáž lemování zdí, rš 250 a 330 mm, do 30° | m | 4 |  | 0 | 0 | 0 | -0.00205 | -0.0082 |  |  | 2 | 1 | 7 | 7 | 2 | 0 | 0 | 0 | 0 | 0 | 1 | 7
|  | mezi prostř. a krajními křídly:2*2 |  | 4 | [7 empty] | mezi prostř. a krajními křídly:2*2
34 | 764530450 | Oplechování atiky z Ti Zn plechu, rš 600 mm | m | 4.5 |  | 0 | 0.00556 | 0.02502 | 0 | 0 |  |  | 2 | 1 | 7 | 7 | 2 | 0 | 0 | 0 | 0 | 0 | 1 | 7
|  | 4,5 |  | 4.5 | [7 empty] | 4,5
35 | 764530460 | Oplechování atiky z Ti Zn plechu, rš 750 mm | m | 192.4 |  | 0 | 0.00698 | 1.343 | 0 | 0 |  |  | 2 | 1 | 7 | 7 | 2 | 0 | 0 | 0 | 0 | 0 | 1 | 7
|  | výměra - viz výpočet pol. 764321820:196,9-4,5 |  | 192.4 | [7 empty] | výměra - viz výpočet pol. 764321820:196,9-4,5
36 | 998764205 | Přesun hmot pro klempířské konstr., výšky do 48 m | % | 2.1 | 0 | 0 | 0 | 0 |  | 0 |  |  | 2 | 7 | 1002 | 5 | 2 | 0 | 0 | 0 | 0 | 0 | 7 | 1002
| Celkem za | 764 Konstrukce klempířské |  |  |  | 0 |  | 1.3755 |  | -0.84699 |  |  | 4 |  |  |  |  | 0 | 0 | 0 | 0 | 0
Díl: | M21 | Elektromontáže | [10 empty] | 1
37 | 210220001 | VEDENÍ UZEMŇOVACÍ na povrchu AlMgSi 8 mm | m | 186.4 |  | 0 | 0 | 0 | 0 | 0 |  |  | 2 | 1 | 0 | 0 | 4 | 0 | 0 | 0 | 0 | 0 | 1 | 0
|  | Položka kalkuje s dmtž. stávajícího vedení hromosvodu vč. podpěr, svorek, jímacích tyčí a dalšího příslušenství, s dodávkou a montáží nového uzemňovacího vedení hromosvodu - vodič AlMgSi 8 mm vč. podpěr, svorek, jímacích tyčí a dalšího příslušenství, revize a doložení revizní zprávy - svod uložen po celém obvodu střech. | [8 empty] | Položka kalkuje s dmtž. stávajícího vedení hromosvodu vč. podpěr, svorek, jímacích tyčí a dalšího příslušenství, s dodávkou a montáží nového uzemňovacího vedení hromosvodu - vodič AlMgSi 8 mm vč. podpěr, svorek, jímacích tyčí a dalšího příslušenství, revize a doložení revizní zprávy - svod uložen po celém obvodu střech. |  | 3
|  | dopočet svislé části:(13,1+18+6,375+3+6,625+15)+(18+6,375+3+6,625+15+13,1)+(13,1+18+13,1+18) |  | 186.4 | [7 empty] | dopočet svislé části:(13,1+18+6,375+3+6,625+15)+(18+6,375+3+6,625+15+13,1)+(13,1+18+13,1+18)
| Celkem za | M21 Elektromontáže |  |  |  | 0 |  | 0 |  | 0 |  |  | 4 |  |  |  |  | 0 | 0 | 0 | 0 | 0
Díl: | D96 | Přesuny suti a vybouraných hmot | [10 empty] | 1
38 | 979011111 | Svislá doprava suti a vybour. hmot za 2.NP a 1.PP | t | 4.204 |  | 0 | 0 | 0 |  | 0 |  |  | 2 | 8 | 0 | 3 | 1 | 0 | 0 | 0 | 0 | 0 | 8 | 0
39 | 979011121 | Příplatek za každé další podlaží | t | 4.204 |  | 0 | 0 | 0 |  | 0 |  |  | 2 | 8 | 0 | 3 | 1 | 0 | 0 | 0 | 0 | 0 | 8 | 0
40 | 979081111 | Odvoz suti a vybour. hmot na skládku do 1 km | t | 4.204 |  | 0 | 0 | 0 |  | 0 |  |  | 2 | 8 | 0 | 3 | 1 | 0 | 0 | 0 | 0 | 0 | 8 | 0
41 | 979081121 | Příplatek k odvozu za každý další 1 km | t | 75.6724 |  | 0 | 0 | 0 |  | 0 |  |  | 2 | 8 | 0 | 3 | 1 | 0 | 0 | 0 | 0 | 0 | 8 | 0
42 | 979082111 | Vnitrostaveništní doprava suti do 10 m | t | 4.204 |  | 0 | 0 | 0 |  | 0 |  |  | 2 | 8 | 0 | 3 | 1 | 0 | 0 | 0 | 0 | 0 | 8 | 0
43 | 979082121 | Příplatek k vnitrost. dopravě suti za dalších 5 m | t | 75.6724 |  | 0 | 0 | 0 |  | 0 |  |  | 2 | 8 | 0 | 3 | 1 | 0 | 0 | 0 | 0 | 0 | 8 | 0
44 | 979087112 | Nakládání suti na dopravní prostředky | t | 4.204 |  | 0 | 0 | 0 |  | 0 |  |  | 2 | 8 | 0 | 3 | 1 | 0 | 0 | 0 | 0 | 0 | 8 | 0
45 | 979093111 | Uložení suti na skládku bez zhutnění | t | 4.204 |  | 0 | 0 | 0 |  | 0 |  |  | 2 | 8 | 0 | 3 | 1 | 0 | 0 | 0 | 0 | 0 | 8 | 0
46 | 979990001 | Poplatek za skládku stavební suti | t | 3.6634 |  | 0 | 0 | 0 |  | 0 |  |  | 2 | 8 | 0 | 3 | 1 | 0 | 0 | 0 | 0 | 0 | 8 | 0
47 | 979990121 | Poplatek za skládku suti - asfaltové pásy | t | 0.54064 |  | 0 | 0 | 0 |  | 0 |  |  | 2 | 8 | 0 | 3 | 1 | 0 | 0 | 0 | 0 | 0 | 8 | 0
| Celkem za | D96 Přesuny suti a vybouraných hmot |  |  |  | 0 |  | 0 |  | 0 |  |  | 4 |  |  |  |  | 0 | 0 | 0 | 0 | 0