## Krycí list
POLOŽKOVÝ ROZPOČET
Rozpočet |  | 1 | Nabídka Hasičská zbrojnice Šitbořice/Starex | JKSO | 801
Objekt |  | Název objektu |  | SKP
01 |  |  |  | Měrná jednotka | m3
Stavba |  | Název stavby |  | Počet jednotek | 0
66 |  | Hasička Šitbořice |  | Náklady na m.j. | 0
Projektant |  |  |  | Typ rozpočtu
Zpracovatel projektu |  | 0
Objednatel
Dodavatel |  |  |  | Zakázkové číslo | 66
Rozpočtoval |  |  |  | Počet listů
ROZPOČTOVÉ NÁKLADY
Základní rozpočtové náklady |  |  | Ostatní rozpočtové náklady
| HSV celkem | 550145.978
Z | PSV celkem | 911942.887
R | M práce celkem | 82000
N | M dodávky celkem | 0
ZRN celkem |  | 1544088.865
HZS |  | 0
ZRN+HZS |  | 1544088.865 | Ostatní náklady neuvedené |  | 0
ZRN+ost.náklady+HZS |  | 1544088.865 | Ostatní náklady celkem |  | 0
Vypracoval |  |  | Za zhotovitele | Za objednatele
Jméno : |  |  | Jméno : | Jméno :
Datum : |  |  | Datum : | Datum :
Podpis : |  |  | Podpis: | Podpis:
Základ pro DPH |  | 21 | % | 1544089
DPH |  | 21 | % | 324258.7
Základ pro DPH |  | 0 | % | 0
DPH |  | 0 | % | 0
CENA ZA OBJEKT CELKEM |  |  |  | 1868348
Poznámka :

## Rekapitulace
Stavba : |  | 66 Hasička Šitbořice |  |  | Rozpočet : | 1
Objekt : |  | 01 |  |  | Nabídka Hasičská zbrojnice Šitbořice/Starex
REKAPITULACE STAVEBNÍCH DÍLŮ
| Stavební díl |  | HSV | PSV | Dodávka | Montáž | HZS
2 | Základy,zvláštní zakládání |  | 24462.1067 | 0 | 0 | 0 | 0
3 | Svislé a kompletní konstrukce |  | 40191.27 | 0 | 0 | 0 | 0
4 | Vodorovné konstrukce |  | 120001.329 | 0 | 0 | 0 | 0
1 | Zemní práce |  | 5544.5035 | 0 | 0 | 0 | 0
4 | Vodorovné konstrukce |  | 14508.1477 | 0 | 0 | 0 | 0
3 | Svislé a kompletní konstrukce |  | 3373.916 | 0 | 0 | 0 | 0
4 | Vodorovné konstrukce |  | 17323.1725 | 0 | 0 | 0 | 0
3 | Svislé a kompletní konstrukce |  | 2268.981 | 0 | 0 | 0 | 0
4 | Vodorovné konstrukce |  | 33102.7886 | 0 | 0 | 0 | 0
62 | Upravy povrchů vnější |  | 104793.717 | 0 | 0 | 0 | 0
94 | Lešení a stavební výtahy |  | 36726.4 | 0 | 0 | 0 | 0
95 | Dokončovací kce na pozem.stav. |  | 35568.72 | 0 | 0 | 0 | 0
96 | Bourání konstrukcí |  | 15150.7325 | 0 | 0 | 0 | 0
97 | Prorážení otvorů |  | 86399.1935 | 0 | 0 | 0 | 0
99 | Staveništní přesun hmot |  | 10731 | 0 | 0 | 0 | 0
713 | Izolace tepelné |  | 0 | 49934.1775 | 0 | 0 | 0
722 | Vnitřní vodovod |  | 0 | 15000 | 0 | 0 | 0
762 | Konstrukce tesařské |  | 0 | 445091.979 | 0 | 0 | 0
764 | Konstrukce klempířské |  | 0 | 108538.919 | 0 | 0 | 0
765 | Krytiny tvrdé |  | 0 | 258878.6905 | 0 | 0 | 0
766 | Konstrukce truhlářské |  | 0 | 22773.2015 | 0 | 0 | 0
767 | Konstrukce zámečnické |  | 0 | 11725.9195 | 0 | 0 | 0
M21 | Elektromontáže |  | 0 | 0 | 0 | 82000 | 0
| CELKEM OBJEKT |  | 550145.978 | 911942.887 | 0 | 82000 | 0
VEDLEJŠÍ ROZPOČTOVÉ NÁKLADY
Název VRN |  |  | Kč | % | Základna |  | Kč
[5 empty] | 0 |  | 0 | 8
| CELKEM VRN |  |  |  |  | 0

## Položky
Položkový rozpočet
Stavba : |  | 66 Hasička Šitbořice |  | Rozpočet: | 1
Objekt : |  | 01 |  | Nabídka Hasičská zbrojnice Šitbořice/Starex
P.č. | Číslo položky | Název položky | MJ | množství | cena / MJ | celkem (Kč)
Díl: | 2 | Základy,zvláštní zakládání |  |  |  |  | 1
1 | 285175111R00 | Osazení ocelové roznášecí konstrukce do 40 kg | kg | 205 | 73.21 | 15008.05 | 2 | 1 | 1 | 1 | 1 | 15008.05 | 0 | 0 | 0 | 0 | 0.0011773
2 | 13756770R | Plech hladký tl. 15 mm, Z2: 350/400/15+pracny 2ks | t | 0.205 | 46117.35 | 9454.0567 | 2 | 3 | 1 | 13756770R | 1 | 9454.0567 | 0 | 0 | 0 | 0 | 0
| Celkem za | 2 Základy,zvláštní zakládání |  |  |  | 24462.1067 | 4 |  |  |  |  | 24462.1067 | 0 | 0 | 0 | 0
Díl: | 3 | Svislé a kompletní konstrukce |  |  |  |  | 1
3 | 311238264R00 | Zdivo z tvárnic keramických 44 EKO+ 248/440/238 mm | m2 | 21 | 1913.87 | 40191.27 | 2 | 1 | 1 | 1 | 1 | 40191.27 | 0 | 0 | 0 | 0 | 0
| Celkem za | 3 Svislé a kompletní konstrukce |  |  |  | 40191.27 | 4 |  |  |  |  | 40191.27 | 0 | 0 | 0 | 0
Díl: | 4 | Vodorovné konstrukce |  |  |  |  | 1
4 | 413941123R00 | Osazení válcovaných nosníků ve stropech č. 14 - 22 | t | 1.944 | 7505.6 | 14590.8864 | 2 | 1 | 1 | 1 | 1 | 14590.8864 | 0 | 0 | 0 | 0 | 0.01709
5 | 13483420 | Tyč průřezu U 220, hrubé, jakost oceli 11375 | T | 1.944 | 32736.17 | 63639.1145 | 2 | 3 | 1 | 13483420 | 1 | 63639.1145 | 0 | 0 | 0 | 0 | 1
6 | 413941125R00 | Osazení válcovaných nosníků ve stropech č.24 a výš | t | 0.971 | 6871.48 | 6672.2071 | 2 | 1 | 1 | 1 | 1 | 6672.2071 | 0 | 0 | 0 | 0 | 0.01221
7 | 13483435 | Tyč průřezu U 280, hrubé, jakost oceli 11375 | T | 0.971 | 34694.2 | 33688.0682 | 2 | 3 | 1 | 13483435 | 1 | 33688.0682 | 0 | 0 | 0 | 0 | 1
8 | 413941123R00 | Osazení válcovaných nosníků ve stropech č. 14 - 22 | t | 0.188 | 7505.6 | 1411.0528 | 2 | 1 | 1 | 1 | 1 | 1411.0528 | 0 | 0 | 0 | 0 | 0.01709
| Celkem za | 4 Vodorovné konstrukce |  |  |  | 120001.329 | 4 |  |  |  |  | 120001.329 | 0 | 0 | 0 | 0
Díl: | 1 | Zemní práce |  |  |  |  | 1
9 | 13384440R | Tyč průřezu U 160, N3: U160 - dl.5,00m - 2ks | t | 0.188 | 29492.04 | 5544.5035 | 2 | 3 | 1 | 13384440R | 1 | 5544.5035 | 0 | 0 | 0 | 0 | 0
| Celkem za | 1 Zemní práce |  |  |  | 5544.5035 | 4 |  |  |  |  | 5544.5035 | 0 | 0 | 0 | 0
Díl: | 4 | Vodorovné konstrukce |  |  |  |  | 1
10 | 417321315R00 | Ztužující věnce z betonu železového C 20/25 XC2, V | m3 | 2 | 3089.86 | 6179.72 | 2 | 1 | 1 | 1 | 1 | 6179.72 | 0 | 0 | 0 | 0 | 0
11 | 417351115R00 | Bednění ztužujících pásů a věnců - zřízení | m2 | 7.4 | 169.48 | 1254.152 | 2 | 1 | 1 | 1 | 1 | 1254.152 | 0 | 0 | 0 | 0 | 0.003415
12 | 417351116R00 | Bednění ztužujících pásů a věnců - odstranění | m2 | 7.4 | 53.61 | 396.714 | 2 | 1 | 1 | 1 | 1 | 396.714 | 0 | 0 | 0 | 0 | 0
13 | 417361821R00 | Výztuž ztužujících pásů a věnců z oceli 10505 | t | 0.116 | 45425.59 | 5269.3684 | 2 | 1 | 1 | 1 | 1 | 5269.3684 | 0 | 0 | 0 | 0 | 1.071
14 | 417361821R00 | Výztuž ztužujících pásů a věnců z oceli 10505 | t | 0.031 | 45425.59 | 1408.1933 | 2 | 1 | 1 | 1 | 1 | 1408.1933 | 0 | 0 | 0 | 0 | 1.071
| Celkem za | 4 Vodorovné konstrukce |  |  |  | 14508.1477 | 4 |  |  |  |  | 14508.1477 | 0 | 0 | 0 | 0
Díl: | 3 | Svislé a kompletní konstrukce |  |  |  |  | 1
15 | 342256254R00 | Příčka z tvárnic porobetonových PORFIX tl. 125 mm, | m2 | 6.2 | 544.18 | 3373.916 | 2 | 1 | 1 | 1 | 1 | 3373.916 | 0 | 0 | 0 | 0 | 0
| Celkem za | 3 Svislé a kompletní konstrukce |  |  |  | 3373.916 | 4 |  |  |  |  | 3373.916 | 0 | 0 | 0 | 0
Díl: | 4 | Vodorovné konstrukce |  |  |  |  | 1
16 | 417321315R00 | Ztužující věnce z betonu železového C 20/25 XC2, V | m3 | 2.55 | 3089.86 | 7879.143 | 2 | 1 | 1 | 1 | 1 | 7879.143 | 0 | 0 | 0 | 0 | 0
17 | 417351115R00 | Bednění ztužujících pásů a věnců - zřízení | m2 | 9.55 | 169.48 | 1618.534 | 2 | 1 | 1 | 1 | 1 | 1618.534 | 0 | 0 | 0 | 0 | 0.003415
18 | 417351116R00 | Bednění ztužujících pásů a věnců - odstranění | m2 | 9.55 | 53.61 | 511.9755 | 2 | 1 | 1 | 1 | 1 | 511.9755 | 0 | 0 | 0 | 0 | 0
19 | 417361821R00 | Výztuž ztužujících pásů a věnců z oceli 10505 | t | 0.11 | 45425.59 | 4996.8149 | 2 | 1 | 1 | 1 | 1 | 4996.8149 | 0 | 0 | 0 | 0 | 1.071
20 | 417361821R00 | Výztuž ztužujících pásů a věnců z oceli 10505 | t | 0.013 | 45425.59 | 590.5327 | 2 | 1 | 1 | 1 | 1 | 590.5327 | 0 | 0 | 0 | 0 | 1.071
21 | 417361821R00 | Výztuž ztužujících pásů a věnců z oceli 10505 | t | 0.038 | 45425.59 | 1726.1724 | 2 | 1 | 1 | 1 | 1 | 1726.1724 | 0 | 0 | 0 | 0 | 1.071
| Celkem za | 4 Vodorovné konstrukce |  |  |  | 17323.1725 | 4 |  |  |  |  | 17323.1725 | 0 | 0 | 0 | 0
Díl: | 3 | Svislé a kompletní konstrukce |  |  |  |  | 1
22 | 342256252R00 | Příčka z tvárnic porobetonových PORFIX tl. 75 mm, | m2 | 6.15 | 368.94 | 2268.981 | 2 | 1 | 1 | 1 | 1 | 2268.981 | 0 | 0 | 0 | 0 | 0
| Celkem za | 3 Svislé a kompletní konstrukce |  |  |  | 2268.981 | 4 |  |  |  |  | 2268.981 | 0 | 0 | 0 | 0
Díl: | 4 | Vodorovné konstrukce |  |  |  |  | 1
23 | 417321315R00 | Ztužující věnce z betonu železového C 20/25 XC2, V | m3 | 1.5 | 3089.86 | 4634.79 | 2 | 1 | 1 | 1 | 1 | 4634.79 | 0 | 0 | 0 | 0 | 0
24 | 417351115R00 | Bednění ztužujících pásů a věnců - zřízení | m2 | 7.95 | 169.48 | 1347.366 | 2 | 1 | 1 | 1 | 1 | 1347.366 | 0 | 0 | 0 | 0 | 0.003415
25 | 417351116R00 | Bednění ztužujících pásů a věnců - odstranění | m2 | 7.95 | 53.61 | 426.1995 | 2 | 1 | 1 | 1 | 1 | 426.1995 | 0 | 0 | 0 | 0 | 0
26 | 417361821R00 | Výztuž ztužujících pásů a věnců z oceli 10505 | t | 0.068 | 45425.59 | 3088.9401 | 2 | 1 | 1 | 1 | 1 | 3088.9401 | 0 | 0 | 0 | 0 | 1.071
27 | 417361821R00 | Výztuž ztužujících pásů a věnců z oceli 10505 | t | 0.022 | 45425.59 | 999.363 | 2 | 1 | 1 | 1 | 1 | 999.363 | 0 | 0 | 0 | 0 | 1.071
28 | 411120010RAA | Strop montovaný z desek PZD, tloušťka 6,5 cm PZD 9/10 59 x 29 x 6,5 cm | m2 | 15.5 | 1458.46 | 22606.13 | 2 | 2 | 1 | 1 | 1 | 22606.13 | 0 | 0 | 0 | 0 | 0.15862
| Celkem za | 4 Vodorovné konstrukce |  |  |  | 33102.7886 | 4 |  |  |  |  | 33102.7886 | 0 | 0 | 0 | 0
Díl: | 62 | Upravy povrchů vnější |  |  |  |  | 1
29 | 622311152RT3 | KZS tl. 20 mm - římsa, s omítkou silikonovou | m2 | 15.45 | 1556.46 | 24047.307 | 2 | 1 | 1 | 1 | 1 | 24047.307 | 0 | 0 | 0 | 0 | 0
30 | 622311154RT3 | KZS tl. 40 mm - mezi rovinami střech, s omítkou si | m2 | 4.5 | 1591.05 | 7159.725 | 2 | 1 | 1 | 1 | 1 | 7159.725 | 0 | 0 | 0 | 0 | 0
31 | 622323041R00 | Penetrace podkladu probarvená, silikátová penetrac | m2 | 13 | 44.96 | 584.48 | 2 | 1 | 1 | 1 | 1 | 584.48 | 0 | 0 | 0 | 0 | 0
32 | 622011102R00 | Postřik cementový, nadezdívka | m2 | 13 | 76.09 | 989.17 | 2 | 1 | 1 | 1 | 1 | 989.17 | 0 | 0 | 0 | 0 | 0
33 | 602011133RT5 | Omítka jednovrstvá hlazená lehčená,ručně, tloušťka | m2 | 13 | 534.96 | 6954.48 | 2 | 1 | 1 | 1 | 1 | 6954.48 | 0 | 0 | 0 | 0 | 0
34 | 622401934R00 | Příplatek za pracnost, celková pl. otvorů do 95% | m2 | 13 | 212.14 | 2757.82 | 2 | 1 | 1 | 1 | 1 | 2757.82 | 0 | 0 | 0 | 0 | 0
35 | 622323041R00 | Penetrace podkladu probarvená, silikátová penetrac | m2 | 13 | 43.81 | 569.53 | 2 | 1 | 1 | 1 | 1 | 569.53 | 0 | 0 | 0 | 0 | 0
36 | 622471318R00 | Nátěr nebo nástřik stěn vnějších, složitost 3 - 4 | m2 | 13 | 184.47 | 2398.11 | 2 | 1 | 1 | 1 | 1 | 2398.11 | 0 | 0 | 0 | 0 | 0.00592
37 | 622471318R00 | Nátěr nebo nástřik stěn vnějších, složitost 3 - 4 | m2 | 13 | 184.47 | 2398.11 | 2 | 1 | 1 | 1 | 1 | 2398.11 | 0 | 0 | 0 | 0 | 0.00592
38 | 622323041R00 | Penetrace podkladu probarvená, silikátová penetrac | m2 | 27.5 | 44.96 | 1236.4 | 2 | 1 | 1 | 1 | 1 | 1236.4 | 0 | 0 | 0 | 0 | 0
39 | 622011102R00 | Postřik cementový, nadezdívka | m2 | 27.5 | 76.09 | 2092.475 | 2 | 1 | 1 | 1 | 1 | 2092.475 | 0 | 0 | 0 | 0 | 0
40 | 602011133RT5 | Omítka jednovrstvá hlazená lehčená,ručně, tloušťka | m2 | 27.5 | 539.57 | 14838.175 | 2 | 1 | 1 | 1 | 1 | 14838.175 | 0 | 0 | 0 | 0 | 0
41 | 612473185R00 | Příplatek za zabudované omítníky, omítka zdiva | m2 | 27.5 | 24.79 | 681.725 | 2 | 1 | 1 | 1 | 1 | 681.725 | 0 | 0 | 0 | 0 | 0
42 | 622323041R00 | Penetrace podkladu probarvená, silikátová penetrac | m2 | 27.5 | 43.81 | 1204.775 | 2 | 1 | 1 | 1 | 1 | 1204.775 | 0 | 0 | 0 | 0 | 0
43 | 622471318R00 | Nátěr nebo nástřik stěn vnějších, složitost 3 - 4 | m2 | 27.5 | 207.53 | 5707.075 | 2 | 1 | 1 | 1 | 1 | 5707.075 | 0 | 0 | 0 | 0 | 0.00592
44 | 622471318R00 | Nátěr nebo nástřik stěn vnějších, složitost 3 - 4 | m2 | 27.5 | 207.53 | 5707.075 | 2 | 1 | 1 | 1 | 1 | 5707.075 | 0 | 0 | 0 | 0 | 0.00592
45 | 622323041R00 | Penetrace podkladu probarvená, silikátová penetrac | m2 | 55.5 | 43.81 | 2431.455 | 2 | 1 | 1 | 1 | 1 | 2431.455 | 0 | 0 | 0 | 0 | 0
46 | 622471318R00 | Nátěr nebo nástřik stěn vnějších, složitost 3 - 4 | m2 | 55.5 | 207.53 | 11517.915 | 2 | 1 | 1 | 1 | 1 | 11517.915 | 0 | 0 | 0 | 0 | 0.00592
47 | 622471318R00 | Nátěr nebo nástřik stěn vnějších, složitost 3 - 4 | m2 | 55.5 | 207.53 | 11517.915 | 2 | 1 | 1 | 1 | 1 | 11517.915 | 0 | 0 | 0 | 0 | 0.00592
| Celkem za | 62 Upravy povrchů vnější |  |  |  | 104793.717 | 4 |  |  |  |  | 104793.717 | 0 | 0 | 0 | 0
Díl: | 94 | Lešení a stavební výtahy |  |  |  |  | 1
48 | 941941031R00 | Montáž lešení leh.řad.s podlahami,š.do 1 m, H 10 m | m2 | 230 | 48.42 | 11136.6 | 2 | 1 | 1 | 1 | 1 | 11136.6 | 0 | 0 | 0 | 0 | 0.033375
49 | 941941191R00 | Příplatek za každý měsíc použití lešení k pol.1031 | m2 | 460 | 40.93 | 18827.8 | 2 | 1 | 1 | 1 | 1 | 18827.8 | 0 | 0 | 0 | 0 | 0
50 | 941941831R00 | Demontáž lešení leh.řad.s podlahami,š.1 m, H 10 m | m2 | 230 | 29.4 | 6762 | 2 | 1 | 1 | 1 | 1 | 6762 | 0 | 0 | 0 | 0 | 0
| Celkem za | 94 Lešení a stavební výtahy |  |  |  | 36726.4 | 4 |  |  |  |  | 36726.4 | 0 | 0 | 0 | 0
Díl: | 95 | Dokončovací kce na pozem.stav. |  |  |  |  | 1
51 | 952901111R00 | Vyčištění budov o výšce podlaží do 4 m | m2 | 155 | 80.71 | 12510.05 | 2 | 1 | 1 | 1 | 1 | 12510.05 | 0 | 0 | 0 | 0 | 0.00205
52 | 952901000RVV | Úklid staveniště po dokončení prací, vč. likvidace | soubor | 1 | 23058.67 | 23058.67 | 2 | 1 | 1 | 1 | 1 | 23058.67 | 0 | 0 | 0 | 0 | 0
| Celkem za | 95 Dokončovací kce na pozem.stav. |  |  |  | 35568.72 | 4 |  |  |  |  | 35568.72 | 0 | 0 | 0 | 0
Díl: | 96 | Bourání konstrukcí |  |  |  |  | 1
53 | 962032241R00 | Bourání zdiva z cihel pálených na MC | m3 | 8.25 | 691.76 | 5707.02 | 2 | 1 | 1 | 1 | 1 | 5707.02 | 0 | 0 | 0 | 0 | 0
54 | 962300011RA0 | Bourání komínů z cihel s jedním průduchem | m | 4 | 734.42 | 2937.68 | 2 | 2 | 1 | 1 | 1 | 2937.68 | 0 | 0 | 0 | 0 | 0
55 | 966015121R00 | Bourání říms ze ŽB prefabrikovaných desek | m | 24.75 | 262.87 | 6506.0325 | 2 | 1 | 1 | 1 | 1 | 6506.0325 | 0 | 0 | 0 | 0 | 0
| Celkem za | 96 Bourání konstrukcí |  |  |  | 15150.7325 | 4 |  |  |  |  | 15150.7325 | 0 | 0 | 0 | 0
Díl: | 97 | Prorážení otvorů |  |  |  |  | 1
56 | 970231100RVV | Řezání omítky tl. do 50 mm, římsa | m | 24.75 | 116.45 | 2882.1375 | 2 | 1 | 1 | 1 | 1 | 2882.1375 | 0 | 0 | 0 | 0 | 0
57 | 978300020RA0 | Otlučení vnějších omítek stěn vápenocem.100 % | m2 | 12.4 | 137.78 | 1708.472 | 2 | 2 | 1 | 1 | 1 | 1708.472 | 0 | 0 | 0 | 0 | 0
58 | 979087113R00 | Nakládání suti a vybouraných hmot | t | 42.9 | 57.65 | 2473.185 | 2 | 1 | 1 | 1 | 1 | 2473.185 | 0 | 0 | 0 | 0 | 0
59 | 979011111R00 | Svislá doprava suti a vybour. hmot za 2.NP a 1.PP | t | 42.9 | 345.88 | 14838.252 | 2 | 1 | 1 | 1 | 1 | 14838.252 | 0 | 0 | 0 | 0 | 0
60 | 979082111R00 | Vnitrostaveništní doprava suti do 10 m | t | 42.9 | 634.11 | 27203.319 | 2 | 1 | 1 | 1 | 1 | 27203.319 | 0 | 0 | 0 | 0 | 0
61 | 979082121R00 | Příplatek k vnitrost. dopravě suti za dalších 40 m | t | 42.9 | 207.53 | 8903.037 | 2 | 1 | 1 | 1 | 1 | 8903.037 | 0 | 0 | 0 | 0 | 0
62 | 979087113R00 | Nakládání suti a vybouraných hmot | t | 42.9 | 403.53 | 17311.437 | 2 | 1 | 1 | 1 | 1 | 17311.437 | 0 | 0 | 0 | 0 | 0
63 | 979081111R00 | Odvoz suti a vybour. hmot na skládku do 1 km | t | 42.9 | 116.45 | 4995.705 | 2 | 1 | 1 | 1 | 1 | 4995.705 | 0 | 0 | 0 | 0 | 0
64 | 979081121R00 | Příplatek k odvozu za dalších 22 km | t | 42.9 | 11.53 | 494.637 | 2 | 1 | 1 | 1 | 1 | 494.637 | 0 | 0 | 0 | 0 | 0
65 | 979093111R00 | Uložení suti a vybour. hmot na skládku, bez zhutně | t | 42.9 | 3.46 | 148.434 | 2 | 1 | 1 | 1 | 1 | 148.434 | 0 | 0 | 0 | 0 | 0
66 | 979990102R00 | Poplatek za skládku suti a vybor. hmot | t | 42.9 | 126.82 | 5440.578 | 2 | 1 | 1 | 1 | 1 | 5440.578 | 0 | 0 | 0 | 0 | 0
| Celkem za | 97 Prorážení otvorů |  |  |  | 86399.1935 | 4 |  |  |  |  | 86399.1935 | 0 | 0 | 0 | 0
Díl: | 99 | Staveništní přesun hmot |  |  |  |  | 1
67 | 998011002R00 | Přesun hmot pro budovy zděné výšky do 12 m | t | 36.5 | 294 | 10731 | 2 | 1 | 1 | 1 | 1 | 10731 | 0 | 0 | 0 | 0 | 0
| Celkem za | 99 Staveništní přesun hmot |  |  |  | 10731 | 4 |  |  |  |  | 10731 | 0 | 0 | 0 | 0
Díl: | 713 | Izolace tepelné |  |  |  |  | 1
68 | 713111221R00 | Montáž parozábrany, zavěšené podhl., přelep. spojů | m2 | 130 | 58.8 | 7644 | 2 | 1 | 7 | 7 | 2 | 0 | 7644 | 0 | 0 | 0 | 2.403e-05
69 | 67352296R | Fólie parotěsná | m2 | 143 | 18.45 | 2638.35 | 2 | 1 | 7 | 7 | 2 | 0 | 2638.35 | 0 | 0 | 0 | 0
70 | 713121121R00 | Izolace tepelná podlah na sucho, dvouvrstvá | m2 | 130 | 38.05 | 4946.5 | 2 | 1 | 7 | 7 | 2 | 0 | 4946.5 | 0 | 0 | 0 | 0
71 | 6315083953R | Minerální izolace ze skelných vláken, 8400 x 1200 | m2 | 136.5 | 125.67 | 17153.955 | 2 | 3 | 7 | 6315083953R | 2 | 0 | 17153.955 | 0 | 0 | 0 | 0
72 | 6315083953R | Minerální izolace ze skelných vláken, 8400 x 1200 | m2 | 136.5 | 125.67 | 17153.955 | 2 | 3 | 7 | 6315083953R | 2 | 0 | 17153.955 | 0 | 0 | 0 | 0
73 | 998713102R00 | Přesun hmot pro izolace tepelné, výšky do 12 m | t | 0.45 | 883.15 | 397.4175 | 2 | 1 | 7 | 7 | 2 | 0 | 397.4175 | 0 | 0 | 0 | 0
| Celkem za | 713 Izolace tepelné |  |  |  | 49934.1775 | 4 |  |  |  |  | 0 | 49934.1775 | 0 | 0 | 0
Díl: | 722 | Vnitřní vodovod |  |  |  |  | 1
74 | 722110050RVV | Demontáž stáv. rozvodů vody | soubor | 1 | 5000 | 5000 | 2 | 1 | 7 | 7 | 2 | 0 | 5000 | 0 | 0 | 0 | 0
75 | 722110000R00 | Vnitřní vodovod D+M, nové rozvody | soubor | 1 | 10000 | 10000 | 2 | 1 | 7 | 7 | 2 | 0 | 10000 | 0 | 0 | 0 | 0
| Celkem za | 722 Vnitřní vodovod |  |  |  | 15000 | 4 |  |  |  |  | 0 | 15000 | 0 | 0 | 0
Díl: | 762 | Konstrukce tesařské |  |  |  |  | 1
76 | 762112811R00 | Demontáž stěn z polohraněného řeziva | m2 | 12.8 | 43 | 550.4 | 2 | 1 | 7 | 7 | 2 | 0 | 550.4 | 0 | 0 | 0 | 0.00017
77 | 762331814R00 | Demontáž konstrukcí krovů z hranolů do 450 cm2 | m | 59.15 | 35 | 2070.25 | 2 | 1 | 7 | 7 | 2 | 0 | 2070.25 | 0 | 0 | 0 | 0
78 | 762331811R00 | Demontáž konstrukcí krovů z hranolů do 120 cm2 | m | 11.2 | 19.8 | 221.76 | 2 | 1 | 7 | 7 | 2 | 0 | 221.76 | 0 | 0 | 0 | 0
79 | 762331813R00 | Demontáž konstrukcí krovů z hranolů do 288 cm2 | m | 40.9 | 29.9 | 1222.91 | 2 | 1 | 7 | 7 | 2 | 0 | 1222.91 | 0 | 0 | 0 | 0
80 | 762331812R00 | Demontáž konstrukcí krovů z hranolů do 224 cm2 | m | 12.8 | 24.9 | 318.72 | 2 | 1 | 7 | 7 | 2 | 0 | 318.72 | 0 | 0 | 0 | 0
81 | 762331811R00 | Demontáž konstrukcí krovů z hranolů do 120 cm2 | m | 4 | 19.8 | 79.2 | 2 | 1 | 7 | 7 | 2 | 0 | 79.2 | 0 | 0 | 0 | 0
82 | 762331812R00 | Demontáž konstrukcí krovů z hranolů do 224 cm2 | m | 9.2 | 24.9 | 229.08 | 2 | 1 | 7 | 7 | 2 | 0 | 229.08 | 0 | 0 | 0 | 0
83 | 762331812R00 | Demontáž konstrukcí krovů z hranolů do 224 cm2 | m | 16.6 | 24.1 | 400.06 | 2 | 1 | 7 | 7 | 2 | 0 | 400.06 | 0 | 0 | 0 | 0
84 | 762331812R00 | Demontáž konstrukcí krovů z hranolů do 224 cm2 | m | 5.15 | 24.1 | 124.115 | 2 | 1 | 7 | 7 | 2 | 0 | 124.115 | 0 | 0 | 0 | 0
85 | 762331812R00 | Demontáž konstrukcí krovů z hranolů do 224 cm2 | m | 8.1 | 24.1 | 195.21 | 2 | 1 | 7 | 7 | 2 | 0 | 195.21 | 0 | 0 | 0 | 0
86 | 762331812R00 | Demontáž konstrukcí krovů z hranolů do 224 cm2 | m | 26.4 | 24.1 | 636.24 | 2 | 1 | 7 | 7 | 2 | 0 | 636.24 | 0 | 0 | 0 | 0
87 | 762331812R00 | Demontáž konstrukcí krovů z hranolů do 224 cm2 | m | 3.45 | 24.1 | 83.145 | 2 | 1 | 7 | 7 | 2 | 0 | 83.145 | 0 | 0 | 0 | 0
88 | 762331811R00 | Demontáž konstrukcí krovů z hranolů do 120 cm2 | m | 12 | 19.2 | 230.4 | 2 | 1 | 7 | 7 | 2 | 0 | 230.4 | 0 | 0 | 0 | 0
89 | 762331811R00 | Demontáž konstrukcí krovů z hranolů do 120 cm2 | m | 14.25 | 19.2 | 273.6 | 2 | 1 | 7 | 7 | 2 | 0 | 273.6 | 0 | 0 | 0 | 0
90 | 762331811R00 | Demontáž konstrukcí krovů z hranolů do 120 cm2 | m | 26.3 | 19.2 | 504.96 | 2 | 1 | 7 | 7 | 2 | 0 | 504.96 | 0 | 0 | 0 | 0
91 | 762331812R00 | Demontáž konstrukcí krovů z hranolů do 224 cm2 | m | 4.15 | 24.1 | 100.015 | 2 | 1 | 7 | 7 | 2 | 0 | 100.015 | 0 | 0 | 0 | 0
92 | 762331811R00 | Demontáž konstrukcí krovů z hranolů do 120 cm2 | m | 5.6 | 19.2 | 107.52 | 2 | 1 | 7 | 7 | 2 | 0 | 107.52 | 0 | 0 | 0 | 0
93 | 762331812R00 | Demontáž konstrukcí krovů z hranolů do 224 cm2 | m | 2.5 | 24.1 | 60.25 | 2 | 1 | 7 | 7 | 2 | 0 | 60.25 | 0 | 0 | 0 | 0
94 | 762331811R00 | Demontáž konstrukcí krovů z hranolů do 120 cm2 | m | 5 | 19.2 | 96 | 2 | 1 | 7 | 7 | 2 | 0 | 96 | 0 | 0 | 0 | 0
95 | 762331811R00 | Demontáž konstrukcí krovů z hranolů do 120 cm2 | m | 28.5 | 19.2 | 547.2 | 2 | 1 | 7 | 7 | 2 | 0 | 547.2 | 0 | 0 | 0 | 0
96 | 762331811R00 | Demontáž konstrukcí krovů z hranolů do 120 cm2 | m | 293.3 | 19.2 | 5631.36 | 2 | 1 | 7 | 7 | 2 | 0 | 5631.36 | 0 | 0 | 0 | 0
97 | 762331811R00 | Demontáž konstrukcí krovů z hranolů do 120 cm2 | m | 10 | 19.2 | 192 | 2 | 1 | 7 | 7 | 2 | 0 | 192 | 0 | 0 | 0 | 0
98 | 762331812R00 | Demontáž konstrukcí krovů z hranolů do 224 cm2 | m | 24 | 24.1 | 578.4 | 2 | 1 | 7 | 7 | 2 | 0 | 578.4 | 0 | 0 | 0 | 0
99 | 762331811R00 | Demontáž konstrukcí krovů z hranolů do 120 cm2 | m | 4.8 | 19.2 | 92.16 | 2 | 1 | 7 | 7 | 2 | 0 | 92.16 | 0 | 0 | 0 | 0
100 | 762331811R00 | Demontáž konstrukcí krovů z hranolů do 120 cm2 | m | 5.6 | 19.2 | 107.52 | 2 | 1 | 7 | 7 | 2 | 0 | 107.52 | 0 | 0 | 0 | 0
101 | 762331811R00 | Demontáž konstrukcí krovů z hranolů do 120 cm2 | m | 25.6 | 19.2 | 491.52 | 2 | 1 | 7 | 7 | 2 | 0 | 491.52 | 0 | 0 | 0 | 0
102 | 762341811R00 | Demontáž bednění střech rovných z prken hrubých | m2 | 29.55 | 15.6 | 460.98 | 2 | 1 | 7 | 7 | 2 | 0 | 460.98 | 0 | 0 | 0 | 0
103 | 762342812R00 | Demontáž laťování střech, rozteč latí do 50 cm | m2 | 245.75 | 8.7 | 2138.025 | 2 | 1 | 7 | 7 | 2 | 0 | 2138.025 | 0 | 0 | 0 | 0
104 | 762712120R00 | Montáž vázaných konstrukcí hraněných do 224 cm2 | m | 79.05 | 126.5 | 9999.825 | 2 | 1 | 7 | 7 | 2 | 0 | 9999.825 | 0 | 0 | 0 | 0.00255
105 | 60512121R | Řezivo jehličnaté - hranoly - jak. I + 10% prořez, | m3 | 1.113 | 6100 | 6789.3 | 2 | 1 | 7 | 7 | 2 | 0 | 6789.3 | 0 | 0 | 0 | 0
106 | 762712120R00 | Montáž vázaných konstrukcí hraněných do 224 cm2 | m | 35.35 | 126.5 | 4471.775 | 2 | 1 | 7 | 7 | 2 | 0 | 4471.775 | 0 | 0 | 0 | 0.00255
107 | 60512121R | Řezivo jehličnaté - hranoly - jak. I + 10% prořez, | m3 | 0.498 | 6100 | 3037.8 | 2 | 1 | 7 | 7 | 2 | 0 | 3037.8 | 0 | 0 | 0 | 0
108 | 762712120R00 | Montáž vázaných konstrukcí hraněných do 224 cm2 | m | 99 | 126.5 | 12523.5 | 2 | 1 | 7 | 7 | 2 | 0 | 12523.5 | 0 | 0 | 0 | 0.00255
109 | 60512121R | Řezivo jehličnaté - hranoly - jak. I + 10% prořez, | m3 | 1.394 | 6100 | 8503.4 | 2 | 1 | 7 | 7 | 2 | 0 | 8503.4 | 0 | 0 | 0 | 0
110 | 762712120R00 | Montáž vázaných konstrukcí hraněných do 224 cm2 | m | 7.4 | 126.5 | 936.1 | 2 | 1 | 7 | 7 | 2 | 0 | 936.1 | 0 | 0 | 0 | 0.00255
111 | 60512121R | Řezivo jehličnaté - hranoly - jak. I + 10% prořez, | m3 | 0.104 | 6100 | 634.4 | 2 | 1 | 7 | 7 | 2 | 0 | 634.4 | 0 | 0 | 0 | 0
112 | 762712120R00 | Montáž vázaných konstrukcí hraněných do 224 cm2 | m | 11 | 126.5 | 1391.5 | 2 | 1 | 7 | 7 | 2 | 0 | 1391.5 | 0 | 0 | 0 | 0.00255
113 | 60512121R | Řezivo jehličnaté - hranoly - jak. I + 10% prořez, | m3 | 0.155 | 6100 | 945.5 | 2 | 1 | 7 | 7 | 2 | 0 | 945.5 | 0 | 0 | 0 | 0
114 | 762712120R00 | Montáž vázaných konstrukcí hraněných do 224 cm2 | m | 3.3 | 126.5 | 417.45 | 2 | 1 | 7 | 7 | 2 | 0 | 417.45 | 0 | 0 | 0 | 0.00255
115 | 60512121R | Řezivo jehličnaté - hranoly - jak. I + 10% prořez, | m3 | 0.046 | 6100 | 280.6 | 2 | 1 | 7 | 7 | 2 | 0 | 280.6 | 0 | 0 | 0 | 0
116 | 762712120R00 | Montáž vázaných konstrukcí hraněných do 224 cm2 | m | 3.35 | 126.5 | 423.775 | 2 | 1 | 7 | 7 | 2 | 0 | 423.775 | 0 | 0 | 0 | 0.00255
117 | 60512121R | Řezivo jehličnaté - hranoly - jak. I + 10% prořez, | m3 | 0.047 | 6100 | 286.7 | 2 | 1 | 7 | 7 | 2 | 0 | 286.7 | 0 | 0 | 0 | 0
118 | 762712120R00 | Montáž vázaných konstrukcí hraněných do 224 cm2 | m | 4.9 | 126.5 | 619.85 | 2 | 1 | 7 | 7 | 2 | 0 | 619.85 | 0 | 0 | 0 | 0.00255
119 | 60512121R | Řezivo jehličnaté - hranoly - jak. I + 10% prořez, | m3 | 0.069 | 6100 | 420.9 | 2 | 1 | 7 | 7 | 2 | 0 | 420.9 | 0 | 0 | 0 | 0
120 | 762712120R00 | Montáž vázaných konstrukcí hraněných do 224 cm2 | m | 1.6 | 126.5 | 202.4 | 2 | 1 | 7 | 7 | 2 | 0 | 202.4 | 0 | 0 | 0 | 0.00255
121 | 60512121R | Řezivo jehličnaté - hranoly - jak. I + 10% prořez, | m3 | 0.023 | 6100 | 140.3 | 2 | 1 | 7 | 7 | 2 | 0 | 140.3 | 0 | 0 | 0 | 0
122 | 762712120R00 | Montáž vázaných konstrukcí hraněných do 224 cm2 | m | 5 | 126.5 | 632.5 | 2 | 1 | 7 | 7 | 2 | 0 | 632.5 | 0 | 0 | 0 | 0.00255
123 | 60512121R | Řezivo jehličnaté - hranoly - jak. I + 10% prořez, | m3 | 0.07 | 6100 | 427 | 2 | 1 | 7 | 7 | 2 | 0 | 427 | 0 | 0 | 0 | 0
124 | 762712120R00 | Montáž vázaných konstrukcí hraněných do 224 cm2 | m | 3.4 | 126.5 | 430.1 | 2 | 1 | 7 | 7 | 2 | 0 | 430.1 | 0 | 0 | 0 | 0.00255
125 | 60512121R | Řezivo jehličnaté - hranoly - jak. I + 10% prořez, | m3 | 0.048 | 6100 | 292.8 | 2 | 1 | 7 | 7 | 2 | 0 | 292.8 | 0 | 0 | 0 | 0
126 | 762712120R00 | Montáž vázaných konstrukcí hraněných do 224 cm2 | m | 2 | 126.5 | 253 | 2 | 1 | 7 | 7 | 2 | 0 | 253 | 0 | 0 | 0 | 0.00255
127 | 60512121R | Řezivo jehličnaté - hranoly - jak. I + 10% prořez, | m3 | 0.028 | 6100 | 170.8 | 2 | 1 | 7 | 7 | 2 | 0 | 170.8 | 0 | 0 | 0 | 0
128 | 762712120R00 | Montáž vázaných konstrukcí hraněných do 224 cm2 | m | 10.8 | 126.5 | 1366.2 | 2 | 1 | 7 | 7 | 2 | 0 | 1366.2 | 0 | 0 | 0 | 0.00255
129 | 60512121R | Řezivo jehličnaté - hranoly - jak. I + 10% prořez, | m3 | 0.152 | 6100 | 927.2 | 2 | 1 | 7 | 7 | 2 | 0 | 927.2 | 0 | 0 | 0 | 0
130 | 762712120R00 | Montáž vázaných konstrukcí hraněných do 224 cm2 | m | 7.2 | 126.5 | 910.8 | 2 | 1 | 7 | 7 | 2 | 0 | 910.8 | 0 | 0 | 0 | 0.00255
131 | 60512121R | Řezivo jehličnaté - hranoly - jak. I + 10% prořez, | m3 | 0.101 | 6100 | 616.1 | 2 | 1 | 7 | 7 | 2 | 0 | 616.1 | 0 | 0 | 0 | 0
132 | 762712120R00 | Montáž vázaných konstrukcí hraněných do 224 cm2 | m | 4 | 126.5 | 506 | 2 | 1 | 7 | 7 | 2 | 0 | 506 | 0 | 0 | 0 | 0.00255
133 | 60512121R | Řezivo jehličnaté - hranoly - jak. I + 10% prořez, | m3 | 0.056 | 6100 | 341.6 | 2 | 1 | 7 | 7 | 2 | 0 | 341.6 | 0 | 0 | 0 | 0
134 | 762712120R00 | Montáž vázaných konstrukcí hraněných do 224 cm2 | m | 2.8 | 126.5 | 354.2 | 2 | 1 | 7 | 7 | 2 | 0 | 354.2 | 0 | 0 | 0 | 0.00255
135 | 60512121R | Řezivo jehličnaté - hranoly - jak. I + 10% prořez, | m3 | 0.039 | 6100 | 237.9 | 2 | 1 | 7 | 7 | 2 | 0 | 237.9 | 0 | 0 | 0 | 0
136 | 762712120R00 | Montáž vázaných konstrukcí hraněných do 224 cm2 | m | 6 | 126.5 | 759 | 2 | 1 | 7 | 7 | 2 | 0 | 759 | 0 | 0 | 0 | 0.00255
137 | 60512121R | Řezivo jehličnaté - hranoly - jak. I + 10% prořez, | m3 | 0.084 | 6100 | 512.4 | 2 | 1 | 7 | 7 | 2 | 0 | 512.4 | 0 | 0 | 0 | 0
138 | 762712120R00 | Montáž vázaných konstrukcí hraněných do 224 cm2 | m | 1.65 | 126.5 | 208.725 | 2 | 1 | 7 | 7 | 2 | 0 | 208.725 | 0 | 0 | 0 | 0.00255
139 | 60512121R | Řezivo jehličnaté - hranoly - jak. I + 10% prořez, | m3 | 0.023 | 6100 | 140.3 | 2 | 1 | 7 | 7 | 2 | 0 | 140.3 | 0 | 0 | 0 | 0
140 | 762712130R00 | Montáž vázaných konstrukcí hraněných do 288 cm2 | m | 5.8 | 143 | 829.4 | 2 | 1 | 7 | 7 | 2 | 0 | 829.4 | 0 | 0 | 0 | 0.00255
141 | 60512121R | Řezivo jehličnaté - hranoly - jak. I + 10% prořez, | m3 | 0.163 | 6100 | 994.3 | 2 | 1 | 7 | 7 | 2 | 0 | 994.3 | 0 | 0 | 0 | 0
142 | 762712130R00 | Montáž vázaných konstrukcí hraněných do 288 cm2 | m | 5.6 | 143 | 800.8 | 2 | 1 | 7 | 7 | 2 | 0 | 800.8 | 0 | 0 | 0 | 0.00255
143 | 60512121R | Řezivo jehličnaté - hranoly - jak. I + 10% prořez, | m3 | 0.158 | 6100 | 963.8 | 2 | 1 | 7 | 7 | 2 | 0 | 963.8 | 0 | 0 | 0 | 0
144 | 762712150R00 | Montáž vázaných konstrukcí hraněných do 600 cm2 | m | 32.95 | 196 | 6458.2 | 2 | 1 | 7 | 7 | 2 | 0 | 6458.2 | 0 | 0 | 0 | 0.00255
145 | 60512121R | Řezivo jehličnaté - hranoly - jak. I + 10% prořez, | m3 | 1.696 | 6100 | 10345.6 | 2 | 1 | 7 | 7 | 2 | 0 | 10345.6 | 0 | 0 | 0 | 0
146 | 762712120R00 | Montáž vázaných konstrukcí hraněných do 224 cm2 | m | 11.1 | 126.5 | 1404.15 | 2 | 1 | 7 | 7 | 2 | 0 | 1404.15 | 0 | 0 | 0 | 0.00255
147 | 60512121R | Řezivo jehličnaté - hranoly - jak. I + 10% prořez, | m3 | 0.239 | 6100 | 1457.9 | 2 | 1 | 7 | 7 | 2 | 0 | 1457.9 | 0 | 0 | 0 | 0
148 | 762712120R00 | Montáž vázaných konstrukcí hraněných do 224 cm2 | m | 8.4 | 126.5 | 1062.6 | 2 | 1 | 7 | 7 | 2 | 0 | 1062.6 | 0 | 0 | 0 | 0.00255
149 | 60512121R | Řezivo jehličnaté - hranoly - jak. I + 10% prořez, | m3 | 0.181 | 6100 | 1104.1 | 2 | 1 | 7 | 7 | 2 | 0 | 1104.1 | 0 | 0 | 0 | 0
150 | 762712120R00 | Montáž vázaných konstrukcí hraněných do 224 cm2 | m | 5.6 | 126.5 | 708.4 | 2 | 1 | 7 | 7 | 2 | 0 | 708.4 | 0 | 0 | 0 | 0.00255
151 | 60512121R | Řezivo jehličnaté - hranoly - jak. I + 10% prořez, | m3 | 0.121 | 6100 | 738.1 | 2 | 1 | 7 | 7 | 2 | 0 | 738.1 | 0 | 0 | 0 | 0
152 | 762712120R00 | Montáž vázaných konstrukcí hraněných do 224 cm2 | m | 104 | 126.5 | 13156 | 2 | 1 | 7 | 7 | 2 | 0 | 13156 | 0 | 0 | 0 | 0.00255
153 | 60512121R | Řezivo jehličnaté - hranoly - jak. I + 10% prořez, | m3 | 1.464 | 6100 | 8930.4 | 2 | 1 | 7 | 7 | 2 | 0 | 8930.4 | 0 | 0 | 0 | 0
154 | 762712120R00 | Montáž vázaných konstrukcí hraněných do 224 cm2 | m | 22.4 | 126.5 | 2833.6 | 2 | 1 | 7 | 7 | 2 | 0 | 2833.6 | 0 | 0 | 0 | 0.00255
155 | 60512121R | Řezivo jehličnaté - hranoly - jak. I + 10% prořez, | m3 | 0.315 | 6100 | 1921.5 | 2 | 1 | 7 | 7 | 2 | 0 | 1921.5 | 0 | 0 | 0 | 0
156 | 762712120R00 | Montáž vázaných konstrukcí hraněných do 224 cm2 | m | 19.2 | 126.5 | 2428.8 | 2 | 1 | 7 | 7 | 2 | 0 | 2428.8 | 0 | 0 | 0 | 0.00255
157 | 60512121R | Řezivo jehličnaté - hranoly - jak. I + 10% prořez, | m3 | 0.304 | 6100 | 1854.4 | 2 | 1 | 7 | 7 | 2 | 0 | 1854.4 | 0 | 0 | 0 | 0
158 | 762712120R00 | Montáž vázaných konstrukcí hraněných do 224 cm2 | m | 45.6 | 126.5 | 5768.4 | 2 | 1 | 7 | 7 | 2 | 0 | 5768.4 | 0 | 0 | 0 | 0.00255
159 | 60512121R | Řezivo jehličnaté - hranoly - jak. I + 10% prořez, | m3 | 1.124 | 6100 | 6856.4 | 2 | 1 | 7 | 7 | 2 | 0 | 6856.4 | 0 | 0 | 0 | 0
160 | 762712120R00 | Montáž vázaných konstrukcí hraněných do 224 cm2 | m | 7.6 | 126.5 | 961.4 | 2 | 1 | 7 | 7 | 2 | 0 | 961.4 | 0 | 0 | 0 | 0.00255
161 | 60512121R | Řezivo jehličnaté - hranoly - jak. I + 10% prořez, | m3 | 0.161 | 6100 | 982.1 | 2 | 1 | 7 | 7 | 2 | 0 | 982.1 | 0 | 0 | 0 | 0
162 | 762712130R00 | Montáž vázaných konstrukcí hraněných do 288 cm2 | m | 13.2 | 143 | 1887.6 | 2 | 1 | 7 | 7 | 2 | 0 | 1887.6 | 0 | 0 | 0 | 0.00255
163 | 60512121R | Řezivo jehličnaté - hranoly - jak. I + 10% prořez, | m3 | 0.366 | 6100 | 2232.6 | 2 | 1 | 7 | 7 | 2 | 0 | 2232.6 | 0 | 0 | 0 | 0
164 | 762712130R00 | Montáž vázaných konstrukcí hraněných do 288 cm2 | m | 24.8 | 143 | 3546.4 | 2 | 1 | 7 | 7 | 2 | 0 | 3546.4 | 0 | 0 | 0 | 0.00255
165 | 60512121R | Řezivo jehličnaté - hranoly - jak. I + 10% prořez, | m3 | 0.698 | 6100 | 4257.8 | 2 | 1 | 7 | 7 | 2 | 0 | 4257.8 | 0 | 0 | 0 | 0
166 | 762712130R00 | Montáž vázaných konstrukcí hraněných do 288 cm2 | m | 16 | 143 | 2288 | 2 | 1 | 7 | 7 | 2 | 0 | 2288 | 0 | 0 | 0 | 0.00255
167 | 60512121R | Řezivo jehličnaté - hranoly - jak. I + 10% prořez, | m3 | 0.451 | 6100 | 2751.1 | 2 | 1 | 7 | 7 | 2 | 0 | 2751.1 | 0 | 0 | 0 | 0
168 | 762712120R00 | Montáž vázaných konstrukcí hraněných do 224 cm2 | m | 4.8 | 126.5 | 607.2 | 2 | 1 | 7 | 7 | 2 | 0 | 607.2 | 0 | 0 | 0 | 0.00255
169 | 60512121R | Řezivo jehličnaté - hranoly - jak. I + 10% prořez, | m3 | 0.076 | 6100 | 463.6 | 2 | 1 | 7 | 7 | 2 | 0 | 463.6 | 0 | 0 | 0 | 0
170 | 762712110R00 | Montáž vázaných konstrukcí hraněných do 120 cm2 | m | 8.8 | 105.5 | 928.4 | 2 | 1 | 7 | 7 | 2 | 0 | 928.4 | 0 | 0 | 0 | 0.00255
171 | 60512121R | Řezivo jehličnaté - hranoly - jak. I + 10% prořez, | m3 | 0.093 | 6100 | 567.3 | 2 | 1 | 7 | 7 | 2 | 0 | 567.3 | 0 | 0 | 0 | 0
172 | 762712110R00 | Montáž vázaných konstrukcí hraněných do 120 cm2 | m | 11.2 | 105.5 | 1181.6 | 2 | 1 | 7 | 7 | 2 | 0 | 1181.6 | 0 | 0 | 0 | 0.00255
173 | 60512121R | Řezivo jehličnaté - hranoly - jak. I + 10% prořez, | m3 | 0.118 | 6100 | 719.8 | 2 | 1 | 7 | 7 | 2 | 0 | 719.8 | 0 | 0 | 0 | 0
174 | 762712130R00 | Montáž vázaných konstrukcí hraněných do 288 cm2 | m | 4.6 | 143 | 657.8 | 2 | 1 | 7 | 7 | 2 | 0 | 657.8 | 0 | 0 | 0 | 0.00255
175 | 60512121R | Řezivo jehličnaté - hranoly - jak. I + 10% prořez, | m3 | 0.13 | 6100 | 793 | 2 | 1 | 7 | 7 | 2 | 0 | 793 | 0 | 0 | 0 | 0
176 | 762712130R00 | Montáž vázaných konstrukcí hraněných do 288 cm2 | m | 7.6 | 143 | 1086.8 | 2 | 1 | 7 | 7 | 2 | 0 | 1086.8 | 0 | 0 | 0 | 0.00255
177 | 60512121R | Řezivo jehličnaté - hranoly - jak. I + 10% prořez, | m3 | 0.214 | 6100 | 1305.4 | 2 | 1 | 7 | 7 | 2 | 0 | 1305.4 | 0 | 0 | 0 | 0
178 | 762712110R00 | Montáž vázaných konstrukcí hraněných do 120 cm2 | m | 24 | 105.5 | 2532 | 2 | 1 | 7 | 7 | 2 | 0 | 2532 | 0 | 0 | 0 | 0.00255
179 | 60512121R | Řezivo jehličnaté - hranoly - jak. I + 10% prořez, | m3 | 0.24 | 6100 | 1464 | 2 | 1 | 7 | 7 | 2 | 0 | 1464 | 0 | 0 | 0 | 0
180 | 762712110R00 | Montáž vázaných konstrukcí hraněných do 120 cm2 | m | 19.2 | 105.5 | 2025.6 | 2 | 1 | 7 | 7 | 2 | 0 | 2025.6 | 0 | 0 | 0 | 0.00255
181 | 60512121R | Řezivo jehličnaté - hranoly - jak. I + 10% prořez, | m3 | 0.211 | 6100 | 1287.1 | 2 | 1 | 7 | 7 | 2 | 0 | 1287.1 | 0 | 0 | 0 | 0
182 | 762712120R00 | Montáž vázaných konstrukcí hraněných do 224 cm2 | m | 2.3 | 126.5 | 290.95 | 2 | 1 | 7 | 7 | 2 | 0 | 290.95 | 0 | 0 | 0 | 0.00255
183 | 60512121R | Řezivo jehličnaté - hranoly - jak. I + 10% prořez, | m3 | 0.036 | 6100 | 219.6 | 2 | 1 | 7 | 7 | 2 | 0 | 219.6 | 0 | 0 | 0 | 0
184 | 762712120R00 | Montáž vázaných konstrukcí hraněných do 224 cm2 | m | 2.6 | 126.5 | 328.9 | 2 | 1 | 7 | 7 | 2 | 0 | 328.9 | 0 | 0 | 0 | 0.00255
185 | 60512121R | Řezivo jehličnaté - hranoly - jak. I + 10% prořez, | m3 | 0.041 | 6100 | 250.1 | 2 | 1 | 7 | 7 | 2 | 0 | 250.1 | 0 | 0 | 0 | 0
186 | 762712120R00 | Montáž vázaných konstrukcí hraněných do 224 cm2 | m | 1.3 | 126.5 | 164.45 | 2 | 1 | 7 | 7 | 2 | 0 | 164.45 | 0 | 0 | 0 | 0.00255
187 | 60512121R | Řezivo jehličnaté - hranoly - jak. I + 10% prořez, | m3 | 0.018 | 6100 | 109.8 | 2 | 1 | 7 | 7 | 2 | 0 | 109.8 | 0 | 0 | 0 | 0
188 | 762712120R00 | Montáž vázaných konstrukcí hraněných do 224 cm2 | m | 1 | 126.5 | 126.5 | 2 | 1 | 7 | 7 | 2 | 0 | 126.5 | 0 | 0 | 0 | 0.00255
189 | 60512121R | Řezivo jehličnaté - hranoly - jak. I + 10% prořez, | m3 | 0.014 | 6100 | 85.4 | 2 | 1 | 7 | 7 | 2 | 0 | 85.4 | 0 | 0 | 0 | 0
190 | 762712110R00 | Montáž vázaných konstrukcí hraněných do 120 cm2 | m | 35 | 105.5 | 3692.5 | 2 | 1 | 7 | 7 | 2 | 0 | 3692.5 | 0 | 0 | 0 | 0.00255
191 | 60512121R | Řezivo jehličnaté - hranoly - jak. I + 10% prořez, | m3 | 0.116 | 6100 | 707.6 | 2 | 1 | 7 | 7 | 2 | 0 | 707.6 | 0 | 0 | 0 | 0
192 | 762712110R00 | Montáž vázaných konstrukcí hraněných do 120 cm2 | m | 32 | 105.5 | 3376 | 2 | 1 | 7 | 7 | 2 | 0 | 3376 | 0 | 0 | 0 | 0.00255
193 | 60512121R | Řezivo jehličnaté - hranoly - jak. I + 10% prořez, | m3 | 0.106 | 6100 | 646.6 | 2 | 1 | 7 | 7 | 2 | 0 | 646.6 | 0 | 0 | 0 | 0
194 | 762712120R00 | Montáž vázaných konstrukcí hraněných do 224 cm2 | m | 0.65 | 126.5 | 82.225 | 2 | 1 | 7 | 7 | 2 | 0 | 82.225 | 0 | 0 | 0 | 0.00255
195 | 60512121R | Řezivo jehličnaté - hranoly - jak. I + 10% prořez, | m3 | 0.01 | 6100 | 61 | 2 | 1 | 7 | 7 | 2 | 0 | 61 | 0 | 0 | 0 | 0
196 | 762712110R00 | Montáž vázaných konstrukcí hraněných do 120 cm2 | m | 3.6 | 105.5 | 379.8 | 2 | 1 | 7 | 7 | 2 | 0 | 379.8 | 0 | 0 | 0 | 0.00255
197 | 60512121R | Řezivo jehličnaté - hranoly - jak. I + 10% prořez, | m3 | 0.04 | 6100 | 244 | 2 | 1 | 7 | 7 | 2 | 0 | 244 | 0 | 0 | 0 | 0
198 | 762712120R00 | Montáž vázaných konstrukcí hraněných do 224 cm2 | m | 2.4 | 126.5 | 303.6 | 2 | 1 | 7 | 7 | 2 | 0 | 303.6 | 0 | 0 | 0 | 0.00255
199 | 60512121R | Řezivo jehličnaté - hranoly - jak. I + 10% prořez, | m3 | 0.034 | 6100 | 207.4 | 2 | 1 | 7 | 7 | 2 | 0 | 207.4 | 0 | 0 | 0 | 0
200 | 762911121R00 | Impregnace řeziva | m3 | 13.02 | 2000 | 26040 | 2 | 1 | 7 | 7 | 2 | 0 | 26040 | 0 | 0 | 0 | 0
201 | 762795000R00 | Spojovací prostředky pro vázané konstrukce | m3 | 13.02 | 525 | 6835.5 | 2 | 1 | 7 | 7 | 2 | 0 | 6835.5 | 0 | 0 | 0 | 0.0291
202 | 762822120R00 | Montáž stropnic hraněných pl. do 288 cm2 | m | 13.25 | 32.9 | 435.925 | 2 | 1 | 7 | 7 | 2 | 0 | 435.925 | 0 | 0 | 0 | 0.00017
203 | 6100 | Řezivo jehličnaté - hranoly - jak. I + 10% prořez, | m3 | 0.286 | 6100 | 1744.6 | 2 | 1 | 7 | 7 | 2 | 0 | 1744.6 | 0 | 0 | 0 | 0
204 | 762823112R00 | Montáž stropnic hraněných plochy do 120 cm2 | m | 51.7 | 26.5 | 1370.05 | 2 | 1 | 7 | 7 | 2 | 0 | 1370.05 | 0 | 0 | 0 | 0.00017
205 | 60512121R | Řezivo jehličnaté - hranoly - jak. I + 10% prořez, | m3 | 0.682 | 6100 | 4160.2 | 2 | 1 | 7 | 7 | 2 | 0 | 4160.2 | 0 | 0 | 0 | 0
206 | 762823112R00 | Montáž stropnic hraněných plochy do 120 cm2 | m | 66.5 | 26.5 | 1762.25 | 2 | 1 | 7 | 7 | 2 | 0 | 1762.25 | 0 | 0 | 0 | 0.00017
207 | 60512121R | Řezivo jehličnaté - hranoly - jak. I + 10% prořez, | m3 | 0.704 | 6100 | 4294.4 | 2 | 1 | 7 | 7 | 2 | 0 | 4294.4 | 0 | 0 | 0 | 0
208 | 762822130R00 | Montáž stropnic hraněných pl. do 450 cm2 | m | 6.2 | 38.9 | 241.18 | 2 | 1 | 7 | 7 | 2 | 0 | 241.18 | 0 | 0 | 0 | 0.00017
209 | 60512121R | Řezivo jehličnaté - hranoly - jak. I + 10% prořez, | m3 | 0.22 | 6100 | 1342 | 2 | 1 | 7 | 7 | 2 | 0 | 1342 | 0 | 0 | 0 | 0
210 | 762822110R00 | Montáž stropnic hraněných pl. do 144 cm2 | m | 117 | 25.3 | 2960.1 | 2 | 1 | 7 | 7 | 2 | 0 | 2960.1 | 0 | 0 | 0 | 0
211 | 60512121R | Řezivo jehličnaté - hranoly - jak. I + 10% prořez, | m3 | 1.859 | 6100 | 11339.9 | 2 | 1 | 7 | 7 | 2 | 0 | 11339.9 | 0 | 0 | 0 | 0
212 | 762823111R00 | Montáž stropnic hraněných plochy do 75 cm2 | m | 187.6 | 22.7 | 4258.52 | 2 | 1 | 7 | 7 | 2 | 0 | 4258.52 | 0 | 0 | 0 | 0.00017
213 | 60596001R | Řezivo - prkna + 10% prořez, prvek roštu 24/120 - | m3 | 0.726 | 6100 | 4428.6 | 2 | 1 | 7 | 7 | 2 | 0 | 4428.6 | 0 | 0 | 0 | 0
214 | 762823111R00 | Montáž stropnic hraněných plochy do 75 cm2 | m | 56.5 | 22.7 | 1282.55 | 2 | 1 | 7 | 7 | 2 | 0 | 1282.55 | 0 | 0 | 0 | 0.00017
215 | 60596001R | Řezivo - prkna + 10% prořez, prvek roštu 24/120 - | m3 | 0.187 | 6100 | 1140.7 | 2 | 1 | 7 | 7 | 2 | 0 | 1140.7 | 0 | 0 | 0 | 0
216 | 762911121R00 | Impregnace řeziva | m3 | 4.664 | 2000 | 9328 | 2 | 1 | 7 | 7 | 2 | 0 | 9328 | 0 | 0 | 0 | 0
217 | 762895000R00 | Spojovací prostředky pro montáž stropů | m3 | 4.664 | 76 | 354.464 | 2 | 1 | 7 | 7 | 2 | 0 | 354.464 | 0 | 0 | 0 | 0.00311
218 | 953981105R00 | Chemické kotvy do betonu, hl. 170 mm, M 20, ampule | kus | 8 | 208 | 1664 | 2 | 1 | 1 | 1 | 2 | 0 | 1664 | 0 | 0 | 0 | 0
219 | 762341220R00 | Montáž bednění střechy OSB tl. 25 mm P+D, T2 | m2 | 93 | 80 | 7440 | 2 | 1 | 7 | 7 | 2 | 0 | 7440 | 0 | 0 | 0 | 0
220 | 60726017.AR | Deska dřevoštěpková OSB PD tl. 25 mm | m2 | 97.65 | 273 | 26658.45 | 2 | 3 | 7 | 60726017.AR | 2 | 0 | 26658.45 | 0 | 0 | 0 | 0
221 | 762395000R00 | Spojovací a ochranné prostředky pro střechy | m3 | 2.33 | 524 | 1220.92 | 2 | 1 | 7 | 7 | 2 | 0 | 1220.92 | 0 | 0 | 0 | 0.02357
222 | 762313113R00 | Montáž svorníků, šroubů délky 450 mm | kus | 39 | 29.8 | 1162.2 | 2 | 1 | 7 | 7 | 2 | 0 | 1162.2 | 0 | 0 | 0 | 0
223 | 31179129R | Tyč závitová M16, poz. | m | 20 | 60 | 1200 | 2 | 1 | 7 | 7 | 2 | 0 | 1200 | 0 | 0 | 0 | 0
224 | 311110220000 | Matice ocelová pozinkovaná M16 | kus | 39 | 2.4 | 93.6 | 2 | 12 | 0 | 225 | 2 | 0 | 93.6 | 0 | 0 | 0 | 0
225 | 311202220000 | Podložka přesná otvor 17 mm pozink. | kus | 39 | 4 | 156 | 2 | 12 | 0 | 226 | 2 | 0 | 156 | 0 | 0 | 0 | 0
226 | 762313112R00 | Montáž svorníků, šroubů délky 300 mm | kus | 26 | 17.1 | 444.6 | 2 | 1 | 7 | 7 | 2 | 0 | 444.6 | 0 | 0 | 0 | 0
227 | 31179129R | Tyč závitová M16, poz. | m | 9 | 60 | 540 | 2 | 1 | 7 | 7 | 2 | 0 | 540 | 0 | 0 | 0 | 0
228 | 311202220000 | Podložka přesná otvor 17 mm pozink | kus | 52 | 2.4 | 124.8 | 2 | 12 | 0 | 229 | 2 | 0 | 124.8 | 0 | 0 | 0 | 0
229 | 311110220000 | Matice ocelová pozinkovaná M16 | kus | 52 | 4 | 208 | 2 | 12 | 0 | 230 | 2 | 0 | 208 | 0 | 0 | 0 | 0
230 | 762313112R00 | Montáž svorníků, šroubů délky 300 mm | kus | 16 | 17.1 | 273.6 | 2 | 1 | 7 | 7 | 2 | 0 | 273.6 | 0 | 0 | 0 | 0
231 | 31179129R | Tyč závitová M16, poz. | m | 4 | 60 | 240 | 2 | 1 | 7 | 7 | 2 | 0 | 240 | 0 | 0 | 0 | 0
232 | 311110220000 | Matice ocelová pozinkovaná M16 | kus | 32 | 2.4 | 76.8 | 2 | 12 | 0 | 233 | 2 | 0 | 76.8 | 0 | 0 | 0 | 0
233 | 311202220000 | Podložka přesná otvor 17 mm pozink | kus | 32 | 4 | 128 | 2 | 12 | 0 | 234 | 2 | 0 | 128 | 0 | 0 | 0 | 0
234 | 762341220R00 | Montáž bednění střechy OSB tl. 25 mm P+D, T2 | m2 | 14.85 | 80 | 1188 | 2 | 1 | 7 | 7 | 2 | 0 | 1188 | 0 | 0 | 0 | 0
235 | 60726017.AR | Deska dřevoštěpková OSB PD tl. 25 mm | m2 | 15.6 | 273 | 4258.8 | 2 | 12 | 0 | 236 | 2 | 0 | 4258.8 | 0 | 0 | 0 | 0
236 | 762395000R00 | Spojovací a ochranné prostředky pro střechy | m3 | 0.38 | 524 | 199.12 | 2 | 1 | 7 | 7 | 2 | 0 | 199.12 | 0 | 0 | 0 | 0.02357
237 | 762341220R00 | Montáž bednění střechy OSB tl. 25 mm P+D, T2 | m2 | 11.5 | 80 | 920 | 2 | 1 | 7 | 7 | 2 | 0 | 920 | 0 | 0 | 0 | 0
238 | 60726017.AR | Deska dřevoštěpková OSB PD tl. 25 mm | m2 | 12.1 | 273 | 3303.3 | 2 | 12 | 0 | 239 | 2 | 0 | 3303.3 | 0 | 0 | 0 | 0
239 | 762395000R00 | Spojovací a ochranné prostředky pro střechy | m3 | 0.31 | 524 | 162.44 | 2 | 1 | 7 | 7 | 2 | 0 | 162.44 | 0 | 0 | 0 | 0.02357
240 | 762341220R00 | Montáž bednění střechy OSB tl. 25 mm P+D, T2 | m2 | 155 | 80 | 12400 | 2 | 1 | 7 | 7 | 2 | 0 | 12400 | 0 | 0 | 0 | 0
241 | 60726017.AR | Deska dřevoštěpková OSB PD tl. 25 mm | m2 | 162.75 | 273 | 44430.75 | 2 | 12 | 0 | 242 | 2 | 0 | 44430.75 | 0 | 0 | 0 | 0
242 | 762395000R00 | Spojovací a ochranné prostředky pro střechy | m3 | 3.88 | 524 | 2033.12 | 2 | 1 | 7 | 7 | 2 | 0 | 2033.12 | 0 | 0 | 0 | 0.02357
243 | 762342203R00 | Montáž laťování střech, vzdálenost latí 22 - 36 cm | m2 | 242.55 | 15.8 | 3832.29 | 2 | 1 | 7 | 7 | 2 | 0 | 3832.29 | 0 | 0 | 0 | 0
244 | 60510054 | Lať střešní profil dřevěný 50/30 mm l = 3 m a výše | m | 920 | 9.89 | 9098.8 | 2 | 3 | 7 | 60510054 | 2 | 0 | 9098.8 | 0 | 0 | 0 | 0.00083
245 | 762342204R00 | Montáž laťování střech, svislé, vzdálenost 100 cm | m2 | 242.55 | 7.5 | 1819.125 | 2 | 1 | 7 | 7 | 2 | 0 | 1819.125 | 0 | 0 | 0 | 0
246 | 60510054 | Lať střešní profil dřevěný 50/30 mm l = 3 m a výše | m | 350 | 9.89 | 3461.5 | 2 | 3 | 7 | 60510054 | 2 | 0 | 3461.5 | 0 | 0 | 0 | 0.00083
247 | 762911121R00 | Impregnace řeziva | m3 | 1.91 | 2000 | 3820 | 2 | 1 | 7 | 7 | 2 | 0 | 3820 | 0 | 0 | 0 | 0
248 | 762795000R00 | Spojovací prostředky pro vázané konstrukce | m3 | 1.91 | 525 | 1002.75 | 2 | 1 | 7 | 7 | 2 | 0 | 1002.75 | 0 | 0 | 0 | 0.0291
249 | 762700000RXX | Spojovací prostředky ocelové dřevo-nosníky, pásovi | soubor | 1 | 10000 | 10000 | 2 | 1 | 7 | 7 | 2 | 0 | 10000 | 0 | 0 | 0 | 0
250 | 998762102R00 | Přesun hmot pro tesařské konstrukce, výšky do 12 m | t | 18.35 | 1250 | 22937.5 | 2 | 1 | 7 | 7 | 2 | 0 | 22937.5 | 0 | 0 | 0 | 0
| Celkem za | 762 Konstrukce tesařské |  |  |  | 445091.979 | 4 |  |  |  |  | 0 | 445091.979 | 0 | 0 | 0
Díl: | 764 | Konstrukce klempířské |  |  |  |  | 1
251 | 764311841R00 | Demont. krytiny, tabule 2 x 1 m, do 25 m2, nad 45° | m2 | 29.55 | 41.51 | 1226.6205 | 2 | 1 | 7 | 7 | 2 | 0 | 1226.6205 | 0 | 0 | 0 | 0
252 | 764352811R00 | Demontáž žlabů půlkruh. rovných, rš 330 mm, do 45° | m | 58 | 23.64 | 1371.12 | 2 | 1 | 7 | 7 | 2 | 0 | 1371.12 | 0 | 0 | 0 | 0
253 | 764454801R00 | Demontáž odpadních trub kruhových,D 75 a 100 mm | m | 16.8 | 17.18 | 288.624 | 2 | 1 | 7 | 7 | 2 | 0 | 288.624 | 0 | 0 | 0 | 0
254 | 764343843R00 | Demontáž lem. trub ze 2 dílů, D do 600 mm, nad 45° | kus | 1 | 85.89 | 85.89 | 2 | 1 | 7 | 7 | 2 | 0 | 85.89 | 0 | 0 | 0 | 0
255 | 764331861R00 | Demontáž lemování zdí, rš 660 a 750 mm, do 45° | m | 2 | 21.44 | 42.88 | 2 | 1 | 7 | 7 | 2 | 0 | 42.88 | 0 | 0 | 0 | 0
256 | 764392851R00 | Demontáž úžlabí, rš 660 mm, sklon do 45° | m | 7.6 | 19.6 | 148.96 | 2 | 1 | 7 | 7 | 2 | 0 | 148.96 | 0 | 0 | 0 | 0
257 | 764391821R00 | Demontáž závětrné lišty, rš 250 a 330 mm, do 45° | m | 14.6 | 17.76 | 259.296 | 2 | 1 | 7 | 7 | 2 | 0 | 259.296 | 0 | 0 | 0 | 0
258 | 764391841R00 | Demontáž závětrné lišty, rš 400 a 500 mm, do 45° | m | 4.85 | 21.44 | 103.984 | 2 | 1 | 7 | 7 | 2 | 0 | 103.984 | 0 | 0 | 0 | 0
259 | 764421850R00 | Demontáž oplechování říms,rš od 250 do 330 mm | m | 8.6 | 24.21 | 208.206 | 2 | 1 | 7 | 7 | 2 | 0 | 208.206 | 0 | 0 | 0 | 0
260 | 764430840R00 | Demontáž oplechování zdí,rš od 330 do 500 mm | m | 7.05 | 27.67 | 195.0735 | 2 | 1 | 7 | 7 | 2 | 0 | 195.0735 | 0 | 0 | 0 | 0
261 | 764908105R00 | Žlab podokapní půlkruhový K1,velikost 150 mm, vč. | m | 54.5 | 484.23 | 26390.535 | 2 | 1 | 7 | 7 | 2 | 0 | 26390.535 | 0 | 0 | 0 | 0
262 | 764908102R00 | Kotlík žlabový,vel.žlabu 150 mm, s bar. povrch. úp | kus | 4 | 426.59 | 1706.36 | 2 | 1 | 7 | 7 | 2 | 0 | 1706.36 | 0 | 0 | 0 | 0
263 | 764908109R00 | Odpadní trouby kruhové K2, D 100 mm, vč. kolen, ob | m | 16.8 | 622.58 | 10459.344 | 2 | 1 | 7 | 7 | 2 | 0 | 10459.344 | 0 | 0 | 0 | 0
264 | 764901204R00 | Závětrná lišta K3 rš 315 mm, s bar. povrch. úpr. | m | 16.5 | 449.64 | 7419.06 | 2 | 1 | 7 | 7 | 2 | 0 | 7419.06 | 0 | 0 | 0 | 0
265 | 764901202R00 | Úžlabní plech K4 rš 500 mm | m | 8 | 807.05 | 6456.4 | 2 | 1 | 7 | 7 | 2 | 0 | 6456.4 | 0 | 0 | 0 | 0
266 | 764908304R00 | Lemování okenic věže K5 rš 360 mm, s bar. povrch. | m | 8 | 553.41 | 4427.28 | 2 | 1 | 7 | 7 | 2 | 0 | 4427.28 | 0 | 0 | 0 | 0
267 | 764908310RVV | Lemování komína K6 rš 700 mm, s bar. povrch. úpr. | m | 3.5 | 956.93 | 3349.255 | 2 | 12 | 0 | 268 | 2 | 0 | 3349.255 | 0 | 0 | 0 | 0
268 | 764908310RVV | Lemování věže K7 rš 700 mm, s bar. povrch. úpr. | m | 9 | 956.93 | 8612.37 | 2 | 1 | 7 | 7 | 2 | 0 | 8612.37 | 0 | 0 | 0 | 0
269 | 764908315RVV | Rozdělovací plech rš do 400 mm, s bar. povrch. úpr | m | 11.6 | 461.17 | 5349.572 | 2 | 1 | 7 | 7 | 2 | 0 | 5349.572 | 0 | 0 | 0 | 0
270 | 764904011RT2 | Falcovaný plech s dvoj. svisl. drážkou s těsněním, | m2 | 14.85 | 910.82 | 13525.677 | 2 | 1 | 7 | 7 | 2 | 0 | 13525.677 | 0 | 0 | 0 | 0
271 | 764311293R00 | Montáž krytiny hladké z Pz, šablony do 0,2 m2 | m2 | 11.5 | 295.15 | 3394.225 | 2 | 1 | 7 | 7 | 2 | 0 | 3394.225 | 0 | 0 | 0 | 0.00125
272 | 62861301R | Krytina ROMBO Premium RP 345, s bar. povrch. úpr. | m2 | 12.1 | 576.47 | 6975.287 | 2 | 1 | 7 | 7 | 2 | 0 | 6975.287 | 0 | 0 | 0 | 0
273 | 764301200RVV | Repase stáv. korouhve+zpětná montáž na věžičku | kus | 1 | 5764.67 | 5764.67 | 2 | 1 | 7 | 7 | 2 | 0 | 5764.67 | 0 | 0 | 0 | 0
274 | 998764102R00 | Přesun hmot pro klempířské konstr., výšky do 12 m | t | 0.5 | 1556.46 | 778.23 | 2 | 1 | 7 | 7 | 2 | 0 | 778.23 | 0 | 0 | 0 | 0
| Celkem za | 764 Konstrukce klempířské |  |  |  | 108538.919 | 4 |  |  |  |  | 0 | 108538.919 | 0 | 0 | 0
Díl: | 765 | Krytiny tvrdé |  |  |  |  | 1
275 | 765312810R00 | Demontáž krytiny dvoudrážkové, na sucho, do suti | m2 | 245.75 | 42.08 | 10341.16 | 2 | 1 | 7 | 7 | 2 | 0 | 10341.16 | 0 | 0 | 0 | 0
276 | 765312813R00 | Demontáž krytiny dvoudrážk., na sucho, pro použití | m2 | 5.8 | 48.42 | 280.836 | 2 | 1 | 7 | 7 | 2 | 0 | 280.836 | 0 | 0 | 0 | 0
277 | 765319100RVV | Zpětná montáž pálené krytiny Brněnka, stáv. nová k | m2 | 5.8 | 207.53 | 1203.674 | 2 | 1 | 7 | 7 | 2 | 0 | 1203.674 | 0 | 0 | 0 | 0
278 | 765901111R00 | Zakrytí střech podstřešní fólií Nicofol 105 | m2 | 93 | 51.19 | 4760.67 | 2 | 1 | 7 | 7 | 2 | 0 | 4760.67 | 0 | 0 | 0 | 0.00113
279 | 59660217.A | Fólie hydroizol.difuzní TONDACH TUNING FOL S 75 m2 | m2 | 102.3 | 150.46 | 15392.058 | 2 | 3 | 1 | 59660217.A | 2 | 0 | 15392.058 | 0 | 0 | 0 | 0.0014
280 | 765901311R00 | Montáž pásky těsnicí pod kontralatě, S1 | m | 112.2 | 32.28 | 3621.816 | 2 | 1 | 1 | 1 | 2 | 0 | 3621.816 | 0 | 0 | 0 | 0
281 | 28355309R | Páska těsnicí TUNING 60 š. 60 mm, dl. 30 m, k podl | m | 117.85 | 18.45 | 2174.3325 | 2 | 1 | 1 | 1 | 2 | 0 | 2174.3325 | 0 | 0 | 0 | 0
282 | 765901111R00 | Zakrytí střech podstřešní fólií Nicofol 105 | m2 | 149.55 | 63.41 | 9482.9655 | 2 | 1 | 7 | 7 | 2 | 0 | 9482.9655 | 0 | 0 | 0 | 0.00113
283 | 59660217R | Fólie hydroizol.difuzní TUNING FOL N | m2 | 164.5 | 40.35 | 6637.575 | 2 | 1 | 1 | 1 | 2 | 0 | 6637.575 | 0 | 0 | 0 | 0
284 | 765313111RS2 | Krytina Brněnka 14 vč. doplň. tašek, z tašek engo | m2 | 252.25 | 553.41 | 139597.6725 | 2 | 1 | 1 | 1 | 2 | 0 | 139597.6725 | 0 | 0 | 0 | 0
285 | 765313131RS2 | Hřeben z hřebenáčů č.2 na větrací pás s kartáči, z | m | 18.8 | 979.99 | 18423.812 | 2 | 1 | 1 | 1 | 2 | 0 | 18423.812 | 0 | 0 | 0 | 0
286 | 765313141RS2 | Nároží z hřebenáčů č.2 na větrací pás s kartáči, z | m | 12.5 | 1072.23 | 13402.875 | 2 | 1 | 1 | 1 | 2 | 0 | 13402.875 | 0 | 0 | 0 | 0
287 | 765313187R00 | Mřížka ochranná větrací 100 x 6 cm jednoduchá | m | 54.5 | 43.81 | 2387.645 | 2 | 1 | 1 | 1 | 2 | 0 | 2387.645 | 0 | 0 | 0 | 0
288 | 765313188R00 | Pás větrací okapní ochranný 500/10 cm | m | 54.5 | 39.2 | 2136.4 | 2 | 1 | 1 | 1 | 2 | 0 | 2136.4 | 0 | 0 | 0 | 0
289 | 765901111R00 | Montáž paropropustné fólie, T1 | m2 | 14.85 | 56.49 | 838.8765 | 2 | 1 | 1 | 1 | 2 | 0 | 838.8765 | 0 | 0 | 0 | 0
290 | 59660217R | Fólie hydroizol.difuzní TUNING FOL N | m2 | 16.35 | 40.35 | 659.7225 | 2 | 1 | 1 | 1 | 2 | 0 | 659.7225 | 0 | 0 | 0 | 0
291 | 765191100RVV | Položení separační vrstvy, T1 | m2 | 14.85 | 56.49 | 838.8765 | 2 | 1 | 1 | 1 | 2 | 0 | 838.8765 | 0 | 0 | 0 | 0
292 | 62811120R | Pás asfaltovaný A 330 H nepískovaný | m2 | 16.35 | 23.06 | 377.031 | 2 | 1 | 1 | 1 | 2 | 0 | 377.031 | 0 | 0 | 0 | 0
293 | 765901111R00 | Montáž paropropustné fólie, T1 | m2 | 5.4 | 56.49 | 305.046 | 2 | 1 | 1 | 1 | 2 | 0 | 305.046 | 0 | 0 | 0 | 0
294 | 59660217R | Fólie hydroizol.difuzní TUNING FOL N | m2 | 6 | 40.35 | 242.1 | 2 | 1 | 1 | 1 | 2 | 0 | 242.1 | 0 | 0 | 0 | 0
295 | 765191100RVV | Položení separační vrstvy, T1 | m2 | 11.5 | 25.36 | 291.64 | 2 | 1 | 1 | 1 | 2 | 0 | 291.64 | 0 | 0 | 0 | 0
296 | 62811120R | Pás asfaltovaný A 330 H nepískovaný | m2 | 12.65 | 23.06 | 291.709 | 2 | 1 | 1 | 1 | 2 | 0 | 291.709 | 0 | 0 | 0 | 0
297 | 765901001R00 | Montáž difuzní fólie, T2 | m2 | 130 | 36.89 | 4795.7 | 2 | 1 | 1 | 1 | 2 | 0 | 4795.7 | 0 | 0 | 0 | 0
298 | 59660217 | Fólie hydroizol.difuzní | m2 | 143 | 63.99 | 9150.57 | 2 | 3 | 1 | 59660217 | 2 | 0 | 9150.57 | 0 | 0 | 0 | 0.0014
299 | 998765102R00 | Přesun hmot |  | 11.75 | 956.93 | 11243.9275 | 2 | 1 | 1 | 1 | 2 | 0 | 11243.9275 | 0 | 0 | 0 | 0
| Celkem za | 765 Krytiny tvrdé |  |  |  | 258878.6905 | 4 |  |  |  |  | 0 | 258878.6905 | 0 | 0 | 0
Díl: | 766 | Konstrukce truhlářské |  |  |  |  | 1
300 | 766423343R00 | Obložení podhledů OSB deskami tl. 25 mm, vč. podkl | m2 | 15.45 | 174.09 | 2689.6905 | 2 | 1 | 7 | 7 | 2 | 0 | 2689.6905 | 0 | 0 | 0 | 0
301 | 766423343R00 | Obložení podhledů OSB deskami tl. 25 mm, vč. podkl | m2 | 4.5 | 174.09 | 783.405 | 2 | 1 | 7 | 7 | 2 | 0 | 783.405 | 0 | 0 | 0 | 0
302 | 766420000RVV | Dřevěná výplň věžičky, D+M, vč. nátěru | m2 | 12.8 | 1383.52 | 17709.056 | 2 | 1 | 7 | 7 | 2 | 0 | 17709.056 | 0 | 0 | 0 | 0
303 | 766832100R00 | Demontáž dřev. žebříku | kus | 1 | 115.29 | 115.29 | 2 | 1 | 7 | 7 | 2 | 0 | 115.29 | 0 | 0 | 0 | 0
304 | 998766102R00 | Přesun hmot pro truhlářské konstr., výšky do 12 m | t | 1.6 | 922.35 | 1475.76 | 2 | 1 | 7 | 7 | 2 | 0 | 1475.76 | 0 | 0 | 0 | 0
| Celkem za | 766 Konstrukce truhlářské |  |  |  | 22773.2015 | 4 |  |  |  |  | 0 | 22773.2015 | 0 | 0 | 0
Díl: | 767 | Konstrukce zámečnické |  |  |  |  | 1
305 | 767310010RVV | Montáž a dodávka světlíku O1 550/450, vč. lemování | kus | 2 | 5764.67 | 11529.34 | 2 | 1 | 7 | 7 | 2 | 0 | 11529.34 | 0 | 0 | 0 | 0
306 | 767900035RA0 | Demontáž světlíků | kus | 1 | 147.58 | 147.58 | 2 | 2 | 7 | 7 | 2 | 0 | 147.58 | 0 | 0 | 0 | 0
307 | 998767101R00 | Přesun hmot pro zámečnické konstr., výšky do 6 m | t | 0.05 | 979.99 | 48.9995 | 2 | 1 | 7 | 7 | 2 | 0 | 48.9995 | 0 | 0 | 0 | 0
| Celkem za | 767 Konstrukce zámečnické |  |  |  | 11725.9195 | 4 |  |  |  |  | 0 | 11725.9195 | 0 | 0 | 0
Díl: | M21 | Elektromontáže |  |  |  |  | 1
308 | 210200020RVV | Demontáž hromosvodu | soubor | 1 | 11500 | 11500 | 2 | 11 | -1 | 307 | 4 | 0 | 0 | 0 | 11500 | 0 | 0
309 | 210200020RVV | Zpětná montáž hromosvodu vč. propojení, - komplet | soubor | 1 | 23000 | 23000 | 2 | 12 | 0 | 308 | 4 | 0 | 0 | 0 | 23000 | 0 | 0
310 | 210110010RVV | Revize hromosvodu | soubor | 1 | 6000 | 6000 | 2 | 1 | 9 | 9 | 4 | 0 | 0 | 0 | 6000 | 0 | 0
311 | 210010301RVV | Demontáž stávající houkačky | soubor | 1 | 500 | 500 | 2 | 1 | 9 | 9 | 4 | 0 | 0 | 0 | 500 | 0 | 0
312 | 210010302RVV | Repase stávající houkačky | soubor | 1 | 11500 | 11500 | 2 | 1 | 9 | 9 | 4 | 0 | 0 | 0 | 11500 | 0 | 0
313 | 210010303RVV | Zpětná montáž houkačky vč. propojení | soubor | 1 | 1000 | 1000 | 2 | 1 | 9 | 9 | 4 | 0 | 0 | 0 | 1000 | 0 | 0
314 | 210200040RVV | Demontáž antény - komplet | soubor | 1 | 500 | 500 | 2 | 1 | 9 | 9 | 4 | 0 | 0 | 0 | 500 | 0 | 0
315 | 210200070RVV | Zpětná montáž antény vč. propojení, - komplet | soubor | 1 | 600 | 600 | 2 | 1 | 9 | 9 | 4 | 0 | 0 | 0 | 600 | 0 | 0
316 | 210200080RVV | Demontáž elektro rozvodů, osvětlení, ... | soubor | 1 | 5000 | 5000 | 2 | 1 | 9 | 9 | 4 | 0 | 0 | 0 | 5000 | 0 | 0
317 | 210200081RVV | Vnitřní ektroinstalace vč. revize | soubor | 1 | 22400 | 22400 | 2 | 1 | 9 | 9 | 4 | 0 | 0 | 0 | 22400 | 0 | 0
| Celkem za | M21 Elektromontáže |  |  |  | 82000 | 4 |  |  |  |  | 0 | 0 | 0 | 82000 | 0