## List1
Bod číslo | Obsah a vymezení požadavků zadavatele na prokázání splnění technických požadavků - formou funkčního vzorku | Splňuje [Ano] | Nesplňuje [Ne]
Minimální technické a uživatelské charakteristiky VIS
1 | Předvedení funkcí řídící ústředny
1.1 | Použitá zařízení musí používat mezi řídící ústřednou a hlásiči plně digitální způsob přenosu a to včetně digitálního přenosu audia.
1.2 | Je požadováno vybavení pracoviště SMS branou řízenou z PC pracoviště, Možnost odesílání krátkých textových zpráv SMS z ovládací aplikace na jedno konkrétní číslo nebo zvolenou skupinu čísel.
1.3 | Vytváření si vlastních rozhlasových relací ze záznamů a jejich ukládání na pevný disk HDD či jiná úložiště pro případné periodické odvysílání.
1.4 | Okamžité odvysílání jednotlivých zaznamenaných relací.
2 | Předvedení funkcí obousměrné jednotky
2.1 | Předvedení obousměrné komunikace prostřednictvím vlastní bezdrátové sít.
2.2 | Předvedení přenosu diagnostiky akustické jednotky hlásiče ve webovém prohlížeči sezačleněním těchto parametrů : stav napájení, stav provozuschopnosti aktuální hodnotu napájecího napětí baterie
3 | Předvedení funkcí modulu záložního připojení internetu
3.1 | Předvedení funkce modulu záložního připojení do internetu, připojování a odpojování jednotlivých sítí při zachování stejné IP adresy bez výpadku spojení