## Krycí list rozpočtu
Krycí list rozpočtu
Název stavby: |  | MŠ Velký Borek, energeticky úsporné větrání |  | Objednatel: | Obec Velký Borek |  | IČ/DIČ: | 00237264/není plátce DPH
Druh stavby: |  | TZB - Technika prostředí - VZT řízené větrání s rekuperací, chlazení |  | Projektant: | Ing. Jiří Šír - VISTA |  | IČ/DIČ: | 12039373/CZ6407301032
Lokalita: |  | Školní č.p. 226, Velký Borek |  | Zhotovitel: | Vzejde z výběrového řízení |  | IČ/DIČ:
Začátek výstavby: |  |  |  | Konec výstavby: |  |  | Položek: | 49
JKSO: |  | 8013189 |  | Zpracoval: | Ing. Jiří Šír |  | Datum: | 2018-05-01
Rozpočtové náklady v Kč
A | Základní rozpočtové náklady |  | B | Doplňkové náklady |  | C | Náklady na umístění stavby (NUS)
HSV | Dodávky | 0 | Práce přesčas |  | 0 | Zařízení staveniště |  | 0
| Montáž | 0 | Bez pevné podl. |  | 0 | Mimostav. doprava |  | 0
PSV | Dodávky | 0 | Kulturní památka |  | 0 | Územní vlivy |  | 0
| Montáž | 0 |  |  |  | Provozní vlivy |  | 0
"M" | Dodávky | 0 |  |  |  | Ostatní |  | 0
| Montáž | 0 |  |  |  | NUS z rozpočtu |  | 0
Ostatní materiál |  | 0
Přesun hmot a sutí |  | 0
ZRN celkem |  | 0 | DN celkem |  | 0 | NUS celkem |  | 0
|  |  | DN celkem z obj. |  | 0 | NUS celkem z obj. |  | 0
[6 empty] | ORN celkem |  | 0
[6 empty] | ORN celkem z obj. |  | 0
Základ 0% |  | 0
Základ 15% |  | 0 | DPH 15% |  | 0 | Celkem bez DPH |  | 0
Základ 21% |  | 0 | DPH 21% |  | 0 | Celkem včetně DPH |  | 0
Projektant |  |  | Objednatel |  |  | Zhotovitel
Datum, razítko a podpis |  |  | Datum, razítko a podpis |  |  | Datum, razítko a podpis
Poznámka:

## VORN
Vedlejší a ostatní rozpočtové náklady
Název stavby: | MŠ Velký Borek, energeticky úsporné větrání | Objednatel: | Obec Velký Borek |  | IČ/DIČ: | 00237264/není plátce DPH
Druh stavby: | TZB - Technika prostředí - VZT řízené větrání s rekuperací, chlazení | Projektant: | Ing. Jiří Šír - VISTA |  | IČ/DIČ: | 12039373/CZ6407301032
Lokalita: | Školní č.p. 226, Velký Borek | Zhotovitel: | Vzejde z výběrového řízení |  | IČ/DIČ:
Začátek výstavby: |  | Konec výstavby: |  |  | Položek: | 49
JKSO: | 8013189 | Zpracoval: | Ing. Jiří Šír |  | Datum: | 2018-05-01
Vedlejší rozpočtové náklady VRN
Doplňkové náklady DN |  |  | Kč | % | Základna | Kč
Práce přesčas |  |  | 0 |  |  | 0
Bez pevné podl. |  |  | 0 |  |  | 0
Kulturní památka |  |  | 0 |  |  | 0
Celkem DN | [5 empty] | 0
Náklady na umístění stavby (NUS) |  |  | Kč | % | Základna | Kč
Zařízení staveniště |  |  |  |  | 0 | 0
Mimostav. doprava |  |  | 0 |  |  | 0
Územní vlivy |  |  | 0 |  |  | 0
Provozní vlivy |  |  | 0 |  |  | 0
Ostatní |  |  | 0 |  |  | 0
NUS z rozpočtu |  |  | 0 |  |  | 0
Celkem NUS | [5 empty] | 0
Celkem VRN |  |  | 0
Ostatní rozpočtové náklady ORN
Ostatní rozpočtové náklady (ORN) |  |  | Kč | % | Základna | Kč
Vytyčení podzemních IS | [5 empty] | 0
Dokumentace skutečného provedení | [5 empty] | 0
Výchozí revize VZT | [5 empty] | 0
Revize NN | [5 empty] | 0
Zaškolení obsluhy | [5 empty] | 0
Celkem ORN | [5 empty] | 0

## Rozpočet - objekty
Stavební rozpočet - Jen objekty celkem
Název stavby: |  | MŠ Velký Borek, energeticky úsporné větrání | Doba výstavby: | Objednatel: | Obec Velký Borek
Druh stavby: |  | TZB - Technika prostředí - VZT řízené větrání s rekuperací, chlazení | Začátek výstavby: | Projektant: | Ing. Jiří Šír - VISTA
Lokalita: |  | Školní č.p. 226, Velký Borek | Konec výstavby: | Zhotovitel: | Vzejde z výběrového řízení
JKSO: |  | 8013189 | Zpracováno dne: | Zpracoval: | Ing. Jiří Šír
|  |  |  | Náklady (Kč) |  |  | Hmotnost (t)
Objekt | Zkrácený popis |  |  | Dodávka | Montáž | Celkem | Celkem
SO 01 | VZT - TECHNOLOGIE |  |  | 0 | 0 | 0 | 0 | F | 0
SO 02 | VZT - STAVEBNÍ PŘIPRAVENOST |  |  | 0 | 0 | 0 | 33.2057 | F | 0
SO 03 | VZT - NN ROZVODY |  |  | 0 | 0 | 0 | 0 | F | 0
SO 04 | NAKLÁDÁNÍ S NO - MATERIÁL ACM |  |  | 0 | 0 | 0 | 0 | F | 0
|  |  |  | Celkem: |  | 0
Poznámka:

## Krycí list objektu (SO 01)
Krycí list rozpočtu (SO 01 - VZT TECHNOLOGIE)
Název stavby: |  | MŠ Velký Borek, energeticky úsporné větrání |  | Objednatel: | Obec Velký Borek |  | IČ/DIČ: | 00237264/není plátce DPH
Druh stavby: |  | TZB - Technika prostředí - VZT řízené větrání s rekuperací, chlazení |  | Projektant: | Ing. Jiří Šír - VISTA |  | IČ/DIČ: | 12039373/CZ6407301032
Lokalita: |  | Školní č.p. 226, Velký Borek |  | Zhotovitel: | Vzejde z výběrového řízení |  | IČ/DIČ:
Začátek výstavby: |  |  |  | Konec výstavby: |  |  | Položek: | 1
JKSO: |  | 8013189 |  | Zpracoval: | Ing. Jiří Šír |  | Datum: | 2018-05-01
Rozpočtové náklady v Kč
A | Základní rozpočtové náklady |  | B | Doplňkové náklady |  | C | Náklady na umístění stavby (NUS)
HSV | Dodávky | 0 | Práce přesčas |  | 0 | Zařízení staveniště |  | 0
| Montáž | 0 | Bez pevné podl. |  | 0 | Mimostav. doprava |  | 0
PSV | Dodávky | 0 | Kulturní památka |  | 0 | Územní vlivy |  | 0
| Montáž | 0 |  |  |  | Provozní vlivy |  | 0
"M" | Dodávky | 0 |  |  |  | Ostatní |  | 0
| Montáž | 0 |  |  |  | NUS z rozpočtu |  | 0
Ostatní materiál |  | 0
Přesun hmot a sutí |  | 0
ZRN celkem |  | 0 | DN celkem |  | 0 | NUS celkem |  | 0
[6 empty] | ORN celkem |  | 0
Základ 0% |  | 0
Základ 15% |  | 0 | DPH 15% |  | 0 | Celkem bez DPH |  | 0
Základ 21% |  | 0 | DPH 21% |  | 0 | Celkem včetně DPH |  | 0
Projektant |  |  | Objednatel |  |  | Zhotovitel
Datum, razítko a podpis |  |  | Datum, razítko a podpis |  |  | Datum, razítko a podpis
Poznámka:

## Stavební rozpočet (SO 01)
Stavební rozpočet (SO 01 - VZT TECHNOLOGIE)
Název stavby: |  |  | MŠ Velký Borek, energeticky úsporné větrání | Doba výstavby: |  |  |  | Objednatel: | Obec Velký Borek
Druh stavby: |  |  | TZB - Technika prostředí - VZT řízené větrání s rekuperací, chlazení | Začátek výstavby: |  |  |  | Projektant: | Ing. Jiří Šír - VISTA
Lokalita: |  |  | Školní č.p. 226, Velký Borek | Konec výstavby: |  |  |  | Zhotovitel: | Vzejde z výběrového řízení
JKSO: |  |  | 8013189 | Zpracováno dne: |  |  |  | Zpracoval: | Ing. Jiří Šír
Č | Objekt | Kód | Zkrácený popis | M.j. | Množství | Jednot. | Náklady (Kč) |  |  | Hmotnost (t) |  | Cenová
|  |  | Rozměry |  |  | cena (Kč) | Dodávka | Montáž | Celkem | Jednot. | Celkem | soustava | Přesuny | Typ skupiny | HSV mat | HSV prac | PSV mat | PSV prac | Mont mat | Mont prac | Ostatní mat.
| SO 01 |  | VZT TECHNOLOGIE |  |  |  | 0 | 0 | 0 |  | 0
| SO 01 | 728VD | Vzduchotechnika |  |  |  | 0 | 0 | 0 |  | 0 | [10 empty] | SO 01 | [7 empty] | 0 | 0 | 0
1 | SO 01 | 728000100VD | Dodávka a montáž vzduchotechniky - převod ze záložky | kpl | 1 | 0 | 0 | 0 | 0 | 0 | 0 |  | 0 |  | 0 | 0 | 0 | 0 | 0 | 0 | 0 | SO 01 | 0 | 0 | 0 | 21 | 0 | 0 | 7 |  |  |  | 0 | 0 | 728VD_ | SO 01_72_ | SO 01_ | 0 | 0 | 0 | 0
|  |  | 1 |  | 1
[7 empty] | Celkem: |  | 0
Poznámka:

## VZT 1 (A)
| VZDUCHOTECHNIKA |  |  | Výr. příkaz číslo |  | Varianta : | I.
| Větrání MŠ Velký Borek |  |  |  |  | Datum : | 9.2017
Pozice | Z a ř í z e n í - č i n n o s t | příklady Výrobců | Jed- | Množ- | Jednotková | Celková | poznámky
|  |  | notky | ství | cena | cena
Zařízení č.1: Větrání herny
1.01 | Kompaktní vzduchotechnická jednotka 1500 - ve vnitřním provedení, ventilátory volná oběžná kola, akustický plášť 40mm ve složení: přívodní část filtrační komora s kapsovým filtrem F5, deskový rekuperační výměník s účinností min. 90% (venkovní vzduchu -15st.C odsávaný 22st.C), vodní dohřívač 4kW (se směšovacím uzlem), voda 70/50st.C dpw do 5kPa, přímý chladič 1x4kW, R410a, ventilátor přívodu vzduchu V=1200m3/hod. dpext=300Pa elektromotor do 0,2kW. Odvodní část filtrační komora s kapsovým filtrem G4, rotační rekuperační výměník, ventilátor odvodu vzduchu V=1150m3/hod. dpext=300Pa, elektromotor do 0.2kW. Příslušenství, manžety, těsné uzavírací klapky, rám, opravné servisní vypínače, sifon. Jednotku na stavbu dodat v polorozebraném stavu - stěhovací otvor 0,8x1,50m. Šéfmontáž a zprovoznění jednotky odborným zástupcem výrobce. Maximální rozměry jednotky 1800x2600x445mm (omezený prostor na chodbě), hladina akustického tlaku 1m od jednotky do 55 dB(A) |  | kpl | 1 |  | 0
1.02 | MaR VZT zprovoznění |  | kpl | 1 |  | 0
1.03 | Kondenzační jednotka pro chlazení ve vzduchotechnické jednotce, chladící výkon 3.5 kW, napájení 400V, chladivo R410a, invertor |  | ks | 1 |  | 0
1.04 | AHU komunikační box KM113.07-OU |  | ks | 1 |  | 0
1.05 | propojení VZT jednotky a kondenzační jednotky MaR |  | kpl | 1 |  | 0
1.06 | Spiro potrubí průměr 250 mm |  | bm | 9 |  | 0
1.07 | Izolace kruhového potrubí potrubí o tloušťce 100 mm |  | m2 | 12 |  | 0
1.08 | Spiro koleno 90° 250 mm |  | ks | 7 |  | 0
1.09 | nasávací žaluzie kruhová |  | ks | 2 |  | 0
1.1 | Spiro potrubí průměr 150 mm |  | bm | 12 |  | 0
1.11 | Spiro koleno 90° 150 mm |  | ks | 3 |  | 0
1.12 | Spiro potrubí průměr 100 mm |  | bm | 6 |  | 0
1.13 | talířový venil odvodní 100 mm |  | ks | 2 |  | 0
1.14 | Výuska komfortní KVK1-V-2.0 400x75 |  | ks | 3 |  | 0
1.15 | Regulační klapka VKE-R1 400x75 |  | ks | 3 |  | 0
1.16 | Potrubí hranaté |  | m2 | 37 |  | 0
1.17 | Izolace kaučuková samolepící o tloušťce 19 mm |  | m2 | 13 |  | 0
1.18 | Výustka komfortní VKE-H-1.0 400x100 |  | ks | 9 |  | 0
1.19 | Regulační klapka VKE-R1 400x100 |  | ks | 9 |  | 0
1.2 | Textilní výustka |  | ks | 1 |  | 0
1.21 | Požární klapka, ovládaná mechanicky na pružinu s DV1-2; ZV + dva koncové spínače se signalizací polohy klapky „OTEVŘENO“ a „ZAVŘENO“, 24 V (AC/DC) / 230 V (AC). O rozměru 315 x 315 mm |  | ks | 1 |  | 0
1.22 | Požární klapka, ovládaná mechanicky na pružinu s DV1-2; ZV + dva koncové spínače se signalizací polohy klapky „OTEVŘENO“ a „ZAVŘENO“, 24 V (AC/DC) / 230 V (AC). O rozměru 315 x 355 mm |  | ks | 1 |  | 0
1.23 | Kulisový tlumič hluku 2ks 315x315x1500 |  | kpl | 1 |  | 0
1.24 | Kulisový tlumič hluku 2ks 315x355x1500 |  | kpl | 1 |  | 0
1.25 | Propojovací měděné potrubí Cu 6/10 mm |  | bm | 20 |  | 0
| Mezisoučet |  |  |  |  | 0
Zařízení č.2: Větrání jídelny
2.01 | Kompaktní vzduchotechnická jednotka 1500 - ve vnitřním provedení, ventilátory volná oběžná kola, akustický plášť 40mm ve složení: přívodní část filtrační komora s kapsovým filtrem F5, deskový rekuperační výměník s účinností min. 93% (venkovní vzduchu -15st.C odsávaný 22st.C), vodní dohřívač 4kW (se směšovacím uzlem), voda 70/50st.C dpw do 5kPa, přímý chladič 1x4kW, R410a, ventilátor přívodu vzduchu V=850m3/hod. dpext=300Pa elektromotor do 0,2kW. Odvodní část filtrační komora s kapsovým filtrem G4, rotační rekuperační výměník, ventilátor odvodu vzduchu V=800m3/hod. dpext=300Pa, elektromotor do 0.2kW. Příslušenství, manžety, těsné uzavírací klapky, rám, opravné servisní vypínače, sifon. Jednotku na stavbu dodat v polorozebraném stavu - stěhovací otvor 0,8x1,50m. Šéfmontáž a zprovoznění jednotky odborným zástupcem výrobce. Maximální rozměry jednotky 1800x2600x445mm (omezený prostor na chodbě), hladina akustického tlaku 1m od jednotky do 55 dB(A) |  | kpl | 1 |  | 0
2.02 | MaR VZT zprovoznění |  | kpl | 1 |  | 0
2.03 | Kondenzační jednotka pro chlazení ve vzduchotechnické jednotce, chladící výkon 3.5 kW, napájení 400V, chladivo R410a, invertor |  | ks | 1 |  | 0
2.04 | AHU komunikační box KM113.07-OU |  | ks | 1 |  | 0
2.05 | propojení VZT jednotky a kondenzační jednotky MaR |  | kpl | 1 |  | 0
2.06 | Spiro potrubí průměr 250 mm |  | bm | 9 |  | 0
2.07 | Izolace kruhového potrubí potrubí o tloušťce 100 mm |  | m2 | 12 |  | 0
2.08 | Spiro koleno 90° 250 mm |  | ks | 8 |  | 0
2.09 | nasávací žaluzie kruhová |  | ks | 2 |  | 0
2.1 | Potrubí hranaté |  | m2 | 22 |  | 0
2.11 | Izolace kaučuková samolepící o tloušťce 19 mm |  | m2 | 5 |  | 0
2.12 | Výustka komfortní VKE-H-1.0 400x100 |  | ks | 7 |  | 0
2.13 | Regulační klapka VKE-R1 400x100 |  | ks | 7 |  | 0
2.14 | Textilní výustka |  | ks | 1 |  | 0
2.15 | Požární klapka, ovládaná mechanicky na pružinu s DV1-2; ZV + dva koncové spínače se signalizací polohy klapky „OTEVŘENO“ a „ZAVŘENO“, 24 V (AC/DC) / 230 V (AC). O rozměru 315 x 315 mm |  | ks | 2 |  | 0
2.16 | Kulisový tlumič hluku 2ks 315x315x1500 |  | kpl | 2 |  | 0
2.17 | Propojovací měděné potrubí Cu 6/10 mm |  | bm | 5 |  | 0
| Mezisoučet |  |  |  |  | 0
Zařízení č.3: Větrání kuchyně
3.01 | Kompaktní vzduchotechnická jednotka 6500 - ve vnitřním provedení, ventilátory volná oběžná kola, akustický plášť 40mm ve složení: přívodní část filtrační komora s kapsovým filtrem F5, deskový rekuperační výměník s účinností min. 91% (venkovní vzduchu -15st.C odsávaný 22st.C), vodní dohřívač 15kW (se směšovacím uzlem), voda 70/50st.C dpw do 5kPa, přímý chladič 2x20kW, R410a, ventilátor přívodu vzduchu V=6.000 m3/hod. dpext=300Pa elektromotor do 3.3kW. Odvodní část filtrační komora s tukovým a kapsovým filtrem G4, rotační rekuperační výměník, ventilátor odvodu vzduchu V=6.500 m3/hod. dpext=400Pa, elektromotor do 3.3kW. Příslušenství, manžety, těsné uzavírací klapky, rám, opravné servisní vypínače, sifon. Jednotku na stavbu dodat v polorozebraném stavu - stěhovací otvor 1.6x1,95m. Šéfmontáž a zprovoznění jednotky odborným zástupcem výrobce. Maximální rozměry jednotky 1800x2800x1295mm (omezený prostor ve strojovně), hladina akustického tlaku 1m od jednotky do 55 dB(A) |  | kpl | 1 |  | 0
3.02 | MaR VZT zprovoznění |  | kpl | 1 |  | 0
3.03 | Kondenzační jednotka pro chlazení ve vzduchotechnické jednotce, chladicí výkon 20 kW, napájení 400V, chladivo R410a, invertor |  | ks | 2 |  | 0
3.04 | AHU komunikační box KM113.07-OU |  | ks | 1 |  | 0
3.05 | propojení VZT jednotky a kondenzační jednotky MaR |  | kpl | 1 |  | 0
3.06 | Spiro potrubí průměr 200 mm |  | bm | 15 |  | 0
3.07 | Izolace kaučuková samolepící o tloušťce 19 mm |  | m2 | 24 |  | 0
3.08 | Spiro koleno 90° 200 mm |  | ks | 3 |  | 0
3.09 | Odbočka jednostraná 90° 200/100 mm |  | ks | 4 |  | 0
3.1 | Spiro potrubí průměr 150 mm |  | bm | 9 |  | 0
3.11 | Odbočka jednostraná 90° 150/100 mm |  | ks | 5 |  | 0
3.12 | Spiro potrubí průměr 100 mm |  | bm | 15 |  | 0
3.13 | Spiro koleno 90° 100 mm |  | ks | 1 |  | 0
3.14 | Odbočka jednostraná 90° 100/100 mm |  | ks | 8
3.15 | Talířový venil odvodní 100 mm |  | ks | 10 |  | 0
3.16 | Talířový venil přívodní 100 mm |  | ks | 2 |  | 0
3.17 | Výustka komfortní KVK1-H-2.0 400x75 |  | ks | 3 |  | 0
3.18 | Regulační klapka VKE-R1 400x75 |  | ks | 3 |  | 0
3.19 | Potrubí hranaté |  | m2 | 46 |  | 0
3.2 | Izolace s hliníkovou foií na povrchu tloušťka 100 mm |  | m2 | 26 |  | 0
3.21 | nasávací a výfuková žaluzie |  | ks | 2 |  | 0
3.22 | odvětrávací strop pro kuchyň + montáž |  | kpl | 1 |  | 0
3.23 | Požární klapka, ovládaná mechanicky na pružinu s DV1-2; ZV + dva koncové spínače se signalizací polohy klapky „OTEVŘENO“ a „ZAVŘENO“, 24 V (AC/DC) / 230 V (AC). O rozměru 900 x 315 mm |  | ks | 1 |  | 0
3.24 | Požární klapka, ovládaná mechanicky na pružinu s DV1-2; ZV + dva koncové spínače se signalizací polohy klapky „OTEVŘENO“ a „ZAVŘENO“, 24 V (AC/DC) / 230 V (AC). O rozměru 800 x 315 mm |  | ks | 1 |  | 0
3.25 | Požární klapka, ovládaná mechanicky na pružinu s DV1-2; ZV + dva koncové spínače se signalizací polohy klapky „OTEVŘENO“ a „ZAVŘENO“, 24 V (AC/DC) / 230 V (AC). O rozměru 315 x 100 mm |  | ks | 2 |  | 0
3.26 | Propojovací měděné potrubí Cu 10/22 mm |  | bm | 28 |  | 0
| Mezisoučet |  |  |  |  | 0
Zařízení č.4: Chlazení Herny
4.01 | Kondenzační jednotka MULTISPLIT, chladící výkon 10.6 kW, elektrický příkon 3.6 kW, provozní proud 16 A |  | ks | 1 |  | 0
4.02 | Nástěnná jednotka MULTISPLIT pro chlazení systém, chladící výkon 3,5kW, chladivo R410a, ovladač |  | ks | 3 |  | 0
4.03 | Čerpadlo kondenzátu |  | ks | 3 |  | 0
4.04 | Propojovací měděné potrubí Cu 6/10 mm |  | bm | 36 |  | 0
4.05 | Konzole pro umístění kondenzační jednotky na střechu |  | ks | 1 |  | 0
| Mezisoučet |  |  |  |  | 0
Zařízení č.5: Chlazení jídelny
5.01 | Kondenzační jednotka SPLIT, chladicí výkon 3.7 kW, elektrický příkon 1.6 kW, provozní proud 7.1 A |  | ks | 1 |  | 0
5.02 | Nástěnná jednotka SPLIT pro chlazení systém, chladící výkon 3,5kW, chladivo R410a, ovladač |  | ks | 1 |  | 0
5.03 | Čerpadlo kondenzátu |  | ks | 1 |  | 0
5.04 | Propojovací měděné potrubí Cu 6/10 mm |  | bm | 19 |  | 0
5.05 | Konzole pro umístění kondenzační jednotky na střechu |  | ks | 1 |  | 0
| Mezisoučet |  |  |  |  | 0
Položky č.6: Dodávka topné vody
6.01 | Přeložení zádobníku TV |  | kpl | 1 |  | 0
6.02 | přeložení expanzních nádob |  | kpl | 2 |  | 0
6.03 | Trubka PEX-AL-PEX s izolací 20x2 mm |  | bm | 40 |  | 0
6.04 | Trubka PEX-AL-PEX s izolací 32x2 mm |  | bm | 35 |  | 0
6.05 | Oběhové čerpadlo Q= 1m2/hod Pd=10 m |  | ks | 1 |  | 0
6.06 | Úprava MaR |  | kpl | 1 |  | 0
6.07 | Pomocné konstrukce, objímky, konzlole, chráničky potrubí |  | kpl | 1 |  | 0
| Mezisoučet |  |  |  |  | 0
Položky č.7: Část ostatní položky
7.01 | Pomocné konstrukce, objímky, konzlole, chráničky potrubí, hydroizolační zatmelení |  | kpl | 3 |  | 0
7.02 | Drobný a pomocný materiál |  | kpl | 3 |  | 0
7.03 | Přesun hmot |  | hod | 20 |  | 0
7.04 | Vyregulování a uvedení do provozu (5 hod práce) |  | hod | 5 |  | 0
7.05 | Provozní zkoušky (10 hod práce) |  | hod | 20 |  | 0
7.06 | Revize |  | kpl | 3 |  | 0
7.07 | Zaměření stavby, technická příprava, dokumentace skutečného provedení |  | kpl | 1 |  | 0
7.08 | Lešení a pomocné plošiny |  | kpl | 3 |  | 0
7.09 | demontáž stávajícího zařízení |  | kpl | 1 |  | 0
| Mezisoučet |  |  |  |  | 0
| Celkem část VZT (bez DPH) |  | Kč |  |  | 0
| SPC - Materiál |  |  |  |  | 0
| Montážní práce |  |  |  |  | 0
| Celkem část VZT (bez DPH) |  |  |  |  | 0

## Krycí list objektu (SO 02)
Krycí list rozpočtu (SO 02 - VZT - STAVEBNÍ PŘIPRAVENOST)
Název stavby: |  | MŠ Velký Borek, energeticky úsporné větrání |  | Objednatel: | Obec Velký Borek |  | IČ/DIČ: | 00237264/není plátce DPH
Druh stavby: |  | TZB - Technika prostředí - VZT řízené větrání s rekuperací, chlazení |  | Projektant: | Ing. Jiří Šír - VISTA |  | IČ/DIČ: | 12039373/CZ6407301032
Lokalita: |  | Školní č.p. 226, Velký Borek |  | Zhotovitel: | Vzejde z výběrového řízení |  | IČ/DIČ:
Začátek výstavby: |  |  |  | Konec výstavby: |  |  | Položek: | 38
JKSO: |  | 8013189 |  | Zpracoval: | Ing. Jiří Šír |  | Datum: | 2018-05-01
Rozpočtové náklady v Kč
A | Základní rozpočtové náklady |  | B | Doplňkové náklady |  | C | Náklady na umístění stavby (NUS)
HSV | Dodávky | 0 | Práce přesčas |  | 0 | Zařízení staveniště |  | 0
| Montáž | 0 | Bez pevné podl. |  | 0 | Mimostav. doprava |  | 0
PSV | Dodávky | 0 | Kulturní památka |  | 0 | Územní vlivy |  | 0
| Montáž | 0 |  |  |  | Provozní vlivy |  | 0
"M" | Dodávky | 0 |  |  |  | Ostatní |  | 0
| Montáž | 0 |  |  |  | NUS z rozpočtu |  | 0
Ostatní materiál |  | 0
Přesun hmot a sutí |  | 0
ZRN celkem |  | 0 | DN celkem |  | 0 | NUS celkem |  | 0
[6 empty] | ORN celkem |  | 0
Základ 0% |  | 0
Základ 15% |  | 0 | DPH 15% |  | 0 | Celkem bez DPH |  | 0
Základ 21% |  | 0 | DPH 21% |  | 0 | Celkem včetně DPH |  | 0
Projektant |  |  | Objednatel |  |  | Zhotovitel
Datum, razítko a podpis |  |  | Datum, razítko a podpis |  |  | Datum, razítko a podpis
Poznámka:

## Stavební rozpočet (SO 02)
Stavební rozpočet (SO 02 - VZT - STAVEBNÍ PŘIPRAVENOST)
Název stavby: |  |  | MŠ Velký Borek, energeticky úsporné větrání | Doba výstavby: |  |  |  | Objednatel: | Obec Velký Borek
Druh stavby: |  |  | TZB - Technika prostředí - VZT řízené větrání s rekuperací, chlazení | Začátek výstavby: |  |  |  | Projektant: | Ing. Jiří Šír - VISTA
Lokalita: |  |  | Školní č.p. 226, Velký Borek | Konec výstavby: |  |  |  | Zhotovitel: | Vzejde z výběrového řízení
JKSO: |  |  | 8013189 | Zpracováno dne: |  |  |  | Zpracoval: | Ing. Jiří Šír
Č | Objekt | Kód | Zkrácený popis | M.j. | Množství | Jednot. | Náklady (Kč) |  |  | Hmotnost (t) |  | Cenová
|  |  | Rozměry |  |  | cena (Kč) | Dodávka | Montáž | Celkem | Jednot. | Celkem | soustava | Přesuny | Typ skupiny | HSV mat | HSV prac | PSV mat | PSV prac | Mont mat | Mont prac | Ostatní mat.
| SO 02 |  | VZT - STAVEBNÍ PŘIPRAVENOST |  |  |  | 0 | 0 | 0 |  | 33.2057
| SO 02 | 13 | Hloubené vykopávky |  |  |  | 0 | 0 | 0 |  | 0 | [10 empty] | SO 02 | [7 empty] | 0 | 0 | 0
1 | SO 02 | 131201110R00 | Hloubení nezapaž. jam hor.3 do 50 m3, STROJNĚ | m3 | 6.96 | 0 | 0 | 0 | 0 | 0 | 0 | RTS II / 2017 | 0 |  | 0 | 0 | 0 | 0 | 0 | 0 | 0 | SO 02 | 0 | 0 | 0 | 21 | 0 | 0 | 1 |  |  |  | 0 | 0 | 13_ | SO 02_1_ | SO 02_ | 0 | 0 | 0 | 0
|  |  | 5,5*1*0,8 blok 1 |  | 4.4
|  |  | 1*1*0,8 blok 2 |  | 0.8
|  |  | 11*0,4*0,4*1 základy protihluku |  | 1.76
| SO 02 | 16 | Přemístění výkopku |  |  |  | 0 | 0 | 0 |  | 0 | [10 empty] | SO 02 | [7 empty] | 0 | 0 | 0
2 | SO 02 | 162401102RT3 | Vodorovné přemístění výkopku z hor.1-4 do 2000 m | m3 | 7 | 0 | 0 | 0 | 0 | 0 | 0 | RTS II / 2017 | 0 |  | 0 | 0 | 0 | 0 | 0 | 0 | 0 | SO 02 | 0 | 0 | 0 | 21 | 0 | 0 | 1 |  |  |  | 0 | 0 | 16_ | SO 02_1_ | SO 02_ | 0 | 0 | 0 | 0
|  |  | 7 |  | 7
3 | SO 02 | 162201102R00 | Vodorovné přemístění výkopku z hor.1-4 do 50 m | m3 | 7 | 0 | 0 | 0 | 0 | 0 | 0 | RTS II / 2017 | 0 |  | 0 | 0 | 0 | 0 | 0 | 0 | 0 | SO 02 | 0 | 0 | 0 | 21 | 0 | 0 | 1 |  |  |  | 0 | 0 | 16_ | SO 02_1_ | SO 02_ | 0 | 0 | 0 | 0
|  |  | 7 |  | 7
4 | SO 02 | 167101101R00 | Nakládání výkopku z hor.1-4 v množství do 100 m3 | m3 | 7 | 0 | 0 | 0 | 0 | 0 | 0 | RTS II / 2017 | 0 |  | 0 | 0 | 0 | 0 | 0 | 0 | 0 | SO 02 | 0 | 0 | 0 | 21 | 0 | 0 | 1 |  |  |  | 0 | 0 | 16_ | SO 02_1_ | SO 02_ | 0 | 0 | 0 | 0
|  |  | 7 |  | 7
| SO 02 | 27 | Základy |  |  |  | 0 | 0 | 0 |  | 22.0352 | [10 empty] | SO 02 | [7 empty] | 0 | 0 | 0
5 | SO 02 | 275311117R00 | Beton základ. patek prostý z cem. portlad. C 25/30 | m3 | 8.26 | 0 | 0 | 0 | 0 | 2.5856 | 21.3571 | RTS II / 2017 | 0 |  | 0 | 0 | 0 | 0 | 0 | 0 | 0 | SO 02 | 0 | 0 | 0 | 21 | 0 | 0 | 1 |  |  |  | 0 | 0 | 27_ | SO 02_2_ | SO 02_ | 0 | 0 | 0 | 21.3571
|  |  | 5,5*1*1 |  | 5.5
|  |  | 1*1*1 |  | 1
|  |  | 11*0,4*0,4*1,0 |  | 1.76
6 | SO 02 | 275351215R00 | Bednění stěn základových patek - zřízení | m2 | 17.3 | 0 | 0 | 0 | 0 | 0.0392 | 0.67816 | RTS II / 2017 | 0 |  | 0 | 0 | 0 | 0 | 0 | 0 | 0 | SO 02 | 0 | 0 | 0 | 21 | 0 | 0 | 1 |  |  |  | 0 | 0 | 27_ | SO 02_2_ | SO 02_ | 0 | 0 | 0 | 0.67816
|  |  | (1+1+5,5+5,5)*0,5 |  | 6.5
|  |  | (4*1)*0,5 |  | 2
|  |  | 11*(4*0,4)*0,5 |  | 8.8
7 | SO 02 | 275351216R00 | Bednění stěn základových patek - odstranění | m2 | 17.3 | 0 | 0 | 0 | 0 | 0 | 0 | RTS II / 2017 | 0 |  | 0 | 0 | 0 | 0 | 0 | 0 | 0 | SO 02 | 0 | 0 | 0 | 21 | 0 | 0 | 1 |  |  |  | 0 | 0 | 27_ | SO 02_2_ | SO 02_ | 0 | 0 | 0 | 0
|  |  | 17,3 |  | 17.3
| SO 02 | 31 | Zdi podpěrné a volné |  |  |  | 0 | 0 | 0 |  | 0.4075 | [10 empty] | SO 02 | [7 empty] | 0 | 0 | 0
8 | SO 02 | 319202321R00 | Vyrovnání povrchu zdiva přizděním do tl. 8 cm - dozdívky prostupů | m2 | 7.68 | 0 | 0 | 0 | 0 | 0.05306 | 0.4075 | RTS II / 2017 | 0 |  | 0 | 0 | 0 | 0 | 0 | 0 | 0 | SO 02 | 0 | 0 | 0 | 21 | 0 | 0 | 1 |  |  |  | 0 | 0 | 31_ | SO 02_3_ | SO 02_ | 0 | 0 | 0 | 0.4075
|  |  | 16*4*0,8*0,15 |  | 7.68
| SO 02 | 34 | Stěny a příčky |  |  |  | 0 | 0 | 0 |  | 1.464 | [10 empty] | SO 02 | [7 empty] | 0 | 0 | 0
9 | SO 02 | 342264051RT2 | Podhled sádrokartonový na zavěšenou ocel. konstr. desky protipožární tl. 12,5 mm, bez izolace - svislá/vodorovná | m2 | 51.04 | 0 | 0 | 0 | 0 | 0.0201 | 1.0259 | RTS II / 2017 | 0 |  | 0 | 0 | 0 | 0 | 0 | 0 | 0 | SO 02 | 0 | 0 | 0 | 21 | 0 | 0 | 1 |  |  |  | 0 | 0 | 34_ | SO 02_3_ | SO 02_ | 0 | 0 | 0 | 1.0259
|  |  | (1,5+8,4+2,1+2+1,7+3,7+2,3)*(0,5+0,4) šíře 500mm; výška 400 mm |  | 19.53
|  |  | (2,8+2,8+2,8+2,1+6)*(0,4+0,4) šíře 400mm; výška 400 mm |  | 13.2
|  |  | (2,1+1+1+1,78+3,8+4,5+3)*(0,3+0,3) šíře 300mm; výška 300 mm - chlazení klima |  | 10.31
|  |  | (1,5+1+2,8+2,7)*(0,6+0,4) šíře 600mm; výška 400 mm |  | 8
10 | SO 02 | 342264091R00 | Příplatek k podhledu sádrokartonu - vyšší pracnost - zakrytí VZT rozvodů | m2 | 44 | 0 | 0 | 0 | 0 | 0.00181 | 0.07964 | RTS II / 2017 | 0 |  | 0 | 0 | 0 | 0 | 0 | 0 | 0 | SO 02 | 0 | 0 | 0 | 21 | 0 | 0 | 1 |  |  |  | 0 | 0 | 34_ | SO 02_3_ | SO 02_ | 0 | 0 | 0 | 0.07964
|  |  | 44 |  | 44
11 | SO 02 | 342264102R00 | Osazení ventilačních otvorů do 0,50 m2 - sání VZT | kus | 19 | 0 | 0 | 0 | 0 | 0.00024 | 0.00456 | RTS II / 2017 | 0 |  | 0 | 0 | 0 | 0 | 0 | 0 | 0 | SO 02 | 0 | 0 | 0 | 21 | 0 | 0 | 1 |  |  |  | 0 | 0 | 34_ | SO 02_3_ | SO 02_ | 0 | 0 | 0 | 0.00456
|  |  | 16+3 |  | 19
12 | SO 02 | 342091051R00 | Příplatek vytmelení spáry - stěna/strop - požární provedení včetně dodávky systémového tmelu | m | 97 | 0 | 0 | 0 | 0 | 0 | 0 | RTS II / 2017 | 0 |  | 0 | 0 | 0 | 0 | 0 | 0 | 0 | SO 02 | 0 | 0 | 0 | 21 | 0 | 0 | 1 |  |  |  | 0 | 0 | 34_ | SO 02_3_ | SO 02_ | 0 | 0 | 0 | 0
|  |  | (10+4+20+6,5+6+2)*2 |  | 97
13 | SO 02 | 349234831R00 | Doplnění zdiva - požární prostup kolem VZT technologie | m | 4.48 | 0 | 0 | 0 | 0 | 0.064 | 0.28672 | RTS II / 2017 | 0 |  | 0 | 0 | 0 | 0 | 0 | 0 | 0 | SO 02 | 0 | 0 | 0 | 21 | 0 | 0 | 1 |  |  |  | 0 | 0 | 34_ | SO 02_3_ | SO 02_ | 0 | 0 | 0 | 0.28672
|  |  | 7*0,8*0,8 |  | 4.48
14 | SO 02 | 28650018 | Manžeta protipožární Intumex na VZT potrubí | kus | 7 | 0 | 0 | 0 | 0 | 0.009 | 0.063 | RTS II / 2017 | 0 |  | 0 | 0 | 0 | 0 | 0 | 0 | 0 | SO 02 | 0 | 0 | 0 | 21 | 0 | 0 | 1 |  |  |  | 0 | 0 | 34_ | SO 02_3_ | SO 02_ | 0 | 0 | 0 | 0.063
|  |  | 7 |  | 7
15 | SO 02 | 342264102R00 | Osazení reviz. dvířek do SDK podhledu, do 0,50 m2 | kus | 4 | 0 | 0 | 0 | 0 | 0.00024 | 0.00096 | RTS II / 2017 | 0 |  | 0 | 0 | 0 | 0 | 0 | 0 | 0 | SO 02 | 0 | 0 | 0 | 21 | 0 | 0 | 1 |  |  |  | 0 | 0 | 34_ | SO 02_3_ | SO 02_ | 0 | 0 | 0 | 0.00096
|  |  | 4 revizní otvory pro čerpadla kondenzátu klima |  | 4
16 | SO 02 | 28349014 | Dvířka revizní plná SI 3030 rozměr 300x300 mm | kus | 4 | 0 | 0 | 0 | 0 | 0.0008 | 0.0032 | RTS II / 2017 | 0 |  | 0 | 0 | 0 | 0 | 0 | 0 | 0 | SO 02 | 0 | 0 | 0 | 21 | 0 | 0 | 1 |  |  |  | 0 | 0 | 34_ | SO 02_3_ | SO 02_ | 0 | 0 | 0 | 0.0032
|  |  | 4 |  | 4
| SO 02 | 61 | Úprava povrchů vnitřní |  |  |  | 0 | 0 | 0 |  | 1.2201 | [10 empty] | SO 02 | [7 empty] | 0 | 0 | 0
17 | SO 02 | 612421637R00 | Omítka vnitřní zdiva, MVC, štuková | m2 | 25.6 | 0 | 0 | 0 | 0 | 0.04766 | 1.2201 | RTS II / 2017 | 0 |  | 0 | 0 | 0 | 0 | 0 | 0 | 0 | SO 02 | 0 | 0 | 0 | 21 | 0 | 0 | 1 |  |  |  | 0 | 0 | 61_ | SO 02_6_ | SO 02_ | 0 | 0 | 0 | 1.2201
|  |  | 16*0,8*4*0,5 |  | 25.6
| SO 02 | 62 | Úprava povrchů vnější |  |  |  | 0 | 0 | 0 |  | 0.09264 | [10 empty] | SO 02 | [7 empty] | 0 | 0 | 0
18 | SO 02 | 622397132R00 | Oprava KZS,plocha do 1 m2, EPS, silikonová omítka | kus | 6 | 0 | 0 | 0 | 0 | 0.01544 | 0.09264 | RTS II / 2017 | 0 |  | 0 | 0 | 0 | 0 | 0 | 0 | 0 | SO 02 | 0 | 0 | 0 | 21 | 0 | 0 | 1 |  |  |  | 0 | 0 | 62_ | SO 02_6_ | SO 02_ | 0 | 0 | 0 | 0.09264
|  |  | 6 prostupy VZT - zapracování prostupu, vyspravení plochy kolem věntilačního prostupu |  | 6
| SO 02 | 721 | Vnitřní kanalizace |  |  |  | 0 | 0 | 0 |  | 0.00016 | [10 empty] | SO 02 | [7 empty] | 0 | 0 | 0
19 | SO 02 | 721194103R00 | Vyvedení odpadních výpustek D 32 x 1,8 | kus | 4 | 0 | 0 | 0 | 0 | 0 | 0 | RTS II / 2017 | 0 |  | 0 | 0 | 0 | 0 | 0 | 0 | 0 | SO 02 | 0 | 0 | 0 | 21 | 0 | 0 | 7 |  |  |  | 0 | 0 | 721_ | SO 02_72_ | SO 02_ | 0 | 0 | 0 | 0
|  |  | 4 |  | 4
20 | SO 02 | 28650552 | Tvarovka T zkrácená odpadní PVC D 32 mm | kus | 4 | 0 | 0 | 0 | 0 | 4e-05 | 0.00016 | RTS II / 2017 | 0 |  | 0 | 0 | 0 | 0 | 0 | 0 | 0 | SO 02 | 0 | 0 | 0 | 21 | 0 | 0 | 7 |  |  |  | 0 | 0 | 721_ | SO 02_72_ | SO 02_ | 0 | 0 | 0 | 0.00016
|  |  | 4 |  | 4
| SO 02 | 722 | Vnitřní vodovod |  |  |  | 0 | 0 | 0 |  | 0.01394 | [10 empty] | SO 02 | [7 empty] | 0 | 0 | 0
21 | SO 02 | 722172610R00 | Potrubí z PPR Instaplast, studená, D 16x2,2 mm - tlakové čerpání kondenzátu | m | 34 | 0 | 0 | 0 | 0 | 0.00041 | 0.01394 | RTS II / 2017 | 0 |  | 0 | 0 | 0 | 0 | 0 | 0 | 0 | SO 02 | 0 | 0 | 0 | 21 | 0 | 0 | 7 |  |  |  | 0 | 0 | 722_ | SO 02_72_ | SO 02_ | 0 | 0 | 0 | 0.01394
|  |  | 14+12+6+2 odpadní potrubí kondenzátu klimajednotek |  | 34
| SO 02 | 766 | Konstrukce truhlářské |  |  |  | 0 | 0 | 0 |  | 0.0762 | [10 empty] | SO 02 | [7 empty] | 0 | 0 | 0
22 | SO 02 | 766695212R00 | Montáž větracích mřížek do dveří včetně vytvoření odpovídajícího otvoru ve dveřích | kus | 20 | 0 | 0 | 0 | 0 | 1e-05 | 0.0002 | RTS II / 2017 | 0 |  | 0 | 0 | 0 | 0 | 0 | 0 | 0 | SO 02 | 0 | 0 | 0 | 21 | 0 | 0 | 7 |  |  |  | 0 | 0 | 766_ | SO 02_76_ | SO 02_ | 0 | 0 | 0 | 0.0002
|  |  | 10+10 |  | 20
23 | SO 02 | 5534301660 | Větrací mřížka do veří 100/300 mm - kovová | kus | 20 | 0 | 0 | 0 | 0 | 0.0003 | 0.006 | RTS II / 2017 | 0 |  | 0 | 0 | 0 | 0 | 0 | 0 | 0 | SO 02 | 0 | 0 | 0 | 21 | 0 | 0 | 7 |  |  |  | 0 | 0 | 766_ | SO 02_76_ | SO 02_ | 0 | 0 | 0 | 0.006
|  |  | 20 |  | 20
24 | SO 02 | 766661413R00 | Montáž dveří protipožár.1kř.do 80 cm | kus | 2 | 0 | 0 | 0 | 0 | 0 | 0 | RTS II / 2017 | 0 |  | 0 | 0 | 0 | 0 | 0 | 0 | 0 | SO 02 | 0 | 0 | 0 | 21 | 0 | 0 | 7 |  |  |  | 0 | 0 | 766_ | SO 02_76_ | SO 02_ | 0 | 0 | 0 | 0
|  |  | 2 |  | 2
25 | SO 02 | 61165702 | Dveře protipožární CPL EI30 DP3 80x197 | kus | 2 | 0 | 0 | 0 | 0 | 0.035 | 0.07 | RTS II / 2017 | 0 |  | 0 | 0 | 0 | 0 | 0 | 0 | 0 | SO 02 | 0 | 0 | 0 | 21 | 0 | 0 | 7 |  |  |  | 0 | 0 | 766_ | SO 02_76_ | SO 02_ | 0 | 0 | 0 | 0.07
|  |  | 2 |  | 2
| SO 02 | 767 | Konstrukce doplňkové stavební (zámečnické) |  |  |  | 0 | 0 | 0 |  | 1.8072 | [10 empty] | SO 02 | [7 empty] | 0 | 0 | 0
26 | SO 02 | 767995105R00 | Výroba a montáž kov. atypických konstr. do 100 kg - sloupy protihluku | kg | 748 | 0 | 0 | 0 | 0 | 5e-05 | 0.0374 | RTS II / 2017 | 0 |  | 0 | 0 | 0 | 0 | 0 | 0 | 0 | SO 02 | 0 | 0 | 0 | 21 | 0 | 0 | 7 |  |  |  | 0 | 0 | 767_ | SO 02_76_ | SO 02_ | 0 | 0 | 0 | 0.0374
|  |  | 7*68 |  | 476
|  |  | 4*68 |  | 272
27 | SO 02 | 13388430 | Tyč průřezu HEA120, střední, jakost oceli S235 - žárově pozinkovaná | t | 0.76 | 0 | 0 | 0 | 0 | 1 | 0.76 | RTS II / 2017 | 0 |  | 0 | 0 | 0 | 0 | 0 | 0 | 0 | SO 02 | 0 | 0 | 0 | 21 | 0 | 0 | 7 |  |  |  | 0 | 0 | 767_ | SO 02_76_ | SO 02_ | 0 | 0 | 0 | 0.76
|  |  | 11*2,5*27,5/1000 |  | 0.76
28 | SO 02 | 767917001R00 | Montáž protihlukových stěn - prefabrikáty | m2 | 21.53 | 0 | 0 | 0 | 0 | 0 | 0 | RTS II / 2017 | 0 |  | 0 | 0 | 0 | 0 | 0 | 0 | 0 | SO 02 | 0 | 0 | 0 | 21 | 0 | 0 | 7 |  |  |  | 0 | 0 | 767_ | SO 02_76_ | SO 02_ | 0 | 0 | 0 | 0
|  |  | (2,05+8,2)*1,5 |  | 15.38
|  |  | (2,05+2,05)*1,5 |  | 6.15
29 | SO 02 | 59590506.A | Velox-WSO 2000x500x70 mm systém 4002 deska WSO 105 - pohltivost 11dB | m2 | 21 | 0 | 0 | 0 | 0 | 0.04 | 0.84 | RTS II / 2017 | 0 |  | 0 | 0 | 0 | 0 | 0 | 0 | 0 | SO 02 | 0 | 0 | 0 | 21 | 0 | 0 | 7 |  |  |  | 0 | 0 | 767_ | SO 02_76_ | SO 02_ | 0 | 0 | 0 | 0.84
|  |  | 7*3 |  | 21
30 | SO 02 | 55343600 | FC POWERPANEL HD soklový profil 2,5 m | kus | 7 | 0 | 0 | 0 | 0 | 0.001 | 0.007 | RTS II / 2017 | 0 |  | 0 | 0 | 0 | 0 | 0 | 0 | 0 | SO 02 | 0 | 0 | 0 | 21 | 0 | 0 | 7 |  |  |  | 0 | 0 | 767_ | SO 02_76_ | SO 02_ | 0 | 0 | 0 | 0.007
|  |  | 7 |  | 7
31 | SO 02 | 59590518.A | Velox horní uzavírací prvek - ACR plech tvarovaný | m | 14.8 | 0 | 0 | 0 | 0 | 0.011 | 0.1628 | RTS II / 2017 | 0 |  | 0 | 0 | 0 | 0 | 0 | 0 | 0 | SO 02 | 0 | 0 | 0 | 21 | 0 | 0 | 7 |  |  |  | 0 | 0 | 767_ | SO 02_76_ | SO 02_ | 0 | 0 | 0 | 0.1628
|  |  | 2,2+8,2 |  | 10.4
|  |  | 2,2+2,2 |  | 4.4
| SO 02 | 784 | Malby |  |  |  | 0 | 0 | 0 |  | 0.0489 | [10 empty] | SO 02 | [7 empty] | 0 | 0 | 0
32 | SO 02 | 784165522R00 | Malba HET Klasik, barva, bez penetrace, 2 x | m2 | 55 | 0 | 0 | 0 | 0 | 0.00048 | 0.0264 | RTS II / 2017 | 0 |  | 0 | 0 | 0 | 0 | 0 | 0 | 0 | SO 02 | 0 | 0 | 0 | 21 | 0 | 0 | 7 |  |  |  | 0 | 0 | 784_ | SO 02_78_ | SO 02_ | 0 | 0 | 0 | 0.0264
|  |  | 55 SDK konstrukce |  | 55
33 | SO 02 | 784164122R00 | Malba latexová HET univerzál.,barva, bez penetr.2x | m2 | 75 | 0 | 0 | 0 | 0 | 0.0003 | 0.0225 | RTS II / 2017 | 0 |  | 0 | 0 | 0 | 0 | 0 | 0 | 0 | SO 02 | 0 | 0 | 0 | 21 | 0 | 0 | 7 |  |  |  | 0 | 0 | 784_ | SO 02_78_ | SO 02_ | 0 | 0 | 0 | 0.0225
|  |  | 75 opravy stěn po prostupech VZT |  | 75
| SO 02 | 97 | Prorážení otvorů a ostatní bourací práce |  |  |  | 0 | 0 | 0 |  | 6.0398 | [10 empty] | SO 02 | [7 empty] | 0 | 0 | 0
34 | SO 02 | 971081511R00 | Vybourání otvorů příčky deskovédo1,0 m2, tl. 15 cm - OBSAHUJE ACM | m2 | 5 | 0 | 0 | 0 | 0 | 0.10165 | 0.50825 | RTS II / 2017 | 0 |  | 0 | 0 | 0 | 0 | 0 | 0 | 0 | SO 02 | 0 | 0 | 0 | 21 | 0 | 0 | 1 |  |  |  | 0 | 0 | 97_ | SO 02_9_ | SO 02_ | 0 | 0 | 0 | 0.50825
|  |  | 20 *0,5*0,5 |  | 5
35 | SO 02 | 971033541R00 | Vybourání otv. zeď cihel. pl. DO1 m2, tl.30 cm, MVC | m3 | 3.07 | 0 | 0 | 0 | 0 | 1.8018 | 5.5316 | RTS II / 2017 | 0 |  | 0 | 0 | 0 | 0 | 0 | 0 | 0 | SO 02 | 0 | 0 | 0 | 21 | 0 | 0 | 1 |  |  |  | 0 | 0 | 97_ | SO 02_9_ | SO 02_ | 0 | 0 | 0 | 5.5316
|  |  | 16*0,8*0,8*0,3 |  | 3.07
| SO 02 | H01 | Budovy občanské výstavby |  |  |  | 0 | 0 | 0 |  | 0 | [10 empty] | SO 02 | [7 empty] | 0 | 0 | 0
36 | SO 02 | 998011001R00 | Přesun hmot pro budovy zděné výšky do 6 m | t | 32.93 | 0 | 0 | 0 | 0 | 0 | 0 | RTS II / 2017 | 0 |  | 0 | 0 | 0 | 0 | 0 | 0 | 0 | SO 02 | 0 | 0 | 0 | 21 | 0 | 0 | 5 |  |  |  | 0 | 0 | H01_ | SO 02_9_ | SO 02_ | 0 | 0 | 0 | 0
|  |  | 32,93464 |  | 32.93
| SO 02 | S | Přesuny sutí |  |  |  | 0 | 0 | 0 |  | 0 | [10 empty] | SO 02 | [7 empty] | 0 | 0 | 0
37 | SO 02 | 979083116R00 | Vodorovné přemístění suti na skládku do 5000 m | t | 5.5 | 0 | 0 | 0 | 0 | 0 | 0 | RTS II / 2017 | 0 |  | 0 | 0 | 0 | 0 | 0 | 0 | 0 | SO 02 | 0 | 0 | 0 | 21 | 0 | 0 | 5 |  |  |  | 0 | 0 | S_ | SO 02_9_ | SO 02_ | 0 | 0 | 0 | 0
|  |  | 5,5 |  | 5.5
38 | SO 02 | 979990107R00 | Poplatek za skládku suti - směs betonu,cihel,dřeva | t | 5.5 | 0 | 0 | 0 | 0 | 0 | 0 | RTS II / 2017 | 0 |  | 0 | 0 | 0 | 0 | 0 | 0 | 0 | SO 02 | 0 | 0 | 0 | 21 | 0 | 0 | 5 |  |  |  | 0 | 0 | S_ | SO 02_9_ | SO 02_ | 0 | 0 | 0 | 0
|  |  | 5,5 |  | 5.5
[7 empty] | Celkem: |  | 0
Poznámka:

## Krycí list objektu (SO 03)
Krycí list rozpočtu (SO 03 - VZT - NN ROZVODY)
Název stavby: |  | MŠ Velký Borek, energeticky úsporné větrání |  | Objednatel: | Obec Velký Borek |  | IČ/DIČ: | 00237264/není plátce DPH
Druh stavby: |  | TZB - Technika prostředí - VZT řízené větrání s rekuperací, chlazení |  | Projektant: | Ing. Jiří Šír - VISTA |  | IČ/DIČ: | 12039373/CZ6407301032
Lokalita: |  | Školní č.p. 226, Velký Borek |  | Zhotovitel: | Vzejde z výběrového řízení |  | IČ/DIČ:
Začátek výstavby: |  |  |  | Konec výstavby: |  |  | Položek: | 1
JKSO: |  | 8013189 |  | Zpracoval: | Ing. Jiří Šír |  | Datum: | 2018-05-01
Rozpočtové náklady v Kč
A | Základní rozpočtové náklady |  | B | Doplňkové náklady |  | C | Náklady na umístění stavby (NUS)
HSV | Dodávky | 0 | Práce přesčas |  | 0 | Zařízení staveniště |  | 0
| Montáž | 0 | Bez pevné podl. |  | 0 | Mimostav. doprava |  | 0
PSV | Dodávky | 0 | Kulturní památka |  | 0 | Územní vlivy |  | 0
| Montáž | 0 |  |  |  | Provozní vlivy |  | 0
"M" | Dodávky | 0 |  |  |  | Ostatní |  | 0
| Montáž | 0 |  |  |  | NUS z rozpočtu |  | 0
Ostatní materiál |  | 0
Přesun hmot a sutí |  | 0
ZRN celkem |  | 0 | DN celkem |  | 0 | NUS celkem |  | 0
[6 empty] | ORN celkem |  | 0
Základ 0% |  | 0
Základ 15% |  | 0 | DPH 15% |  | 0 | Celkem bez DPH |  | 0
Základ 21% |  | 0 | DPH 21% |  | 0 | Celkem včetně DPH |  | 0
Projektant |  |  | Objednatel |  |  | Zhotovitel
Datum, razítko a podpis |  |  | Datum, razítko a podpis |  |  | Datum, razítko a podpis
Poznámka:

## Stavební rozpočet (SO 03)
Stavební rozpočet (SO 03 - VZT - NN ROZVODY)
Název stavby: |  |  | MŠ Velký Borek, energeticky úsporné větrání | Doba výstavby: |  |  |  | Objednatel: | Obec Velký Borek
Druh stavby: |  |  | TZB - Technika prostředí - VZT řízené větrání s rekuperací, chlazení | Začátek výstavby: |  |  |  | Projektant: | Ing. Jiří Šír - VISTA
Lokalita: |  |  | Školní č.p. 226, Velký Borek | Konec výstavby: |  |  |  | Zhotovitel: | Vzejde z výběrového řízení
JKSO: |  |  | 8013189 | Zpracováno dne: |  |  |  | Zpracoval: | Ing. Jiří Šír
Č | Objekt | Kód | Zkrácený popis | M.j. | Množství | Jednot. | Náklady (Kč) |  |  | Hmotnost (t) |  | Cenová
|  |  | Rozměry |  |  | cena (Kč) | Dodávka | Montáž | Celkem | Jednot. | Celkem | soustava | Přesuny | Typ skupiny | HSV mat | HSV prac | PSV mat | PSV prac | Mont mat | Mont prac | Ostatní mat.
| SO 03 |  | VZT - NN ROZVODY |  |  |  | 0 | 0 | 0 |  | 0
| SO 03 | M210VD | elektro montáže |  |  |  | 0 | 0 | 0 |  | 0 | [10 empty] | SO 03 | [7 empty] | 0 | 0 | 0
1 | SO 03 | 210000100VD | Dodávka a montáž NN - převod ze záložky | kpl | 1 | 0 | 0 | 0 | 0 | 0 | 0 |  | 0 |  | 0 | 0 | 0 | 0 | 0 | 0 | 0 | SO 03 | 0 | 0 | 0 | 21 | 0 | 0 | 2 |  |  |  | 0 | 0 | M210VD_ | SO 03_9_ | SO 03_ | 0 | 0 | 0 | 0
|  |  | 1 |  | 1
[7 empty] | Celkem: |  | 0
Poznámka:

## Rekapitulace-
název akce: Velký Borek DPS
objekt: VZT-elektroinstalace
Rekapitulace ceny
p.č. |  | % | základ | cena /Kč/
1 | dodávky zařízení |  |  | 0 |  | 9
2 | doprava dodávek | 3.6 | 0 | 0 |  | 10
3 | přesun dodávek | 1 | 0 | 0 |  | 12
4 | materiál elektromontážní |  |  | 0 |  | 13
5 | prořez | 5 | 0 | 0 |  | 14
6 | materiál podružný | 3 | 0 | 0 |  | 15
7 | elektromontáže |  |  | 0 | 0 | 18
8 | PPV pro elektromontáže | 6 | 0 | 0 |  | 22
9 | dodávky celkem |  |  | 0 |  | 25
10 | materiál+výkony celkem |  |  | 0 |  | 26
11 | ostatní náklady |  |  | 0 |  | 27
12 | NÁKLADY hl.III celkem |  |  | 0 | 0 | 28
13 | zařízení staveniště | 0 | 0 | 0 |  | 30
14 | PV/ narušení dopravy | 0 | 0 | 0 |  | 31
15 | NÁKLADY hl.VI celkem |  |  | 0 | 0 | 33
16 | kompletační činnost |  |  | 0 |  | 35
17 | revize |  |  | 0 |  | 36
18 | investorská činnost |  |  | 0 |  | 39
19 | NÁKLADY hl.XI celkem |  |  | 0 | 0 | 41
20 | projekty |  |  | 0 |  | 5
21 | autorský dozor |  |  | 0 |  | 6
22 | NÁKLADY hl.I celkem |  |  | 0 | 0 | 7
23 | CENA bez DPH (Kč) |  |  | 0 |  | 44
| SPC - Materiál |  |  | 0
| Montážní práce |  |  | 0
| Celkem část NN (bez DPH) |  |  | 0

## Soupis položek-
název akce: Velký Borek DPS
objekt: VZT-elektroinstalace
Soupis položek
p.č. | č.položky | popis položky | mj. | množství | cena/mj. | cena celkem | Nh/mj. | Nh celkem | DPH | VKP | TC | kap.
Dodávky zařízení
1 | 0 | oceloplechový 36 modulů ozn.R1 | ks | 1 | 0 | 0 | 0 | 0 | S | * |  | DE
|  | součet |  |  |  | 0 |  | 0 |  |  |  | DE
Materiál elektromontážní
2 | 101105 | kabel CYKY 3x1,5 | m | 235 | 0 | 0 | 0 | 0 | S | * |  | ME
3 | 101106 | kabel CYKY 3x2,5 | m | 105 | 0 | 0 | 0 | 0 | S | * |  | ME
4 | 101209 | kabel CYKY 4x10 | m | 10 | 0 | 0 | 0 | 0 | S | * |  | ME
5 | 101306 | kabel CYKY 5x2,5 | m | 20 | 0 | 0 | 0 | 0 | S | * |  | ME
6 | 101308 | kabel CYKY 5x6 | m | 40 | 0 | 0 | 0 | 0 | S | * |  | ME
7 | 171107 | vodič CY 4 /H07V-U/ | m | 40 | 0 | 0 | 0 | 0 | S | * |  | ME
8 | 171108 | vodič CY 6 /H07V-U/ | m | 10 | 0 | 0 | 0 | 0 | S | * |  | ME | 0
9 | 311117 | krabice univerz/rozvodka KU68-1903 vč.KO68 +S66 | ks | 4 | 0 | 0 | 0 | 0 | S | * |  | ME
10 | 311115 | krabice univerzální/přístrojová KU68-1901 | ks | 1 | 0 | 0 | 0 | 0 | S | * |  | ME
11 | 410021 | přepínač 10A/250Vstř Classic 3553-05289 řaz.5 | ks | 1 | 0 | 0 | 0 | 0 | S | * |  | ME
12 | 525521 | svítidlo záři V3 214/2x14W/IP65/těleso ABS kryt PC | ks | 12 | 0 | 0 | 0 | 0 | Z | * |  | ME
13 | 592151 | zářivka lineární T5 HE pr16mm/L549mm/G5 14W | ks | 24 | 0 | 0 | 0 | 0 | Z |  |  | ME
14 | 595111 | startér zářivkový | ks | 24 | 0 | 0 | 0 | 0 | Z |  |  | ME
15 | 362002 | CF30/100 EZ kabelová lávka 3 m 000021 | m | 80 | 0 | 0 | 0 | 0 | S | * |  | ME
|  | součet |  |  |  | 0 |  | 0 |  |  |  | ME
Elektromontáže
16 | 210800103 | kabel Cu(-CYKY) pod omítkou do 2x4/3x2,5/5x1,5 | m | 235 | 0 | 0 | 0.057 | 13.395 | S |  |  | CE
17 | 210800103 | kabel Cu(-CYKY) pod omítkou do 2x4/3x2,5/5x1,5 | m | 105 | 0 | 0 | 0.057 | 5.985 | S |  |  | CE
18 | 210810053 | kabel(-CYKY) pevně ulož.do 5x10/12x4/19x2,5/24x1,5 | m | 10 | 0 | 0 | 0.105 | 1.05 | S |  |  | CE
19 | 210810048 | kabel(-CYKY) pevně uložený do 3x6/4x4/7x2,5 | m | 20 | 0 | 0 | 0.09 | 1.8 | S |  |  | CE
20 | 210810052 | kabel(-CYKY) pevně uložený do 5x6/7x4/12x1,5 | m | 40 | 0 | 0 | 0.095 | 3.8 | S |  |  | CE
21 | 210100101 | ukončení na svorkovnici vodič do 16mm2 | ks | 55 | 0 | 0 | 0.067 | 3.685 | S | * |  | CE
22 | 210800851 | vodič Cu(-CY,CYA) pevně uložený do 1x35 | m | 40 | 0 | 0 | 0.091 | 3.64 | S |  |  | CE
23 | 210800851 | vodič Cu(-CY,CYA) pevně uložený do 1x35 | m | 10 | 0 | 0 | 0.091 | 0.91 | S |  |  | CE
24 | 210010321 | krabicová rozvodka vč.svorkovn.a zapojení(-KR68) | ks | 4 | 0 | 0 | 0.39 | 1.56 | S |  |  | CE
25 | 210010301 | krabice přístrojová bez zapojení | ks | 1 | 0 | 0 | 0.091 | 0.091 | S |  |  | CE
26 | 210110043 | přepínač zapuštěný vč.zapojení sériový/řazení 5-5A | ks | 1 | 0 | 0 | 0.17 | 0.17 | S |  |  | CE
27 | 210190003 | rozvodnice do hmotnosti 100kg | ks | 1 | 0 | 0 | 1.16 | 1.16 | S |  |  | CE
28 | 210020133 | kabelový rošt do š.40cm včetně kotevních prvků do zdiva | m | 75 | 0 | 0 | 0.193 | 14.475 | S |  |  | CE
|  | součet |  |  |  | 0 |  | 51.721 |  |  |  | CE
Ostatní náklady
29 | 218009001 | poplatek za recyklaci svítidla | ks | 12 | 0 | 0 | 0 | 0 | Z |  |  | ON
30 | 218009011 | poplatek za recyklaci světelného zdroje | ks | 24 | 0 | 0 | 0 | 0 | Z |  |  | ON
|  | součet |  |  |  | 0 |  | 0 |  |  |  | ON
Datum: 08.11.2017
Vypracoval:

## R1-rekepitulace
název akce: Velký Borek DPS
objekt: VZT-elektroinstalace
označení rozvaděče: R1
popis rozvaděče: oceloplechový 36 modulů
Rekapitulace rozvaděče
p.č. |  |  |  | cena /Kč/
1 | Materiál nosný |  | 0 | 0 | 6
2 | podružný (%) | 3% | 0 | 0 | 7
3 | Materiál celkem |  | 0 | 0 | 8
4 | Výroba rozvaděče (Nh) | 5.99 | 0 | 0 | 10
5 | Cena za 1 ks |  | 0 | 0 | 17
6 | počet (ks) | 1 | 0 |  | 18
7 | Cena celkem |  | 0 | 0 | 21
Datum: 08.11.2017
Vypracoval:

## R1-soupis položek
název akce: Velký Borek DPS
objekt: VZT-elektroinstalace
označení rozvaděče: R1
popis rozvaděče: oceloplec
Soupis položek
p.č. | č.položky | popis položky | mj. | množství | cena/mj. | cena celkem | Nh/mj. | Nh celkem
Rozpis rozvaděče R1
1 | 764804 | skříň Univers 48M/650x300x110mm/IP31 zapu FW41US1 | ks | 1 | 0 | 0 | 0.2 | 0.2
2 | 781302 | sběrnice hřebenová KB380A 3pól 12x16mm2 zubová | ks | 3 | 0 | 0 | 0 | 0
3 | 782311 | ochranná přípojnice FeZn30/4 | m | 1 | 0 | 0 | 0.49 | 0.49
4 | 788211 | montážní přístrojový rošt s lištami | m2 | 1 | 0 | 0 | 0.51 | 0.51
5 | 788311 | přístrojový zákryt plechový | m2 | 1 | 0 | 0 | 0.51 | 0.51
6 | 415144 | vypínač páčkový 3pól SB363 400V/63A na lištu | ks | 1 | 0 | 0 | 0.56 | 0.56
7 | 434123 | jistič NB116T 1pól/ch.B/10kA/16A | ks | 7 | 0 | 0 | 0.17 | 1.19
8 | 434125 | jistič NB125T 1pól/ch.B/10kA/25A | ks | 1 | 0 | 0 | 0.17 | 0.17
9 | 435206 | jistič NB332T 3pól/ch.B/10kA/32A | ks | 2 | 0 | 0 | 0.56 | 1.12
10 | 435209 | jistič NB363T 3pól/ch.B/10kA/63A | ks | 1 | 0 | 0 | 0.56 | 0.56
11 | 434132 | jistič NC1.. 1pól/ch.C/10kA/ 3-4A | ks | 2 | 0 | 0 | 0.16 | 0.32
12 | 435213 | jistič NC306T 3pól/ch.C/10kA/ 6A | ks | 1 | 0 | 0 | 0.36 | 0.36
|  | součet |  |  |  | 0 |  | 5.99
Datum: 08.11.2017
Vypracoval:

## Krycí list objektu (SO 04)
Krycí list rozpočtu (SO 04 - NAKLÁDÁNÍ S NO - MATERIÁL ACM)
Název stavby: |  | MŠ Velký Borek, energeticky úsporné větrání |  | Objednatel: | Obec Velký Borek |  | IČ/DIČ: | 00237264/není plátce DPH
Druh stavby: |  | TZB - Technika prostředí - VZT řízené větrání s rekuperací, chlazení |  | Projektant: | Ing. Jiří Šír - VISTA |  | IČ/DIČ: | 12039373/CZ6407301032
Lokalita: |  | Školní č.p. 226, Velký Borek |  | Zhotovitel: | Vzejde z výběrového řízení |  | IČ/DIČ:
Začátek výstavby: |  |  |  | Konec výstavby: |  |  | Položek: | 9
JKSO: |  | 8013189 |  | Zpracoval: | Ing. Jiří Šír |  | Datum: | 2018-05-01
Rozpočtové náklady v Kč
A | Základní rozpočtové náklady |  | B | Doplňkové náklady |  | C | Náklady na umístění stavby (NUS)
HSV | Dodávky | 0 | Práce přesčas |  | 0 | Zařízení staveniště |  | 0
| Montáž | 0 | Bez pevné podl. |  | 0 | Mimostav. doprava |  | 0
PSV | Dodávky | 0 | Kulturní památka |  | 0 | Územní vlivy |  | 0
| Montáž | 0 |  |  |  | Provozní vlivy |  | 0
"M" | Dodávky | 0 |  |  |  | Ostatní |  | 0
| Montáž | 0 |  |  |  | NUS z rozpočtu |  | 0
Ostatní materiál |  | 0
Přesun hmot a sutí |  | 0
ZRN celkem |  | 0 | DN celkem |  | 0 | NUS celkem |  | 0
[6 empty] | ORN celkem |  | 0
Základ 0% |  | 0
Základ 15% |  | 0 | DPH 15% |  | 0 | Celkem bez DPH |  | 0
Základ 21% |  | 0 | DPH 21% |  | 0 | Celkem včetně DPH |  | 0
Projektant |  |  | Objednatel |  |  | Zhotovitel
Datum, razítko a podpis |  |  | Datum, razítko a podpis |  |  | Datum, razítko a podpis
Poznámka:

## Stavební rozpočet (SO 04)
Stavební rozpočet (SO 04 - NAKLÁDÁNÍ S NO - MATERIÁL ACM)
Název stavby: |  |  | MŠ Velký Borek, energeticky úsporné větrání | Doba výstavby: |  |  |  | Objednatel: | Obec Velký Borek
Druh stavby: |  |  | TZB - Technika prostředí - VZT řízené větrání s rekuperací, chlazení | Začátek výstavby: |  |  |  | Projektant: | Ing. Jiří Šír - VISTA
Lokalita: |  |  | Školní č.p. 226, Velký Borek | Konec výstavby: |  |  |  | Zhotovitel: | Vzejde z výběrového řízení
JKSO: |  |  | 8013189 | Zpracováno dne: |  |  |  | Zpracoval: | Ing. Jiří Šír
Č | Objekt | Kód | Zkrácený popis | M.j. | Množství | Jednot. | Náklady (Kč) |  |  | Hmotnost (t) |  | Cenová
|  |  | Rozměry |  |  | cena (Kč) | Dodávka | Montáž | Celkem | Jednot. | Celkem | soustava | Přesuny | Typ skupiny | HSV mat | HSV prac | PSV mat | PSV prac | Mont mat | Mont prac | Ostatní mat.
| SO 04 |  | NAKLÁDÁNÍ S NO - MATERIÁL ACM |  |  |  | 0 | 0 | 0 |  | 0
| SO 04 | M410VD | Ochrana - chemický průmysl |  |  |  | 0 | 0 | 0 |  | 0 | [10 empty] | SO 04 | [7 empty] | 0 | 0 | 0
1 | SO 04 | 410600170VD | Vytvoření kontrolního pásma z vnitřní strany objektu včetně osazení personální a materiálové dekontaminační jednotky | m2 | 204.28 | 0 | 0 | 0 | 0 | 0 | 0 |  | 0 |  | 0 | 0 | 0 | 0 | 0 | 0 | 0 | SO 04 | 0 | 0 | 0 | 21 | 0 | 0 | 2 |  |  |  | 0 | 0 | M410VD_ | SO 04_9_ | SO 04_ | 0 | 0 | 0 | 0
|  |  | (1,5+1+0,8+1+1+1,3+0,8+0,8+0,8+3,3+1+1+3,3)*3 prostupy stěnami pavilon 1 |  | 52.8
|  |  | (0,8+1+2+1,8+1+1,3+0,8+1+2,3+2,1+1+0,8+1+1+1,7+1+0,8+0,8+2+0,8+1,3+1+1+1,3+0,8+2+0,8+1,3+1+1,8+1)*3 prostupy stěnami pavilon 2 |  | 114.9
|  |  | 5,9*6,2 kuchyň pavilon2 |  | 36.58
2 | SO 04 | 410600250VD | Zrušení kontrolního pásma - rozebrání, přenos a uložení do kontejneru na skládku | m2 | 205 | 0 | 0 | 0 | 0 | 0 | 0 |  | 0 |  | 0 | 0 | 0 | 0 | 0 | 0 | 0 | SO 04 | 0 | 0 | 0 | 21 | 0 | 0 | 2 |  |  |  | 0 | 0 | M410VD_ | SO 04_9_ | SO 04_ | 0 | 0 | 0 | 0
|  |  | 205 |  | 205
3 | SO 04 | 410600500VD | Osobní ochranné pracovní pomůcky a prostředky | kpl | 0.3 | 0 | 0 | 0 | 0 | 0 | 0 |  | 0 |  | 0 | 0 | 0 | 0 | 0 | 0 | 0 | SO 04 | 0 | 0 | 0 | 21 | 0 | 0 | 2 |  |  |  | 0 | 0 | M410VD_ | SO 04_9_ | SO 04_ | 0 | 0 | 0 | 0
|  |  | 0,3 |  | 0.3
4 | SO 04 | 410600450VD | Odsávací zařízení - podtlak min 20 Pa, včetně kontinuálního monitoringu - mobilní odsávací jednotka - v průběhu bourání průrazů | strojho | 20 | 0 | 0 | 0 | 0 | 0 | 0 |  | 0 |  | 0 | 0 | 0 | 0 | 0 | 0 | 0 | SO 04 | 0 | 0 | 0 | 21 | 0 | 0 | 2 |  |  |  | 0 | 0 | M410VD_ | SO 04_9_ | SO 04_ | 0 | 0 | 0 | 0
|  |  | 20*1 |  | 20
5 | SO 04 | 410600820VD | Vysátí a vyčištění kontrolované zóny před zrušením PKP | m2 | 265 | 0 | 0 | 0 | 0 | 0 | 0 |  | 0 |  | 0 | 0 | 0 | 0 | 0 | 0 | 0 | SO 04 | 0 | 0 | 0 | 21 | 0 | 0 | 2 |  |  |  | 0 | 0 | M410VD_ | SO 04_9_ | SO 04_ | 0 | 0 | 0 | 0
|  |  | 170+25 stěny - KP |  | 195
|  |  | 35+35 podkaha + strop |  | 70
6 | SO 04 | 410600855VD | Závěrečné měření koncentrace respiračních vláken v objektu | m2 | 312 | 0 | 0 | 0 | 0 | 0 | 0 |  | 0 |  | 0 | 0 | 0 | 0 | 0 | 0 | 0 | SO 04 | 0 | 0 | 0 | 21 | 0 | 0 | 2 |  |  |  | 0 | 0 | M410VD_ | SO 04_9_ | SO 04_ | 0 | 0 | 0 | 0
|  |  | 53+64+195 |  | 312
| SO 04 | S | Přesuny sutí |  |  |  | 0 | 0 | 0 |  | 0 | [10 empty] | SO 04 | [7 empty] | 0 | 0 | 0
7 | SO 04 | 979087011R00 | Odvoz konstrukcí z AZC na skládku do 1 km | t | 1 | 0 | 0 | 0 | 0 | 0 | 0 | RTS II / 2017 | 0 |  | 0 | 0 | 0 | 0 | 0 | 0 | 0 | SO 04 | 0 | 0 | 0 | 21 | 0 | 0 | 5 |  |  |  | 0 | 0 | S_ | SO 04_9_ | SO 04_ | 0 | 0 | 0 | 0
|  |  | 0,5 bourání |  | 0.5
|  |  | 0,5 kontrolované pásmo |  | 0.5
8 | SO 04 | 979087018R00 | Odvoz na skládku AZC, příplatek za dalších 5 km | t | 10 | 0 | 0 | 0 | 0 | 0 | 0 | RTS II / 2017 | 0 |  | 0 | 0 | 0 | 0 | 0 | 0 | 0 | SO 04 | 0 | 0 | 0 | 21 | 0 | 0 | 5 |  |  |  | 0 | 0 | S_ | SO 04_9_ | SO 04_ | 0 | 0 | 0 | 0
|  |  | 1*10 |  | 10
9 | SO 04 | 979990201R00 | Poplatek za skládku suti -azbestocementové výrobky- ACM - kontaminovaný materiál (OP, KP) | t | 1 | 0 | 0 | 0 | 0 | 0 | 0 | RTS II / 2017 | 0 |  | 0 | 0 | 0 | 0 | 0 | 0 | 0 | SO 04 | 0 | 0 | 0 | 21 | 0 | 0 | 5 |  |  |  | 0 | 0 | S_ | SO 04_9_ | SO 04_ | 0 | 0 | 0 | 0
|  |  | 1 |  | 1
[7 empty] | Celkem: |  | 0
Poznámka:

## Stavební rozpočet (hidden)
Stavební rozpočet
Název stavby: |  |  | MŠ Velký Borek, energeticky úsporné větrání | Doba výstavby: |  | 92 dní |  | Objednatel: | Obec Velký Borek
Druh stavby: |  |  | TZB - Technika prostředí - VZT řízené větrání s rekuperací, chlazení | Začátek výstavby: |  |  |  | Projektant: | Ing. Jiří Šír - VISTA
Lokalita: |  |  | Školní č.p. 226, Velký Borek | Konec výstavby: |  | 31.08.2018 |  | Zhotovitel: | Vzejde z výběrového řízení
JKSO: |  |  | 8013189 | Zpracováno dne: |  | 10.11.2017 |  | Zpracoval: | Ing. Jiří Šír
Č | Objekt | Kód | Zkrácený popis | M.j. | Množství | Jednot. | Náklady (Kč) |  |  | Hmotnost (t) |  | Cenová
|  |  | Rozměry |  |  | cena (Kč) | Dodávka | Montáž | Celkem | Jednot. | Celkem | soustava | Přesuny | Typ skupiny | HSV mat | HSV prac | PSV mat | PSV prac | Mont mat | Mont prac | Ostatní mat.
| SO 01 |  | VZT TECHNOLOGIE |  |  |  | 2397141 | 94500 | 2491641 |  | 0
| SO 01 | 728VD | Vzduchotechnika |  |  |  | 2397141 | 94500 | 2491641 |  | 0 | [10 empty] | SO 01 | [7 empty] | 0 | 0 | 2491641
1 | SO 01 | 728000100VD | Dodávka a montáž vzduchotechniky - převeod ze záložky | kpl | 1 | 2491641 | 2397141 | 94500 | 2491641 | 0 | 0 |  | 0 |  | 0 | 0 | 2397141 | 94500 | 0 | 0 | 0 | SO 01 | 0 | 0 | 2491641 | 21 | 2397141 | 94500 | 7 |  |  |  | 2397141 | 94500 | 728VD_ | SO 01_72_ | SO 01_ | 2491641 | 2491641 | 0 | 0
|  |  | 1 |  | 1
| SO 02 |  | VZT - STAVEBNÍ PŘIPRAVENOST |  |  |  | 146344.0952 | 126568.2546 | 272912.3497 |  | 33.2057
| SO 02 | 13 | Hloubené vykopávky |  |  |  | 0 | 2268.96 | 2268.96 |  | 0 | [10 empty] | SO 02 | [7 empty] | 0 | 0 | 2268.96
2 | SO 02 | 131201110R00 | Hloubení nezapaž. jam hor.3 do 50 m3, STROJNĚ | m3 | 6.96 | 326 | 0 | 2268.96 | 2268.96 | 0 | 0 | RTS II / 2017 | 0 |  | 0 | 2268.96 | 0 | 0 | 0 | 0 | 0 | SO 02 | 0 | 0 | 2268.96 | 21 | 0 | 326 | 1 |  |  |  | 0 | 2268.96 | 13_ | SO 02_1_ | SO 02_ | 2268.96 | 326 | 0 | 0
|  |  | 5,5*1*0,8 blok 1 |  | 4.4
|  |  | 1*1*0,8 blok 2 |  | 0.8
|  |  | 11*0,4*0,4*1 základy protihluku |  | 1.76
| SO 02 | 16 | Přemístění výkopku |  |  |  | 0 | 2635.5 | 2635.5 |  | 0 | [10 empty] | SO 02 | [7 empty] | 0 | 0 | 2635.5
3 | SO 02 | 162401102RT3 | Vodorovné přemístění výkopku z hor.1-4 do 2000 m | m3 | 7 | 124.5 | 0 | 871.5 | 871.5 | 0 | 0 | RTS II / 2017 | 0 |  | 0 | 871.5 | 0 | 0 | 0 | 0 | 0 | SO 02 | 0 | 0 | 871.5 | 21 | 0 | 124.5 | 1 |  |  |  | 0 | 871.5 | 16_ | SO 02_1_ | SO 02_ | 871.5 | 124.5 | 0 | 0
|  |  | 7 |  | 7
4 | SO 02 | 162201102R00 | Vodorovné přemístění výkopku z hor.1-4 do 50 m | m3 | 7 | 39 | 0 | 273 | 273 | 0 | 0 | RTS II / 2017 | 0 |  | 0 | 273 | 0 | 0 | 0 | 0 | 0 | SO 02 | 0 | 0 | 273 | 21 | 0 | 39 | 1 |  |  |  | 0 | 273 | 16_ | SO 02_1_ | SO 02_ | 273 | 39 | 0 | 0
|  |  | 7 |  | 7
5 | SO 02 | 167101101R00 | Nakládání výkopku z hor.1-4 v množství do 100 m3 | m3 | 7 | 213 | 0 | 1491 | 1491 | 0 | 0 | RTS II / 2017 | 0 |  | 0 | 1491 | 0 | 0 | 0 | 0 | 0 | SO 02 | 0 | 0 | 1491 | 21 | 0 | 213 | 1 |  |  |  | 0 | 1491 | 16_ | SO 02_1_ | SO 02_ | 1491 | 213 | 0 | 0
|  |  | 7 |  | 7
| SO 02 | 27 | Základy |  |  |  | 22373.0856 | 9096.2104 | 31469.296 |  | 22.0352 | [10 empty] | SO 02 | [7 empty] | 0 | 0 | 31469.296
6 | SO 02 | 275311117R00 | Beton základ. patek prostý z cem. portlad. C 25/30 | m3 | 8.26 | 2550 | 19579.9996 | 1483.0004 | 21063 | 2.5856 | 21.3571 | RTS II / 2017 | 0 |  | 19579.9996 | 1483.0004 | 0 | 0 | 0 | 0 | 0 | SO 02 | 0 | 0 | 21063 | 21 | 2370.46 | 179.54 | 1 |  |  |  | 19579.9996 | 1483.0004 | 27_ | SO 02_2_ | SO 02_ | 21063 | 2550 | 0 | 21.3571
|  |  | 5,5*1*1 |  | 5.5
|  |  | 1*1*1 |  | 1
|  |  | 11*0,4*0,4*1,0 |  | 1.76
7 | SO 02 | 275351215R00 | Bednění stěn základových patek - zřízení | m2 | 17.3 | 498.01 | 2793.086 | 5822.487 | 8615.573 | 0.0392 | 0.67816 | RTS II / 2017 | 0 |  | 2793.086 | 5822.487 | 0 | 0 | 0 | 0 | 0 | SO 02 | 0 | 0 | 8615.573 | 21 | 161.4501 | 336.5599 | 1 |  |  |  | 2793.086 | 5822.487 | 27_ | SO 02_2_ | SO 02_ | 8615.573 | 498.01 | 0 | 0.67816
|  |  | (1+1+5,5+5,5)*0,5 |  | 6.5
|  |  | (4*1)*0,5 |  | 2
|  |  | 11*(4*0,4)*0,5 |  | 8.8
8 | SO 02 | 275351216R00 | Bednění stěn základových patek - odstranění | m2 | 17.3 | 103.51 | 0 | 1790.723 | 1790.723 | 0 | 0 | RTS II / 2017 | 0 |  | 0 | 1790.723 | 0 | 0 | 0 | 0 | 0 | SO 02 | 0 | 0 | 1790.723 | 21 | 0 | 103.51 | 1 |  |  |  | 0 | 1790.723 | 27_ | SO 02_2_ | SO 02_ | 1790.723 | 103.51 | 0 | 0
|  |  | 17,3 |  | 17.3
| SO 02 | 31 | Zdi podpěrné a volné |  |  |  | 603.2649 | 1623.8583 | 2227.1232 |  | 0.4075 | [10 empty] | SO 02 | [7 empty] | 0 | 0 | 2227.1232
9 | SO 02 | 319202321R00 | Vyrovnání povrchu zdiva přizděním do tl. 8 cm - dozdívky prostupů | m2 | 7.68 | 289.99 | 603.2649 | 1623.8583 | 2227.1232 | 0.05306 | 0.4075 | RTS II / 2017 | 0 |  | 603.2649 | 1623.8583 | 0 | 0 | 0 | 0 | 0 | SO 02 | 0 | 0 | 2227.1232 | 21 | 78.5501 | 211.4399 | 1 |  |  |  | 603.2649 | 1623.8583 | 31_ | SO 02_3_ | SO 02_ | 2227.1232 | 289.99 | 0 | 0.4075
|  |  | 16*4*0,8*0,15 |  | 7.68
| SO 02 | 34 | Stěny a příčky |  |  |  | 46248.5293 | 45437.084 | 91685.6133 |  | 1.464 | [10 empty] | SO 02 | [7 empty] | 0 | 0 | 91685.6133
10 | SO 02 | 342264051RT2 | Podhled sádrokartonový na zavěšenou ocel. konstr. desky protipožární tl. 12,5 mm, bez izolace - svislá/vodorovná | m2 | 51.04 | 620.4 | 10798.1742 | 20867.0418 | 31665.216 | 0.0201 | 1.0259 | RTS II / 2017 | 0 |  | 10798.1742 | 20867.0418 | 0 | 0 | 0 | 0 | 0 | SO 02 | 0 | 0 | 31665.216 | 21 | 211.563 | 408.837 | 1 |  |  |  | 10798.1742 | 20867.0418 | 34_ | SO 02_3_ | SO 02_ | 31665.216 | 620.4 | 0 | 1.0259
|  |  | (1,5+8,4+2,1+2+1,7+3,7+2,3)*(0,5+0,4) šíře 500mm; výška 400 mm |  | 19.53
|  |  | (2,8+2,8+2,8+2,1+6)*(0,4+0,4) šíře 400mm; výška 400 mm |  | 13.2
|  |  | (2,1+1+1+1,78+3,8+4,5+3)*(0,3+0,3) šíře 300mm; výška 300 mm - chlazení klima |  | 10.31
|  |  | (1,5+1+2,8+2,7)*(0,6+0,4) šíře 600mm; výška 400 mm |  | 8
11 | SO 02 | 342264091R00 | Příplatek k podhledu sádrokartonu - vyšší pracnost - zakrytí VZT rozvodů | m2 | 44 | 102.93 | 2893.44 | 1635.48 | 4528.92 | 0.00181 | 0.07964 | RTS II / 2017 | 0 |  | 2893.44 | 1635.48 | 0 | 0 | 0 | 0 | 0 | SO 02 | 0 | 0 | 4528.92 | 21 | 65.76 | 37.17 | 1 |  |  |  | 2893.44 | 1635.48 | 34_ | SO 02_3_ | SO 02_ | 4528.92 | 102.93 | 0 | 0.07964
|  |  | 44 |  | 44
12 | SO 02 | 342264102R00 | Osazení ventilačních otvorů do 0,50 m2 - sání VZT | kus | 19 | 603 | 133 | 11324 | 11457 | 0.00024 | 0.00456 | RTS II / 2017 | 0 |  | 133 | 11324 | 0 | 0 | 0 | 0 | 0 | SO 02 | 0 | 0 | 11457 | 21 | 7 | 596 | 1 |  |  |  | 133 | 11324 | 34_ | SO 02_3_ | SO 02_ | 11457 | 603 | 0 | 0.00456
|  |  | 16+3 |  | 19
13 | SO 02 | 342091051R00 | Příplatek vytmelení spáry - stěna/strop - požární provedení včetně dodávky systémového tmelu | m | 97 | 184.14 | 9700 | 8161.58 | 17861.58 | 0 | 0 | RTS II / 2017 | 0 |  | 9700 | 8161.58 | 0 | 0 | 0 | 0 | 0 | SO 02 | 0 | 0 | 17861.58 | 21 | 100 | 84.14 | 1 |  |  |  | 9700 | 8161.58 | 34_ | SO 02_3_ | SO 02_ | 17861.58 | 184.14 | 0 | 0
|  |  | (10+4+20+6,5+6+2)*2 |  | 97
14 | SO 02 | 349234831R00 | Doplnění zdiva - požární prostup kolem VZT technologie | m | 4.48 | 828.01 | 2644.5026 | 1064.9822 | 3709.4848 | 0.064 | 0.28672 | RTS II / 2017 | 0 |  | 2644.5026 | 1064.9822 | 0 | 0 | 0 | 0 | 0 | SO 02 | 0 | 0 | 3709.4848 | 21 | 590.2908 | 237.7192 | 1 |  |  |  | 2644.5026 | 1064.9822 | 34_ | SO 02_3_ | SO 02_ | 3709.4848 | 828.01 | 0 | 0.28672
|  |  | 7*0,8*0,8 |  | 4.48
15 | SO 02 | 28650018 | Manžeta protipožární Intumex na VZT potrubí | kus | 7 | 2693.4075 | 18853.8525 | 0 | 18853.8525 | 0.009 | 0.063 | RTS II / 2017 | 0 |  | 18853.8525 | 0 | 0 | 0 | 0 | 0 | 0 | SO 02 | 0 | 0 | 18853.8525 | 21 | 2693.4075 | 0 | 1 |  |  |  | 18853.8525 | 0 | 34_ | SO 02_3_ | SO 02_ | 18853.8525 | 2693.4075 | 0 | 0.063
|  |  | 7 |  | 7
16 | SO 02 | 342264102R00 | Osazení reviz. dvířek do SDK podhledu, do 0,50 m2 | kus | 4 | 603 | 28 | 2384 | 2412 | 0.00024 | 0.00096 | RTS II / 2017 | 0 |  | 28 | 2384 | 0 | 0 | 0 | 0 | 0 | SO 02 | 0 | 0 | 2412 | 21 | 7 | 596 | 1 |  |  |  | 28 | 2384 | 34_ | SO 02_3_ | SO 02_ | 2412 | 603 | 0 | 0.00096
|  |  | 4 revizní otvory pro čerpadla kondenzátu klima |  | 4
17 | SO 02 | 28349014 | Dvířka revizní plná SI 3030 rozměr 300x300 mm | kus | 4 | 299.39 | 1197.56 | 0 | 1197.56 | 0.0008 | 0.0032 | RTS II / 2017 | 0 |  | 1197.56 | 0 | 0 | 0 | 0 | 0 | 0 | SO 02 | 0 | 0 | 1197.56 | 21 | 299.39 | 0 | 1 |  |  |  | 1197.56 | 0 | 34_ | SO 02_3_ | SO 02_ | 1197.56 | 299.39 | 0 | 0.0032
|  |  | 4 |  | 4
| SO 02 | 61 | Úprava povrchů vnitřní |  |  |  | 1152.768 | 7052.032 | 8204.8 |  | 1.2201 | [10 empty] | SO 02 | [7 empty] | 0 | 0 | 8204.8
18 | SO 02 | 612421637R00 | Omítka vnitřní zdiva, MVC, štuková | m2 | 25.6 | 320.5 | 1152.768 | 7052.032 | 8204.8 | 0.04766 | 1.2201 | RTS II / 2017 | 0 |  | 1152.768 | 7052.032 | 0 | 0 | 0 | 0 | 0 | SO 02 | 0 | 0 | 8204.8 | 21 | 45.03 | 275.47 | 1 |  |  |  | 1152.768 | 7052.032 | 61_ | SO 02_6_ | SO 02_ | 8204.8 | 320.5 | 0 | 1.2201
|  |  | 16*0,8*4*0,5 |  | 25.6
| SO 02 | 62 | Úprava povrchů vnější |  |  |  | 3935.28 | 3408.78 | 7344.06 |  | 0.09264 | [10 empty] | SO 02 | [7 empty] | 0 | 0 | 7344.06
19 | SO 02 | 622397132R00 | Oprava KZS,plocha do 1 m2, EPS, silikonová omítka | kus | 6 | 1224.01 | 3935.28 | 3408.78 | 7344.06 | 0.01544 | 0.09264 | RTS II / 2017 | 0 |  | 3935.28 | 3408.78 | 0 | 0 | 0 | 0 | 0 | SO 02 | 0 | 0 | 7344.06 | 21 | 655.88 | 568.13 | 1 |  |  |  | 3935.28 | 3408.78 | 62_ | SO 02_6_ | SO 02_ | 7344.06 | 1224.01 | 0 | 0.09264
|  |  | 6 prostupy VZT - zapracování prostupu, vyspravení plochy kolem věntilačního prostupu |  | 6
| SO 02 | 721 | Vnitřní kanalizace |  |  |  | 37.88 | 236.84 | 274.72 |  | 0.00016 | [10 empty] | SO 02 | [7 empty] | 0 | 0 | 274.72
20 | SO 02 | 721194103R00 | Vyvedení odpadních výpustek D 32 x 1,8 | kus | 4 | 59.21 | 0 | 236.84 | 236.84 | 0 | 0 | RTS II / 2017 | 0 |  | 0 | 0 | 0 | 236.84 | 0 | 0 | 0 | SO 02 | 0 | 0 | 236.84 | 21 | 0 | 59.21 | 7 |  |  |  | 0 | 236.84 | 721_ | SO 02_72_ | SO 02_ | 236.84 | 59.21 | 0 | 0
|  |  | 4 |  | 4
21 | SO 02 | 28650552 | Tvarovka T zkrácená odpadní PVC D 32 mm | kus | 4 | 9.47 | 37.88 | 0 | 37.88 | 4e-05 | 0.00016 | RTS II / 2017 | 0 |  | 0 | 0 | 37.88 | 0 | 0 | 0 | 0 | SO 02 | 0 | 0 | 37.88 | 21 | 9.47 | 0 | 7 |  |  |  | 37.88 | 0 | 721_ | SO 02_72_ | SO 02_ | 37.88 | 9.47 | 0 | 0.00016
|  |  | 4 |  | 4
| SO 02 | 722 | Vnitřní vodovod |  |  |  | 1930.52 | 3866.82 | 5797.34 |  | 0.01394 | [10 empty] | SO 02 | [7 empty] | 0 | 0 | 5797.34
22 | SO 02 | 722172610R00 | Potrubí z PPR Instaplast, studená, D 16x2,2 mm - tlakové čerpání kondenzátu | m | 34 | 170.51 | 1930.52 | 3866.82 | 5797.34 | 0.00041 | 0.01394 | RTS II / 2017 | 0 |  | 0 | 0 | 1930.52 | 3866.82 | 0 | 0 | 0 | SO 02 | 0 | 0 | 5797.34 | 21 | 56.78 | 113.73 | 7 |  |  |  | 1930.52 | 3866.82 | 722_ | SO 02_72_ | SO 02_ | 5797.34 | 170.51 | 0 | 0.01394
|  |  | 14+12+6+2 odpadní potrubí kondenzátu klimajednotek |  | 34
| SO 02 | 766 | Konstrukce truhlářské |  |  |  | 16192.52 | 6071.2 | 22263.72 |  | 0.0762 | [10 empty] | SO 02 | [7 empty] | 0 | 0 | 22263.72
23 | SO 02 | 766695212R00 | Montáž větracích mřížek do dveří včetně vytvoření odpovídajícího otvoru ve dveřích | kus | 20 | 250 | 126.8 | 4873.2 | 5000 | 1e-05 | 0.0002 | RTS II / 2017 | 0 |  | 0 | 0 | 126.8 | 4873.2 | 0 | 0 | 0 | SO 02 | 0 | 0 | 5000 | 21 | 6.34 | 243.66 | 7 |  |  |  | 126.8 | 4873.2 | 766_ | SO 02_76_ | SO 02_ | 5000 | 250 | 0 | 0.0002
|  |  | 10+10 |  | 20
24 | SO 02 | 5534301660 | Větrací mřížka do veří 100/300 mm - kovová | kus | 20 | 450 | 9000 | 0 | 9000 | 0.0003 | 0.006 | RTS II / 2017 | 0 |  | 0 | 0 | 9000 | 0 | 0 | 0 | 0 | SO 02 | 0 | 0 | 9000 | 21 | 450 | 0 | 7 |  |  |  | 9000 | 0 | 766_ | SO 02_76_ | SO 02_ | 9000 | 450 | 0 | 0.006
|  |  | 20 |  | 20
25 | SO 02 | 766661413R00 | Montáž dveří protipožár.1kř.do 80 cm | kus | 2 | 599 | 0 | 1198 | 1198 | 0 | 0 | RTS II / 2017 | 0 |  | 0 | 0 | 0 | 1198 | 0 | 0 | 0 | SO 02 | 0 | 0 | 1198 | 21 | 0 | 599 | 7 |  |  |  | 0 | 1198 | 766_ | SO 02_76_ | SO 02_ | 1198 | 599 | 0 | 0
|  |  | 2 |  | 2
26 | SO 02 | 61165702 | Dveře protipožární CPL EI30 DP3 80x197 | kus | 2 | 3532.86 | 7065.72 | 0 | 7065.72 | 0.035 | 0.07 | RTS II / 2017 | 0 |  | 0 | 0 | 7065.72 | 0 | 0 | 0 | 0 | SO 02 | 0 | 0 | 7065.72 | 21 | 3532.86 | 0 | 7 |  |  |  | 7065.72 | 0 | 766_ | SO 02_76_ | SO 02_ | 7065.72 | 3532.86 | 0 | 0.07
|  |  | 2 |  | 2
| SO 02 | 767 | Konstrukce doplňkové stavební (zámečnické) |  |  |  | 51783.9458 | 13928.76 | 65712.7058 |  | 1.8072 | [10 empty] | SO 02 | [7 empty] | 0 | 0 | 65712.7058
27 | SO 02 | 767995105R00 | Výroba a montáž kov. atypických konstr. do 100 kg - sloupy protihluku | kg | 748 | 23.67 | 4637.6 | 13067.56 | 17705.16 | 5e-05 | 0.0374 | RTS II / 2017 | 0 |  | 0 | 0 | 4637.6 | 13067.56 | 0 | 0 | 0 | SO 02 | 0 | 0 | 17705.16 | 21 | 6.2 | 17.47 | 7 |  |  |  | 4637.6 | 13067.56 | 767_ | SO 02_76_ | SO 02_ | 17705.16 | 23.67 | 0 | 0.0374
|  |  | 7*68 |  | 476
|  |  | 4*68 |  | 272
28 | SO 02 | 13388430 | Tyč průřezu HEA120, střední, jakost oceli S235 - žárově pozinkovaná | t | 0.76 | 20574.834 | 15636.8738 | 0 | 15636.8738 | 1 | 0.76 | RTS II / 2017 | 0 |  | 0 | 0 | 15636.8738 | 0 | 0 | 0 | 0 | SO 02 | 0 | 0 | 15636.8738 | 21 | 20574.834 | 0 | 7 |  |  |  | 15636.8738 | 0 | 767_ | SO 02_76_ | SO 02_ | 15636.8738 | 20574.834 | 0 | 0.76
|  |  | 11*2,5*27,5/1000 |  | 0.76
29 | SO 02 | 767917001R00 | Montáž protihlukových stěn - prefabrikáty | m2 | 21.53 | 40 | 0 | 861.2 | 861.2 | 0 | 0 | RTS II / 2017 | 0 |  | 0 | 0 | 0 | 861.2 | 0 | 0 | 0 | SO 02 | 0 | 0 | 861.2 | 21 | 0 | 40 | 7 |  |  |  | 0 | 861.2 | 767_ | SO 02_76_ | SO 02_ | 861.2 | 40 | 0 | 0
|  |  | (2,05+8,2)*1,5 |  | 15.38
|  |  | (2,05+2,05)*1,5 |  | 6.15
30 | SO 02 | 59590506.A | Velox-WSO 2000x500x70 mm systém 4002 deska WSO 105 - pohltivost 11dB | m2 | 21 | 890.8 | 18706.8 | 0 | 18706.8 | 0.04 | 0.84 | RTS II / 2017 | 0 |  | 0 | 0 | 18706.8 | 0 | 0 | 0 | 0 | SO 02 | 0 | 0 | 18706.8 | 21 | 890.8 | 0 | 7 |  |  |  | 18706.8 | 0 | 767_ | SO 02_76_ | SO 02_ | 18706.8 | 890.8 | 0 | 0.84
|  |  | 7*3 |  | 21
31 | SO 02 | 55343600 | FC POWERPANEL HD soklový profil 2,5 m | kus | 7 | 504.48 | 3531.36 | 0 | 3531.36 | 0.001 | 0.007 | RTS II / 2017 | 0 |  | 0 | 0 | 3531.36 | 0 | 0 | 0 | 0 | SO 02 | 0 | 0 | 3531.36 | 21 | 504.48 | 0 | 7 |  |  |  | 3531.36 | 0 | 767_ | SO 02_76_ | SO 02_ | 3531.36 | 504.48 | 0 | 0.007
|  |  | 7 |  | 7
32 | SO 02 | 59590518.A | Velox horní uzavírací prvek - ACR plech tvarovaný | m | 14.8 | 626.44 | 9271.312 | 0 | 9271.312 | 0.011 | 0.1628 | RTS II / 2017 | 0 |  | 0 | 0 | 9271.312 | 0 | 0 | 0 | 0 | SO 02 | 0 | 0 | 9271.312 | 21 | 626.44 | 0 | 7 |  |  |  | 9271.312 | 0 | 767_ | SO 02_76_ | SO 02_ | 9271.312 | 626.44 | 0 | 0.1628
|  |  | 2,2+8,2 |  | 10.4
|  |  | 2,2+2,2 |  | 4.4
| SO 02 | 784 | Malby |  |  |  | 1740.2 | 8036.55 | 9776.75 |  | 0.0489 | [10 empty] | SO 02 | [7 empty] | 0 | 0 | 9776.75
33 | SO 02 | 784165522R00 | Malba HET Klasik, barva, bez penetrace, 2 x | m2 | 55 | 57.2 | 807.95 | 2338.05 | 3146 | 0.00048 | 0.0264 | RTS II / 2017 | 0 |  | 0 | 0 | 807.95 | 2338.05 | 0 | 0 | 0 | SO 02 | 0 | 0 | 3146 | 21 | 14.69 | 42.51 | 7 |  |  |  | 807.95 | 2338.05 | 784_ | SO 02_78_ | SO 02_ | 3146 | 57.2 | 0 | 0.0264
|  |  | 55 SDK konstrukce |  | 55
34 | SO 02 | 784164122R00 | Malba latexová HET univerzál.,barva, bez penetr.2x | m2 | 75 | 88.41 | 932.25 | 5698.5 | 6630.75 | 0.0003 | 0.0225 | RTS II / 2017 | 0 |  | 0 | 0 | 932.25 | 5698.5 | 0 | 0 | 0 | SO 02 | 0 | 0 | 6630.75 | 21 | 12.43 | 75.98 | 7 |  |  |  | 932.25 | 5698.5 | 784_ | SO 02_78_ | SO 02_ | 6630.75 | 88.41 | 0 | 0.0225
|  |  | 75 opravy stěn po prostupech VZT |  | 75
| SO 02 | 97 | Prorážení otvorů a ostatní bourací práce |  |  |  | 329.8766 | 5179.8441 | 5509.7207 |  | 6.0398 | [10 empty] | SO 02 | [7 empty] | 0 | 0 | 5509.7207
35 | SO 02 | 971081511R00 | Vybourání otvorů příčky deskovédo1,0 m2, tl. 15 cm - OBSAHUJE ACM | m2 | 5 | 170.5 | 196.7 | 655.8 | 852.5 | 0.10165 | 0.50825 | RTS II / 2017 | 0 |  | 196.7 | 655.8 | 0 | 0 | 0 | 0 | 0 | SO 02 | 0 | 0 | 852.5 | 21 | 39.34 | 131.16 | 1 |  |  |  | 196.7 | 655.8 | 97_ | SO 02_9_ | SO 02_ | 852.5 | 170.5 | 0 | 0.50825
|  |  | 20 *0,5*0,5 |  | 5
36 | SO 02 | 971033541R00 | Vybourání otv. zeď cihel. pl. DO1 m2, tl.30 cm, MVC | m3 | 3.07 | 1517.01 | 133.1766 | 4524.0441 | 4657.2207 | 1.8018 | 5.5316 | RTS II / 2017 | 0 |  | 133.1766 | 4524.0441 | 0 | 0 | 0 | 0 | 0 | SO 02 | 0 | 0 | 4657.2207 | 21 | 43.38 | 1473.63 | 1 |  |  |  | 133.1766 | 4524.0441 | 97_ | SO 02_9_ | SO 02_ | 4657.2207 | 1517.01 | 0 | 5.5316
|  |  | 16*0,8*0,8*0,3 |  | 3.07
| SO 02 | H01 | Budovy občanské výstavby |  |  |  | 0 | 9351.7907 | 9351.7907 |  | 0 | [10 empty] | SO 02 | [7 empty] | 0 | 0 | 9351.7907
37 | SO 02 | 998011001R00 | Přesun hmot pro budovy zděné výšky do 6 m | t | 32.93 | 283.99 | 0 | 9351.7907 | 9351.7907 | 0 | 0 | RTS II / 2017 | 9351.7907 |  | 0 | 0 | 0 | 0 | 0 | 0 | 0 | SO 02 | 0 | 0 | 9351.7907 | 21 | 0 | 283.99 | 5 |  |  |  | 0 | 9351.7907 | H01_ | SO 02_9_ | SO 02_ | 9351.7907 | 283.99 | 0 | 0
|  |  | 32,93464 |  | 32.93
| SO 02 | S | Přesuny sutí |  |  |  | 16.225 | 8374.025 | 8390.25 |  | 0 | [10 empty] | SO 02 | [7 empty] | 0 | 0 | 8390.25
38 | SO 02 | 979083116R00 | Vodorovné přemístění suti na skládku do 5000 m | t | 5.5 | 290.5 | 16.225 | 1581.525 | 1597.75 | 0 | 0 | RTS II / 2017 | 1597.75 |  | 0 | 0 | 0 | 0 | 0 | 0 | 0 | SO 02 | 0 | 0 | 1597.75 | 21 | 2.95 | 287.55 | 5 |  |  |  | 16.225 | 1581.525 | S_ | SO 02_9_ | SO 02_ | 1597.75 | 290.5 | 0 | 0
|  |  | 5,5 |  | 5.5
39 | SO 02 | 979990107R00 | Poplatek za skládku suti - směs betonu,cihel,dřeva | t | 5.5 | 1235 | 0 | 6792.5 | 6792.5 | 0 | 0 | RTS II / 2017 | 6792.5 |  | 0 | 0 | 0 | 0 | 0 | 0 | 0 | SO 02 | 0 | 0 | 6792.5 | 21 | 0 | 1235 | 5 |  |  |  | 0 | 6792.5 | S_ | SO 02_9_ | SO 02_ | 6792.5 | 1235 | 0 | 0
|  |  | 5,5 |  | 5.5
| SO 03 |  | VZT - NN ROZVODY |  |  |  | 48832 | 19067 | 67899 |  | 0
| SO 03 | M210VD | elektro montáže |  |  |  | 48832 | 19067 | 67899 |  | 0 | [10 empty] | SO 03 | [7 empty] | 0 | 0 | 67899
40 | SO 03 | 210000100VD | Dodávka a montáž NN - převod ze záložky | kpl | 1 | 67899 | 48832 | 19067 | 67899 | 0 | 0 |  | 0 |  | 0 | 0 | 0 | 0 | 48832 | 19067 | 0 | SO 03 | 0 | 0 | 67899 | 21 | 48832 | 19067 | 2 |  |  |  | 48832 | 19067 | M210VD_ | SO 03_9_ | SO 03_ | 67899 | 67899 | 0 | 0
|  |  | 1 |  | 1
| SO 04 |  | NAKLÁDÁNÍ S NO - MATERIÁL ACM |  |  |  | 26908.1 | 80699.49 | 107607.59 |  | 0
| SO 04 | M410VD | Ochrana - chemický průmysl |  |  |  | 26908.1 | 76217.5 | 103125.6 |  | 0 | [10 empty] | SO 04 | [7 empty] | 0 | 0 | 103125.6
41 | SO 04 | 410600170VD | Vytvoření kontrolního pásma z vnitřní strany objektu včetně osazení personální a materiálové dekontaminační jednotky | m2 | 204.28 | 195 | 16342.4 | 23492.2 | 39834.6 | 0 | 0 |  | 0 |  | 0 | 0 | 0 | 0 | 16342.4 | 23492.2 | 0 | SO 04 | 0 | 0 | 39834.6 | 21 | 80 | 115 | 2 |  |  |  | 16342.4 | 23492.2 | M410VD_ | SO 04_9_ | SO 04_ | 39834.6 | 195 | 0 | 0
|  |  | (1,5+1+0,8+1+1+1,3+0,8+0,8+0,8+3,3+1+1+3,3)*3 prostupy stěnami pavilon 1 |  | 52.8
|  |  | (0,8+1+2+1,8+1+1,3+0,8+1+2,3+2,1+1+0,8+1+1+1,7+1+0,8+0,8+2+0,8+1,3+1+1+1,3+0,8+2+0,8+1,3+1+1,8+1)*3 prostupy stěnami pavilon 2 |  | 114.9
|  |  | 5,9*6,2 kuchyň pavilon2 |  | 36.58
42 | SO 04 | 410600250VD | Zrušení kontrolního pásma - rozebrání, přenos a uložení do kontejneru na skládku | m2 | 205 | 57.2 | 2050 | 9676 | 11726 | 0 | 0 |  | 0 |  | 0 | 0 | 0 | 0 | 2050 | 9676 | 0 | SO 04 | 0 | 0 | 11726 | 21 | 10 | 47.2 | 2 |  |  |  | 2050 | 9676 | M410VD_ | SO 04_9_ | SO 04_ | 11726 | 57.2 | 0 | 0
|  |  | 205 |  | 205
43 | SO 04 | 410600500VD | Osobní ochranné pracovní pomůcky a prostředky | kpl | 0.3 | 20000 | 4500 | 1500 | 6000 | 0 | 0 |  | 0 |  | 0 | 0 | 0 | 0 | 4500 | 1500 | 0 | SO 04 | 0 | 0 | 6000 | 21 | 15000 | 5000 | 2 |  |  |  | 4500 | 1500 | M410VD_ | SO 04_9_ | SO 04_ | 6000 | 20000 | 0 | 0
|  |  | 0,3 |  | 0.3
44 | SO 04 | 410600450VD | Odsávací zařízení - podtlak min 20 Pa, včetně kontinuálního monitoringu - mobilní odsávací jednotka - v průběhu bourání průrazů | strojho | 20 | 450 | 1000 | 8000 | 9000 | 0 | 0 |  | 0 |  | 0 | 0 | 0 | 0 | 1000 | 8000 | 0 | SO 04 | 0 | 0 | 9000 | 21 | 50 | 400 | 2 |  |  |  | 1000 | 8000 | M410VD_ | SO 04_9_ | SO 04_ | 9000 | 450 | 0 | 0
|  |  | 20*1 |  | 20
45 | SO 04 | 410600820VD | Vysátí a vyčištění kontrolované zóny před zrušením PKP | m2 | 265 | 85 | 3015.7 | 19509.3 | 22525 | 0 | 0 |  | 0 |  | 0 | 0 | 0 | 0 | 3015.7 | 19509.3 | 0 | SO 04 | 0 | 0 | 22525 | 21 | 11.38 | 73.62 | 2 |  |  |  | 3015.7 | 19509.3 | M410VD_ | SO 04_9_ | SO 04_ | 22525 | 85 | 0 | 0
|  |  | 170+25 stěny - KP |  | 195
|  |  | 35+35 podkaha + strop |  | 70
46 | SO 04 | 410600855VD | Závěrečné měření koncentrace respiračních vláken v objektu | m2 | 312 | 45 | 0 | 14040 | 14040 | 0 | 0 |  | 0 |  | 0 | 0 | 0 | 0 | 0 | 14040 | 0 | SO 04 | 0 | 0 | 14040 | 21 | 0 | 45 | 2 |  |  |  | 0 | 14040 | M410VD_ | SO 04_9_ | SO 04_ | 14040 | 45 | 0 | 0
|  |  | 53+64+195 |  | 312
| SO 04 | S | Přesuny sutí |  |  |  | 0 | 4481.99 | 4481.99 |  | 0 | [10 empty] | SO 04 | [7 empty] | 0 | 0 | 4481.99
47 | SO 04 | 979087011R00 | Odvoz konstrukcí z AZC na skládku do 1 km | t | 1 | 591.99 | 0 | 591.99 | 591.99 | 0 | 0 | RTS II / 2017 | 591.99 |  | 0 | 0 | 0 | 0 | 0 | 0 | 0 | SO 04 | 0 | 0 | 591.99 | 21 | 0 | 591.99 | 5 |  |  |  | 0 | 591.99 | S_ | SO 04_9_ | SO 04_ | 591.99 | 591.99 | 0 | 0
|  |  | 0,5 bourání |  | 0.5
|  |  | 0,5 kontrolované pásmo |  | 0.5
48 | SO 04 | 979087018R00 | Odvoz na skládku AZC, příplatek za dalších 5 km | t | 10 | 139 | 0 | 1390 | 1390 | 0 | 0 | RTS II / 2017 | 1390 |  | 0 | 0 | 0 | 0 | 0 | 0 | 0 | SO 04 | 0 | 0 | 1390 | 21 | 0 | 139 | 5 |  |  |  | 0 | 1390 | S_ | SO 04_9_ | SO 04_ | 1390 | 139 | 0 | 0
|  |  | 1*10 |  | 10
49 | SO 04 | 979990201R00 | Poplatek za skládku suti -azbestocementové výrobky- ACM - kontaminovaný materiál (OP, KP) | t | 1 | 2500 | 0 | 2500 | 2500 | 0 | 0 | RTS II / 2017 | 2500 |  | 0 | 0 | 0 | 0 | 0 | 0 | 0 | SO 04 | 0 | 0 | 2500 | 21 | 0 | 2500 | 5 |  |  |  | 0 | 2500 | S_ | SO 04_9_ | SO 04_ | 2500 | 2500 | 0 | 0
|  |  | 1 |  | 1
[7 empty] | Celkem: |  | 2940059.9397
Poznámka: