## rozpočet
číslo položky | popis | mj | mn. | cena/mj | cena celkem
| VÝSTAVBA VÍCEÚČELOVÉHO HŘIŠTĚ V OBCI ŽITENICE, MÍSTNÍ ČÁST POHOŘANY |  |  |  |  | 12 ks průměr cca30cm, délka cca 1,2m, tvrdé dřevo
| ZEMNÍ PRÁCE |  |  |  | 0
| zaměření staveniště | kpl | 1 |  | 0
| vytyčení inženýrských sítí od správců zařízení | kpl | 1 |  | 0
| Odkopávky a prokopávky nezapažené v hornině tř.2 v ploše 695,38m2 | m3 | 204.23 |  | 0
| Nakládání výkopu na dopravní prostředky | t | 408.46 |  | 0
| Příplatek za lepivost u odkopávek v hornině tř. 1-3 | m3 | 204.23 |  | 0
| Vodorovné přemístění zeminy na skládku do 12 km | t | 372.46 |  | 0
| Poplatek za umístění stavebního odpadu (předpokládaný odpad kategorie 17 05 04 nebo 01 04 08) | t | 372.46 |  | 0
| Vodorovné přemístění zeminy na mezideponii do 50m | t | 36 |  | 0
| Hloubení rýh š do 600 mm v hornině tř. 2 objemu do 100 m3 (výkop trativodů) | m3 | 27.17 |  | 0
| Nakládání výkopu na dopravní prostředky | t | 54.35 |  | 0
| Příplatek za lepivost u odkopávek v hornině tř. 1-3 | m3 | 27.17 |  | 0
| Vodorovné přemístění zeminy na skládku do 12 km | t | 54.35 |  | 0
| Poplatek za umístění stavebního odpadu (předpokládaný odpad kategorie 17 05 04 nebo 01 04 08) | t | 54.35 |  | 0
| Provizorní úprava terénu se zhutněním horniny třídy 2 | m2 | 695.38 |  | 0
| DRENÁŽNÍ SYSTÉM |  |  |  | 0
| D+M Výplň odvodňovacích žeber nebo trativodů kamenivem hrubým drceným frakce 8/16 mm | m3 | 25.64 |  | 0
| Doprava kameniva hrubého drceného frakce 8/16, včetně uložení do rýh | m3 | 25.64 |  | 0
| D+M trubka drenážní flexibilní PVC D 100 mm, včetně balu do geotextilie a pokládky, včetně tvarovek | bm | 194.1 |  | 0
| přesun hmot | kpl | 1 |  | 0
| PLOCHA VÍCEÚČELOVÉHO HŘIŠTĚ |  |  |  | 0
| Zahradní obrubník ABO 1000/50/250mm (materiál+doprava+osazení do betonového lože) | bm | 114.8 |  | 0
| D+M Geotextílie 200g + 5% na přesahy | m2 | 730.15 |  | 0
| Podklad z kameniva hrubého drceného frakce 32/63mm, tl. Vrstvy 190mm | m3 | 125.51 |  | 0
| Doprava kameniva hrubého drceného frakce 32/63mm, včetně uložení, rozhrnutí a zhutnění | m3 | 125.51 |  | 0
| Podklad z kameniva hrubého drceného frakce 8/16mm, tl. Vrstvy 50mm | m3 | 33.03 |  | 0
| Doprava kameniva hrubého drceného frakce 8/16mm, včetně uložení, rozhrnutí a zhutnění | m3 | 33.03 |  | 0
| Podklad z kameniva drceného frakce 4/8mm, tl. Vrstvy 30mm | m3 | 19.82 |  | 0
| Doprava kameniva drceného frakce 4/8mm, včetně uložení, rozhrnutí, urovnání a zhutnění | m3 | 19.82 |  | 0
| Podklad z kameniva drceného frakce 0/4mm, tl. Vrstvy 20mm | m3 | 13.21 |  | 0
| Doprava kameniva drceného frakce 0/4mm, včetně uložení, rozhrnutí | m3 | 13.21 |  | 0
| rovnání vrstvy drceného kameniva frakce 0/4mm do roviny (válcováno za mokra, rovinatost ±10mm na 4m) | m2 | 660.58 |  | 0
| D+M umělý trávník FAST TRACK 15 | m2 | 660.58 |  | 0
| D+M pískování | m2 | 660.58 |  | 0
| Lajnování pro tenis, volejbal a nohejbal, basketball - tříbodové území | bm | 360.3 |  | 0
| přesun hmot | kpl | 1 |  | 0
| VYBAVENÍ VÍCEÚČELOVÉHO SPORTOVIŠTĚ |  |  |  | 0
| D+M basketbalový koš, včetně odrazové desky a pozinkované konstrukce pro uchycení na sloupky oplocení | ks | 2 |  | 0
| Pouzdra pro sloupky na volejbal, tenis, délka min. 800mm, včetně betonového základu | ks | 4 |  | 0
| přesun hmot | kpl | 1 |  | 0
| OPLOCENÍ |  |  |  | 0
| Výkop základových patek pro sloupky a vzpěry oplocení 46ks 0,4x0,4x0,8 | ks | 46 |  | 0
| Nakládání horniny na dopravní prostředky | t | 11.78 |  | 0
| Příplatek za lepivost u odkopávek v hornině tř. 1-3 | m3 | 5.89 |  | 0
| Vodorovné přemístění zeminy na skládku do 12km | t | 11.78 |  | 0
| D+M PVC trubka Ø 160mm, délky 550mm | ks | 38 |  | 0
| D+M Pozink Sloupek z ocel. profil 80/80x3mm (S1) | ks | 4 |  | 0
| D+M Pozink Sloupek z ocel. profil 80/80x3mm (S2) | ks | 22 |  | 0
| D+M Pozink Sloupek z ocel. profil 80/80x3mm (S3) | ks | 8 |  | 0
| D+M Pozink Sloupek z ocel. profil 80/80x3mm (S4) | ks | 4 |  | 0
| D+M Pozinkovaná vzpěra oplocení 50/50/2mm (V1) | ks | 8 |  | 0
| D+M Pozinkovaná vzpěra oplocení 80/80/3mm (V2) | ks | 4 |  | 0
| D+M Pozinkovaná vzpěra oplocení 50/50/2mm (V3) | ks | 1 |  | 0
| Dodávka+uložení betonu tř. C16/20 do základových patek | m3 | 5.69 |  | 0
| D+M polyetylenové ochranné sítě naoplocení s oky PP 45/45/3 zelené barvy včetně šňůry pro uchycení | m2 | 413 |  | 0
| D+M pozinkované závitové oko M10x160 + pozinkovaná obyčejná a pérová podložka M10 + pozinkovaná klobouková matice M10 | sada | 88 |  | 0
| D+M brány dvoukřídlé výšky 2,5m x 3,12m | ks | 1 |  | 0
| přesun hmot | kpl | 1 |  | 0
| DOKONČOVACÍ TERÉNNÍ ÚPRAVY |  |  |  | 0
| Dosypání zeminy po obvodu obrubníků + násypy pro vyrovnání terénu | m3 | 18 |  | 0
| dokončovací teréní úpravy | m2 | 150 |  | 0
| Založení trávníku výsevem v rovině včetně osiva (odhad m2) | m2 | 150 |  | 0
| VRN - VEDLEJŠÍ ROZPOČTOVÉ NÁKLADY |  |  |  | 0
| Zařízení staveniště | kpl | 1 |  | 0
| Doprava zaměstnanců | kpl | 1 |  | 0
| Stravné, nocležné | kpl | 1 |  | 0
| CENA bez DPH | Kč |  |  | 0
| DPH 21% |  |  |  | 0
| CENA CELKEM v Kč |  |  |  | 0