## Rekapitulace stavby
Export Komplet | [27 empty] | 2.0 | ZAMOK |  |  |  |  | False | False | {012382a6-4b63-4fb1-bf3e-7623138122ab}
[33 empty] | 0,01 | 21
[33 empty] | 0,01 | 15
|  | REKAPITULACE STAVBY | [17 empty] | v --- níže se nacházejí doplnkové a pomocné údaje k sestavám --- v | [11 empty] | Návod na vyplnění | 0,001
|  | Kód: |  |  |  |  | jirka | [24 empty] | Měnit lze pouze buňky se žlutým podbarvením! 1) na prvním listu Rekapitulace stavby vyplňte v sestavě a) Souhrnný list - údaje o Uchazeči (přenesou se do ostatních sestav i v jiných listech) b) Rekapitulace objektů - potřebné Ostatní náklady 2) na vybraných listech vyplňte v sestavě a) Krycí list - údaje o Uchazeči, pokud se liší od údajů o Uchazeči na Souhrnném listu (údaje se přenesou do ostatních sestav v daném listu) b) Rekapitulace rozpočtu - potřebné Ostatní náklady c) Celkové náklady za stavbu - ceny u položek - množství, pokud má žluté podbarvení - a v případě potřeby poznámku (ta je ve skrytém sloupci) | 0,01
|  | Stavba: |  |  |  |  | Oprava ohradních zdí hřbitova | [25 empty] | 0,01
|  | KSO: | [13 empty] | CC-CZ: | [16 empty] | 0,01
|  | Místo: |  |  |  |  | Žitenice | [8 empty] | Datum: |  | 16. 2. 2019 | [14 empty] | 0,01
0,01
|  | Zadavatel: | [13 empty] | IČ: | [16 empty] | 0,01
[16 empty] | DIČ: | [16 empty] | 0,01
0,01
|  | Uchazeč: | [13 empty] | IČ: |  | Vyplň údaj | [14 empty] | 0,01
|  |  | Vyplň údaj | [12 empty] | DIČ: |  | Vyplň údaj | [14 empty] | 0,01
False
|  | Projektant: | [13 empty] | IČ: | [16 empty] | False
[16 empty] | DIČ: | [16 empty] | True
0,01
|  | Zpracovatel: | [13 empty] | IČ: | [16 empty] | 0,01
[16 empty] | DIČ: | [16 empty] | True
Poznámka:
|  | Cena bez DPH | [13 empty] | 0
[8 empty] | Sazba daně |  |  | Základ daně |  |  |  |  | Výše daně
|  | DPH |  | základní |  |  |  | 21% |  |  | 0 |  |  |  |  | 0
|  |  |  | snížená |  |  |  | 15% |  |  | 0 |  |  |  |  | 0
|  |  |  | zákl. přenesená |  |  |  | 21% |  |  | 0 |  |  |  |  | 0
|  |  |  | sníž. přenesená |  |  |  | 15% |  |  | 0 |  |  |  |  | 0
|  |  |  | nulová |  |  |  | 0% |  |  | 0 |  |  |  |  | 0
|  | Cena s DPH | [6 empty] | v |  |  | CZK |  |  |  | 0
|  | Projektant | [11 empty] | Zpracovatel
|  | Datum a podpis: | [7 empty] | Razítko |  |  |  | Datum a podpis: |  |  | Razítko
|  | Objednavatel | [11 empty] | Uchazeč
|  | Datum a podpis: | [7 empty] | Razítko |  |  |  | Datum a podpis: |  |  | Razítko
REKAPITULACE OBJEKTŮ STAVBY A SOUPISŮ PRACÍ
| Kód: | [6 empty] | jirka
| Stavba: | [6 empty] | Oprava ohradních zdí hřbitova
| Místo: | [6 empty] | Žitenice | [6 empty] | Datum: |  | 16. 2. 2019
| Zadavatel: | [13 empty] | Projektant: |  |  |  |  | Informatívní údaje z listů zakázek
| Uchazeč: | [13 empty] | Zpracovatel:
| Kód |  |  |  | Popis | [7 empty] | Cena bez DPH [CZK] |  |  |  |  | Cena s DPH [CZK] | Typ | z toho Ostat. náklady [CZK] | DPH [CZK] | Normohodiny [h] | DPH základní [CZK] | DPH snížená [CZK] | DPH základní přenesená [CZK] | DPH snížená přenesená [CZK] | Základna DPH základní | Základna DPH snížená | Základna DPH zákl. přenesená | Základna DPH sníž. přenesená | Základna DPH nulová
| Náklady z rozpočtů | [11 empty] | 0 |  |  |  |  | 0 |  | 0 | 0 | 0 | 0 | 0 | 0 | 0 | 0 | 0 | 0 | 0 | 0 |  | D | 0 |  | IMPORT | {012382a6-4b63-4fb1-bf3e-7623138122ab} | {00000000-0000-0000-0000-000000000000}
/ |  | jirka |  |  |  | Oprava ohradních zdí hřbitova | [6 empty] | 0 |  |  |  |  | 0 | STA | 0 | 0 | 0 | 0 | 0 | 0 | 0 | 0 | 0 | 0 | 0 | 0 |  |  | 1 | ###NOINSERT### | IMPORT | {012382a6-4b63-4fb1-bf3e-7623138122ab} | {00000000-0000-0000-0000-000000000000}

## jirka - Oprava ohradních ...
{012382a6-4b63-4fb1-bf3e-7623138122ab}
2
| KRYCÍ LIST SOUPISU PRACÍ | [7 empty] | v --- níže se nacházejí doplnkové a pomocné údaje k sestavám --- v | [8 empty] | False
Stavba:
Oprava ohradních zdí hřbitova
| KSO: |  |  |  |  | CC-CZ:
| Místo: |  | Žitenice |  |  | Datum: | 16. 2. 2019
| Zadavatel: |  |  |  |  | IČ:
DIČ:
| Uchazeč: |  |  |  |  | IČ: | Vyplň údaj
|  | Vyplň údaj |  |  |  | DIČ: | Vyplň údaj
| Projektant: |  |  |  |  | IČ:
DIČ:
| Zpracovatel: |  |  |  |  | IČ:
DIČ:
Poznámka:
| Cena bez DPH | [5 empty] | 0
|  |  | Základ daně |  |  | Sazba daně | Výše daně
| DPH | základní | 0 |  |  | 21% | 0
|  | snížená | 0 |  |  | 15% | 0
|  | zákl. přenesená | 0 |  |  | 21% | 0
|  | sníž. přenesená | 0 |  |  | 15% | 0
|  | nulová | 0 |  |  | 0% | 0
| Cena s DPH |  |  | v | CZK |  | 0
| Projektant |  |  | Zpracovatel
| Datum a podpis: |  | Razítko | Datum a podpis: |  |  | Razítko
| Objednavatel |  |  | Uchazeč
| Datum a podpis: |  | Razítko | Datum a podpis: |  |  | Razítko
REKAPITULACE ČLENĚNÍ SOUPISU PRACÍ
Stavba:
Oprava ohradních zdí hřbitova
Místo: |  |  | Žitenice |  |  | Datum: | 16. 2. 2019
Zadavatel: | [5 empty] | Projektant:
Uchazeč: |  |  | Vyplň údaj |  |  | Zpracovatel:
Kód dílu - Popis | [6 empty] | Cena celkem [CZK]
Náklady ze soupisu prací | [6 empty] | 0 | [11 empty] | -1
| HSV - Práce a dodávky HSV | [5 empty] | 0
| 6 - Úpravy povrchů, podlahy a osazování výplní | [5 empty] | 0
| 9 - Ostatní konstrukce a práce, bourání | [5 empty] | 0
| 997 - Přesun sutě | [5 empty] | 0
| 998 - Přesun hmot | [5 empty] | 0
| PSV - Práce a dodávky PSV | [5 empty] | 0
| 762 - Konstrukce tesařské | [5 empty] | 0
| 765 - Krytina skládaná | [5 empty] | 0
| 766 - Konstrukce truhlářské | [5 empty] | 0
| 783 - Dokončovací práce - nátěry | [5 empty] | 0
| 784 - Dokončovací práce - malby a tapety | [5 empty] | 0
| VRN - Vedlejší rozpočtové náklady | [5 empty] | 0
| VRN3 - Zařízení staveniště | [5 empty] | 0
SOUPIS PRACÍ
Stavba:
Oprava ohradních zdí hřbitova
Místo: |  |  | Žitenice |  |  | Datum: | 16. 2. 2019
Zadavatel: | [5 empty] | Projektant:
Uchazeč: |  |  | Vyplň údaj |  |  | Zpracovatel:
PČ | Typ | Kód | Popis | MJ | Množství | J.cena [CZK] | Cena celkem [CZK] | Cenová soustava |  | DPH | J. Nh [h] | Nh celkem [h] | J. hmotnost [t] | Hmotnost celkem [t] | J. suť [t] | Suť Celkem [t]
Náklady soupisu celkem | [6 empty] | 0 |  |  |  |  | 0 |  | 41.2304 |  | 23.7341 |  | D | -1 | [10 empty] | 0
| D | HSV | Práce a dodávky HSV |  |  |  | 0 |  |  |  |  | 0 |  | 31.0342 |  | 20.7097 | 1 | D | 0 |  |  |  | ROZPOCET | [6 empty] | 0
| D | 6 | Úpravy povrchů, podlahy a osazování výplní |  |  |  | 0 |  |  |  |  | 0 |  | 31.0041 |  | 0 | 1 | D | 1 |  |  |  | ROZPOCET | [6 empty] | 0
39 | K | 622131101 | Cementový postřik vnějších stěn nanášený celoplošně ručně | m2 | 925.16 |  | 0 | CS ÚRS 2019 01 |  | základní |  | 0 | 0.00735 | 6.7999 | 0 | 0 | 4 | K | 2 |  |  |  | ROZPOCET | 0 | 0 | 0 | 0 | 0 | 1 | 0 | 4 | -42978528
22 | K | 622311101 | Vápenná omítka hrubá jednovrstvá nezatřená vnějších stěn nanášená ručně | m2 | 51.2 |  | 0 | CS ÚRS 2019 01 |  | základní |  | 0 | 0.021 | 1.0752 | 0 | 0 | 4 | K | 2 |  |  |  | ROZPOCET | 0 | 0 | 0 | 0 | 0 | 1 | 0 | 4 | -1987776207
| VV |  | 128*0,4 |  | 51.2 | [12 empty] | VV | 2 | 2 | True | 1 | ROZPOCET
3 | K | 622311121 | Vápenná omítka hladká jednovrstvá vnějších stěn nanášená ručně | m2 | 925.16 |  | 0 | CS ÚRS 2019 01 |  | základní |  | 0 | 0.021 | 19.4284 | 0 | 0 | 4 | K | 2 |  |  |  | ROZPOCET | 0 | 0 | 0 | 0 | 0 | 1 | 0 | 4 | 1370039120
| VV |  | (60,5+81,9+41)*1,7 |  | 311.78 | [12 empty] | VV | 2 | 2 | True | 0 | ROZPOCET
| VV |  | (81,9+5,3+41+23,7)*1,8 |  | 273.42 | [12 empty] | VV | 2 | 2 | True | 0 | ROZPOCET
| VV |  | (61,5+97,9+31,4)*1,7+15,6 |  | 339.96 | [12 empty] | VV | 2 | 2 | True | 0 | ROZPOCET
| VV |  | Součet |  | 925.16 | [12 empty] | VV | 2 | 4 | True | 1 | ROZPOCET
56 | K | 622311131 | Potažení vnějších stěn vápenným štukem tloušťky do 3 mm | m2 | 925.16 |  | 0 | CS ÚRS 2019 01 |  | základní |  | 0 | 0.004 | 3.7006 | 0 | 0 | 4 | K | 2 |  |  |  | ROZPOCET | 0 | 0 | 0 | 0 | 0 | 1 | 0 | 4 | 1085315330
| VV |  | (60,5+81,9+41)*1,7 |  | 311.78 | [12 empty] | VV | 2 | 2 | True | 0 | ROZPOCET
| VV |  | (81,9+5,3+41+23,7)*1,8 |  | 273.42 | [12 empty] | VV | 2 | 2 | True | 0 | ROZPOCET
| VV |  | (61,5+97,9+31,4)*1,7+15,6 |  | 339.96 | [12 empty] | VV | 2 | 2 | True | 0 | ROZPOCET
| VV |  | Součet |  | 925.16 | [12 empty] | VV | 2 | 4 | True | 1 | ROZPOCET
6 | K | 629995101 | Očištění vnějších ploch tlakovou vodou | m2 | 1525.34 |  | 0 | CS ÚRS 2019 01 |  | základní |  | 0 | 0 | 0 | 0 | 0 | 4 | K | 2 |  |  |  | ROZPOCET | 0 | 0 | 0 | 0 | 0 | 1 | 0 | 4 | -1880522707
| VV |  | 940,14+585,2 |  | 1525.34 | [12 empty] | VV | 2 | 2 | True | 1 | ROZPOCET
| D | 9 | Ostatní konstrukce a práce, bourání |  |  |  | 0 |  |  |  |  | 0 |  | 0.0301 |  | 20.7097 | 1 | D | 1 |  |  |  | ROZPOCET | [6 empty] | 0
51 | K | 941111121 | Montáž lešení řadového trubkového lehkého s podlahami zatížení do 200 kg/m2 š do 1,2 m v do 10 m | m2 | 60 |  | 0 | CS ÚRS 2019 01 |  | základní |  | 0 | 0 | 0 | 0 | 0 | 4 | K | 2 |  |  |  | ROZPOCET | 0 | 0 | 0 | 0 | 0 | 1 | 0 | 4 | 1069865596
52 | K | 941111221 | Příplatek k lešení řadovému trubkovému lehkému s podlahami š 1,2 m v 10 m za první a ZKD den použití | m2 | 1200 |  | 0 | CS ÚRS 2019 01 |  | základní |  | 0 | 0 | 0 | 0 | 0 | 4 | K | 2 |  |  |  | ROZPOCET | 0 | 0 | 0 | 0 | 0 | 1 | 0 | 4 | -1145560499
| VV |  | 60,000*20 |  | 1200 | [12 empty] | VV | 2 | 2 | True | 1 | ROZPOCET
53 | K | 941111821 | Demontáž lešení řadového trubkového lehkého s podlahami zatížení do 200 kg/m2 š do 1,2 m v do 10 m | m2 | 60 |  | 0 | CS ÚRS 2019 01 |  | základní |  | 0 | 0 | 0 | 0 | 0 | 4 | K | 2 |  |  |  | ROZPOCET | 0 | 0 | 0 | 0 | 0 | 1 | 0 | 4 | 23985338
50 | K | 949101111 | Lešení pomocné pro objekty pozemních staveb s lešeňovou podlahou v do 1,9 m zatížení do 150 kg/m2 | m2 | 130 |  | 0 | CS ÚRS 2019 01 |  | základní |  | 0 | 0.00013 | 0.0169 | 0 | 0 | 4 | K | 2 |  |  |  | ROZPOCET | 0 | 0 | 0 | 0 | 0 | 1 | 0 | 4 | -529578128
40 | K | 978015391 | Otlučení (osekání) vnější vápenné nebo vápenocementové omítky stupně členitosti 1 a 2 do 100% | m2 | 324.36 |  | 0 | CS ÚRS 2019 01 |  | základní |  | 0 | 0 | 0 | 0.059 | 19.1372 | 4 | K | 2 |  |  |  | ROZPOCET | 0 | 0 | 0 | 0 | 0 | 1 | 0 | 4 | 420391787
| VV |  | (61,5+97,9+31,4)*1,7 |  | 324.36 | [12 empty] | VV | 2 | 2 | True | 1 | ROZPOCET
47 | K | 978035117 | Odsekání tenkovrstvé omítky obroušením v rozsahu do 100% | m2 | 600.18 |  | 0 | CS ÚRS 2019 01 |  | základní |  | 0 | 0 | 0 | 0.0026 | 1.5605 | 4 | K | 2 |  |  |  | ROZPOCET | 0 | 0 | 0 | 0 | 0 | 1 | 0 | 4 | -2013558658
| VV |  | ((190,8-23,7)+(0,64*45))*1,8 |  | 352.62 | [12 empty] | VV | 2 | 2 | True | 0 | ROZPOCET
| VV |  | ((60,5-5,3)+(0,64*22))*1,8 |  | 124.704 | [12 empty] | VV | 2 | 2 | True | 0 | ROZPOCET
| VV |  | (31,4+(0,64*8))*1,8 |  | 65.736 | [12 empty] | VV | 2 | 2 | True | 0 | ROZPOCET
| VV |  | "márnice" (19,5*2,4)+(2,15*4,8) |  | 57.12 | [12 empty] | VV | 2 | 2 | True | 0 | ROZPOCET
| VV |  | Součet |  | 600.18 | [12 empty] | VV | 2 | 4 | True | 1 | ROZPOCET
5 | K | 985441112 | Přídavná šroubovitá nerezová výztuž 1 táhlo D 6 mm v drážce v cihelném zdivu hl do 70 mm | m | 12 |  | 0 | CS ÚRS 2019 01 |  | základní |  | 0 | 0.0011 | 0.0132 | 0.001 | 0.012 | 4 | K | 2 |  |  |  | ROZPOCET | 0 | 0 | 0 | 0 | 0 | 1 | 0 | 4 | -1908739486
| D | 997 | Přesun sutě |  |  |  | 0 |  |  |  |  | 0 |  | 0 |  | 0 | 1 | D | 1 |  |  |  | ROZPOCET | [6 empty] | 0
34 | K | 997013211 | Vnitrostaveništní doprava suti a vybouraných hmot pro budovy v do 6 m ručně | t | 23.734 |  | 0 | CS ÚRS 2019 01 |  | základní |  | 0 | 0 | 0 | 0 | 0 | 4 | K | 2 |  |  |  | ROZPOCET | 0 | 0 | 0 | 0 | 0 | 1 | 0 | 4 | -466582416
35 | K | 997013219 | Příplatek k vnitrostaveništní dopravě suti a vybouraných hmot za zvětšenou dopravu suti ZKD 10 m | t | 23.734 |  | 0 | CS ÚRS 2019 01 |  | základní |  | 0 | 0 | 0 | 0 | 0 | 4 | K | 2 |  |  |  | ROZPOCET | 0 | 0 | 0 | 0 | 0 | 1 | 0 | 4 | -1425138421
36 | K | 997013501 | Odvoz suti a vybouraných hmot na skládku nebo meziskládku do 1 km se složením | t | 23.734 |  | 0 | CS ÚRS 2019 01 |  | základní |  | 0 | 0 | 0 | 0 | 0 | 4 | K | 2 |  |  |  | ROZPOCET | 0 | 0 | 0 | 0 | 0 | 1 | 0 | 4 | 1659671518
38 | K | 997013509 | Příplatek k odvozu suti a vybouraných hmot na skládku ZKD 1 km přes 1 km | t | 356.01 |  | 0 | CS ÚRS 2019 01 |  | základní |  | 0 | 0 | 0 | 0 | 0 | 4 | K | 2 |  |  |  | ROZPOCET | 0 | 0 | 0 | 0 | 0 | 1 | 0 | 4 | -1618276611
| VV |  | 23,734*15 |  | 356.01 | [12 empty] | VV | 2 | 2 | True | 1 | ROZPOCET
37 | K | 997013807 | Poplatek za uložení na skládce (skládkovné) stavebního odpadu keramického kód odpadu 170 103 | t | 3.585 |  | 0 | CS ÚRS 2019 01 |  | základní |  | 0 | 0 | 0 | 0 | 0 | 4 | K | 2 |  |  |  | ROZPOCET | 0 | 0 | 0 | 0 | 0 | 1 | 0 | 4 | 186895316
| D | 998 | Přesun hmot |  |  |  | 0 |  |  |  |  | 0 |  | 0 |  | 0 | 1 | D | 1 |  |  |  | ROZPOCET | [6 empty] | 0
9 | K | 998018001 | Přesun hmot ruční pro budovy v do 6 m | t | 31.034 |  | 0 | CS ÚRS 2019 01 |  | základní |  | 0 | 0 | 0 | 0 | 0 | 4 | K | 2 |  |  |  | ROZPOCET | 0 | 0 | 0 | 0 | 0 | 1 | 0 | 4 | 967122065
10 | K | 998018011 | Příplatek k ručnímu přesunu hmot pro budovy zděné za zvětšený přesun ZKD 100 m | t | 31.034 |  | 0 | CS ÚRS 2019 01 |  | základní |  | 0 | 0 | 0 | 0 | 0 | 4 | K | 2 |  |  |  | ROZPOCET | 0 | 0 | 0 | 0 | 0 | 1 | 0 | 4 | 662050857
| D | PSV | Práce a dodávky PSV |  |  |  | 0 |  |  |  |  | 0 |  | 10.1962 |  | 3.0244 | 2 | D | 0 |  |  |  | ROZPOCET | [6 empty] | 0
| D | 762 | Konstrukce tesařské |  |  |  | 0 |  |  |  |  | 0 |  | 0.38045 |  | 0.3583 | 2 | D | 1 |  |  |  | ROZPOCET | [6 empty] | 0
41 | K | 762331921 | Vyřezání části střešní vazby průřezové plochy řeziva do 224 cm2 délky do 3 m | m | 15 |  | 0 | CS ÚRS 2019 01 |  | základní |  | 0 | 0 | 0 | 0.01232 | 0.1848 | 16 | K | 2 |  |  |  | ROZPOCET | 0 | 0 | 0 | 0 | 0 | 1 | 0 | 16 | 77412520
42 | K | 762332922 | Doplnění části střešní vazby z hranolů průřezové plochy do 224 cm2 včetně materiálu | m | 15 |  | 0 | CS ÚRS 2019 01 |  | základní |  | 0 | 0.01363 | 0.20445 | 0 | 0 | 16 | K | 2 |  |  |  | ROZPOCET | 0 | 0 | 0 | 0 | 0 | 1 | 0 | 16 | -1027162776
23 | K | 762342214 | Montáž laťování na střechách jednoduchých sklonu do 60° osové vzdálenosti do 360 mm | m2 | 34.68 |  | 0 | CS ÚRS 2019 01 |  | základní |  | 0 | 0 | 0 | 0 | 0 | 16 | K | 2 |  |  |  | ROZPOCET | 0 | 0 | 0 | 0 | 0 | 1 | 0 | 16 | -1612560302
| VV |  | (5,1*3,4)*2 |  | 34.68 | [12 empty] | VV | 2 | 2 | True | 1 | ROZPOCET
24 | M | 60514114 | řezivo jehličnaté lať impregnovaná dl 4 m | m3 | 0.32 |  | 0 | CS ÚRS 2019 01 |  | základní |  | 0 | 0.55 | 0.176 | 0 | 0 | 32 | M | 2 |  |  |  | ROZPOCET | 0 | 0 | 0 | 0 | 0 | 1 | 0 | 16 | -989765180
25 | K | 762342812 | Demontáž laťování střech z latí osové vzdálenosti do 0,50 m | m2 | 34.7 |  | 0 | CS ÚRS 2019 01 |  | základní |  | 0 | 0 | 0 | 0.005 | 0.1735 | 16 | K | 2 |  |  |  | ROZPOCET | 0 | 0 | 0 | 0 | 0 | 1 | 0 | 16 | -758329591
26 | K | 998762201 | Přesun hmot procentní pro kce tesařské v objektech v do 6 m | % |  |  | 0 | CS ÚRS 2019 01 |  | základní |  | 0 | 0 | 0 | 0 | 0 | 16 | K | 2 |  |  |  | ROZPOCET | 0 | 0 | 0 | 0 | 0 | 1 | 0 | 16 | 581200215
| D | 765 | Krytina skládaná |  |  |  | 0 |  |  |  |  | 0 |  | 8.3997 |  | 2.6661 | 2 | D | 1 |  |  |  | ROZPOCET | [6 empty] | 0
16 | K | 765111825 | Demontáž krytiny keramické hladké sklonu do 30° se zvětralou maltou do suti | m2 | 34.68 |  | 0 | CS ÚRS 2019 01 |  | základní |  | 0 | 0 | 0 | 0.07519 | 2.6076 | 16 | K | 2 |  |  |  | ROZPOCET | 0 | 0 | 0 | 0 | 0 | 1 | 0 | 16 | -1256555572
| VV |  | (3,4*5,1)*2 |  | 34.68 | [12 empty] | VV | 2 | 2 | True | 1 | ROZPOCET
17 | K | 765111831 | Příplatek k demontáži krytiny keramické hladké do suti za sklon přes 30° | m2 | 34.68 |  | 0 | CS ÚRS 2019 01 |  | základní |  | 0 | 0 | 0 | 0 | 0 | 16 | K | 2 |  |  |  | ROZPOCET | 0 | 0 | 0 | 0 | 0 | 1 | 0 | 16 | -818707738
18 | K | 765111861 | Demontáž krytiny keramické hřebenů a nároží sklonu do 30° na sucho do suti | m | 5.1 |  | 0 | CS ÚRS 2019 01 |  | základní |  | 0 | 0 | 0 | 0.01147 | 0.058497 | 16 | K | 2 |  |  |  | ROZPOCET | 0 | 0 | 0 | 0 | 0 | 1 | 0 | 16 | 1766867382
19 | K | 765114011 | Krytina keramická bobrovka režná korunové krytí sklonu do 30° na sucho | m2 | 34.7 |  | 0 | CS ÚRS 2019 01 |  | základní |  | 0 | 0.06708 | 2.3277 | 0 | 0 | 16 | K | 2 |  |  |  | ROZPOCET | 0 | 0 | 0 | 0 | 0 | 1 | 0 | 16 | 1037921492
20 | K | 765114351 | Krytina keramická bobrovka hřeben z hřebenáčů režných zplna do malty | m | 5.1 |  | 0 | CS ÚRS 2019 01 |  | základní |  | 0 | 0.01451 | 0.074001 | 0 | 0 | 16 | K | 2 |  |  |  | ROZPOCET | 0 | 0 | 0 | 0 | 0 | 1 | 0 | 16 | -1095467218
21 | K | 765114511 | Krytina keramická bobrovka štítová hrana z okrajových tašek režných do malty | m | 13.6 |  | 0 | CS ÚRS 2019 01 |  | základní |  | 0 | 0.01903 | 0.25881 | 0 | 0 | 16 | K | 2 |  |  |  | ROZPOCET | 0 | 0 | 0 | 0 | 0 | 1 | 0 | 16 | 249350485
| VV |  | 3,4*4 |  | 13.6 | [12 empty] | VV | 2 | 2 | True | 1 | ROZPOCET
11 | K | 765213051 | Krytina keramická drážková malofornátová režná na požárních zdech do malty šířky do 20 cm | m | 35 |  | 0 | CS ÚRS 2019 01 |  | základní |  | 0 | 0.01775 | 0.62125 | 0 | 0 | 16 | K | 2 |  |  |  | ROZPOCET | 0 | 0 | 0 | 0 | 0 | 1 | 0 | 16 | -1315978409
12 | K | 765213141 | Krytina keramická drážková malofornátová režná na požárních zdech do malty šířky do 40 cm | m | 143.2 |  | 0 | CS ÚRS 2019 01 |  | základní |  | 0 | 0.03574 | 5.118 | 0 | 0 | 16 | K | 2 |  |  |  | ROZPOCET | 0 | 0 | 0 | 0 | 0 | 1 | 0 | 16 | -1164779591
| VV |  | 41+87,2+15 |  | 143.2 | [12 empty] | VV | 2 | 2 | True | 1 | ROZPOCET
14 | K | 998765201 | Přesun hmot procentní pro krytiny skládané v objektech v do 6 m | % |  |  | 0 | CS ÚRS 2019 01 |  | základní |  | 0 | 0 | 0 | 0 | 0 | 16 | K | 2 |  |  |  | ROZPOCET | 0 | 0 | 0 | 0 | 0 | 1 | 0 | 16 | 1024225361
15 | K | 998765292 | Příplatek k přesunu hmot procentní 765 za zvětšený přesun do 100 m | % |  |  | 0 | CS ÚRS 2019 01 |  | základní |  | 0 | 0 | 0 | 0 | 0 | 16 | K | 2 |  |  |  | ROZPOCET | 0 | 0 | 0 | 0 | 0 | 1 | 0 | 16 | 827188983
| D | 766 | Konstrukce truhlářské |  |  |  | 0 |  |  |  |  | 0 |  | 0 |  | 0 | 2 | D | 1 |  |  |  | ROZPOCET | [6 empty] | 0
27 | K | 766622911 | Oprava oken dvojitých bez deštění tmelením | m2 | 1 |  | 0 | CS ÚRS 2019 01 |  | základní |  | 0 | 0 | 0 | 0 | 0 | 16 | K | 2 |  |  |  | ROZPOCET | 0 | 0 | 0 | 0 | 0 | 1 | 0 | 16 | 2011913513
28 | K | 766662911 | Oprava dveřních křídel z tvrdého dřeva bez výměny dílčích prvků nebo kování | m2 | 2.2 |  | 0 | CS ÚRS 2019 01 |  | základní |  | 0 | 0 | 0 | 0 | 0 | 16 | K | 2 |  |  |  | ROZPOCET | 0 | 0 | 0 | 0 | 0 | 1 | 0 | 16 | 1659340423
29 | K | 998766201 | Přesun hmot procentní pro konstrukce truhlářské v objektech v do 6 m | % |  |  | 0 | CS ÚRS 2019 01 |  | základní |  | 0 | 0 | 0 | 0 | 0 | 16 | K | 2 |  |  |  | ROZPOCET | 0 | 0 | 0 | 0 | 0 | 1 | 0 | 16 | 1840489623
| D | 783 | Dokončovací práce - nátěry |  |  |  | 0 |  |  |  |  | 0 |  | 1.416 |  | 0 | 2 | D | 1 |  |  |  | ROZPOCET | [6 empty] | 0
30 | K | 783101201 | Hrubé obroušení podkladu truhlářských konstrukcí před provedením nátěru | m2 | 6.4 |  | 0 | CS ÚRS 2019 01 |  | základní |  | 0 | 2e-05 | 0.000128 | 0 | 0 | 16 | K | 2 |  |  |  | ROZPOCET | 0 | 0 | 0 | 0 | 0 | 1 | 0 | 16 | 354371798
| VV |  | (1*2)+(2,2*2) |  | 6.4 | [12 empty] | VV | 2 | 2 | True | 1 | ROZPOCET
31 | K | 783113111 | Jednonásobný napouštěcí syntetický nátěr s biocidní přísadou truhlářských konstrukcí | m2 | 6.4 |  | 0 | CS ÚRS 2019 01 |  | základní |  | 0 | 0.00017 | 0.001088 | 0 | 0 | 16 | K | 2 |  |  |  | ROZPOCET | 0 | 0 | 0 | 0 | 0 | 1 | 0 | 16 | 1739759528
32 | K | 783114101 | Základní jednonásobný syntetický nátěr truhlářských konstrukcí | m2 | 6.4 |  | 0 | CS ÚRS 2019 01 |  | základní |  | 0 | 0.00013 | 0.000832 | 0 | 0 | 16 | K | 2 |  |  |  | ROZPOCET | 0 | 0 | 0 | 0 | 0 | 1 | 0 | 16 | 1862977880
33 | K | 783117101 | Krycí jednonásobný syntetický nátěr truhlářských konstrukcí | m2 | 6.4 |  | 0 | CS ÚRS 2019 01 |  | základní |  | 0 | 0.00012 | 0.000768 | 0 | 0 | 16 | K | 2 |  |  |  | ROZPOCET | 0 | 0 | 0 | 0 | 0 | 1 | 0 | 16 | -1398469092
43 | K | 783306805 | Odstranění nátěru ze zámečnických konstrukcí opálením | m2 | 24.8 |  | 0 | CS ÚRS 2019 01 |  | základní |  | 0 | 2e-05 | 0.000496 | 0 | 0 | 16 | K | 2 |  |  |  | ROZPOCET | 0 | 0 | 0 | 0 | 0 | 1 | 0 | 16 | -642863079
| VV |  | (3*3,5)*2+(1*1,9)*2 |  | 24.8 | [12 empty] | VV | 2 | 2 | True | 1 | ROZPOCET
44 | K | 783314101 | Základní jednonásobný syntetický nátěr zámečnických konstrukcí | m2 | 24.8 |  | 0 | CS ÚRS 2019 01 |  | základní |  | 0 | 0.00014 | 0.003472 | 0 | 0 | 16 | K | 2 |  |  |  | ROZPOCET | 0 | 0 | 0 | 0 | 0 | 1 | 0 | 16 | -1819762171
45 | K | 783315101 | Mezinátěr jednonásobný syntetický standardní zámečnických konstrukcí | m2 | 24.8 |  | 0 | CS ÚRS 2019 01 |  | základní |  | 0 | 0.00012 | 0.002976 | 0 | 0 | 16 | K | 2 |  |  |  | ROZPOCET | 0 | 0 | 0 | 0 | 0 | 1 | 0 | 16 | -1591148727
46 | K | 783317101 | Krycí jednonásobný syntetický standardní nátěr zámečnických konstrukcí | m2 | 24.8 |  | 0 | CS ÚRS 2019 01 |  | základní |  | 0 | 0.00012 | 0.002976 | 0 | 0 | 16 | K | 2 |  |  |  | ROZPOCET | 0 | 0 | 0 | 0 | 0 | 1 | 0 | 16 | -1895891260
48 | K | 783823137 | Penetrační vápenný nátěr hladkých nebo štukových omítek | m2 | 1525.34 |  | 0 | CS ÚRS 2019 01 |  | základní |  | 0 | 0.00027 | 0.41184 | 0 | 0 | 16 | K | 2 |  |  |  | ROZPOCET | 0 | 0 | 0 | 0 | 0 | 1 | 0 | 16 | 973435250
49 | K | 783827427 | Krycí dvojnásobný vápenný nátěr omítek stupně členitosti 1 a 2 | m2 | 1525.34 |  | 0 | CS ÚRS 2019 01 |  | základní |  | 0 | 0.00065 | 0.99147 | 0 | 0 | 16 | K | 2 |  |  |  | ROZPOCET | 0 | 0 | 0 | 0 | 0 | 1 | 0 | 16 | 976013077
| D | 784 | Dokončovací práce - malby a tapety |  |  |  | 0 |  |  |  |  | 0 |  | 0 |  | 0 | 2 | D | 1 |  |  |  | ROZPOCET | [6 empty] | 0
54 | K | 784171121 | Zakrytí ploch konstrukcí nebo prvků | m2 | 200 |  | 0 | CS ÚRS 2019 01 |  | základní |  | 0 | 0 | 0 | 0 | 0 | 16 | K | 2 |  |  |  | ROZPOCET | 0 | 0 | 0 | 0 | 0 | 1 | 0 | 16 | 790766959
55 | M | 58124844 | fólie pro malířské potřeby zakrývací tl 25µ 4x5m | m2 | 210 |  | 0 | CS ÚRS 2019 01 |  | základní |  | 0 | 0 | 0 | 0 | 0 | 32 | M | 2 |  |  |  | ROZPOCET | 0 | 0 | 0 | 0 | 0 | 1 | 0 | 16 | 1477632972
| VV |  | 200*1,05 'Přepočtené koeficientem množství |  | 210 | [12 empty] | VV | 2 | 2 | False | 1 | ROZPOCET
| D | VRN | Vedlejší rozpočtové náklady |  |  |  | 0 |  |  |  |  | 0 |  | 0 |  | 0 | 5 | D | 0 |  |  |  | ROZPOCET | [6 empty] | 0
| D | VRN3 | Zařízení staveniště |  |  |  | 0 |  |  |  |  | 0 |  | 0 |  | 0 | 5 | D | 1 |  |  |  | ROZPOCET | [6 empty] | 0
57 | K | 030001000 | Zařízení staveniště | % |  |  | 0 | CS ÚRS 2019 01 |  | základní |  | 0 | 0 | 0 | 0 | 0 | 1024 | K | 2 |  |  |  | ROZPOCET | 0 | 0 | 0 | 0 | 0 | 1 | 0 | 1024 | 2034010572