## Stavba
#RTSROZP# | Položkový rozpočet stavby
| Stavba: |  | 2020/04RP_REV3_U | Brno - Rekonstrukce haly Vinohradská 82 - Uznatelné položky
| Objednatel: |  | Pastra, s.r.o. |  |  |  | IČO: | 26892278
|  |  | Zábrdovická 25/2, Zábrdovice, 615 00 Brno |  |  |  | DIČ: | CZ26892278
| Projektant: | [5 empty] | IČO:
DIČ:
| Zhotovitel: | [5 empty] | IČO:
DIČ:
Vypracoval:
| Rozpis ceny | [6 empty] | Celkem
HSV | HSV | [6 empty] | 0
PSV | PSV | [6 empty] | 0
MON | MON | [6 empty] | 0
VN | Vedlejší náklady | [6 empty] | 0
ON | Ostatní náklady | [6 empty] | 0
| Celkem | [6 empty] | 0
Rekapitulace daní
0 | Základ pro sníženou DPH |  |  | 15 | % | 0 |  |  | CZK
0 | Snížená DPH |  |  | 15 | % | 0 |  |  | CZK
0 | Základ pro základní DPH |  |  | 21 | % | 0 |  |  | CZK
0 | Základní DPH |  |  | 21 | % | 0 |  |  | CZK
0 | Zaokrouhlení |  |  |  |  | 0 |  |  | CZK
| Cena celkem bez DPH |  |  |  |  | 0 |  |  | CZK
0 | Cena celkem s DPH |  |  |  |  | 0 |  |  | CZK
|  | v |  |  | dne
|  |  | Za zhotovitele |  |  |  | Za objednatele
Rekapitulace dílčích částí
#CASTI>> | Číslo | Název |  |  | Základ pro sníženou DPH | Základ pro základní DPH | DPH celkem | Cena celkem | %
1 | Stavba |  |  |  | 0 | 0 | 0 | 0
2 | SO 01 | Demontáž stávající haly |  |  | 0 | 0 | 0 | 0
3 | 01 | Demontáž |  |  | 0 | 0 | 0 | 0
2 | SO 02 | Nová hala |  |  | 0 | 0 | 0 | 0
3 | 01 | Nová hala |  |  | 0 | 0 | 0 | 0
| Celkem za stavbu |  |  |  | 0 | 0 | 0 | 0 | 0
Rekapitulace dílů
| Číslo | Název |  |  | Typ dílu |  |  | Celkem | %
| 3 | Svislé a kompletní konstrukce |  |  | HSV |  |  | 0
| 34 | Stěny a příčky |  |  | HSV |  |  | 0
| 62 | Úpravy povrchů vnější |  |  | HSV |  |  | 0
| 63 | Podlahy a podlahové konstrukce |  |  | HSV |  |  | 0
| 94 | Lešení a stavební výtahy |  |  | HSV |  |  | 0
| 95 | Dokončovací konstrukce na pozemních stavbách |  |  | HSV |  |  | 0
| 96 | Bourání konstrukcí |  |  | HSV |  |  | 0
| 99 | Staveništní přesun hmot |  |  | HSV |  |  | 0
| 711 | Izolace proti vodě |  |  | PSV |  |  | 0
| 713 | Izolace tepelné |  |  | PSV |  |  | 0
| 764 | Konstrukce klempířské |  |  | PSV |  |  | 0
| 767 | Konstrukce zámečnické |  |  | PSV |  |  | 0
| 769 | Otvorové prvky z plastu |  |  | PSV |  |  | 0
| 782 | Požárně bezpečnostní řešení |  |  | PSV |  |  | 0
| 799 | Ostatní |  |  | PSV |  |  | 0
| 999 | PROFESE |  |  | PSU |  |  | 0
| D96 | Přesuny suti a vybouraných hmot |  |  | PSU |  |  | 0
| ON | Ostatní náklady |  |  | ON |  |  | 0
| Cena celkem | [6 empty] | 0 | 0
Note on D11: Název
Note on I11: IČO
Note on D12: Ulice
Note on I12: DIČ
Note on D13: PSČ
Note on E13: Místo

## VzorPolozky (hidden)
Položkový rozpočet
S:
O:
R:

## SO 01 01 Pol
Položkový rozpočet | [26 empty] | #TypZaznamu#
S: | 2020/04RP_REV3_U | Brno - Rekonstrukce haly Vinohradská 82 - Uznatelné položky | [24 empty] | STA
O: | SO 01 | Demontáž stávající haly | [21 empty] | STA |  |  | OBJ
R: | 01 | Demontáž | [24 empty] | ROZ
P.č. | Číslo položky | Název položky | MJ | Množství | Cena / MJ | Celkem | Dodávka | Dodávka celk. | Montáž | Montáž celk. | DPH | Cena s DPH | Hmotnost / MJ | Hmotnost celk.(t) | Dem. hmotnost / MJ | Dem. hmotnost celk.(t) | Ceník | Cen. soustava / platnost | Cenová úroveň | Nhod / MJ | Nhod celk. | Dodavatel | Typ položky
Díl: | 96 | Bourání konstrukcí |  |  |  | 0 |  | 0 |  | 0 |  | 0 |  | 0.04 |  | 464.45 |  |  |  |  | 1852.61 | [5 empty] | DIL
1 | 962032432R00 | Bourání zdiva z dutých cihel nebo tvárnic na MVC | m3 | 37.476 |  | 0 |  | 0 |  | 0 | 21 | 0 | 0.0011 | 0.04 | 1.175 | 44.03 |  | RTS 20/ I | RTS 20/ I | 1.283 | 48.08 |  | Práce |  |  |  | POL1_
|  | 1.NP : (54-3,78*4+15+ 54-3,78 )*1,2*0,3 |  | 37.476 | [22 empty] | VV | 0
2 | 962090511R00 | Demontáž panelů stěn. sendvič.,tl. jádra do 100 mm | m2 | 158.4058 |  | 0 |  | 0 |  | 0 | 21 | 0 | 0 | 0 | 0.02108 | 3.34 |  | RTS 20/ I | RTS 20/ I | 0.2256 | 35.74 |  | Práce |  |  |  | POL1_
|  | plášť : 53,74*4,5*2+(15,74*4,5+15,74*1,67/2)*2 |  | 651.6058 | [22 empty] | VV | 0
|  | okna : -436,5 |  | -436.5 | [22 empty] | VV | 0
|  | vrata : -3*3,78*5 |  | -56.7 | [22 empty] | VV | 0
3 | 963094111R00 | Demontáž panelů střeš. sendvič.,tl. jádra do 100mm | m2 | 966.88 |  | 0 |  | 0 |  | 0 | 21 | 0 | 0 | 0 | 0.0246 | 23.79 |  | RTS 20/ I | RTS 20/ I | 0.2208 | 213.49 |  | Práce |  |  |  | POL1_
|  | 8*2*60,43 |  | 966.88 | [22 empty] | VV | 0
4 | 965042241RT2 | Bourání mazanin betonových tl. nad 10 cm, nad 4 m2 ručně tl. mazaniny 15 - 20 cm | m3 | 178.77 |  | 0 |  | 0 |  | 0 | 21 | 0 | 0 | 0 | 2.2 | 393.29 |  | RTS 20/ I | RTS 20/ I | 8.7 | 1555.3 |  | Práce |  |  |  | POL1_
|  | 1.NP : 15*59,59*0,2 |  | 178.77 | [22 empty] | VV | 0
Díl: | 711 | Izolace proti vodě |  |  |  | 0 |  | 0 |  | 0 |  | 0 |  | 0 |  | 4.35 |  |  |  |  | 36.65 | [5 empty] | DIL
5 | 711140101R00 | Odstr.izolace proti vlhk.vodor. pásy přitav.,1vrst | m2 | 893.85 |  | 0 |  | 0 |  | 0 | 21 | 0 | 0 | 0 | 0.00487 | 4.35 |  | RTS 20/ I | RTS 20/ I | 0.041 | 36.65 |  | Práce |  |  |  | POL1_
|  | 1.NP : 15*59,59 |  | 893.85 | [22 empty] | VV | 0
Díl: | 764 | Konstrukce klempířské |  |  |  | 0 |  | 0 |  | 0 |  | 0 |  | 0 |  | 0.51 |  |  |  |  | 10.58 | [5 empty] | DIL
6 | 764351810R00 | Demontáž žlabů 4hran., rovných, rš 330 mm, do 30° | m | 120.8 |  | 0 |  | 0 |  | 0 | 21 | 0 | 0 | 0 | 0.00347 | 0.42 |  | RTS 20/ I | RTS 20/ I | 0.069 | 8.34 |  | Práce |  |  |  | POL1_
|  | 60,4*2 |  | 120.8 | [22 empty] | VV | 0
7 | 764454801R00 | Demontáž odpadních trub kruhových,D 75 a 100 mm | m | 39 |  | 0 |  | 0 |  | 0 | 21 | 0 | 0 | 0 | 0.00226 | 0.09 |  | RTS 20/ I | RTS 20/ I | 0.0575 | 2.24 |  | Práce |  |  |  | POL1_
|  | 6,5*6 |  | 39 | [22 empty] | VV | 0
Díl: | 767 | Konstrukce zámečnické |  |  |  | 0 |  | 0 |  | 0 |  | 0 |  | 0 |  | 16.4 |  |  |  |  | 358.97 | [5 empty] | DIL
8 | 767112811R00 | Demontáž stěn pro zasklení šroubovaných - okna pláště | m2 | 436.5 |  | 0 |  | 0 |  | 0 | 21 | 0 | 0 | 0 | 0.033 | 14.4 |  | RTS 20/ I | RTS 20/ I | 0.781 | 340.91 |  | Práce |  |  |  | POL1_
|  | 4*3+46*3+4*3*2+5*3*4+12*3+1,5*1*3+1,5*3*12*3 |  | 436.5 | [22 empty] | VV | 0
9 | 767920860R00 | Demontáž vrat plochy do 20 m2 | kus | 5 |  | 0 |  | 0 |  | 0 | 21 | 0 | 0 | 0 | 0.4 | 2 |  | RTS 20/ I | RTS 20/ I | 3.612 | 18.06 |  | Práce |  |  |  | POL1_
Díl: | D96 | Přesuny suti a vybouraných hmot |  |  |  | 0 |  | 0 |  | 0 |  | 0 |  | 0 |  | 0 |  |  |  |  | 0 | [5 empty] | DIL
10 | 980-02 | Poplatek za likvidaci demontovaného skla | t | 14.404 |  | 0 |  | 0 |  | 0 | 21 | 0 | 0 | 0 | 0 | 0 |  | Vlastní | Indiv | 0 | 0 |  | Práce |  |  |  | POL1_
11 | 980-03 | Poplatek za likvidaci demontovaných sendvičových panelů | t | 27.124 |  | 0 |  | 0 |  | 0 | 21 | 0 | 0 | 0 | 0 | 0 |  | Vlastní | Indiv | 0 | 0 |  | Práce |  |  |  | POL1_
12 | 980-04 | Poplatek za likvidaci odstraněných izolačních pásů | t | 4.35 |  | 0 |  | 0 |  | 0 | 21 | 0 | 0 | 0 | 0 | 0 |  | Vlastní | Indiv | 0 | 0 |  | Práce |  |  |  | POL1_
13 | 979096211R00 | Drcení stavební suti mobilní drticí jednotkou - včetně manipulace a přesunu do 1km | t | 475.7412 |  | 0 |  | 0 |  | 0 | 21 | 0 | 0 | 0 | 0 | 0 |  | RTS 20/ I | Indiv | 0 | 0 |  | Práce |  |  |  | POL1_
|  | (178,77+37,476)*2,2 |  | 475.7412 | [22 empty] | VV | 0
[25 empty] | 15 | 21 | DPH
| Celkem |  |  |  |  | 0 | [18 empty] | 0 | 0 | SUM
Poznámky uchazeče k zadání
POPUZIV
END
Note on S6: Jedná se o informaci, zda se jedná o položku, která je do rozpočtu zadána z cenové soustavy RTS, nebo vlastní.
Note on T6: Jedná se o název CÚ, která je zadána u položky rozpočtu

## SO 02 01 Pol
Položkový rozpočet | [26 empty] | #TypZaznamu#
S: | 2020/04RP_REV3_U | Brno - Rekonstrukce haly Vinohradská 82 - Uznatelné položky | [24 empty] | STA
O: | SO 02 | Nová hala | [21 empty] | STA |  |  | OBJ
R: | 01 | Nová hala | [24 empty] | ROZ
P.č. | Číslo položky | Název položky | MJ | Množství | Cena / MJ | Celkem | Dodávka | Dodávka celk. | Montáž | Montáž celk. | DPH | Cena s DPH | Hmotnost / MJ | Hmotnost celk.(t) | Dem. hmotnost / MJ | Dem. hmotnost celk.(t) | Ceník | Cen. soustava / platnost | Cenová úroveň | Nhod / MJ | Nhod celk. | Dodavatel | Typ položky
Díl: | 3 | Svislé a kompletní konstrukce |  |  |  | 0 |  | 0 |  | 0 |  | 0 |  | 0 |  | 0 |  |  |  |  | 0 | [5 empty] | DIL
1 | RP01 | D+M vaznic METSEC, vč. plošiny a spoj. materiálu | t | 3240 |  | 0 |  | 0 |  | 0 | 21 | 0 | 0 | 0 | 0 | 0 |  | Vlastní | Indiv | 0 | 0 |  | Práce |  |  |  | POL1_
|  | 6*0,54*1000 |  | 3240 | [22 empty] | VV | 0
Díl: | 34 | Stěny a příčky |  |  |  | 0 |  | 0 |  | 0 |  | 0 |  | 46.81 |  | 0 |  |  |  |  | 774.07 | [5 empty] | DIL
2 | 342172052R00 | Montáž stěn.panelů Kingspan, lem.prvky složité | m2 | 858.45 |  | 0 |  | 0 |  | 0 | 21 | 0 | 0 | 0 | 0 | 0 |  | RTS 20/ I | RTS 20/ I | 0.42 | 360.55 |  | Práce |  |  |  | POL1_
|  | opláštění : 15,64*7,175*2 |  | 224.434 | [22 empty] | VV | 0
|  | opláštění : 60,44*7,175*2 |  | 867.314 | [22 empty] | VV | 0
|  | odečet výplní : -(147+30+12+6+6+5,4+2,7+7,398+16,8) |  | -233.298 | [22 empty] | VV | 0
3 | 612300-1 | stěnový panel tl. 120mm DP 3 RAL 9007/9002 M/L EW/EI 30/15, U=0,19 | m2 | 858.45 |  | 0 |  | 0 |  | 0 | 21 | 0 | 0.0254 | 21.8 | 0 | 0 |  | Vlastní | Indiv | 0 | 0 |  | Specifikace |  |  |  | POL3_
4 | 444172052R00 | Montáž střeš.panelů Kingspan, lem.prvky složité | m2 | 984.5676 |  | 0 |  | 0 |  | 0 | 21 | 0 | 0 | 0 | 0 | 0 |  | RTS 20/ I | RTS 20/ I | 0.42 | 413.52 |  | Práce |  |  |  | POL1_
|  | 60,440*8,145*2 |  | 984.5676 | [22 empty] | VV | 0
5 | 612300-2 | střešní panel tl 160mm REI 15 DP3 RAL 7035/9002 T/Q U=0,19 | m2 | 984.5676 |  | 0 |  | 0 |  | 0 | 21 | 0 | 0.0254 | 25.01 | 0 | 0 |  | Vlastní | Indiv | 0 | 0 |  | Specifikace |  |  |  | POL3_
Díl: | 62 | Úpravy povrchů vnější |  |  |  | 0 |  | 0 |  | 0 |  | 0 |  | 0.12 |  | 0 |  |  |  |  | 188.81 | [5 empty] | DIL
6 | 625907111R00 | Očištění ocel.konstrukcí od usazenin, rzi a nátěru | m2 | 572.15 |  | 0 |  | 0 |  | 0 | 21 | 0 | 0.00021 | 0.12 | 0 | 0 |  | RTS 20/ I | RTS 20/ I | 0.33 | 188.81 |  | Práce |  |  |  | POL1_
|  | sloupy : 0,2*0,4*15*8 |  | 9.6 | [22 empty] | VV | 0
|  | sloupky : 0,15*4*5*2,9 |  | 8.7 | [22 empty] | VV | 0
|  | vazníky I 240 : 0,7*15,5*11 |  | 119.35 | [22 empty] | VV | 0
|  | vazničky U 200 : 0,55*60,4*12 |  | 398.64 | [22 empty] | VV | 0
|  | ztužidla : (0,1*2*14,5+1,8*2*0,1)*11 |  | 35.86 | [22 empty] | VV | 0
Díl: | 63 | Podlahy a podlahové konstrukce |  |  |  | 0 |  | 0 |  | 0 |  | 0 |  | 351.83 |  | 0 |  |  |  |  | 519.45 | [5 empty] | DIL
7 | 631312611R00 | Mazanina betonová tl. 5 - 8 cm C 16/20 | m3 | 8.9472 |  | 0 |  | 0 |  | 0 | 21 | 0 | 2.525 | 22.59 | 0 | 0 |  | RTS 20/ I | RTS 20/ I | 3.213 | 28.75 |  | Práce |  |  |  | POL1_
|  | Včetně vytvoření dilatačních spár, bez zaplnění. | [24 empty] | POP
|  | 2.NP : (8*15-2,4*3,4)*0,08 |  | 8.9472 | [22 empty] | VV | 0
8 | 631315811RT4 | Mazanina betonová tl. 12 - 24 cm C 30/37 vyztužená ocelovými vlákny 30 kg/m3 | m3 | 116.145 |  | 0 |  | 0 |  | 0 | 21 | 0 | 2.555 | 296.75 | 0 | 0 |  | RTS 20/ I | RTS 20/ I | 2.317 | 269.11 |  | Práce |  |  |  | POL1_
|  | Včetně vytvoření dilatačních spár, bez zaplnění. | [24 empty] | POP
|  | 774,3*0,15 |  | 116.145 | [22 empty] | VV | 0
9 | 631316231R00 | Hlazení betonových mazanin, strojně | m2 | 774.3 |  | 0 |  | 0 |  | 0 | 21 | 0 | 0 | 0 | 0 | 0 |  | RTS 20/ I | RTS 20/ I | 0.178 | 137.83 |  | Práce |  |  |  | POL1_
10 | 63138x | Výlevka monolitická 3700/2200 vyztužená ocelovými vlákny 30 kg/m3, spádový beton | kpl | 1 |  | 0 |  | 0 |  | 0 | 21 | 0 | 2.555 | 2.56 | 0 | 0 |  | Vlastní | Indiv | 2.317 | 2.32 |  | Práce |  |  |  | POL1_
|  | Včetně vytvoření dilatačních spár, bez zaplnění. | [24 empty] | POP
11 | 632419106RT2X | Samonivelač. stěrka Atemit, ruční zpracování tl.5 mm cementová podlahová stěrka PCI Pericem 515 | m2 | 165.62 |  | 0 |  | 0 |  | 0 | 21 | 0 | 0.01071 | 1.77 | 0 | 0 |  | Vlastní | Indiv | 0.2615 | 43.31 |  | Práce |  |  |  | POL1_
|  | Speciální cementová samonivelační podlahová stěrka pro tloušťky 1-15 mm. Pouze pro vnitřní použití, vhodná pro podlahová vytápění, pro jemné vyrovnání nerovných podlah. | [24 empty] | POP |  | Speciální cementová samonivelační podlahová stěrka pro tloušťky 1-15 mm. Pouze pro vnitřní použití, vhodná pro podlahová vytápění, pro jemné vyrovnání nerovných podlah.
|  | 1.NP: 101 : 12*15-3,7*2,2-0,3*12,8-2,3*0,3-5,7*0,3 |  | 165.62 | [22 empty] | VV | 0
12 | 631361921RT4 | Výztuž mazanin svařovanou sítí průměr drátu 6,0, oka 100/100 mm KH30 | t | 0.24605 |  | 0 |  | 0 |  | 0 | 21 | 0 | 1.0662 | 0.26 | 0 | 0 |  | RTS 20/ I | RTS 20/ I | 15.231 | 3.75 |  | Práce |  |  |  | POL1_
|  | 2.NP : (8*15-2,4*3,4)*0,002*1,1 |  | 0.24605 | [22 empty] | VV | 0
13 | 632441017RT1X | Potěr anhydritový ,plocha do 100 m2, tl.65 mm samonivelační potěr MFC Anhydrit 020 | m2 | 185.4 |  | 0 |  | 0 |  | 0 | 21 | 0 | 0.1323 | 24.53 | 0 | 0 |  | Vlastní | Indiv | 0.163 | 30.22 |  | Práce |  |  |  | POL1_
|  | 1.NP: 102-105 : 57+2,3+17,4+6,4 |  | 83.1 | [22 empty] | VV | 0
|  | 2.NP: 201-206 : 102,3 |  | 102.3 | [22 empty] | VV | 0
14 | 632441017RT1XX | Potěr anhydritový ,plocha do 100 m2, tl.75 mm samonivelační potěr MFC Anhydrit 020 | m2 | 25.5 |  | 0 |  | 0 |  | 0 | 21 | 0 | 0.1323 | 3.37 | 0 | 0 |  | Vlastní | Indiv | 0.163 | 4.16 |  | Práce |  |  |  | POL1_
|  | 1.NP: 106,107 : 2,3+23,2 |  | 25.5 | [22 empty] | VV | 0
Díl: | 94 | Lešení a stavební výtahy |  |  |  | 0 |  | 0 |  | 0 |  | 0 |  | 18.25 |  | 0 |  |  |  |  | 214.56 | [5 empty] | DIL
15 | 941941051R00 | Montáž lešení leh.řad.s podlahami,š.1,5 m, H 10 m | m2 | 720 |  | 0 |  | 0 |  | 0 | 21 | 0 | 0.02426 | 17.47 | 0 | 0 |  | RTS 20/ I | RTS 20/ I | 0.155 | 111.6 |  | Práce |  |  |  | POL1_
|  | Včetně kotvení lešení. | [24 empty] | POP
|  | 15*48 |  | 720 | [22 empty] | VV | 0
16 | 941941391R00 | Příplatek za každý měsíc použití lešení k pol.1051 | m2 | 720 |  | 0 |  | 0 |  | 0 | 21 | 0 | 0.00109 | 0.78 | 0 | 0 |  | RTS 20/ I | RTS 20/ I | 0.007 | 5.04 |  | Práce |  |  |  | POL1_
17 | 941941851R00 | Demontáž lešení leh.řad.s podlahami,š.1,5 m,H 10 m | m2 | 720 |  | 0 |  | 0 |  | 0 | 21 | 0 | 0 | 0 | 0 | 0 |  | RTS 20/ I | RTS 20/ I | 0.136 | 97.92 |  | Práce |  |  |  | POL1_
Díl: | 95 | Dokončovací konstrukce na pozemních stavbách |  |  |  | 0 |  | 0 |  | 0 |  | 0 |  | 0.04 |  | 0 |  |  |  |  | 236.7 | [5 empty] | DIL
18 | 952901221R00 | Vyčištění průmyslových budov a objektů výrobních | m2 | 900 |  | 0 |  | 0 |  | 0 | 21 | 0 | 4e-05 | 0.04 | 0 | 0 |  | RTS 20/ I | RTS 20/ I | 0.263 | 236.7 |  | Práce |  |  |  | POL1_
|  | 60*15 |  | 900 | [22 empty] | VV | 0
Díl: | 99 | Staveništní přesun hmot |  |  |  | 0 |  | 0 |  | 0 |  | 0 |  | 0 |  | 0 |  |  |  |  | 52.97 | [5 empty] | DIL
19 | 998014021R00 | Přesun hmot, budovy mont. vícepodl. s pláštěm, 18m | t | 417.0562 |  | 0 |  | 0 |  | 0 | 21 | 0 | 0 | 0 | 0 | 0 |  | RTS 20/ I | RTS 20/ I | 0.127 | 52.97 |  | Přesun hmot |  |  |  | POL7_
Díl: | 711 | Izolace proti vodě |  |  |  | 0 |  | 0 |  | 0 |  | 0 |  | 5.23 |  | 0 |  |  |  |  | 227.27 | [5 empty] | DIL
20 | 711111006RZ3 | Izolace proti vlhkosti vodor.,nátěr penetr.emulzí včetně emulze Dekprimer 0,3 kg/m2 | m2 | 882.9 |  | 0 |  | 0 |  | 0 | 21 | 0 | 0.00033 | 0.29 | 0 | 0 |  | RTS 20/ I | RTS 20/ I | 0.0275 | 24.28 |  | Práce |  |  |  | POL1_
|  | 1.NP: 101-107 : 774,3+57+2,3+17,4+6,4+2,3+23,2 |  | 882.9 | [22 empty] | VV | 0
21 | 711141559RY2 | Izolace proti vlhk. vodorovná pásy přitavením 1 vrstva - včetně dod. Glastek 40 special mineral | m2 | 882.9 |  | 0 |  | 0 |  | 0 | 21 | 0 | 0.00559 | 4.94 | 0 | 0 |  | RTS 20/ I | RTS 20/ I | 0.22991 | 202.99 |  | Práce |  |  |  | POL1_
|  | Provedení očištění povrchu a natavení jedné vrstvy modifikovaného asfaltového pásu včetně dodávky materiálů. | [24 empty] | POP |  | Provedení očištění povrchu a natavení jedné vrstvy modifikovaného asfaltového pásu včetně dodávky materiálů.
|  | 1.NP : 882,9 |  | 882.9 | [22 empty] | VV | 0
Díl: | 713 | Izolace tepelné |  |  |  | 0 |  | 0 |  | 0 |  | 0 |  | 3.3 |  | 0 |  |  |  |  | 439.27 | [5 empty] | DIL
22 | 713121111R00 | Izolace tepelná podlah na sucho, jednovrstvá | m2 | 985.2 |  | 0 |  | 0 |  | 0 | 21 | 0 | 0 | 0 | 0 | 0 |  | RTS 20/ I | RTS 20/ I | 0.08 | 78.82 |  | Práce |  |  |  | POL1_
|  | 1.NP: 101 : 774,3 |  | 774.3 | [22 empty] | VV | 0
|  | 102-107 : 57+2,3+17,4+6,4+2,3+23,2 |  | 108.6 | [22 empty] | VV | 0
|  | 2.NP: 201-204 : 16,4+38,5+23,8+14,1+4,5+5 |  | 102.3 | [22 empty] | VV | 0
23 | 283754901R | Deska polystyrenová BACHL XPS 300 SF tl. 40 mm hladká, s ozubem, 1265 x 615 mm | m2 | 10.45 |  | 0 |  | 0 |  | 0 | 21 | 0 | 0.0012 | 0.01 | 0 | 0 | SPCM | RTS 20/ I | RTS 20/ I | 0 | 0 |  | Specifikace |  |  |  | POL3_
|  | 9,5*1,1 |  | 10.45 | [22 empty] | VV | 0
24 | 283754902R | Deska polystyrenová BACHL XPS 300 SF tl. 50 mm hladká, s ozubem, 1265 x 615 mm | m2 | 102.08 |  | 0 |  | 0 |  | 0 | 21 | 0 | 0.0015 | 0.15 | 0 | 0 | SPCM | RTS 20/ I | RTS 20/ I | 0 | 0 |  | Specifikace |  |  |  | POL3_
|  | 92,8*1,1 |  | 102.08 | [22 empty] | VV | 0
25 | 283754904R | Deska polystyrenová BACHL XPS 300 SF tl. 80 mm hladká, s ozubem, 1265 x 615 mm | m2 | 851.73 |  | 0 |  | 0 |  | 0 | 21 | 0 | 0.0024 | 2.04 | 0 | 0 | SPCM | RTS 20/ I | RTS 20/ I | 0 | 0 |  | Specifikace |  |  |  | POL3_
|  | 774,3*1,1 |  | 851.73 | [22 empty] | VV | 0
26 | 283754908R | Deska polystyrenová BACHL XPS 300 SF tl. 150 mm hladká, s ozubem, 1265 x 615 mm | m2 | 119.46 |  | 0 |  | 0 |  | 0 | 21 | 0 | 0.0048 | 0.57 | 0 | 0 | SPCM | RTS 20/ I | RTS 20/ I | 0 | 0 |  | Specifikace |  |  |  | POL3_
|  | 108,6*1,1 |  | 119.46 | [22 empty] | VV | 0
27 | 713511371R00 | Nátěr protipož. třívrstvý Promapaint nosníků I a H | m2 | 572.15 |  | 0 |  | 0 |  | 0 | 21 | 0 | 0.00093 | 0.53 | 0 | 0 |  | RTS 20/ I | RTS 20/ I | 0.63 | 360.45 |  | Práce |  |  |  | POL1_
|  | Nátěr je tvořen základním nátěrem, zpěňujícím nátěrem a krycím nátěrem vč. dodávky. | [24 empty] | POP
|  | Včetně pomocného lešení o výšce podlahy do 1900 mm a pro zatížení do 1,5 kPa. | [24 empty] | POP
|  | sloupy : 0,2*0,4*15*8 |  | 9.6 | [22 empty] | VV | 0
|  | sloupky : 0,15*4*5*2,9 |  | 8.7 | [22 empty] | VV | 0
|  | vazníky I 240 : 0,7*15,5*11 |  | 119.35 | [22 empty] | VV | 0
|  | vazničky U 200 : 0,55*60,4*12 |  | 398.64 | [22 empty] | VV | 0
|  | ztužidla : (0,1*2*14,5+1,8*2*0,1)*11 |  | 35.86 | [22 empty] | VV | 0
Díl: | 764 | Konstrukce klempířské |  |  |  | 0 |  | 0 |  | 0 |  | 0 |  | 2.22 |  | 0 |  |  |  |  | 838.3 | [5 empty] | DIL
28 | 622421491R00 | Doplňky zatepl. systémů, rohová lišta Pz s okapničkou | m | 145.21 |  | 0 |  | 0 |  | 0 | 21 | 0 | 2e-05 | 0 | 0 | 0 |  | RTS 20/ I | RTS 20/ I | 0.16 | 23.23 |  | Práce |  |  |  | POL1_
29 | 764292621RT1 | Oplechování nároží Pz plech CLASSIC walzblank | m | 31.28 |  | 0 |  | 0 |  | 0 | 21 | 0 | 0.00451 | 0.14 | 0 | 0 |  | RTS 20/ I | RTS 20/ I | 2.025 | 63.34 |  | Práce |  |  |  | POL1_
30 | 764293492R00 | Montáz hřebene střechy Pz | m | 60.44 |  | 0 |  | 0 |  | 0 | 21 | 0 | 0.00016 | 0.01 | 0 | 0 |  | RTS 20/ I | RTS 20/ I | 0.16215 | 9.8 |  | Práce |  |  |  | POL1_
|  | včetně spojovacích prostředků. | [24 empty] | POP
31 | 765319411RT5 | Montáž hřebene z hřebenáčů s větracím pásem Pz vč. hřebenáče režného a větracího pásu z hliníku | m | 60.44 |  | 0 |  | 0 |  | 0 | 21 | 0 | 0.00877 | 0.53 | 0 | 0 |  | RTS 20/ I | RTS 20/ I | 0.33 | 19.95 |  | Práce |  |  |  | POL1_
|  | Dodávka a montáž hřebenáče, větracího pásu, hřebenové latě, ukončení hřebenáče včetně spojovacích prostředků. | [24 empty] | POP |  | Dodávka a montáž hřebenáče, větracího pásu, hřebenové latě, ukončení hřebenáče včetně spojovacích prostředků.
32 | 764251493R00 | Montáž rohů žlabů z Pz čtyřhranných | kus | 26.2 |  | 0 |  | 0 |  | 0 | 21 | 0 | 4e-05 | 0 | 0 | 0 |  | RTS 20/ I | RTS 20/ I | 0.19435 | 5.09 |  | Práce |  |  |  | POL1_
33 | 764223492R00 | Montáž oplechování rohů okapů Pz | m | 120.88 |  | 0 |  | 0 |  | 0 | 21 | 0 | 2e-05 | 0 | 0 | 0 |  | RTS 20/ I | RTS 20/ I | 0.14605 | 17.65 |  | Práce |  |  |  | POL1_
|  | včetně spojovacích prostředků. | [24 empty] | POP
34 | 764552604R00 | Svod z Pz, hranatý, 120/120 mm | m | 52.4 |  | 0 |  | 0 |  | 0 | 21 | 0 | 0.00285 | 0.15 | 0 | 0 |  | RTS 20/ I | RTS 20/ I | 0.36455 | 19.1 |  | Práce |  |  |  | POL1_
|  | včetně objímek. | [24 empty] | POP
35 | 764292651RT1 | Lemování Pz,napojení na stěnu jednodíl plech CLASSIC walzblank | m | 761.63 |  | 0 |  | 0 |  | 0 | 21 | 0 | 0.00183 | 1.39 | 0 | 0 |  | RTS 20/ I | RTS 20/ I | 0.893 | 680.14 |  | Práce |  |  |  | POL1_
|  | 296+296+20,95+13,9+13,9+120,88 |  | 761.63 | [22 empty] | VV | 0
Díl: | 767 | Konstrukce zámečnické |  |  |  | 0 |  | 0 |  | 0 |  | 0 |  | 0 |  | 0 |  |  |  |  | 0 | [5 empty] | DIL
36 | 767 - Z/01 | Dveře hliníkové s nadsvětlíkem 2000/2700 2kř prosklené, dvojsklo, RAL 7016 U=1,2 magnetická čidla otevření | ks | 1 |  | 0 |  | 0 |  | 0 | 21 | 0 | 0 | 0 | 0 | 0 |  | Vlastní | Indiv | 0 | 0 |  | Specifikace |  |  |  | POL3_
37 | 767 - Z/02 | Dveře hliníkové s nadsvětlíkem 1000/2700 2kř prosklené, dvojsklo, RAL 7016 U=1,2 magnetická čidla otevření | ks | 1 |  | 0 |  | 0 |  | 0 | 21 | 0 | 0 | 0 | 0 | 0 |  | Vlastní | Indiv | 0 | 0 |  | Specifikace |  |  |  | POL3_
38 | 767 - Z/03 | Vrata hliníková sekční 2750/2700 , 1kř, plné, svět signalizace bez požární odolnosti, ovládací prvky, U=1,2 | ks | 1 |  | 0 |  | 0 |  | 0 | 21 | 0 | 0 | 0 | 0 | 0 |  | Vlastní | Indiv | 0 | 0 |  | Specifikace |  |  |  | POL3_
39 | 767 - Z/04 | Vrata hliníková sekční s integrovanými dveřmi 4000/4200 , 1kř, plné, svět signalizace bez požární odolnosti, ovládací prvky, U=1,2 integrované dveře 900/2050, panik kov, samozavírač | ks | 1 |  | 0 |  | 0 |  | 0 | 21 | 0 | 0 | 0 | 0 | 0 |  | Vlastní | Indiv | 0 | 0 |  | Specifikace |  |  |  | POL3_
Díl: | 769 | Otvorové prvky z plastu |  |  |  | 0 |  | 0 |  | 0 |  | 0 |  | 0 |  | 0 |  |  |  |  | 0 | [5 empty] | DIL
40 | 769 - PL/01 | Okno plastové 1000/1500 fix, dvojsklo, RAL 7016 U=1,1 | ks | 98 |  | 0 |  | 0 |  | 0 | 21 | 0 | 0 | 0 | 0 | 0 |  | Vlastní | Indiv | 0 | 0 |  | Specifikace |  |  |  | POL3_
41 | 769 - PL/02 | Okno plastové 1000/1500 výklopné, dvojsklo, RAL 7016 U=1,1 | ks | 20 |  | 0 |  | 0 |  | 0 | 21 | 0 | 0 | 0 | 0 | 0 |  | Vlastní | Indiv | 0 | 0 |  | Specifikace |  |  |  | POL3_
42 | 769 - PL/02a | Motorky ovládání okna plastového 1000/1500 výklopného - v halové části | ks | 18 |  | 0 |  | 0 |  | 0 | 21 | 0 | 0 | 0 | 0 | 0 |  | Vlastní | Indiv | 0 | 0 |  | Specifikace |  |  |  | POL3_
43 | 769 - PL/03 | Okno plastové 1000/1500 otvíravé, dvojsklo, RAL 7016 U=1,1 | ks | 8 |  | 0 |  | 0 |  | 0 | 21 | 0 | 0 | 0 | 0 | 0 |  | Vlastní | Indiv | 0 | 0 |  | Specifikace |  |  |  | POL3_
44 | 769 - PL/04 | Okno plastové 2000/1500 výklopné otvíravé, dvojsklo, RAL 7016 U=1,1 | ks | 2 |  | 0 |  | 0 |  | 0 | 21 | 0 | 0 | 0 | 0 | 0 |  | Vlastní | Indiv | 0 | 0 |  | Specifikace |  |  |  | POL3_
45 | 769 - PL/05 | Okno plastové 4000/1500 otvíravé, dvojsklo, RAL 7016 U=1,1 | ks | 1 |  | 0 |  | 0 |  | 0 | 21 | 0 | 0 | 0 | 0 | 0 |  | Vlastní | Indiv | 0 | 0 |  | Specifikace |  |  |  | POL3_
46 | 769 - PL/06 | Okno plastové 1100/1120 fix, dvojsklo, RAL 7016, vnitřní žaluzie U=1,1 | ks | 1 |  | 0 |  | 0 |  | 0 | 21 | 0 | 0 | 0 | 0 | 0 |  | Vlastní | Indiv | 0 | 0 |  | Specifikace |  |  |  | POL3_
47 | 769 - PL/07 | Okno plastové 2000/1500 fix, dvojsklo, RAL 7016, vnitřní žaluzie U=1,1 | ks | 1 |  | 0 |  | 0 |  | 0 | 21 | 0 | 0 | 0 | 0 | 0 |  | Vlastní | Indiv | 0 | 0 |  | Specifikace |  |  |  | POL3_
48 | 769 - PL/08 | Parapet vnitřní, dřevotř., š 400mm, RAL 7012 HPL laminát | m | 2 |  | 0 |  | 0 |  | 0 | 21 | 0 | 0 | 0 | 0 | 0 |  | Vlastní | Indiv | 0 | 0 |  | Specifikace |  |  |  | POL3_
49 | 769 - PL/09 | Parapet vnitřní, dřevotř., š 400mm, RAL 7012 HPL laminát | m | 4 |  | 0 |  | 0 |  | 0 | 21 | 0 | 0 | 0 | 0 | 0 |  | Vlastní | Indiv | 0 | 0 |  | Specifikace |  |  |  | POL3_
50 | 769 - PL/10 | Parapet vnitřní, dřevotř., š 250mm, RAL 7012 HPL laminát | m | 4 |  | 0 |  | 0 |  | 0 | 21 | 0 | 0 | 0 | 0 | 0 |  | Vlastní | Indiv | 0 | 0 |  | Specifikace |  |  |  | POL3_
Díl: | 782 | Požárně bezpečnostní řešení |  |  |  | 0 |  | 0 |  | 0 |  | 0 |  | 0 |  | 0 |  |  |  |  | 0 | [5 empty] | DIL
51 | 782 - BPŘ/03 | Požární žebřík dl 6485 | ks | 1 |  | 0 |  | 0 |  | 0 | 21 | 0 | 0 | 0 | 0 | 0 |  | Vlastní | Indiv | 0 | 0 |  | Specifikace |  |  |  | POL3_
52 | 782 - BPŘ/04 | Požární žebřík dl 6815 | ks | 1 |  | 0 |  | 0 |  | 0 | 21 | 0 | 0 | 0 | 0 | 0 |  | Vlastní | Indiv | 0 | 0 |  | Specifikace |  |  |  | POL3_
Díl: | 799 | Ostatní |  |  |  | 0 |  | 0 |  | 0 |  | 0 |  | 0 |  | 0.02 |  |  |  |  | 0.32 | [5 empty] | DIL
53 | 799 - O/03 | OC konstrukce pro nesení VZT jednotky 1600/3200 pororošt | kpl | 1 |  | 0 |  | 0 |  | 0 | 21 | 0 | 0 | 0 | 0.017 | 0.02 |  | Vlastní | Indiv | 0.32 | 0.32 |  | Práce |  |  |  | POL1_
Díl: | 999 | PROFESE |  |  |  | 0 |  | 0 |  | 0 |  | 0 |  | 0.17 |  | 0 |  |  |  |  | 0.82 | [5 empty] | DIL
54 | 999 - 04 | SLABOPROUD a MaR - samostatný rozpočet | soubor | 1 |  | 0 |  | 0 |  | 0 | 21 | 0 | 0 | 0 | 0 | 0 |  | Vlastní | Indiv | 0.06 | 0.06 |  | Práce |  |  |  | POL1_
55 | 999 - 05 | SILNOPROUD - samostatný rozpočet | soubor | 1 |  | 0 |  | 0 |  | 0 | 21 | 0 | 0 | 0 | 0 | 0 |  | Vlastní | Indiv | 0.06 | 0.06 |  | Práce |  |  |  | POL1_
56 | 999 - 08 | VYTÁPĚNÍ - samostaný rozpočet | soubor | 1 |  | 0 |  | 0 |  | 0 | 21 | 0 | 0.169 | 0.17 | 0 | 0 |  | Vlastní | Indiv | 0 | 0 |  | Specifikace |  |  |  | POL3_
57 | 999 - 09 | VZDUCHOTECHNIKA - samostatný rozpočet | soubor | 1 |  | 0 |  | 0 |  | 0 | 21 | 0 | 0 | 0 | 0 | 0 |  | Vlastní | Indiv | 0.35 | 0.35 |  | Práce |  |  |  | POL1_
58 | 999 - 10 | CHLAZENÍ - samostatný rozpočet | soubor | 1 |  | 0 |  | 0 |  | 0 | 21 | 0 | 0 | 0 | 0 | 0 |  | Vlastní | Indiv | 0.35 | 0.35 |  | Práce |  |  |  | POL1_
59 | RPeS1001 | D+M Fotovoltaické elektrárny 40KWp | soubor | 1 |  | 0 |  | 0 |  | 0 | 21 | 0 | 0 | 0 | 0 | 0 |  | Vlastní | Indiv | 0 | 0 |  | Práce |  |  |  | POL1_
Díl: | ON | Ostatní náklady |  |  |  | 0 |  | 0 |  | 0 |  | 0 |  | 0 |  | 0 |  |  |  |  | 0 | [5 empty] | DIL
60 | ON - 01 | Zařízení staveniště | soubor | 1 |  | 0 |  | 0 |  | 0 | 21 | 0 | 0 | 0 | 0 | 0 |  | Vlastní | Indiv | 0 | 0 |  | VRN |  |  |  | POL99_8
61 | 005124010R | Koordinační činnost | soubor | 1 |  | 0 |  | 0 |  | 0 | 21 | 0 | 0 | 0 | 0 | 0 |  | RTS 20/ I | Indiv | 0 | 0 |  | VRN |  |  |  | POL99_8
62 | 00511 R | Geodetické práce | soubor | 1 |  | 0 |  | 0 |  | 0 | 21 | 0 | 0 | 0 | 0 | 0 |  | RTS 20/ I | Indiv | 0 | 0 |  | VRN |  |  |  | POL99_8
63 | ON - 02 | Dokumentace skut provedení stavby | soubor | 1 |  | 0 |  | 0 |  | 0 | 21 | 0 | 0 | 0 | 0 | 0 |  | Vlastní | Indiv | 0 | 0 |  | Práce |  |  |  | POL1_
[25 empty] | 15 | 21 | DPH
| Celkem |  |  |  |  | 0 | [18 empty] | 0 | 0 | SUM
Poznámky uchazeče k zadání
POPUZIV
END
Note on S6: Jedná se o informaci, zda se jedná o položku, která je do rozpočtu zadána z cenové soustavy RTS, nebo vlastní.
Note on T6: Jedná se o název CÚ, která je zadána u položky rozpočtu