## Rozpočet
Růžička Petr - Rekonstrukce příjmu
Specifikace pro dodání technologie rekonstrukce příjmu PL Dolní Ředice
Místo budoucí realizace: Růžička Petr, Farmářská 276, 533 75 Dolní Ředice
Technologie
Dopravní cesty |  | množství | m.j. | jednot. Cena bez DPH | cena celkem bez DPH
1 | Redler příjmového koše 1, délka 6,5 m, výkon min. 40 t/h, sklon 0°, pozinkovaný, min. příkon 2,0 kW, plastová podlaha tl. min. 8,0 mm | 1 | ks |  | 0
2 | Redler příjmového koše 2, délka 6,5 m, výkon min. 40 t/h, sklon 0°, pozinkovaný, min. příkon 2,0 kW, plastová podlaha tl. min. 8,0 mm | 1 | ks |  | 0
3 | Vynášecí redler, délka 5,5 m, výkon min. 80 t/h, sklon 15°, pozinkovaný, min. příkon 2,0 kW, plastová podlaha tl. min. 8,0 mm | 1 | ks |  | 0
4 | Elevátor čističky, výška 11,0 m, výkon min. 80 t/h, žebřík s ochranným košem, pozinkovaný, snímač otáček, volnoběžka, min. příkon 2,0 kW | 1 | ks |  | 0
5 | Odtahový redler, délka 8,0 m, výkon min. 80 t/h, sklon 0°, pozinkovaný, min. příkon 2,0 kW, 2x hradítko, 2x servopohon, plastová podlaha tl. min. 8,0 mm | 1 | ks |  | 0
6 | Šnekový dopravník PO, délka 6,0 m, výkon min. 20 t/h, sklon 10°, pozinkovaný,, min. příkon 2,0 kW | 1 | ks |  | 0
7 | Šnekový dopravník NPO, délka 10,5 m, výkon min. 20 t/h, sklon 15°, pozinkovaný, min. příkon 2,0 kW | 1 | ks |  | 0
| Dopravní cesty | Celkem |  |  | 0
Čistička
8 | Čistička/předčistička obilovin a olejnin, výkon min. 110 t/h (pšenice), příkon max. 2,2 Kw | 1 | ks |  | 0
9 | Prachový filtr - koncentrace max. 10 mg/m³, ventilátor, turniketový podavač, příkon min. 22,55 kW | 1 | ks |  | 0
| Čistička | Celkem |  |  | 0
Ocelové konstrukce
10 | Úprava podstavce pod čističku - dodávka investora | 1 | ks |  | 0
11 | Podpora pod ventilátor a cyklon - dodávka investora | 1 | ks |  | 0
| Ocelové konstrukce | Celkem |  |  | 0
Ostatní technologie
12 | Spádové potrubí, průměr 219 mm | 12 | m |  | 0
13 | Kolena | 5 | ks |  | 0
14 | Spony | 10 | ks |  | 0
15 | Spádové brzdy, průměr 219 mm | 1 | ks |  | 0
16 | 2-cestná klapka včetně serva | 1 | ks |  | 0
17 | Propojovací materiál | 16 | ks |  | 0
18 | Příjmový koš 4,0 x 9,0 m | 1 | ks |  | 0
19 | Pomocný materiál - dodávka investora | 1 | soubor |  | 0
| Ostatní technologie | Celkem |  |  | 0
Elektroinstalace
20 | Frekvenční měnič pro příjmový redler | 2 | ks |  | 0
21 | Připojení elektromotorů | 7 | ks |  | 0
22 | Připojení čističky | 1 | ks |  | 0
23 | Kabely | 1 | soubor |  | 0
24 | Kabelové trasy - žlaby | 1 | soubor |  | 0
25 | Kabelové trasy - trubky | 1 | soubor |  | 0
26 | Skříň rozvaděče | 1 | ks |  | 0
27 | Montážní práce | 1 | soubor |  | 0
28 | Revize | 1 | ks |  | 0
29 | Analogové ovládání (10 pohonů) | 1 | ks |  | 0
30 | Projektová dokumentace | 1 | ks |  | 0
| Elektroinstalace | Celkem |  |  | 0
Montáž
31 | Montáž dopravních cest | 6 | ks |  | 0
32 | Montáž čističky | 1 | ks |  | 0
33 | Montáž ocelových konstrukcí - dodávka investora | 1 | soubor |  | 0
34 | Montáž ostatní technologie | 1 | soubor |  | 0
35 | Demontáž stávající technologie - dodávka investora | 1 | soubor |  | 0
36 | Ubytování, doprava montážníků | 1 | soubor |  | 0
37 | Jeřábové práce - dodávka investora | 1 | soubor |  | 0
| Montáž | Celkem |  |  | 0
Doprava
38 | Doprava dopravních cest | 1 | ks |  | 0
39 | Doprava čističky | 1 | ks |  | 0
40 | Doprava ocelových konstrukcí - dodávka investora | 1 | soubor |  | 0
41 | Doprava ostatní technologie | 1 | soubor |  | 0
| Doprava | Celkem |  |  | 0
Dokumentace
42 | Statické posouzení stávajících ocelových konstrukcí | 1 | soubor |  | 0
43 | Výkresová dokumentace ocelových konstrukcí | 1 | soubor |  | 0
| Dokumentace | Celkem |  |  | 0
Cena celkem
| Růžička Petr - Rekonstrukce příjmu | bez DPH |  |  | 0
|  | DPH | 0.21 |  | 0
|  | vč. DPH |  |  | 0
V .................................................. |  | dne ..................................................
..................................................
razítko a podpis