## OKNA
Ozn./0 | Hrubá šířka [mm]/32 | Hrubá výška [mm]/33 |  |  | Počet/1 | Materiál/21 | Zasklení/23 |  |  |  |  | Požadovaná požární odololnost /36 |  | Požad. U [W/(m2.K)]/31 | Vnitřní parapet/26 | Kování/27 | Poznámka/28 | CS_SCHEDULEID/38 | CS_SCHEDULETYPEID/39 | From Room: CS_SCHEDULEID/40 | From Room: CS_SCHEDULETYPEID/41 | To Room: CS_SCHEDULEID/42 | To Room: CS_SCHEDULETYPEID/43
Obecné | [14 empty] | Vnitřní parapet | Kování | Poznámka | CS_SCHEDULEID | CS_SCHEDULETYPEID | From Room: CS_SCHEDULEID | From Room: CS_SCHEDULETYPEID | To Room: CS_SCHEDULEID | To Room: CS_SCHEDULETYPEID
Ozn. | Hrubé rozměry |  | Plocha [m2] | Schéma | Počet [ks] | Materiál | Zasklení | Barva |  | Úroveň sestavy od 1.NP |  | Požadovaná požární odololnost | Požad. U [W/(m2.K)] | Otevíravost
| Šířka [mm] | Výška [mm] | [5 empty] | z exteriéru | z interiéru | Spodní hrana | Horní hrana
SO01 - EGALIZACE I., PŘÍSTAVBA
| 5000 | 1500 | 7.5 | Okno - doplníme | 1 | PLAST | IZOLAČNÍ DVOJSKLO | ZELENÁ | ZELENÁ |  |  | EI 45 | 1.2 | ANO DLE SCHÉMATU |  |  | S ČLENĚNÍM Z VNĚJŠÍ STRANY (ČLENĚNÍ MŘÍŽE PŘIZPŮSOBIT PROTĚJŠÍM OBJEKTŮM)
| Ø 3060 |  | 7.35 | Ø 3060 | 1 | PLAST | IZOLAČNÍ DVOJSKLO |  |  |  |  | EI 45 | 1.2 | NE |  |  | KRUHOVÉ OKNO SE SKRYTÝM RÁMEM |  | 1224832
SO02 - EGALIZACE II.
| 2500 | 1000 |  |  | 2 | PLAST | IZOLAČNÍ DVOJSKLO | ZELENÁ | ZELENÁ |  |  |  | 1.2 | NE |  |  | S ČLENĚNÍM Z VNĚJŠÍ STRANY (ČLENĚNÍ MŘÍŽE PŘIZPŮSOBIT PROTĚJŠÍM OBJEKTŮM)
| 920 | 1400 |  |  | 2 | PLAST | IZOLAČNÍ DVOJSKLO | ZELENÁ | ZELENÁ |  |  |  | 1.2 | ANO DLE SCHÉMATU |  |  | S ČLENĚNÍM Z VNĚJŠÍ STRANY (ČLENĚNÍ MŘÍŽE PŘIZPŮSOBIT PROTĚJŠÍM OBJEKTŮM)
Celkem kusů: | [15 empty] | 6
VŠECHNY VÝROBKY JE PŘED DODÁNÍM NUTNO ODSOUHLASIT U INVESTORA!

## KLEMPIR
KLEMPIRK | SCHÉMA | POPIS |  |  | JEDNOTKA | MNOŽSTVÍ CELKEM
|  | DEŠŤOVÝ ŽLAB |  | RŠ 330 mm | m | 270.26
|  | DEŠŤOVÝ SVOD |  | Ø 100 mm | m | 96.8
|  | OPLECHOVÁNÍ ATIKY |  | RŠ 820 mm | m | 37.2
| PROFIL L 400x600 mm | SYSTÉMOVÝ LEMOVACÍ PRVEK KINGSPAN |  | RŠ 1000 mm | m | 38
| PROFIL L 100x300 mm | SYSTÉMOVÝ LEMOVACÍ PRVEK KINGSPAN |  | RŠ 400 mm | m | 37.2
|  | OPLECHOVÁNÍ PARAPETŮ | (2x2,5) (1x 5,0) (2x0,92) | RŠ 320 mm | m | 11.84

## DVERE
2 | [11 empty] | Zárubeň |  |  |  |  | Křídlo |  |  |  |  | Kování |  |  | Příslušenství | Poznámka | CS_SCHEDULEID | CS_SCHEDULETYPEID | From Room: CS_SCHEDULEID | From Room: CS_SCHEDULETYPEID | To Room: CS_SCHEDULEID | To Room: CS_SCHEDULETYPEID
Označení dveří | Orientace L/P | Číslo místnosti |  | Požadovaná požární odololnost | Požad. U [W/m²K] | Schéma | Světlé rozměry |  | Počet křídel | Práh | Podlaží (úroveň řezu výkresu) | Osazení (typ stěny) | Šířka stěny | Materiál | Povrchová úprava |  | Materiál | Povrchová úprava |  | Prosklení | Větrací mřížka | Strana závěsů | Opačná strana | Zámek
|  | Strana závěsů | Opačná strana |  |  |  | Šířka [mm] | Výška [mm] | [6 empty] | Strana závěsů | Opačná strana |  | Strana závěsů | Opačná strana
SO01 - EGALIZACE I., PŘÍSTAVBA
Exteriér
D01 | P | EXTERIÉR | 111 | - | 1.5 |  | 800 | 1970 (2500) | 1 | A | 0 |  | 250 | OCEL | NÁTĚR | NÁTĚR | PLAST | ZELENÁ | ZELENÁ | S NADSVĚTLÍKEM VIZ SCHÉMA | [5 empty] | DVEŘE S NADSVĚTLÍKEM | [7 empty] | osy 7-8
D02 | - | EXTERIÉR | 111 | - | 1.5 |  | 2500 | 2450 | 2 | N | 0 |  | 250 | OCEL | NÁTĚR | NÁTĚR | OCEL | ZELENÁ | ZELENÁ | [14 empty] | osy 9-10
D03 | - |  | 111 | - | 1.5 |  | 2700 | 2750 | 2 | N | 0 |  | 300 | OCEL | NÁTĚR | NÁTĚR | OCEL | ZELENÁ | ZELENÁ | [14 empty] | osy b-c
D04 | - |  | 111 | - | 1.5 |  | 1800 | 2300 | 2 | N | 0 |  | 250 | OCEL | NÁTĚR | NÁTĚR | OCEL | ZELENÁ | ZELENÁ | [14 empty] | osy 10-11
D05 | P | EXTERIÉR | 113 | - | 1.5 |  | 900 | 2550 | 1 | A | 0 |  | PROSKLENÁ STĚNA | OCEL | NÁTĚR | NÁTĚR | PLAST | ZELENÁ | ZELENÁ |  |  |  | PANIKA | [10 empty] | osy 14-15
D06 | L |  | 111 | - | 1.5 |  | 700 | 1970 | 1 | A | 5 |  | 250 | OCEL | NÁTĚR | NÁTĚR | PLAST | ZELENÁ | ZELENÁ | [13 empty] | změna P/L, v půdoryse posunout ke stěně | osa 11 - ochoz
D07 | L |  | 113 | - | 1.5 |  | 900 | 2100 | 1 | A | 3 |  | PROSKLENÁ STĚNA | OCEL | NÁTĚR | NÁTĚR | PLAST | ZELENÁ | ZELENÁ | [14 empty] | osa 14
Interiér
D08 | - | 113 | 112 | EW 30 DP3-C | - |  | 1150 | 1970 | 2 | N | 0 |  | 250 | OCEL | NÁTĚR | NÁTĚR | OCEL | ZELENÁ | ZELENÁ | [14 empty] | osa cx
D09 | - | 113 | 111 | EW 90 DP1-C | - |  | 1800 | 2450 | 2 | N | 0 |  | 300 | OCEL | NÁTĚR | NÁTĚR | OCEL | ZELENÁ | ZELENÁ |  |  |  | PANIKA | [10 empty] | osy bx-cx
D10 | - | 113 | 121 | EW 30 DP3-C | - |  | 1150 | 1970 | 2 | N | 5 |  | 250 | OCEL | NÁTĚR | NÁTĚR | OCEL | ZELENÁ | ZELENÁ | [14 empty] | osy 11-12 | 0.02 | 452x90 | 1
D11 | - | 113 | 111 | EW 90 DP1-C | - |  | 1500 | 1970 | 2 | N | 5 |  | 300 | OCEL | NÁTĚR | NÁTĚR | OCEL | ZELENÁ | ZELENÁ | [14 empty] | osy 11-12 | 0.12 |  | 2
SO02 - EGALIZACE II. | [34 empty] | 0.05 | 2x 480x98 | 2
Exteriér | [34 empty] | 0.048 | 2x 480x98 | 2
D12 | - | EXTERIÉR | 211 | - | 1.5 |  | 2400 | 2400 | 2 | N | 0 |  | 300 | OCEL | NÁTĚR | NÁTĚR | OCEL | ZELENÁ | ZELENÁ | [13 empty] | ZMĚNA VÝŠKY DVEŘÍ Z 2200 NA 2400 | osy 16-17 | 0.01 | 452x90 | 1
D13 | L |  | 212 | - | 1.5 |  | 900 | 2100 | 1 | A | 0 |  | 300 | OCEL | NÁTĚR | NÁTĚR | PLAST | ZELENÁ | ZELENÁ | [14 empty] | osa 18 | 0.048 | 2x 480x98 | 2
D14 | P |  | 212 | - | 1.5 |  | 900 | 2100 | 1 | A | 0 |  | 300 | OCEL | NÁTĚR | NÁTĚR | PLAST | ZELENÁ | ZELENÁ | [14 empty] | osa 18 | 0.016 | 452x90 | 1
D15 | - |  | 212 | - | 1.5 |  | 2300 | 2350 | 2 | N | 0 |  | 300 | OCEL | NÁTĚR | NÁTĚR | OCEL | ZELENÁ | ZELENÁ | [14 empty] | osy 22-23 | 0.016 | 452x90 | 1
D16 | L |  | 213 | - | 1.5 |  | 900 | 2000 | 1 | A | 3 |  | 300 | OCEL | NÁTĚR | NÁTĚR | PLAST | ZELENÁ | ZELENÁ | [14 empty] | osa 18 | 0.048 | 2x 480x98 | 2
D17 | P |  | 213 | - | 1.5 |  | 900 | 2000 | 1 | A | 3 |  | 300 | OCEL | NÁTĚR | NÁTĚR | PLAST | ZELENÁ | ZELENÁ | [14 empty] | osa 18 | 0.2 | 2*600*375 | 2
Iinteriér | [34 empty] | 0.016 | 452x90 | 1
D18 | - | 211 | 113 - PŘÍSTAVBA | EW 90 DP1-C | - |  | 1800 | 2450 | 2 | N | 0 |  | 250 | OCEL | NÁTĚR | NÁTĚR | OCEL | ZELENÁ | ZELENÁ | [13 empty] | DVEŘE VIDITELNÉ I NA VÝKRESECH SO01 | osy c-b | 0.016 | 452x90 | 1
Celkem kusů: | [23 empty] | 18
VŠECHNY VÝROBKY JE PŘED DODÁNÍM NUTNO ODSOUHLASIT U INVESTORA!

## PREKLADY (hidden)
VÝPIS PŘEKLADŮ |  |  |  | světlost otvoru | [55 empty] | stěna |  | ks/stěna | ks/celkem
Označení | Název | Délka [mm] | Počet kusů
| POROTHERM KP 7 | 1250 | 5 | 900 | 6 | D17 | 1 | D18 | 1 | D21 | 1 | D22 | 1 | D23 | 1 | D24 | 1 | [42 empty] | 450 | 1 | 5 | 5
| POROTHERM KP 7 | 1750 | 3 | 1500 | 55 | D1 | 3 | D3 | 5 | D4 | 5 | D8 | 2 | D10 | 1 | D11 | 1 | D12 | 2 | D13 | 1 | D14 | 1 | D15 | 2 | D16 | 1 | D19 | 2 | D20 | 2 | D25 | 2 | D26 | 2 | D27 | 2 | D28 | 2 | D29 | 2 | D30 | 2 | D31 | 2 | D32 | 2 | D33 | 2 | D34 | 2 | D35 | 2 | D36 | 2 | D37 | 2 | D38 | 1 | 300 | 1 | 3 | 3
| POROTHERM KP 7 | 2750 | 5 | 2150 | 3 | O5 | 3 | [52 empty] | 450 | 1 | 5 | 5
| POROTHERM KP 7 | 3000 | 15 | 2500 | 2 | D9 | 2 | [52 empty] | 450 | 3 | 5 | 15
| POROTHERM KP XL 550 | 5500 | 2 | 5000 | 17 | OO2 | 4 | O1 | 3 | V3 | 3 | D5 | 3 | O09 | 4 | [44 empty] | 450 | 1 | 2 | 2
[5 empty] | 3 | O3 | 3
[5 empty] | 9 | O+6 | 9
[5 empty] | 7 | v2 | 3 | V1 | 4
CELKEM |  |  | 30 |  | 102

## List2 (hidden)
Exteriér |  | OTVOR NA PŘEKLAD | ZDIVO | POČET | POČET PŘEKLADŮ | CELKEM PŘEKLADŮ
D01 | 900 | 1000 | 300 | 1 | 3 | 3
D02 | 900 | 0 | 0 |  |  | 0
D03 | 800 | 900 | 550 | 1 | 5 | 5
D04 | 800 | 900 | 550 | 1 | 5 | 5
D05 | 900 | 2600 | 300 | 1 | 3 | 3
Interiér | [5 empty] | 0
D06 | 800 | 2500 | 250 | 1 | 3 | 3
D07 | 900 | 0 | 0 |  |  | 0
D08 | 700 | 800 | 150 | 1 | 2 | 2
D09 | 1500 | 1600 | 150 | 1 | 2 | 2
D10 | 800 | 900 | 100 | 1 | 1 | 1
D11 | 700 | 800 | 100 | 1 | 1 | 1
D12 | 900 | 1000 | 150 | 1 | 2 | 2
D13 | 800 | 900 | 100 | 1 | 1 | 1
D14 | 700 | 800 | 100 | 1 | 1 | 1
D15 | 900 | 1000 | 150 | 1 | 2 | 2
D16 | 700 | 800 | 100 | 1 | 1 | 1
D17 | 600 | 700 | 100 | 1 | 1 | 1
D18 | 600 | 700 | 100 | 1 | 1 | 1
D19 | 700 | 800 | 150 | 1 | 2 | 2
D20 | 800 | 900 | 150 | 1 | 2 | 2
D21 | 600 | 700 | 100 | 1 | 1 | 1
D22 | 600 | 700 | 100 | 1 | 1 | 1
D23 | 600 | 700 | 100 | 1 | 1 | 1
D24 | 600 | 700 | 100 | 1 | 1 | 1
D25 | 700 | 800 | 150 | 1 | 2 | 2
D26 | 800 | 900 | 150 | 1 | 2 | 2
D27 | 900 | 1000 | 150 | 1 | 2 | 2
D28 | 800 | 900 | 150 | 1 | 2 | 2
D29 | 800 | 900 | 150 | 1 | 2 | 2
D30 | 800 | 900 | 150 | 1 | 2 | 2
0
SO03 | [5 empty] | 0
D31 | 700 | 800 | 150 | 1 | 2 | 2
D32 | 700 | 800 | 150 | 1 | 2 | 2
D33 | 700 | 800 | 150 | 1 | 2 | 2
D34 | 800 | 900 | 150 | 1 | 2 | 2
D35 | 800 | 900 | 150 | 1 | 2 | 2
D36 | 800 | 900 | 150 | 1 | 2 | 2
D37 | 900 | 1000 | 150 | 1 | 2 | 2
D38 | 800 | 900 | 100 | 1 | 1 | 1
O01 |  | 0 |  |  |  | 0
O02 |  | 2600 | 300 | 1 | 3 | 3
O03 |  | 3750 | 300 | 1 | 3 | 3
O04 |  | 0 |  | 0 |  | 0
O05 |  | 1250 | 300 | 1 | 3 | 3
O06 |  | 5600 | 300 | 3 | 3 | 9
O09 |  | 2800 | 150 | 2 | 2 | 4
[6 empty] | 91 | 10

## List3 (hidden)
| Označení | Název | Délka [mm] | Počet kusů | Uložení min. | Světlost otvoru max | označení dveří (oken)
dveře | P1 | POROTHERM KP 7 | 1000 | 14 | 125 | 750 | D01-OK01 | 300 | D08 | 150 |  |  | D11 | 100 | D14 | 100 | D16 | 100 | D17 | 100 | D18 | 100 | D19 | 150 | D21 | 100 | D22 | 100 | D23 | 100 | D24 | 100 | D25 | 150
| P2 | POROTHERM KP 7 | 1250 | 14 | 125 | 1000 | D03 | 300+ (550) | D04 | 300+ (550) |  |  | D06 | 250 | D10 | 100 | D12 | 150 | D13 | 100 | D15 | 150 | D20 | 150 | D26 | 150 | D27 | 150 | D28 | 150 | D29 | 150 | D30 | 150
okna | P3 | POROTHERM KP 7 | 1500 | 1 | 125 | 1250 | OK05 | 300
| P4 | POROTHERM KP 7 | 1750 | 1 | 125 | 1500 |  |  |  |  | D09 | 150
| P5 | POROTHERM KP 7 | 3250 | 2 | 250 | 2750 | OK02 | 300 | OK04-D05 | 300
| P6 | POROTHERM KP XL | 4250 | 1 |  | 3750 | OK03 | 300
| P7 | POROTHERM KP XL | 6250 | 3 |  | 5750 | OK06 | 300
vrata | P8 | POROTHERM KP 7 | 3250 | 1 | 250 | 2750 | V02 | 300
| P9 | POROTHERM KP 7 | 3500 | 1 | 250 | 3000 | V01 | 300
D07 A DO2 - VE VRATECH

## FASADNI_ZALUZIE_MRIZKY
OZN. | STAVEBNÍ OTVOR | ROZMĚRY ŽALUZIE | KS | BARVA
| Ø 250 | Ø 200 | 1 | ZELENÁ
| Ø 450 | Ø 400 | 2 | ZELENÁ
| Ø 550 | Ø 500 | 4 | ZELENÁ
| 730x415 | 630x315 | 3 | ZELENÁ
| 730x730 | 630x630 | 1 | ZELENÁ
| 1300x1500 | 1200x1400 | 1 | ZELENÁ
| 1600x500 | 1500x400 | 2 | ZELENÁ
| 1600x700 | 1500x600 | 2 | ZELENÁ

## ZAMECNIK
OZN. | SCHEMA | POPIS | POZNÁMKA
Z01 |  | BRANKA PRO VSTUP NA TOČITÉ SCHODIŠTĚ | VIZ DETAIL K-02 NA VÝKRESECH
OPATŘENA ZÁMKEM
PANIKOVÉ KOVÁNÍ, PANIKOVÁ KLIKA ZE STRANY SCHODIŠTĚ, Z OPAČNÉ STRANY KOULE
DALŠÍ ZÁMEČNICKÉ VÝROBKY VIZ KONSTRUKČNÍ ČÁST