## Stavební rozpočet
Stavební rozpočet
Název stavby: |  |  | Zateplení a výměna topného zdroje obecního úřadu Třebívlice | Doba výstavby: |  |  |  | Objednatel: | Obec Třebívlice
Druh stavby: |  |  | Modernizace | Začátek výstavby: |  |  |  | Projektant: | Vladimír Kouba
Lokalita: |  |  | Třebívlice | Konec výstavby: |  |  |  | Zhotovitel:
JKSO: |  |  | 801691 | Zpracováno dne: |  |  |  | Zpracoval: | Vladimír Kouba
[6 empty] | Jednot. | Náklady (Kč) |  |  | Hmotnost (t)
Č | Objekt | Kód | Zkrácený popis | M.j. | Množství | cena (Kč) | Dodávka | Montáž | Celkem | Jednot. | Celkem |  |  | Přesuny | Typ skupiny | HSV mat | HSV prac | PSV mat | PSV prac | Mont mat | Mont prac | Ostatní mat.
|  |  | VYTÁPĚNÍ A PLYNOVOD |  |  |  | 0 | 0 | 0 |  | 9.9521
|  | 12 | Odkopávky a prokopávky |  |  |  | 0 | 0 | 0 |  | 0 |  |  | 0 | HS | 0 | 0 | 0 | 0 | 0 | 0 | 0 | B1 | [6 empty] | 0 | 0 | 0
1 | B1 | 120901121R00 | Bourání konstrukcí z prostého betonu | m3 | 0.05 |  | 0 | 0 | 0 | 0 | 0 | 1 | 0 | [10 empty] | 0 | 0 | 0 | 20 | 0 | 0
|  | 13 | Hloubené vykopávky |  |  |  | 0 | 0 | 0 |  | 0 |  |  | 0 | HS | 0 | 0 | 0 | 0 | 0 | 0 | 0 | B1 | [6 empty] | 0 | 0 | 0
2 | B1 | 132201401R00 | Hloubený výkop pod základy v hor.3 | m3 | 0.22 |  | 0 | 0 | 0 | 0 | 0 | 1 | 0 | [10 empty] | 0 | 0 | 0 | 20 | 0 | 0
|  | 16 | Přemístění výkopku |  |  |  | 0 | 0 | 0 |  | 0 |  |  | 0 | HS | 0 | 0 | 0 | 0 | 0 | 0 | 0 | B1 | [6 empty] | 0 | 0 | 0
3 | B1 | 161101601R00 | Vytažení výkopku z pod základů, hor 1-4, hl.do 2 m | m3 | 0.22 |  | 0 | 0 | 0 | 0 | 0 | 1 | 0 | [10 empty] | 0 | 0 | 0 | 20 | 0 | 0
4 | B1 | 162201201R00 | Vodorovné přemíst. výkopku nošením hor.1-4, do 10m | m3 | 0.43 |  | 0 | 0 | 0 | 0 | 0 | 1 | 0 | [10 empty] | 0 | 0 | 0 | 20 | 0 | 0
|  | 17 | Konstrukce ze zemin |  |  |  | 0 | 0 | 0 |  | 0 |  |  | 0 | HS | 0 | 0 | 0 | 0 | 0 | 0 | 0 | B1 | [6 empty] | 0 | 0 | 0
5 | B1 | 174101101R00 | Zásyp jam, rýh, šachet se zhutněním | m3 | 0.22 |  | 0 | 0 | 0 | 0 | 0 | 1 | 0 | [10 empty] | 0 | 0 | 0 | 20 | 0 | 0
|  | 56 | Podkladní vrstvy komunikací, letišť a ploch |  |  |  | 0 | 0 | 0 |  | 0.067387 |  |  | 0 | HS | 0 | 0 | 0 | 0 | 0 | 0 | 0 | B1 | [6 empty] | 0 | 0 | 0
6 | B1 | 564211111R00 | Podklad ze štěrkopísku po zhutnění tloušťky 5 cm | m2 | 0.606 |  | 0 | 0 | 0 | 0.1112 | 0.067387 | 1 | 0 | [10 empty] | 0 | 0 | 0 | 20 | 0 | 0
|  | 58 | Cementobetonové kryty komunikací a ploch |  |  |  | 0 | 0 | 0 |  | 0.090173 |  |  | 0 | HS | 0 | 0 | 0 | 0 | 0 | 0 | 0 | B1 | [6 empty] | 0 | 0 | 0
7 | B1 | 581114113R00 | Kryt z betonu komunikací pro pěší tloušťky 10 cm | m2 | 0.36 |  | 0 | 0 | 0 | 0.25048 | 0.090173 | 1 | 0 | [10 empty] | 0 | 0 | 0 | 20 | 0 | 0
|  | 61 | Úprava povrchů vnitřní |  |  |  | 0 | 0 | 0 |  | 3.6744 |  |  | 0 | HS | 0 | 0 | 0 | 0 | 0 | 0 | 0 | B1 | [6 empty] | 0 | 0 | 0
8 | B1 | 612403399RT2 | Hrubá výplň rýh ve stěnách maltou | m2 | 32.6 |  | 0 | 0 | 0 | 0.064 | 2.0864 | 1 | 0 | [10 empty] | 0 | 0 | 0 | 20 | 0 | 0
9 | B1 | 612423631RT2 | Omítka rýh stěn MV o šířce do 30 cm, štuková | m2 | 48.9 |  | 0 | 0 | 0 | 0.03225 | 1.577 | 1 | 0 | [10 empty] | 0 | 0 | 0 | 20 | 0 | 0
10 | B1 | 611475111RT3 | Omítka vnitřní stropů Hasit vápenná jednovrstvá | m2 | 0.32 |  | 0 | 0 | 0 | 0.03433 | 0.010986 | 1 | 0 | [10 empty] | 0 | 0 | 0 | 20 | 0 | 0
11 | B1 | 998011003R00 | Přesun hmot pro budovy zděné výšky do 24 m | t | 3.6744 |  | 0 | 0 | 0 | 0 | 0 | 5 | 0 | [10 empty] | 0 | 0 | 0 | 20 | 0 | 0
|  | 711 | Izolace proti vodě |  |  |  | 0 | 0 | 0 |  | 0.0001 |  |  | 0 | PS | 0 | 0 | 0 | 0 | 0 | 0 | 0 | B1 | [6 empty] | 0 | 0 | 0
12 | B1 | 711541164R00 | Izolace plynovodního potrubí | m2 | 0.25 |  | 0 | 0 | 0 | 0.0004 | 0.0001 | 1 | 0 | [10 empty] | 0 | 0 | 0 | 20 | 0 | 0
13 | B1 | 998711103R00 | Přesun hmot pro izolace proti vodě, výšky do 60 m | t | 0.0001 |  | 0 | 0 | 0 | 0 | 0 | 5 | 0 | [10 empty] | 0 | 0 | 0 | 20 | 0 | 0
14 | B1 | 998711192R00 | Příplatek zvětš. přesun, izol. proti vodě do 100 m | t | 0.0001 |  | 0 | 0 | 0 | 0 | 0 | 5 | 0 | [10 empty] | 0 | 0 | 0 | 20 | 0 | 0
|  | 713 | Izolace tepelné |  |  |  | 0 | 0 | 0 |  | 0.087078 |  |  | 0 | PS | 0 | 0 | 0 | 0 | 0 | 0 | 0 | B1 | [6 empty] | 0 | 0 | 0
15 | B1 | 28377202.A | Trubice izolační plast PET 22x25 mm | m | 50 |  | 0 | 0 | 0 | 3e-05 | 0.0015 | 0 | 0 | [10 empty] | 0 | 0 | 0 | 20 | 0 | 0
16 | B1 | 28377207.A | Trubice izolační plast PET 35x25 mm | m | 30 |  | 0 | 0 | 0 | 6e-05 | 0.0018 | 0 | 0 | [10 empty] | 0 | 0 | 0 | 20 | 0 | 0
17 | B1 | 28377215.A | Trubice izolační PET 62x25 mm | m | 10 |  | 0 | 0 | 0 | 0.00021 | 0.0021 | 0 | 0 | [10 empty] | 0 | 0 | 0 | 20 | 0 | 0
18 | B1 | 713461111R00 | Izolace potrubí skružemi 1vrstvá | m2 | 57.52 |  | 0 | 0 | 0 | 0.00142 | 0.081678 | 1 | 0 | [10 empty] | 0 | 0 | 0 | 20 | 0 | 0
19 | B1 | 998713103R00 | Přesun hmot pro izolace tepelné, výšky do 24 m | t | 0.087 |  | 0 | 0 | 0 | 0 | 0 | 5 | 0 | [10 empty] | 0 | 0 | 0 | 20 | 0 | 0
20 | B1 | 998713192R00 | Příplatek zvětš. přesun, izolace tepelné do 100 m | t | 0.087 |  | 0 | 0 | 0 | 0 | 0 | 5 | 0 | [10 empty] | 0 | 0 | 0 | 20 | 0 | 0
|  | 723 | Vnitřní plynovod |  |  |  | 0 | 0 | 0 |  | 0.46961 |  |  | 0 | PS | 0 | 0 | 0 | 0 | 0 | 0 | 0 | B1 | [6 empty] | 0 | 0 | 0
21 | B1 | 42277833 | Přípojka tlakoměrová přechodová 752104 G 1/2" | kus | 1 |  | 0 | 0 | 0 | 0.0001 | 0.0001 | 0 | 0 | [10 empty] | 0 | 0 | 0 | 20 | 0 | 0
22 | B1 | 42233583 | Kohout tlakoměrový 121008 M12 x 1,5 mm obyčejný | kus | 1 |  | 0 | 0 | 0 | 0.0002 | 0.0002 | 0 | 0 | [10 empty] | 0 | 0 | 0 | 20 | 0 | 0
23 | B1 | 38841150 | Tlakoměr d 160 0-6kPa spodní přípoj | kus | 1 |  | 0 | 0 | 0 | 0.0011 | 0.0011 | 0 | 0 | [10 empty] | 0 | 0 | 0 | 20 | 0 | 0
24 | B1 | 723110202R00 | Potrubí ocel. závitové černé šroubované DN 15 | m | 15 |  | 0 | 0 | 0 | 0.00822 | 0.1233 | 1 | 0 | [10 empty] | 0 | 0 | 0 | 20 | 0 | 0
25 | B1 | 723110203R00 | Potrubí ocel. závitové černé šroubované DN 20 | m | 1 |  | 0 | 0 | 0 | 0.00859 | 0.00859 | 1 | 0 | [10 empty] | 0 | 0 | 0 | 20 | 0 | 0
26 | B1 | 723110205R00 | Potrubí ocel. závitové černé šroubované DN 32 | m | 32 |  | 0 | 0 | 0 | 0.00992 | 0.31744 | 1 | 0 | [10 empty] | 0 | 0 | 0 | 20 | 0 | 0
27 | B1 | 723160205R00 | Přípojka k plynoměru, závitová bez ochozu G 5/4 | soubor | 1 |  | 0 | 0 | 0 | 0.00511 | 0.00511 | 1 | 0 | [10 empty] | 0 | 0 | 0 | 20 | 0 | 0
28 | B1 | 723160335R00 | Rozpěrka přípojky plynoměru G 5/4 | soubor | 1 |  | 0 | 0 | 0 | 0.00016 | 0.00016 | 1 | 0 | [10 empty] | 0 | 0 | 0 | 20 | 0 | 0
29 | B1 | 723190252R00 | Vyvedení a upevnění plynovodních výpustek DN 20 | kus | 1 |  | 0 | 0 | 0 | 0.00105 | 0.00105 | 1 | 0 | [10 empty] | 0 | 0 | 0 | 20 | 0 | 0
30 | B1 | 723190912R00 | Navaření odbočky na plynové potrubí DN 15 | kus | 2 |  | 0 | 0 | 0 | 0.00018 | 0.00036 | 1 | 0 | [10 empty] | 0 | 0 | 0 | 20 | 0 | 0
31 | B1 | 723190913R00 | Navaření odbočky na plynové potrubí DN 20 | kus | 1 |  | 0 | 0 | 0 | 0.00025 | 0.00025 | 1 | 0 | [10 empty] | 0 | 0 | 0 | 20 | 0 | 0
32 | B1 | 723150367R00 | Potrubí ocel. černé svařované - chráničky D 57/2,9 | m | 1 |  | 0 | 0 | 0 | 0.00429 | 0.00429 | 1 | 0 | [10 empty] | 0 | 0 | 0 | 20 | 0 | 0
33 | B1 | 723234221RM1 | Regulátor středotlaký, bez armatur | kus | 1 |  | 0 | 0 | 0 | 0.00647 | 0.00647 | 1 | 0 | [10 empty] | 0 | 0 | 0 | 20 | 0 | 0
34 | B1 | 723221112R00 | Armatura s 1závitem-nátrubek,G 1/2 | soubor | 1 |  | 0 | 0 | 0 | 0.0003 | 0.0003 | 1 | 0 | [10 empty] | 0 | 0 | 0 | 20 | 0 | 0
35 | B1 | 723239101RT2 | Plynovodní armatura, 2 závity, G 1/2 | kus | 2 |  | 0 | 0 | 0 | 3e-05 | 6e-05 | 1 | 0 | [10 empty] | 0 | 0 | 0 | 20 | 0 | 0
36 | B1 | 723239102RT2 | Plynovodních armatura, 2 závity, G 3/4 | kus | 1 |  | 0 | 0 | 0 | 3e-05 | 3e-05 | 1 | 0 | [10 empty] | 0 | 0 | 0 | 20 | 0 | 0
37 | B1 | 723239104RT2 | Plynovodních armatura, 2 závity, G 5/4 | kus | 1 |  | 0 | 0 | 0 | 3e-05 | 3e-05 | 1 | 0 | [10 empty] | 0 | 0 | 0 | 20 | 0 | 0
38 | B1 | 723261912R00 | Oprava - montáž plynoměrů PS-2, PS-6 | kus | 1 |  | 0 | 0 | 0 | 0.00017 | 0.00017 | 1 | 0 | [10 empty] | 0 | 0 | 0 | 20 | 0 | 0
39 | B1 | 723190901R00 | Uzavření nebo otevření plynového potrubí | kus | 1 |  | 0 | 0 | 0 | 0 | 0 | 1 | 0 | [10 empty] | 0 | 0 | 0 | 20 | 0 | 0
40 | B1 | 723239211R00 | Montáž manometru | soubor | 1 |  | 0 | 0 | 0 | 0.0006 | 0.0006 | 1 | 0 | [10 empty] | 0 | 0 | 0 | 20 | 0 | 0
41 | B1 | 723190907R00 | Odvzdušnění a napuštění plynového potrubí | m | 33 |  | 0 | 0 | 0 | 0 | 0 | 1 | 0 | [10 empty] | 0 | 0 | 0 | 20 | 0 | 0
42 | B1 | 723190909R00 | Zkouška tlaková plynového potrubí | kus | 1 |  | 0 | 0 | 0 | 0 | 0 | 1 | 0 | [10 empty] | 0 | 0 | 0 | 20 | 0 | 0
43 | B1 | 998723103R00 | Přesun hmot pro vnitřní plynovod, výšky do 24 m | t | 0.46961 |  | 0 | 0 | 0 | 0 | 0 | 5 | 0 | [10 empty] | 0 | 0 | 0 | 20 | 0 | 0
44 | B1 | 998723192R00 | Příplatek zvětš. přesun, vnitřní plynovod do 100 m | t | 0.46961 |  | 0 | 0 | 0 | 0 | 0 | 5 | 0 | [10 empty] | 0 | 0 | 0 | 20 | 0 | 0
|  | 731 | Kotelny |  |  |  | 0 | 0 | 0 |  | 2.0601 |  |  | 0 | PS | 0 | 0 | 0 | 0 | 0 | 0 | 0 | B1 | [6 empty] | 0 | 0 | 0
45 | B1 | 484WB3A019VD | Záv. kondenz. kotel nerez 16,6 - 66 kW | ks | 1 |  | 0 | 0 | 0 | 0.05 | 0.05 | 0 | 0 | [10 empty] | 0 | 0 | 0 | 20 | 0 | 0
46 | B1 | 4847178820VD | Kotlové čerpadlo RS 7 BUS | ks | 1 |  | 0 | 0 | 0 | 0.008 | 0.008 | 0 | 0 | [10 empty] | 0 | 0 | 0 | 20 | 0 | 0
47 | B1 | 731100834R00 | Demontáž kotle litinového VSB I, E I, 8 čl. | kus | 1 |  | 0 | 0 | 0 | 1.92 | 1.92 | 1 | 0 | [10 empty] | 0 | 0 | 0 | 20 | 0 | 0
48 | B1 | 731200832R00 | Demontáž kotlů rychlovyhřívacích s příp.TUV | kus | 1 |  | 0 | 0 | 0 | 0.06505 | 0.06505 | 1 | 0 | [10 empty] | 0 | 0 | 0 | 20 | 0 | 0
49 | B1 | 731202830R00 | Rozřezání kotlů ocelových do 2500 kg | kus | 1 |  | 0 | 0 | 0 | 0.01524 | 0.01524 | 1 | 0 | [10 empty] | 0 | 0 | 0 | 20 | 0 | 0
50 | B1 | 731249312R00 | Montáž závěsných kotlů turbo bez TUV, odkouření | soubor | 1 |  | 0 | 0 | 0 | 0.0008 | 0.0008 | 1 | 0 | [10 empty] | 0 | 0 | 0 | 20 | 0 | 0
51 | B1 | 731341140R00 | Hadice napouštěcí pryžové D 20/28 | m | 2 |  | 0 | 0 | 0 | 0.00053 | 0.00106 | 1 | 0 | [10 empty] | 0 | 0 | 0 | 20 | 0 | 0
52 | B1 | 731391813R00 | Vypouštění vody z kotlů samospádem do 20 m2 | kus | 1 |  | 0 | 0 | 0 | 0 | 0 | 1 | 0 | [10 empty] | 0 | 0 | 0 | 20 | 0 | 0
53 | B1 | 731890802R00 | Přesun vybouraných hmot-kotelny,H do 12 m | t | 2 |  | 0 | 0 | 0 | 0 | 0 | 1 | 0 | [10 empty] | 0 | 0 | 0 | 20 | 0 | 0
54 | B1 | 998731102R00 | Přesun hmot pro kotelny, výšky do 12 m | t | 2.0604 |  | 0 | 0 | 0 | 0 | 0 | 5 | 0 | [10 empty] | 0 | 0 | 0 | 20 | 0 | 0
55 | B1 | 998731193R00 | Příplatek zvětšený přesun, kotelny do 500 m | t | 2.0604 |  | 0 | 0 | 0 | 0 | 0 | 5 | 0 | [10 empty] | 0 | 0 | 0 | 20 | 0 | 0
|  | 732 | Strojovny |  |  |  | 0 | 0 | 0 |  | 1.1489 |  |  | 0 | PS | 0 | 0 | 0 | 0 | 0 | 0 | 0 | B1 | [6 empty] | 0 | 0 | 0
56 | B1 | 66450.21IM | Velký rozdělovač typ MGV50 - DN 50 3-okruh. modul | soupr. | 2 |  | 0 | 0 | 0 | 0 | 0 | 0 | 0 | [10 empty] | 0 | 0 | 0 | 20 | 0 | 0
57 | B1 | 66364.54IM | Stabilizátor kvality OS typ MH 50 MA - DN 50 | soupr. | 1 |  | 0 | 0 | 0 | 0 | 0 | 0 | 0 | [10 empty] | 0 | 0 | 0 | 20 | 0 | 0
58 | B1 | 484Z002071VD | Vert.zásob.ohř.bival. 500l s vnitř.ohř.nerez | ks | 1 |  | 0 | 0 | 0 | 0.16 | 0.16 | 0 | 0 | [10 empty] | 0 | 0 | 0 | 20 | 0 | 0
59 | B1 | 4847219729VD | Závit.koleno pro mont.čidla | ks | 1 |  | 0 | 0 | 0 | 0 | 0 | 0 | 0 | [10 empty] | 0 | 0 | 0 | 20 | 0 | 0
60 | B1 | 4847265060VD | Jímka pro čidlo | ks | 2 |  | 0 | 0 | 0 | 0 | 0 | 0 | 0 | [10 empty] | 0 | 0 | 0 | 20 | 0 | 0
61 | B1 | 42610912 | Čerp.oběhové vel. 32-40 tříot. 230 V, 180 mm | kus | 1 |  | 0 | 0 | 0 | 0.011 | 0.011 | 0 | 0 | [10 empty] | 0 | 0 | 0 | 20 | 0 | 0
62 | B1 | 4847170931VD | Čerpací jednotka solar vel.č.25-60 | soup | 1 |  | 0 | 0 | 0 | 0.022 | 0.022 | 0 | 0 | [10 empty] | 0 | 0 | 0 | 20 | 0 | 0
63 | B1 | 66511IM | Čerpadl.skupina nesměš.V-UK DN 25 s čerpadlem vel.25-40 tříot. | soupr. | 1 |  | 0 | 0 | 0 | 0 | 0 | 0 | 0 | [10 empty] | 0 | 0 | 0 | 20 | 0 | 0
64 | B1 | 66522.60IM | Čerpadl.skupina směš.V-MK DN 32 s čerpadlem vel.32-60 elektron. | soupr. | 2 |  | 0 | 0 | 0 | 0 | 0 | 0 | 0 | [10 empty] | 0 | 0 | 0 | 20 | 0 | 0
65 | B1 | 66521.60IM | Čerpadl.skupina směš.V-MK DN 25 s čerpadlem vel.25-60 elektron. | soupr. | 3 |  | 0 | 0 | 0 | 0 | 0 | 0 | 0 | [10 empty] | 0 | 0 | 0 | 20 | 0 | 0
66 | B1 | 732110812R00 | Demontáž těles rozdělovačů a sběračů, DN 200 mm | m | 2 |  | 0 | 0 | 0 | 0.09358 | 0.18716 | 1 | 0 | [10 empty] | 0 | 0 | 0 | 20 | 0 | 0
67 | B1 | 732119193R00 | M. rozdělovačů a sběračů 120x120mm | kus | 2 |  | 0 | 0 | 0 | 0.06553 | 0.13106 | 1 | 0 | [10 empty] | 0 | 0 | 0 | 20 | 0 | 0
68 | B1 | 732349101R00 | Montáž anuloidu I - průtok 4 m3/hod | soubor | 1 |  | 0 | 0 | 0 | 0 | 0 | 1 | 0 | [10 empty] | 0 | 0 | 0 | 20 | 0 | 0
69 | B1 | 732212815R00 | Demontáž ohříváků zásobníkových stojat.do 1600 l | kus | 1 |  | 0 | 0 | 0 | 0.51196 | 0.51196 | 1 | 0 | [10 empty] | 0 | 0 | 0 | 20 | 0 | 0
70 | B1 | 732214813R00 | Vypuštění vody z ohříváků o obsahu do 630 l | kus | 1 |  | 0 | 0 | 0 | 0 | 0 | 1 | 0 | [10 empty] | 0 | 0 | 0 | 20 | 0 | 0
71 | B1 | 732420815R00 | Demontáž čerpadel oběhových spirálních DN 80 | kus | 1 |  | 0 | 0 | 0 | 0.028 | 0.028 | 1 | 0 | [10 empty] | 0 | 0 | 0 | 20 | 0 | 0
72 | B1 | 732219315R00 | Montáž ohříváků vody stojat.PN 0,6-0,6,do 1000 l | soubor | 1 |  | 0 | 0 | 0 | 0.01031 | 0.01031 | 1 | 0 | [10 empty] | 0 | 0 | 0 | 20 | 0 | 0
73 | B1 | 732429112R00 | Montáž čerpadel oběhových, DN 32 | soubor | 1 |  | 0 | 0 | 0 | 0.00081 | 0.00081 | 1 | 0 | [10 empty] | 0 | 0 | 0 | 20 | 0 | 0
74 | B1 | 732429118R00 | Montáž čerpadlových skupin | soubor | 7 |  | 0 | 0 | 0 | 0.00288 | 0.02016 | 1 | 0 | [10 empty] | 0 | 0 | 0 | 20 | 0 | 0
75 | B1 | 732331521R00 | Nádoby expanzní tlakové 6bar, 120°C, 400 l | soubor | 1 |  | 0 | 0 | 0 | 0.06649 | 0.06649 | 1 | 0 | [10 empty] | 0 | 0 | 0 | 20 | 0 | 0
76 | B1 | 732890802R00 | Přesun vybouraných hmot - strojovny, H do 12 m | t | 0.727 |  | 0 | 0 | 0 | 0 | 0 | 1 | 0 | [10 empty] | 0 | 0 | 0 | 20 | 0 | 0
77 | B1 | 998732102R00 | Přesun hmot pro strojovny, výšky do 12 m | t | 1.149 |  | 0 | 0 | 0 | 0 | 0 | 5 | 0 | [10 empty] | 0 | 0 | 0 | 20 | 0 | 0
78 | B1 | 998732193R00 | Příplatek zvětšený přesun, strojovny do 500 m | t | 1.149 |  | 0 | 0 | 0 | 0 | 0 | 5 | 0 | [10 empty] | 0 | 0 | 0 | 20 | 0 | 0
|  | 733 | Rozvod potrubí |  |  |  | 0 | 0 | 0 |  | 0.95712 |  |  | 0 | PS | 0 | 0 | 0 | 0 | 0 | 0 | 0 | B1 | [6 empty] | 0 | 0 | 0
79 | B1 | 19632676 | Trubka měděná E Cu 99,99 Supersan tvrdá 22x1,5 mm | m | 50 |  | 0 | 0 | 0 | 0.00086 | 0.043 | 0 | 0 | [10 empty] | 0 | 0 | 0 | 20 | 0 | 0
80 | B1 | 19632716 | Trubka měděná E Cu 99,99 Supersan tvrdá 35x1,5 mm | m | 90 |  | 0 | 0 | 0 | 0.00141 | 0.1269 | 0 | 0 | [10 empty] | 0 | 0 | 0 | 20 | 0 | 0
81 | B1 | 19632762 | Trubka měděná E Cu 99,99 Supersan tvrdá 54x2 mm | m | 20 |  | 0 | 0 | 0 | 0.00291 | 0.0582 | 0 | 0 | [10 empty] | 0 | 0 | 0 | 20 | 0 | 0
82 | B1 | 733110808R00 | Demontáž potrubí ocelového závitového do DN 32-50 | m | 10 |  | 0 | 0 | 0 | 0.00532 | 0.0532 | 1 | 0 | [10 empty] | 0 | 0 | 0 | 20 | 0 | 0
83 | B1 | 733110810R00 | Demontáž potrubí ocelového závitového do DN 50-80 | m | 10 |  | 0 | 0 | 0 | 0.00858 | 0.0858 | 1 | 0 | [10 empty] | 0 | 0 | 0 | 20 | 0 | 0
84 | B1 | 733164104RT1 | Montáž potrubí z měděných trubek D 22 mm | m | 50 |  | 0 | 0 | 0 | 0.0063 | 0.315 | 1 | 0 | [10 empty] | 0 | 0 | 0 | 20 | 0 | 0
85 | B1 | 733164106RT5 | Montáž potrubí z měděných trubek D 35 mm | m | 30 |  | 0 | 0 | 0 | 0.00533 | 0.1599 | 1 | 0 | [10 empty] | 0 | 0 | 0 | 20 | 0 | 0
86 | B1 | 733164108RT5 | Montáž potrubí z měděných trubek D 54 mm | m | 10 |  | 0 | 0 | 0 | 0.0054 | 0.054 | 1 | 0 | [10 empty] | 0 | 0 | 0 | 20 | 0 | 0
87 | B1 | 733165202R00 | Montáž tvar.Cu lisováním D15-22 mm 1 spoj | kus | 14 |  | 0 | 0 | 0 | 0 | 0 | 1 | 0 | [10 empty] | 0 | 0 | 0 | 20 | 0 | 0
88 | B1 | 733113118R00 | Příplatek za zhotovení přípojky DN 50 | kus | 2 |  | 0 | 0 | 0 | 0 | 0 | 1 | 0 | [10 empty] | 0 | 0 | 0 | 20 | 0 | 0
89 | B1 | 733191111R00 | Manžety prostupové pro trubky do DN 20 | kus | 32 |  | 0 | 0 | 0 | 0.00125 | 0.04 | 1 | 0 | [10 empty] | 0 | 0 | 0 | 20 | 0 | 0
90 | B1 | 733191112R00 | Manžety prostupové pro trubky do DN 32 | kus | 4 |  | 0 | 0 | 0 | 0.00188 | 0.00752 | 1 | 0 | [10 empty] | 0 | 0 | 0 | 20 | 0 | 0
91 | B1 | 733191828R00 | Odřezání třmenových držáků potrubí do D 108 | kus | 20 |  | 0 | 0 | 0 | 0.00068 | 0.0136 | 1 | 0 | [10 empty] | 0 | 0 | 0 | 20 | 0 | 0
92 | B1 | 733890803R00 | Přesun vybouraných hmot rozvodů potrubí,H 24 m | t | 1.177 |  | 0 | 0 | 0 | 0 | 0 | 1 | 0 | [10 empty] | 0 | 0 | 0 | 20 | 0 | 0
93 | B1 | 998733103R00 | Přesun hmot pro rozvody potrubí, výšky do 24 m | t | 0.957 |  | 0 | 0 | 0 | 0 | 0 | 5 | 0 | [10 empty] | 0 | 0 | 0 | 20 | 0 | 0
94 | B1 | 998733193R00 | Příplatek zvětš. přesun, rozvody potrubí do 500 m | t | 0.957 |  | 0 | 0 | 0 | 0 | 0 | 5 | 0 | [10 empty] | 0 | 0 | 0 | 20 | 0 | 0
|  | 734 | Armatury |  |  |  | 0 | 0 | 0 |  | 0.43005 |  |  | 0 | PS | 0 | 0 | 0 | 0 | 0 | 0 | 0 | B1 | [6 empty] | 0 | 0 | 0
95 | B1 | 734100812R00 | Demontáž armatur se dvěma přírubami do DN 100 | kus | 11 |  | 0 | 0 | 0 | 0.039 | 0.429 | 1 | 0 | [10 empty] | 0 | 0 | 0 | 20 | 0 | 0
96 | B1 | 734890803R00 | Přesun demontovaných hmot armatur, H do 24 m | t | 0.429 |  | 0 | 0 | 0 | 0 | 0 | 1 | 0 | [10 empty] | 0 | 0 | 0 | 20 | 0 | 0
97 | B1 | 734209103RT2 | Automatický odlučovač vzduchu, G 1/2 | kus | 1 |  | 0 | 0 | 0 | 3e-05 | 3e-05 | 1 | 0 | [10 empty] | 0 | 0 | 0 | 20 | 0 | 0
98 | B1 | 734209103RT3 | Vypouštěcí kulový kohout, G 1/2 | kus | 14 |  | 0 | 0 | 0 | 3e-05 | 0.00042 | 1 | 0 | [10 empty] | 0 | 0 | 0 | 20 | 0 | 0
99 | B1 | 734209117RT2 | Kulový kohout, G 6/4 | kus | 2 |  | 0 | 0 | 0 | 4e-05 | 8e-05 | 1 | 0 | [10 empty] | 0 | 0 | 0 | 20 | 0 | 0
100 | B1 | 734209117RT4 | Zpětný ventil, G 6/4 | kus | 1 |  | 0 | 0 | 0 | 4e-05 | 4e-05 | 1 | 0 | [10 empty] | 0 | 0 | 0 | 20 | 0 | 0
101 | B1 | 734251123R00 | Ventily pojistné ot.p. 2,5 bar, G 1/2 | kus | 1 |  | 0 | 0 | 0 | 0.00048 | 0.00048 | 1 | 0 | [10 empty] | 0 | 0 | 0 | 20 | 0 | 0
102 | B1 | 998734103R00 | Přesun hmot pro armatury, výšky do 24 m | t | 0.43 |  | 0 | 0 | 0 | 0 | 0 | 5 | 0 | [10 empty] | 0 | 0 | 0 | 20 | 0 | 0
103 | B1 | 998734193R00 | Příplatek zvětšený přesun, armatury do 500 m | t | 0.43 |  | 0 | 0 | 0 | 0 | 0 | 5 | 0 | [10 empty] | 0 | 0 | 0 | 20 | 0 | 0
|  | 783 | Nátěry |  |  |  | 0 | 0 | 0 |  | 0.00441 |  |  | 0 | PS | 0 | 0 | 0 | 0 | 0 | 0 | 0 | B1 | [6 empty] | 0 | 0 | 0
104 | B1 | 783424340R00 | Nátěr syntet. potrubí do DN 50 mm Z+2x +1x email | m | 49 |  | 0 | 0 | 0 | 9e-05 | 0.00441 | 1 | 0 | [10 empty] | 0 | 0 | 0 | 20 | 0 | 0
|  | 784 | Malby |  |  |  | 0 | 0 | 0 |  | 0.0002 |  |  | 0 | PS | 0 | 0 | 0 | 0 | 0 | 0 | 0 | B1 | [6 empty] | 0 | 0 | 0
105 | B1 | 784452922R00 | Oprava,malba směsí tekut.2x,1bar+oškr. místn. 5 m | m2 | 1 |  | 0 | 0 | 0 | 0.0002 | 0.0002 | 1 | 0 | [10 empty] | 0 | 0 | 0 | 20 | 0 | 0
|  | 90 | Hodinové zúčtovací sazby (HZS) |  |  |  | 0 | 0 | 0 |  | 0 |  |  | 0 | HS | 0 | 0 | 0 | 0 | 0 | 0 | 0 | B1 | [6 empty] | 0 | 0 | 0
106 | B1 | 904 R02 | Hzs topná zkouška | hod | 72 |  | 0 | 0 | 0 | 0 | 0 | 1 | 0 | [10 empty] | 0 | 0 | 0 | 20 | 0 | 0
|  | 95 | Různé dokončovací konstrukce a práce pozemních staveb |  |  |  | 0 | 0 | 0 |  | 0.9515 |  |  | 0 | HS | 0 | 0 | 0 | 0 | 0 | 0 | 0 | B1 | [6 empty] | 0 | 0 | 0
107 | B1 | 4847339873VD | Distanční držák 3 ks | soup | 3 |  | 0 | 0 | 0 | 0.003 | 0.009 | 0 | 0 | [10 empty] | 0 | 0 | 0 | 20 | 0 | 0
108 | B1 | 4847516573VD | Kouřovod 2ks á 2m, DN100 - 4 m | soup | 3 |  | 0 | 0 | 0 | 0.008 | 0.024 | 0 | 0 | [10 empty] | 0 | 0 | 0 | 20 | 0 | 0
109 | B1 | 4847516579VD | Kouřovod 1 m, dn100 | ks | 2 |  | 0 | 0 | 0 | 0.002 | 0.004 | 0 | 0 | [10 empty] | 0 | 0 | 0 | 20 | 0 | 0
110 | B1 | 4847180323VD | Základní sada šachty d.100 | ks | 1 |  | 0 | 0 | 0 | 0.003 | 0.003 | 0 | 0 | [10 empty] | 0 | 0 | 0 | 20 | 0 | 0
111 | B1 | 4847176681VD | Stěnová clona | ks | 1 |  | 0 | 0 | 0 | 0.001 | 0.001 | 0 | 0 | [10 empty] | 0 | 0 | 0 | 20 | 0 | 0
112 | B1 | 4847176672VD | AZ trubka 1m DN100/150 | ks | 1 |  | 0 | 0 | 0 | 0.004 | 0.004 | 0 | 0 | [10 empty] | 0 | 0 | 0 | 20 | 0 | 0
113 | B1 | 4847176674VD | AZ koleno 87° DN100/150 | ks | 1 |  | 0 | 0 | 0 | 0.002 | 0.002 | 0 | 0 | [10 empty] | 0 | 0 | 0 | 20 | 0 | 0
114 | B1 | 4847176678VD | AZ posuvné hrdlo DN100/150 | ks | 1 |  | 0 | 0 | 0 | 0.002 | 0.002 | 0 | 0 | [10 empty] | 0 | 0 | 0 | 20 | 0 | 0
115 | B1 | 4847176676VD | AZ revizní kus, přímý 100/150 | ks | 1 |  | 0 | 0 | 0 | 0.003 | 0.003 | 0 | 0 | [10 empty] | 0 | 0 | 0 | 20 | 0 | 0
116 | B1 | 953802313R00 | Montáž komínové vložky pevné do 130 mm,do 15 m | m | 14 |  | 0 | 0 | 0 | 0.059 | 0.826 | 1 | 0 | [10 empty] | 0 | 0 | 0 | 20 | 0 | 0
117 | B1 | 953802321R00 | Montáž kouřovodu do 200 mm,do 5 m | m | 1.5 |  | 0 | 0 | 0 | 0.049 | 0.0735 | 1 | 0 | [10 empty] | 0 | 0 | 0 | 20 | 0 | 0
|  | M36 | Montáže měřicích a regulačních zařízení |  |  |  | 0 | 0 | 0 |  | 0.011 |  |  | 0 | MP | 0 | 0 | 0 | 0 | 0 | 0 | 0 | B1 | [6 empty] | 0 | 0 | 0
118 | B1 | 484Z001846VD | Regul.ekv. 3 mix.TO, komunik. | ks | 2 |  | 0 | 0 | 0 | 0 | 0 | 0 | 0 | [10 empty] | 0 | 0 | 0 | 20 | 0 | 0
119 | B1 | 4847170925VD | Regulace biv.ohř. | ks | 1 |  | 0 | 0 | 0 | 0.001 | 0.001 | 0 | 0 | [10 empty] | 0 | 0 | 0 | 20 | 0 | 0
120 | B1 | 4847179114VD | Čidlo teploty zásobníku | ks | 1 |  | 0 | 0 | 0 | 0 | 0 | 0 | 0 | [10 empty] | 0 | 0 | 0 | 20 | 0 | 0
121 | B1 | 4847179488VD | Ponorné teplotní čidlo | ks | 1 |  | 0 | 0 | 0 | 0 | 0 | 0 | 0 | [10 empty] | 0 | 0 | 0 | 20 | 0 | 0
122 | B1 | 4847450642VD | Příložné čidlo teploty | ks | 5 |  | 0 | 0 | 0 | 0 | 0 | 0 | 0 | [10 empty] | 0 | 0 | 0 | 20 | 0 | 0
123 | B1 | 4847415057VD | Konektor č.52 - 3 ks | soup | 2 |  | 0 | 0 | 0 | 0 | 0 | 0 | 0 | [10 empty] | 0 | 0 | 0 | 20 | 0 | 0
124 | B1 | 4847415056VD | Konektor č.20 - 3 ks | soup | 2 |  | 0 | 0 | 0 | 0 | 0 | 0 | 0 | [10 empty] | 0 | 0 | 0 | 20 | 0 | 0
125 | B1 | 4847159671VD | Čidlo teploty zásobníku | ks | 2 |  | 0 | 0 | 0 | 0 | 0 | 0 | 0 | [10 empty] | 0 | 0 | 0 | 20 | 0 | 0
126 | B1 | 484-66341VD | Servopohon NRD 230-T 220 V | ks | 5 |  | 0 | 0 | 0 | 0.002 | 0.01 | 0 | 0 | [10 empty] | 0 | 0 | 0 | 20 | 0 | 0
127 | B1 | 361190203R00 | Montáž skříně elektroniky | kus | 3 |  | 0 | 0 | 0 | 0 | 0 | 2 | 0 | [10 empty] | 0 | 0 | 0 | 20 | 0 | 0
128 | B1 | 361420115R00 | Montáž čidla pro regulátor teploty typ TA | kus | 1 |  | 0 | 0 | 0 | 0 | 0 | 2 | 0 | [10 empty] | 0 | 0 | 0 | 20 | 0 | 0
129 | B1 | 361420116R00 | Montáž čidla pro regulátor teploty typ TV,TVZ,TVA | kus | 13 |  | 0 | 0 | 0 | 0 | 0 | 2 | 0 | [10 empty] | 0 | 0 | 0 | 20 | 0 | 0
130 | B1 | 360430028R00 | Montáž elektr. servopohonu | kus | 5 |  | 0 | 0 | 0 | 0 | 0 | 2 | 0 | [10 empty] | 0 | 0 | 0 | 20 | 0 | 0
|  |  | VODOVOD A KANALIZACE |  |  |  | 0 | 0 | 0 |  | 0.04144
|  | 722 | Vnitřní vodovod |  |  |  | 0 | 0 | 0 |  | 0.00503 |  |  | 0 | PS | 0 | 0 | 0 | 0 | 0 | 0 | 0 | B3 | [6 empty] | 0 | 0 | 0
131 | B3 | 722131932R00 | Oprava-propojení dosavadního potrubí závit. DN 20 | kus | 2 |  | 0 | 0 | 0 | 0.00082 | 0.00164 | 1 | 0 | [10 empty] | 0 | 0 | 0 | 20 | 0 | 0
132 | B3 | 722131933R00 | Oprava-propojení dosavadního potrubí závit. DN 25 | kus | 1 |  | 0 | 0 | 0 | 0.00105 | 0.00105 | 1 | 0 | [10 empty] | 0 | 0 | 0 | 20 | 0 | 0
133 | B3 | 722231161R00 | Ventil pojistný pro ohř.TV, G 1/2 | kus | 1 |  | 0 | 0 | 0 | 2e-05 | 2e-05 | 1 | 0 | [10 empty] | 0 | 0 | 0 | 20 | 0 | 0
134 | B3 | 722230104R00 | Armatura se 2závity - uzávěr přímý, G 5/4 | kus | 1 |  | 0 | 0 | 0 | 0.00132 | 0.00132 | 1 | 0 | [10 empty] | 0 | 0 | 0 | 20 | 0 | 0
135 | B3 | 722231064R00 | Armatura se 2závity - ventil zpětný, G 5/4 | kus | 1 |  | 0 | 0 | 0 | 0.001 | 0.001 | 1 | 0 | [10 empty] | 0 | 0 | 0 | 20 | 0 | 0
136 | B3 | 998722103R00 | Přesun hmot pro vnitřní vodovod, výšky do 24 m | t | 0.005 |  | 0 | 0 | 0 | 0 | 0 | 5 | 0 | [10 empty] | 0 | 0 | 0 | 20 | 0 | 0
137 | B3 | 998722192R00 | Příplatek zvětš. přesun, vnitřní vodovod do 100 m | t | 0.005 |  | 0 | 0 | 0 | 0 | 0 | 5 | 0 | [10 empty] | 0 | 0 | 0 | 20 | 0 | 0
|  | 724 | Strojní vybavení |  |  |  | 0 | 0 | 0 |  | 0.03641 |  |  | 0 | PS | 0 | 0 | 0 | 0 | 0 | 0 | 0 | B3 | [6 empty] | 0 | 0 | 0
138 | B3 | 48470053.M | Úpravna vody kabinetová | kus | 1 |  | 0 | 0 | 0 | 0 | 0 | 0 | 0 | [10 empty] | 0 | 0 | 0 | 20 | 0 | 0
139 | B3 | 200247IM | Cirk.čerp.vel.20-14 s uz.a zp.vent., 220 V pro teplou vodu | soupr. | 1 |  | 0 | 0 | 0 | 0 | 0 | 0 | 0 | [10 empty] | 0 | 0 | 0 | 20 | 0 | 0
140 | B3 | 724122816R00 | Demontáž čerpadel ostatních G 6/4 | soubor | 1 |  | 0 | 0 | 0 | 0.01874 | 0.01874 | 1 | 0 | [10 empty] | 0 | 0 | 0 | 20 | 0 | 0
141 | B3 | 724399101R00 | Montáž úpravny vody | soubor | 1 |  | 0 | 0 | 0 | 0.01366 | 0.01366 | 1 | 0 | [10 empty] | 0 | 0 | 0 | 20 | 0 | 0
142 | B3 | 724139101R00 | Montáž čerpadel cirkulačních | soubor | 1 |  | 0 | 0 | 0 | 0.00401 | 0.00401 | 1 | 0 | [10 empty] | 0 | 0 | 0 | 20 | 0 | 0
143 | B3 | 724590813R00 | Přesun vybour. hmot pro strojní vybavení H 24 m | t | 0.019 |  | 0 | 0 | 0 | 0 | 0 | 1 | 0 | [10 empty] | 0 | 0 | 0 | 20 | 0 | 0
144 | B3 | 998724103R00 | Přesun hmot pro strojní vybavení, výšky do 24 m | t | 0.036 |  | 0 | 0 | 0 | 0 | 0 | 5 | 0 | [10 empty] | 0 | 0 | 0 | 20 | 0 | 0
[7 empty] | Celkem: |  | 0 | [14 empty] | 0 | 0 | 0

## Stavební rozpočet - součet
Stavební rozpočet - rekapitulace
Název stavby: | Zateplení a výměna topného zdroje obecního úřadu Třebívlice |  | Objednatel: | Obec Třebívlice
Druh stavby: | Modernizace |  | Projektant: | Vladimír Kouba
Lokalita: | Třebívlice |  | Zhotovitel:
Zpracoval: | Vladimír Kouba |  | Zpracováno dne:
Objekt | Kód | Zkrácený popis | Náklady (Kč) - dodávka | Náklady (Kč) - Montáž | Náklady (Kč) - celkem | Celková hmotnost (t)
B1 |  | VYTÁPĚNÍ A PLYNOVOD |  |  | 0 | 9.9521 | T | 0
B1 | 12 | Odkopávky a prokopávky |  |  | 0 | 0 | F | 0
B1 | 13 | Hloubené vykopávky |  |  | 0 | 0 | F | 0
B1 | 16 | Přemístění výkopku |  |  | 0 | 0 | F | 0
B1 | 17 | Konstrukce ze zemin |  |  | 0 | 0 | F | 0
B1 | 56 | Podkladní vrstvy komunikací, letišť a ploch |  |  | 0 | 0.06739 | F | 0
B1 | 58 | Cementobetonové kryty komunikací a ploch |  |  | 0 | 0.09017 | F | 0
B1 | 61 | Úprava povrchů vnitřní |  |  | 0 | 3.6744 | F | 0
B1 | 711 | Izolace proti vodě |  |  | 0 | 0.0001 | F | 0
B1 | 713 | Izolace tepelné |  |  | 0 | 0.08708 | F | 0
B1 | 723 | Vnitřní plynovod |  |  | 0 | 0.46961 | F | 0
B1 | 731 | Kotelny |  |  | 0 | 2.0602 | F | 0
B1 | 732 | Strojovny |  |  | 0 | 1.1489 | F | 0
B1 | 733 | Rozvod potrubí |  |  | 0 | 0.95712 | F | 0
B1 | 734 | Armatury |  |  | 0 | 0.43005 | F | 0
B1 | 783 | Nátěry |  |  | 0 | 0.00441 | F | 0
B1 | 784 | Malby |  |  | 0 | 0.0002 | F | 0
B1 | 90 | Hodinové zúčtovací sazby (HZS) |  |  | 0 | 0 | F | 0
B1 | 95 | Různé dokončovací konstrukce a práce pozemních staveb |  |  | 0 | 0.9515 | F | 0
B1 | M36 | Montáže měřicích a regulačních zařízení |  |  | 0 | 0.011 | F | 0
B3 |  | VODOVOD A KANALIZACE |  |  | 0 | 0.04144 | T | 0
B3 | 722 | Vnitřní vodovod |  |  | 0 | 0.00503 | F | 0
B3 | 724 | Strojní vybavení |  |  | 0 | 0.03641 | F | 0
|  |  |  | Celkem: | 0

## Krycí list rozpočtu
Krycí list rozpočtu Příloha č. 5 ZD
Název stavby: |  | Zateplení a výměna topného zdroje obecního úřadu Třebívlice |  | Objednatel: | Obec Třebívlice |  | IČ/DIČ: | 00264539
Druh stavby: |  | Modernizace |  | Projektant: | Vladimír Kouba |  | IČ/DIČ: | 44534477/
Lokalita: |  | Třebívlice |  | Zhotovitel: |  |  | IČ/DIČ:
Začátek výstavby: |  |  |  | Konec výstavby: |  |  | Položek: | 144
JKSO: |  | 801691 |  | Zpracoval: | Vladimír Kouba |  | Datum:
Rozpočtové náklady v Kč
A | Základní rozpočtové náklady |  | B | Doplňkové náklady |  | C | Náklady na umístění stavby (NUS)
HSV | Dodávky |  | Práce přesčas |  |  | Zařízení staveniště
| Montáž |  | Bez pevné podl. |  |  | Mimostav. doprava
PSV | Dodávky |  | Kulturní památka |  |  | Územní vlivy
| Montáž |  | Mimostav. doprava |  |  | Provozní vlivy
"M" | Dodávky |  | Kompl. čin. dodav. |  |  | Ostatní
| Montáž |  | Územní vlivy |  |  | NUS z rozpočtu
Ostatní materiál |  |  | Provoz investora
Přesun hmot a sutí
ZRN celkem |  |  | DN celkem |  |  | NUS celkem
Základ 0%
Základ 15% |  |  | DPH 15% |  |  | Celkem bez DPH
Základ 21% |  |  | DPH 21% |  |  | Celkem včetně DPH
Projektant |  |  | Objednatel |  |  | Zhotovitel
Datum, razítko a podpis |  |  | Datum, razítko a podpis |  |  | Datum, razítko a podpis