## Systém svozu a zpracování ŠIMÁK
vybavení „Systém svozu a zpracování Šimák“
číslo | název položky | počet jedn. |  | cena jedn. | cena celkem | Kč
1 | Velkoobjemový kontejner min 40 m3 | 2 | ks |  | 0 | Kč
2 | Mobilní drtič | 1 | ks |  | 0 | Kč
| VYBAVENÍ CELKEM |  |  |  | 0 | Kč
| DPH 21% |  |  |  | 0 | Kč
| CELKEM S DPH |  |  |  | 0 | Kč

## Technická specifikace
Technická specifikace
|  | nabízená hodnota | splnění požadavku ANO/NE
Velkoobjemové kontejnery
objem kontejneru | min 40 m3
hákové natahování - výška háku 1570 mm
tloušťka plechu dno | min 4 mm
tloušťka plechu stěny | min 3 mm
zadní stěna otevíratelná vrata dvoukřídlá
plachta na kontejner
barva modrá
Mobilní drtič
Průměr rotoru | min. 1000 mm
Vtahovací otvor | min. 820 x 1500 mm
Vtahovací stůl | min. 4000 mm
Počet kladiv: | min. 20 ks
Volitelně je možný také provoz s jinými kladivy a s plným osazením
Vtah nahoře: těžký válec s hrubším ozubením, výškově pohyblivý s hydraulickým stlačováním, převodovka montovaná uvnitř válce
Pohon rotoru | hydraul. řemenová spojka
Pohon vtahu | hydraulicky
Vynášecí pás, hydraulický, nastavitelný přes ovládání stroje nebo ruční páku | min. délka 3850 mm, min. šířka 1300 mm
Motor | min. 375 kW/510 PS
Naftová nádrž, namontována pod spodním vtahovacím pásem, uzávěr palivové nádrže vpravo | min. 600 l
AdBlue nádrž | min. 95 l
Kryt motoru, hydraulicky výklopný, pomocí ruční páky
Podvozek - tandemová náprava pro rychlost do 80 km/h, odpružená, s osvětlením, ABS (el. 24V) a TÜV, rozvor min. 1310 mm
Tažné oko 50 mm
Povolené zatížení nápravy | min. 18 t
Povolené přídavné zatížení | 1 až 3 t, dle pozice náprav
Povolené celkové zatížení | 19 až 21 t
Pneu | min. 385/65 R 22,5
Třídicí koš: rychle vyměnitelný, děrování min. 150 x 150 mm kosočtverec, hydraulické ovládání i přes dálkové ovládání
Barva | zelená, RAL 6024
Ochrana proti navíjení cizích materiálů na hřídel rotoru pomocí opotřebitelného plechu
Spodní vodicí plech hydraulicky nastavitelný
Záchytný systém odpadlého materiálu (dopravní pás pod rotorem na zachycení odpadlého materiálu)
Centrální informační systém pro motor, ochranný motorový vypínač (olej, voda)
Elektronicky nastavitelné otáčky motoru
Hydraulický pohon pojezdu
4x pracovní osvětlení LED
Mazničky na centrálních lištách
Kompresor při volnoběhu min. 225 l/min, zásobník min. 30 l