## Rekapitulace stavby
Export VZ |  | List obsahuje: |  |  |  |  | 1) Rekapitulace stavby |  |  | 2) Rekapitulace objektů stavby a soupisů prací | [15 empty] | 3.0 | ZAMOK |  |  |  |  | False | False | {7d59040a-4093-484a-b057-f58b1852d4ae}
[31 empty] | 0,01 | 21
[31 empty] | 0,01 | 15
|  | REKAPITULACE STAVBY | [15 empty] | v --- níže se nacházejí doplnkové a pomocné údaje k sestavám --- v | [11 empty] | Návod na vyplnění | 0,001
|  | Kód: |  |  |  |  | 201658 | [22 empty] | Měnit lze pouze buňky se žlutým podbarvením! 1) v Rekapitulaci stavby vyplňte údaje o Uchazeči (přenesou se do ostatních sestav i v jiných listech) 2) na vybraných listech vyplňte v sestavě Soupis prací ceny u položek Podrobnosti k vyplnění naleznete na poslední záložce s Pokyny pro vyplnění | 0,01
|  | Stavba: |  |  |  |  | Plzeň, K Pecím 10,12 | [23 empty] | 0,1
|  | KSO: | [11 empty] | CC-CZ: | [16 empty] | 1
|  | Místo: |  |  |  |  | Plzeň, K Pecím 10,12 | [6 empty] | Datum: |  | 14. 9. 2016 | [14 empty] | 10
100
|  | Zadavatel: | [11 empty] | IČ: | [16 empty] | 0,1
|  |  | SVJ K Pecím 10,12, Plzeň | [10 empty] | DIČ: | [16 empty] | 0,1
0,1
|  | Uchazeč: | [11 empty] | IČ: |  | Vyplň údaj | [14 empty] | 0,1
|  |  | Vyplň údaj | [10 empty] | DIČ: |  | Vyplň údaj | [14 empty] | 0,1
False
|  | Projektant: | [11 empty] | IČ: | [16 empty] | False
|  |  | Planstav a.s. | [10 empty] | DIČ: | [16 empty] | True
0,01
|  | Poznámka: | [28 empty] | 0,01
|  |  | Soupis prací je sestaven za využití položek Cenové soustavy ÚRS. Cenové a technické podmínky ÚRS, které nejsou uvedeny v soupisu prací (tzv. úvodní části katalogů) jsou neomezeně dálkově k dispozici na www.cs-urs.cz. Položky soupisu prací, které nemají ve sloupci "Cenová soustava" uveden žádný údaj, nepochází z Cenové soustavy ÚRS (takové položky jsou zpracovatelem definovány jako položky "VLASTNÍ"). Ocenění vlastních položek je provedeno na základě zkušeností projektanta s obdobnými zakázkami v období posledních 3 let. | [27 empty] | False
|  | Cena bez DPH | [11 empty] | 0
[8 empty] | Sazba daně |  | Základ daně |  |  |  | Výše daně
|  | DPH |  | základní |  |  |  | 21% |  | 0 |  |  |  | 0
|  |  |  | snížená |  |  |  | 15% |  | 0 |  |  |  | 0
|  |  |  | zákl. přenesená |  |  |  | 21% |  | 0 |  |  |  | 0
|  |  |  | sníž. přenesená |  |  |  | 15% |  | 0 |  |  |  | 0
|  |  |  | nulová |  |  |  | 0% |  | 0 |  |  |  | 0
|  | Cena s DPH | [6 empty] | v |  | CZK |  |  | 0
REKAPITULACE OBJEKTŮ STAVBY A SOUPISŮ PRACÍ
| Kód: | [6 empty] | 201658
| Stavba: | [6 empty] | Plzeň, K Pecím 10,12
| Místo: | [6 empty] | Plzeň, K Pecím 10,12 |  |  |  |  | Datum: |  | 14. 9. 2016
| Zadavatel: | [6 empty] | SVJ K Pecím 10,12, Plzeň |  |  |  |  | Projektant: |  | Planstav a.s. |  |  | Informatívní údaje z listů zakázek
Uchazeč:
| Kód |  |  |  | Objekt, Soupis prací | [6 empty] | Cena bez DPH [CZK] |  |  |  | Cena s DPH [CZK] | Typ | z toho Ostat. náklady [CZK] | DPH [CZK] | Normohodiny [h] | DPH základní [CZK] | DPH snížená [CZK] | DPH základní přenesená [CZK] | DPH snížená přenesená [CZK] | Základna DPH základní | Základna DPH snížená | Základna DPH zákl. přenesená | Základna DPH sníž. přenesená | Základna DPH nulová
| Náklady stavby celkem | [10 empty] | 0 |  |  |  | 0 |  | 0 | 0 | 0 | 0 | 0 | 0 | 0 | 0 | 0 | 0 | 0 | 0 |  | D | 0 | ###NOIMPORT### | IMPORT | {7d59040a-4093-484a-b057-f58b1852d4ae} | {00000000-0000-0000-0000-000000000000}
|  | D.1.1 |  |  |  | STAVEBNÍ ČÁST | [5 empty] | 0 |  |  |  | 0 | STA | 0 | 0 | 0 | 0 | 0 | 0 | 0 | 0 | 0 | 0 | 0 | 0 |  | D | 1 | ###NOIMPORT### | IMPORT | {ddb89fd4-2373-4e53-af58-44ef39248dfd} | {7d59040a-4093-484a-b057-f58b1852d4ae} | 1
/ |  |  | 1 |  |  |  | OBVODOVÝ PLÁŠŤ |  |  |  |  | 0 |  |  |  | 0 | Soupis | 0 | 0 | 0 | 0 | 0 | 0 | 0 | 0 | 0 | 0 | 0 | 0 |  |  | 2 |  | IMPORT | {101a5220-30a5-4a70-b0f8-c0498301af62} | {ddb89fd4-2373-4e53-af58-44ef39248dfd}
/ |  |  | 2 |  |  |  | ZATEPLENÍ VNITŘNÍCH PROSTOR |  |  |  |  | 0 |  |  |  | 0 | Soupis | 0 | 0 | 0 | 0 | 0 | 0 | 0 | 0 | 0 | 0 | 0 | 0 |  |  | 2 |  | IMPORT | {7b17e33e-6917-488e-8e3d-a24fc44a9768} | {ddb89fd4-2373-4e53-af58-44ef39248dfd}
/ |  |  | 3 |  |  |  | SOKL |  |  |  |  | 0 |  |  |  | 0 | Soupis | 0 | 0 | 0 | 0 | 0 | 0 | 0 | 0 | 0 | 0 | 0 | 0 |  |  | 2 |  | IMPORT | {48283500-33f7-47b9-aab2-040b1daaf1be} | {ddb89fd4-2373-4e53-af58-44ef39248dfd}
/ |  |  | 4 |  |  |  | OKAPOVÉ CHODNÍKY |  |  |  |  | 0 |  |  |  | 0 | Soupis | 0 | 0 | 0 | 0 | 0 | 0 | 0 | 0 | 0 | 0 | 0 | 0 |  |  | 2 |  | IMPORT | {d347a2a2-5fa1-45a9-a95f-48d32f3cbbab} | {ddb89fd4-2373-4e53-af58-44ef39248dfd}
/ |  |  | 5 |  |  |  | STŘECHA |  |  |  |  | 0 |  |  |  | 0 | Soupis | 0 | 0 | 0 | 0 | 0 | 0 | 0 | 0 | 0 | 0 | 0 | 0 |  |  | 2 |  | IMPORT | {2a7ac170-671f-4ca7-8a33-df8e370f2458} | {ddb89fd4-2373-4e53-af58-44ef39248dfd}
/ |  |  | 6 |  |  |  | VÝMĚNA OKEN A DVEŘÍ |  |  |  |  | 0 |  |  |  | 0 | Soupis | 0 | 0 | 0 | 0 | 0 | 0 | 0 | 0 | 0 | 0 | 0 | 0 |  |  | 2 |  | IMPORT | {58e55bad-9516-4c8e-a11d-337874b0645e} | {ddb89fd4-2373-4e53-af58-44ef39248dfd}
/ |  |  | 7 |  |  |  | KLEMPÍŘSKÉ VÝROBKY |  |  |  |  | 0 |  |  |  | 0 | Soupis | 0 | 0 | 0 | 0 | 0 | 0 | 0 | 0 | 0 | 0 | 0 | 0 |  |  | 2 |  | IMPORT | {40516a7e-f06c-4b9b-b1a1-727721c1bed9} | {ddb89fd4-2373-4e53-af58-44ef39248dfd}
/ |  |  | 8 |  |  |  | ZÁMEČNICKÉ VÝROBKY |  |  |  |  | 0 |  |  |  | 0 | Soupis | 0 | 0 | 0 | 0 | 0 | 0 | 0 | 0 | 0 | 0 | 0 | 0 |  |  | 2 |  | IMPORT | {76c84871-db04-4df0-9864-1bc3c18e2833} | {ddb89fd4-2373-4e53-af58-44ef39248dfd}
/ |  |  | 9 |  |  |  | LODŽIE |  |  |  |  | 0 |  |  |  | 0 | Soupis | 0 | 0 | 0 | 0 | 0 | 0 | 0 | 0 | 0 | 0 | 0 | 0 |  |  | 2 |  | IMPORT | {794eb51f-6865-4fda-ab71-5b7e11611f99} | {ddb89fd4-2373-4e53-af58-44ef39248dfd}
/ |  |  | 10 |  |  |  | NÁTĚRY |  |  |  |  | 0 |  |  |  | 0 | Soupis | 0 | 0 | 0 | 0 | 0 | 0 | 0 | 0 | 0 | 0 | 0 | 0 |  |  | 2 |  | IMPORT | {60014b3b-95f3-4dab-987d-70602441edab} | {ddb89fd4-2373-4e53-af58-44ef39248dfd}
/ |  |  | 11 |  |  |  | ÚPRAVY VSTUPU DO OBJEKTU |  |  |  |  | 0 |  |  |  | 0 | Soupis | 0 | 0 | 0 | 0 | 0 | 0 | 0 | 0 | 0 | 0 | 0 | 0 |  |  | 2 |  | IMPORT | {bf337b0f-2d2f-40c7-a562-d3fef51fc5e1} | {ddb89fd4-2373-4e53-af58-44ef39248dfd}
/ |  |  | 12 |  |  |  | VÝMALBA |  |  |  |  | 0 |  |  |  | 0 | Soupis | 0 | 0 | 0 | 0 | 0 | 0 | 0 | 0 | 0 | 0 | 0 | 0 |  |  | 2 |  | IMPORT | {9b6d4685-2d7c-4e43-bab8-deccc5ffcd3e} | {ddb89fd4-2373-4e53-af58-44ef39248dfd}
/ |  |  | 13 |  |  |  | SANACE ŽB KONSTRUKCÍ |  |  |  |  | 0 |  |  |  | 0 | Soupis | 0 | 0 | 0 | 0 | 0 | 0 | 0 | 0 | 0 | 0 | 0 | 0 |  |  | 2 |  | IMPORT | {1f7fc7b4-aa18-4de7-b5a4-8ddc548cda9d} | {ddb89fd4-2373-4e53-af58-44ef39248dfd}
|  | D.1.4 |  |  |  | TECHNIKA PROSTŘEDÍ STAVEB | [5 empty] | 0 |  |  |  | 0 | STA | 0 | 0 | 0 | 0 | 0 | 0 | 0 | 0 | 0 | 0 | 0 | 0 |  | D | 1 | ###NOIMPORT### | IMPORT | {2e9b9600-162a-4147-8858-9c7b2f7f85cf} | {7d59040a-4093-484a-b057-f58b1852d4ae} | 1
/ |  |  | 1 |  |  |  | ELEKTROINSTALACE - HROMOSVOD |  |  |  |  | 0 |  |  |  | 0 | Soupis | 0 | 0 | 0 | 0 | 0 | 0 | 0 | 0 | 0 | 0 | 0 | 0 |  |  | 2 |  | IMPORT | {b1c7b8a5-0ea2-4207-ab73-265113514ffa} | {2e9b9600-162a-4147-8858-9c7b2f7f85cf}
/ |  | VON |  |  |  | VEDLEJŠÍ A OSTATNÍ ROZPOČTOVÉ NÁKLADY | [5 empty] | 0 |  |  |  | 0 | STA | 0 | 0 | 0 | 0 | 0 | 0 | 0 | 0 | 0 | 0 | 0 | 0 |  |  | 1 |  | IMPORT | {ea93001f-f6f4-42e9-b783-a1b05c28a076} | {7d59040a-4093-484a-b057-f58b1852d4ae} | 1

## 1 - OBVODOVÝ PLÁŠŤ
| List obsahuje: |  | 1) Krycí list soupisu | 2) Rekapitulace |  |  | 3) Soupis prací | Zpět na list: | Rekapitulace stavby
[19 empty] | {101a5220-30a5-4a70-b0f8-c0498301af62} | [5 empty] | eps100 | m2 | 1060,127 | 2
[19 empty] | 1 | [5 empty] | min30 | m2 | 168 | 2
| KRYCÍ LIST SOUPISU | [8 empty] | v --- níže se nacházejí doplnkové a pomocné údaje k sestavám --- v | [8 empty] | False | [5 empty] | eps20 | m2 | 27,216 | 2
[25 empty] | eps30 | m2 | 200,726 | 2
| Stavba: | [23 empty] | lešení | m2 | 2550,6 | 2
|  | Plzeň, K Pecím 10,12 | [22 empty] | MV100 | m2 | 75,04 | 2
| Objekt: | [23 empty] | eps60 | m2 | 57,736 | 2
|  | D.1.1 - STAVEBNÍ ČÁST | [22 empty] | cool60 | m2 | 134,982 | 2
| Soupis: | [23 empty] | eps50 | m2 | 35,28 | 2
|  | 1 - OBVODOVÝ PLÁŠŤ | [22 empty] | MV220P | m2 | 15,12 | 2
[25 empty] | cool95 | m2 | 112,504 | 2
| KSO: |  |  |  |  | CC-CZ:
| Místo: |  | Plzeň, K Pecím 10,12 |  |  | Datum: | 14. 9. 2016
| Zadavatel: |  |  |  |  | IČ:
|  | SVJ K Pecím 10,12, Plzeň |  |  |  | DIČ:
| Uchazeč: |  |  |  |  | IČ:
DIČ:
| Projektant: |  |  |  |  | IČ:
|  | Planstav a.s. |  |  |  | DIČ:
Poznámka:
Soupis prací je sestaven za využití položek Cenové soustavy ÚRS. Cenové a technické podmínky ÚRS, které nejsou uvedeny v soupisu prací (tzv. úvodní části katalogů) jsou neomezeně dálkově k dispozici na www.cs-urs.cz. Položky soupisu prací, které nemají ve sloupci "Cenová soustava" uveden žádný údaj, nepochází z Cenové soustavy ÚRS (takové položky jsou zpracovatelem definovány jako položky "VLASTNÍ"). Ocenění vlastních položek je provedeno na základě zkušeností projektanta s obdobnými zakázkami v období posledních 3 let.
| Cena bez DPH | [5 empty] | 0
|  |  | Základ daně |  |  | Sazba daně | Výše daně
| DPH | základní | 0 |  |  | 21% | 0
|  | snížená | 0 |  |  | 15% | 0
|  | zákl. přenesená | 0 |  |  | 21% | 0
|  | sníž. přenesená | 0 |  |  | 15% | 0
|  | nulová | 0 |  |  | 0% | 0
| Cena s DPH |  |  | v | CZK |  | 0
REKAPITULACE ČLENĚNÍ SOUPISU PRACÍ
Stavba:
Plzeň, K Pecím 10,12
Objekt:
D.1.1 - STAVEBNÍ ČÁST
Soupis:
1 - OBVODOVÝ PLÁŠŤ
Místo: |  |  | Plzeň, K Pecím 10,12 |  |  | Datum: | 14. 9. 2016
Zadavatel: |  |  | SVJ K Pecím 10,12, Plzeň |  |  | Projektant: | Planstav a.s.
Uchazeč:
Kód dílu - Popis | [6 empty] | Cena celkem [CZK]
Náklady soupisu celkem | [6 empty] | 0 | [12 empty] | -1
| HSV - HSV | [5 empty] | 0
| 6 - Úpravy povrchů, podlahy a osazování výplní | [5 empty] | 0
| 62 - Úprava povrchů vnější | [5 empty] | 0
| 9 - Ostatní konstrukce a práce-bourání | [5 empty] | 0
| 94 - Lešení a stavební výtahy | [5 empty] | 0
| 95 - Různé dokončovací konstrukce a práce pozemních staveb | [5 empty] | 0
| 99 - Přesuny hmot a suti | [5 empty] | 0
| 997 - Přesun sutě | [5 empty] | 0
| 998 - Přesun hmot | [5 empty] | 0
| PSV - Práce a dodávky PSV | [5 empty] | 0
| 713 - Izolace tepelné | [5 empty] | 0
| 762 - Konstrukce tesařské | [5 empty] | 0
| 763 - Konstrukce suché výstavby | [5 empty] | 0
| 766 - Konstrukce truhlářské | [5 empty] | 0
| HZS - Hodinové zúčtovací sazby | [5 empty] | 0
| VRN - Vedlejší rozpočtové náklady | [5 empty] | 0
SOUPIS PRACÍ
Stavba:
Plzeň, K Pecím 10,12
Objekt:
D.1.1 - STAVEBNÍ ČÁST
Soupis:
1 - OBVODOVÝ PLÁŠŤ
Místo: |  |  | Plzeň, K Pecím 10,12 |  |  | Datum: | 14. 9. 2016
Zadavatel: |  |  | SVJ K Pecím 10,12, Plzeň |  |  | Projektant: | Planstav a.s.
Uchazeč:
PČ | Typ | Kód | Popis | MJ | Množství | J.cena [CZK] | Cena celkem [CZK] | Cenová soustava |  | Poznámka | DPH | J. Nh [h] | Nh celkem [h] | J. hmotnost [t] | Hmotnost celkem [t] | J. suť [t] | Suť Celkem [t]
Náklady soupisu celkem | [6 empty] | 0 | [5 empty] | 0 |  | 34.7176 |  | 2.2928 |  | D | -1 | [14 empty] | 0
| D | HSV | HSV |  |  |  | 0 | [5 empty] | 0 |  | 32.4828 |  | 0 | 1 | D | 0 |  |  |  | ROZPOCET | [10 empty] | 0
| D | 6 | Úpravy povrchů, podlahy a osazování výplní |  |  |  | 0 | [5 empty] | 0 |  | 32.4828 |  | 0 | 1 | D | 1 |  |  |  | ROZPOCET | [10 empty] | 0
| D | 62 | Úprava povrchů vnější |  |  |  | 0 | [5 empty] | 0 |  | 32.4828 |  | 0 | 1 | D | 2 |  |  |  | ROZPOCET | [10 empty] | 0
1 | K | 62213112R | Penetrace podkladu pod KZS vnějších stěn a podhledů nanášená ručně | m2 | 2095.849 |  | 0 |  |  |  | snížená |  | 0 | 0.00047 | 0.98505 | 0 | 0 | 4 | K | 3 |  |  |  | ROZPOCET |  |  |  |  | 0 | 0 | 0 | 0 | 0 | 2 | 0 | 4 | -1553233675
| VV |  | eps100 |  | 1060.127 | [13 empty] | VV | 3 | 2 | True | 0 | ROZPOCET
| VV |  | eps60 |  | 57.736 | [13 empty] | VV | 3 | 2 | True | 0 | ROZPOCET
| VV |  | MV100 |  | 75.04 | [13 empty] | VV | 3 | 2 | True | 0 | ROZPOCET
| VV |  | cool60 |  | 134.982 | [13 empty] | VV | 3 | 2 | True | 0 | ROZPOCET
| VV |  | eps30 |  | 200.726 | [13 empty] | VV | 3 | 2 | True | 0 | ROZPOCET
| VV |  | eps50 |  | 35.28 | [13 empty] | VV | 3 | 2 | True | 0 | ROZPOCET
| VV |  | MV220P |  | 15.12 | [13 empty] | VV | 3 | 2 | True | 0 | ROZPOCET
| VV |  | eps20 |  | 27.216 | [13 empty] | VV | 3 | 2 | True | 0 | ROZPOCET
| VV |  | min30 |  | 168 | [13 empty] | VV | 3 | 2 | True | 0 | ROZPOCET
| VV |  | (289,8+782,6)*0,195"ostění, nadpraží a parapety |  | 209.118 | [13 empty] | VV | 3 | 2 | True | 0 | ROZPOCET
| VV |  | cool95 |  | 112.504 | [13 empty] | VV | 3 | 2 | True | 0 | ROZPOCET
| VV |  | Součet |  | 2095.849 | [13 empty] | VV | 3 | 4 | True | 1 | ROZPOCET
2 | K | 621221001 | Montáž kontaktního zateplení vnějších podhledů z minerální vlny s podélnou orientací tl do 40 mm | m2 | 168 |  | 0 | CS ÚRS 2016 01 |  |  | snížená |  | 0 | 0.00928 | 1.559 | 0 | 0 | 4 | K | 3 |  |  |  | ROZPOCET |  |  |  |  | 0 | 0 | 0 | 0 | 0 | 2 | 0 | 4 | 1338038969
| PP |  | Montáž kontaktního zateplení z desek z minerální vlny s podélnou orientací vláken na vnější podhledy, tloušťky desek do 40 mm | [15 empty] | PP | 3
| VV |  | Spodní strany lodžiových desek | [15 empty] | VV | 3 | 1 | True | 0 | ROZPOCET
| VV |  | 4,0*7*6 |  | 168 | [13 empty] | VV | 3 | 2 | True | 0 | ROZPOCET
| VV | min30 | Součet |  | 168 | [13 empty] | VV | 3 | 4 | True | 1 | ROZPOCET
3 | M | 63151506R | deska minerální izolační fasádní tl. 30 mm | m2 | 176.4 |  | 0 |  |  |  | snížená |  | 0 | 0.003 | 0.5292 | 0 | 0 | 8 | M | 3 |  |  |  | ROZPOCET |  |  |  |  | 0 | 0 | 0 | 0 | 0 | 2 | 0 | 4 | -1155137930
| VV |  | 168*1,05 'Přepočtené koeficientem množství |  | 176.4 | [13 empty] | VV | 3 | 2 | False | 1 | ROZPOCET
4 | K | 621221041 | Montáž kontaktního zateplení vnějších podhledů z minerální vlny s podélnou orientací tl přes 160 mm | m2 | 15.12 |  | 0 | CS ÚRS 2016 01 |  |  | snížená |  | 0 | 0.00965 | 0.14591 | 0 | 0 | 4 | K | 3 |  |  |  | ROZPOCET |  |  |  |  | 0 | 0 | 0 | 0 | 0 | 2 | 0 | 4 | -1923075104
| PP |  | Montáž kontaktního zateplení z desek z minerální vlny s podélnou orientací vláken na vnější podhledy, tloušťky desek přes 160 mm | [15 empty] | PP | 3
| VV |  | V místě zapuštěných vstupů pod bytovou jednotkou | [15 empty] | VV | 3 | 1 | True | 0 | ROZPOCET
| VV |  | 3,72*2+3,84*2 |  | 15.12 | [13 empty] | VV | 3 | 2 | True | 0 | ROZPOCET
| VV | MV220P | Součet |  | 15.12 | [13 empty] | VV | 3 | 4 | True | 1 | ROZPOCET
5 | M | 63151541R | deska minerální izolační fasádní tl. 220 mm (λ = 0,035 W/mK) | m2 | 15.876 |  | 0 |  |  |  | snížená |  | 0 | 0.0225 | 0.35721 | 0 | 0 | 8 | M | 3 |  |  |  | ROZPOCET |  |  |  |  | 0 | 0 | 0 | 0 | 0 | 2 | 0 | 4 | 1067308992
| VV |  | 15,12*1,05 'Přepočtené koeficientem množství |  | 15.876 | [13 empty] | VV | 3 | 2 | False | 1 | ROZPOCET
6 | K | 621251105 | Příplatek k cenám kontaktního zateplení podhledů za použití tepelněizolačních zátek z minerální vlny | m2 | 183.12 |  | 0 | CS ÚRS 2016 01 |  |  | snížená |  | 0 | 9e-05 | 0.016481 | 0 | 0 | 4 | K | 3 |  |  |  | ROZPOCET |  |  |  |  | 0 | 0 | 0 | 0 | 0 | 2 | 0 | 4 | -1781579533
| PP |  | Montáž kontaktního zateplení Příplatek k cenám za zápustnou montáž kotev s použitím tepelněizolačních zátek na vnější podhledy z minerální vlny | [15 empty] | PP | 3
| VV |  | min30 |  | 168 | [13 empty] | VV | 3 | 2 | True | 0 | ROZPOCET
| VV |  | MV220P |  | 15.12 | [13 empty] | VV | 3 | 2 | True | 0 | ROZPOCET
| VV |  | Součet |  | 183.12 | [13 empty] | VV | 3 | 4 | True | 1 | ROZPOCET
7 | K | 622211001 | Montáž kontaktního zateplení vnějších stěn z polystyrénových desek tl do 40 mm | m2 | 27.216 |  | 0 | CS ÚRS 2016 01 |  |  | snížená |  | 0 | 0.00825 | 0.22453 | 0 | 0 | 4 | K | 3 |  |  |  | ROZPOCET |  |  |  |  | 0 | 0 | 0 | 0 | 0 | 2 | 0 | 4 | 1504188327
| PP |  | Montáž kontaktního zateplení z polystyrenových desek nebo z kombinovaných desek na vnější stěny, tloušťky desek do 40 mm | [15 empty] | PP | 3
| VV |  | čela lodžiových desek | [15 empty] | VV | 3 | 1 | True | 0 | ROZPOCET
| VV |  | 0,18*3,6*7*6 |  | 27.216 | [13 empty] | VV | 3 | 2 | True | 0 | ROZPOCET
| VV | eps20 | Součet |  | 27.216 | [13 empty] | VV | 3 | 4 | True | 1 | ROZPOCET
8 | M | 283759300 | deska fasádní polystyrénová EPS 70 F 1000 x 500 x 20 mm (λ = 0,039 W/mK) | m2 | 28.577 |  | 0 | CS ÚRS 2016 01 |  |  | snížená |  | 0 | 0.00034 | 0.0097162 | 0 | 0 | 8 | M | 3 |  |  |  | ROZPOCET |  |  |  |  | 0 | 0 | 0 | 0 | 0 | 2 | 0 | 4 | 1411124495
| PP |  | Desky z lehčených plastů desky polystyrénové fasádní typ EPS 70 F fasádní, stabilizovaný, samozhášivý objemová hmotnost 15 až 20 kg/m3 rozměr 1000 x 500 mm, lambda 0,039 W/m K 1000 x 500 x 20 mm | [15 empty] | PP | 3
| P |  | Poznámka k položce: lambda=0,039 [W / m K] | [15 empty] | P | 3
| VV |  | 27,216*1,05 'Přepočtené koeficientem množství |  | 28.577 | [13 empty] | VV | 3 | 2 | False | 1 | ROZPOCET
9 | K | 622211001 | Montáž kontaktního zateplení vnějších stěn z polystyrénových desek tl do 40 mm | m2 | 200.726 |  | 0 | CS ÚRS 2016 01 |  |  | snížená |  | 0 | 0.00825 | 1.656 | 0 | 0 | 4 | K | 3 |  |  |  | ROZPOCET |  |  |  |  | 0 | 0 | 0 | 0 | 0 | 2 | 0 | 4 | -1764004208
| PP |  | Montáž kontaktního zateplení z polystyrenových desek nebo z kombinovaných desek na vnější stěny, tloušťky desek do 40 mm | [15 empty] | PP | 3
| VV |  | boční stěny nesousedící s bytem - sjednocení povrchu | [15 empty] | VV | 3 | 1 | True | 0 | ROZPOCET
| VV |  | (1,2+0,4+1,2)*19,6*2 |  | 109.76 | [13 empty] | VV | 3 | 2 | True | 0 | ROZPOCET
| VV |  | 1,24*2,62*7*4 |  | 90.966 | [13 empty] | VV | 3 | 2 | True | 0 | ROZPOCET
| VV | eps30 | Mezisoučet |  | 200.726 | [13 empty] | VV | 3 | 3 | True | 0 | ROZPOCET
| VV |  | Součet |  | 200.726 | [13 empty] | VV | 3 | 4 | True | 1 | ROZPOCET
10 | M | 283759310 | deska fasádní polystyrénová EPS 70 F 1000 x 500 x 30 mm (λ = 0,039 W/mK) | m2 | 210.762 |  | 0 | CS ÚRS 2016 01 |  |  | snížená |  | 0 | 0.00051 | 0.10749 | 0 | 0 | 8 | M | 3 |  |  |  | ROZPOCET |  |  |  |  | 0 | 0 | 0 | 0 | 0 | 2 | 0 | 4 | 1863459178
| PP |  | Desky z lehčených plastů desky polystyrénové fasádní typ EPS 70 F fasádní, stabilizovaný, samozhášivý objemová hmotnost 15 až 20 kg/m3 rozměr 1000 x 500 mm, lambda 0,039 W/m K 1000 x 500 x 30 mm | [15 empty] | PP | 3
| P |  | Poznámka k položce: lambda=0,039 [W / m K] | [15 empty] | P | 3
| VV |  | 200,726*1,05 'Přepočtené koeficientem množství |  | 210.762 | [13 empty] | VV | 3 | 2 | False | 1 | ROZPOCET
11 | K | 622211011 | Montáž kontaktního zateplení vnějších stěn z polystyrénových desek tl do 80 mm | m2 | 227.998 |  | 0 | CS ÚRS 2016 01 |  |  | snížená |  | 0 | 0.00825 | 1.881 | 0 | 0 | 4 | K | 3 |  |  |  | ROZPOCET |  |  |  |  | 0 | 0 | 0 | 0 | 0 | 2 | 0 | 4 | 2021255959
| PP |  | Montáž kontaktního zateplení z polystyrenových desek nebo z kombinovaných desek na vnější stěny, tloušťky desek přes 40 do 80 mm | [15 empty] | PP | 3
| VV |  | Schodišťový panel na bázi dřeva bude nejdříve vyrovnán EPS v tl. 60 mm | [15 empty] | VV | 3 | 1 | True | 0 | ROZPOCET
| VV |  | 2,33*19,6*2 |  | 91.336 | [13 empty] | VV | 3 | 2 | True | 0 | ROZPOCET
| VV |  | -7*1,5*1,6*2 |  | -33.6 | [13 empty] | VV | 3 | 2 | True | 0 | ROZPOCET
| VV | eps60 | Mezisoučet |  | 57.736 | [13 empty] | VV | 3 | 3 | True | 0 | ROZPOCET
| VV |  | Boční stěna lodžií sousedící s bytem | [15 empty] | VV | 3 | 1 | True | 0 | ROZPOCET
| VV |  | 1,24*2,62*7*4 |  | 90.966 | [13 empty] | VV | 3 | 2 | True | 0 | ROZPOCET
| VV |  | 1,20*2,62*7*2 |  | 44.016 | [13 empty] | VV | 3 | 2 | True | 0 | ROZPOCET
| VV | cool60 | Mezisoučet |  | 134.982 | [13 empty] | VV | 3 | 3 | True | 0 | ROZPOCET
| VV |  | Z čela mezi lodžiemi bude zateplení v tl. 50 mm – dorovnání se zateplením soklu | [15 empty] | VV | 3 | 1 | True | 0 | ROZPOCET
| VV |  | 3*0,6*19,6 |  | 35.28 | [13 empty] | VV | 3 | 2 | True | 0 | ROZPOCET
| VV | eps50 | Mezisoučet |  | 35.28 | [13 empty] | VV | 3 | 3 | True | 0 | ROZPOCET
| VV |  | Součet |  | 227.998 | [13 empty] | VV | 3 | 4 | True | 1 | ROZPOCET
12 | M | 283759330 | deska fasádní polystyrénová EPS 70 F 1000 x 500 x 50 mm (λ = 0,039 W/mK) | m2 | 37.044 |  | 0 | CS ÚRS 2016 01 |  |  | snížená |  | 0 | 0.00085 | 0.031487 | 0 | 0 | 8 | M | 3 |  |  |  | ROZPOCET |  |  |  |  | 0 | 0 | 0 | 0 | 0 | 2 | 0 | 4 | -246254581
| PP |  | Desky z lehčených plastů desky polystyrénové fasádní typ EPS 70 F fasádní, stabilizovaný, samozhášivý objemová hmotnost 15 až 20 kg/m3 rozměr 1000 x 500 mm, lambda 0,039 W/m K 1000 x 500 x 50 mm | [15 empty] | PP | 3
| P |  | Poznámka k položce: lambda=0,039 [W / m K] | [15 empty] | P | 3
| VV |  | eps50 |  | 35.28 | [13 empty] | VV | 3 | 2 | True | 1 | ROZPOCET
| VV |  | 35,28*1,05 'Přepočtené koeficientem množství |  | 37.044 | [13 empty] | VV | 3 | 2 | False | 1 | ROZPOCET
13 | M | 283759340 | deska fasádní polystyrénová EPS 70 F 1000 x 500 x 60 mm (λ = 0,039 W/mK) | m2 | 60.623 |  | 0 | CS ÚRS 2016 01 |  |  | snížená |  | 0 | 0.00102 | 0.061835 | 0 | 0 | 8 | M | 3 |  |  |  | ROZPOCET |  |  |  |  | 0 | 0 | 0 | 0 | 0 | 2 | 0 | 4 | -1267662394
| PP |  | Desky z lehčených plastů desky polystyrénové fasádní typ EPS 70 F fasádní, stabilizovaný, samozhášivý objemová hmotnost 15 až 20 kg/m3 rozměr 1000 x 500 mm, lambda 0,039 W/m K 1000 x 500 x 60 mm | [15 empty] | PP | 3
| P |  | Poznámka k položce: lambda=0,039 [W / m K] | [15 empty] | P | 3
| VV |  | eps60 |  | 57.736 | [13 empty] | VV | 3 | 2 | True | 1 | ROZPOCET
| VV |  | 57,736*1,05 'Přepočtené koeficientem množství |  | 60.623 | [13 empty] | VV | 3 | 2 | False | 1 | ROZPOCET
14 | M | 283759R1 | deska fasádní izolační z fenolické pěny tl. 60 mm (λ = 0,022 W/mK) | m2 | 141.731 |  | 0 |  |  |  | snížená |  | 0 | 0.00085 | 0.12047 | 0 | 0 | 8 | M | 3 |  |  |  | ROZPOCET |  |  |  |  | 0 | 0 | 0 | 0 | 0 | 2 | 0 | 4 | -1672561508
| VV |  | cool60 |  | 134.982 | [13 empty] | VV | 3 | 2 | True | 1 | ROZPOCET
| VV |  | 134,982*1,05 'Přepočtené koeficientem množství |  | 141.731 | [13 empty] | VV | 3 | 2 | False | 1 | ROZPOCET
15 | K | 622211021 | Montáž zateplení vnějších stěn z polystyrénových desek tl do 120 mm | m2 | 1060.127 |  | 0 | CS ÚRS 2016 01 |  |  | snížená |  | 0 | 0.00832 | 8.8203 | 0 | 0 | 4 | K | 3 |  |  |  | ROZPOCET |  |  |  |  | 0 | 0 | 0 | 0 | 0 | 2 | 0 | 4 | 1764138191
| PP |  | Montáž kontaktního zateplení z polystyrenových desek nebo z kombinovaných desek na vnější stěny, tloušťky desek přes 80 do 120 mm | [15 empty] | PP | 3
| VV |  | severní fasáda | [15 empty] | VV | 3 | 1 | True | 0 | ROZPOCET
| VV |  | 20,67*(17,06+3,6)*2+2,8*3,6 |  | 864.164 | [13 empty] | VV | 3 | 2 | True | 0 | ROZPOCET
| VV |  | -2,1*1,6*7*8 |  | -188.16 | [13 empty] | VV | 3 | 2 | True | 0 | ROZPOCET
| VV |  | -1,5*1,6*7*2*2 |  | -67.2 | [13 empty] | VV | 3 | 2 | True | 0 | ROZPOCET
| VV |  | -1,53*3,2 |  | -4.896 | [13 empty] | VV | 3 | 2 | True | 0 | ROZPOCET
| VV |  | jižní fasáda | [15 empty] | VV | 3 | 1 | True | 0 | ROZPOCET
| VV |  | 20,73*23,125*2 |  | 958.763 | [13 empty] | VV | 3 | 2 | True | 0 | ROZPOCET
| VV |  | -4*3,2*19,6 |  | -250.88 | [13 empty] | VV | 3 | 2 | True | 0 | ROZPOCET
| VV |  | -2,1*1,6*7*3*2 |  | -141.12 | [13 empty] | VV | 3 | 2 | True | 0 | ROZPOCET
| VV |  | -1,5*1,6*7*2*2 |  | -67.2 | [13 empty] | VV | 3 | 2 | True | 0 | ROZPOCET
| VV |  | štíty | [15 empty] | VV | 3 | 1 | True | 0 | ROZPOCET
| VV |  | 1,4*11,2 |  | 15.68 | [13 empty] | VV | 3 | 2 | True | 0 | ROZPOCET
| VV |  | 1,43*11,2 |  | 16.016 | [13 empty] | VV | 3 | 2 | True | 0 | ROZPOCET
| VV |  | odpočet minerální vata | [15 empty] | VV | 3 | 1 | True | 0 | ROZPOCET
| VV |  | -MV100 |  | -75.04 | [13 empty] | VV | 3 | 2 | True | 0 | ROZPOCET
| VV | eps100 | Součet |  | 1060.127 | [13 empty] | VV | 3 | 4 | True | 1 | ROZPOCET
16 | M | 283759380 | deska fasádní polystyrénová EPS 70 F 1000 x 500 x 100 mm (λ = 0,039 W/mK) | m2 | 1113.133 |  | 0 | CS ÚRS 2016 01 |  |  | snížená |  | 0 | 0.0017 | 1.8923 | 0 | 0 | 8 | M | 3 |  |  |  | ROZPOCET |  |  |  |  | 0 | 0 | 0 | 0 | 0 | 2 | 0 | 4 | 2075918026
| PP |  | Desky z lehčených plastů desky polystyrénové fasádní typ EPS 70 F fasádní, stabilizovaný, samozhášivý objemová hmotnost 15 až 20 kg/m3 rozměr 1000 x 500 mm, lambda 0,039 W/m K 1000 x 500 x 100 mm | [15 empty] | PP | 3
| P |  | Poznámka k položce: lambda=0,039 [W / m K] | [15 empty] | P | 3
| VV |  | 1060,127*1,05 'Přepočtené koeficientem množství |  | 1113.133 | [13 empty] | VV | 3 | 2 | False | 1 | ROZPOCET
17 | K | 622221021 | Montáž kontaktního zateplení vnějších stěn z minerální vlny s podélnou orientací vláken tl do 120 mm | m2 | 75.04 |  | 0 | CS ÚRS 2016 01 |  |  | snížená |  | 0 | 0.00938 | 0.70388 | 0 | 0 | 4 | K | 3 |  |  |  | ROZPOCET |  |  |  |  | 0 | 0 | 0 | 0 | 0 | 2 | 0 | 4 | 1388587295
| PP |  | Montáž kontaktního zateplení z desek z minerální vlny s podélnou orientací vláken na vnější stěny, tloušťky desek přes 80 do 120 mm | [15 empty] | PP | 3
| VV |  | zateplení MV tl. 100 viz. PZ | [15 empty] | VV | 3 | 1 | True | 0 | ROZPOCET
| VV |  | 19,6*3,2*2 |  | 125.44 | [13 empty] | VV | 3 | 2 | True | 0 | ROZPOCET
| VV |  | -7*1,5*1,6*2 |  | -33.6 | [13 empty] | VV | 3 | 2 | True | 0 | ROZPOCET
| VV |  | -7*1,5*1,6/2*2 |  | -16.8 | [13 empty] | VV | 3 | 2 | True | 0 | ROZPOCET
| VV | MV100 | Součet |  | 75.04 | [13 empty] | VV | 3 | 4 | True | 1 | ROZPOCET
18 | M | 631515270 | deska minerální izolační fasádní tl. 100 mm (λ = 0,039W/mK) | m2 | 78.792 |  | 0 | CS ÚRS 2016 01 |  |  | snížená |  | 0 | 0.0135 | 1.0637 | 0 | 0 | 8 | M | 3 |  |  |  | ROZPOCET |  |  |  |  | 0 | 0 | 0 | 0 | 0 | 2 | 0 | 4 | 1497824713
| VV |  | 75,04*1,05 'Přepočtené koeficientem množství |  | 78.792 | [13 empty] | VV | 3 | 2 | False | 1 | ROZPOCET
19 | K | 622211021 | Montáž zateplení vnějších stěn z polystyrénových desek tl do 120 mm | m2 | 112.504 |  | 0 | CS ÚRS 2016 01 |  |  | snížená |  | 0 | 0.00832 | 0.93603 | 0 | 0 | 4 | K | 3 |  |  |  | ROZPOCET |  |  |  |  | 0 | 0 | 0 | 0 | 0 | 2 | 0 | 4 | 920343843
| PP |  | Montáž kontaktního zateplení z polystyrenových desek nebo z kombinovaných desek na vnější stěny, tloušťky desek přes 80 do 120 mm | [15 empty] | PP | 3
| VV |  | lodžiové zateplované sendvičové stěny | [15 empty] | VV | 3 | 1 | True | 0 | ROZPOCET
| VV |  | 2,62*3,2*41 |  | 343.744 | [13 empty] | VV | 3 | 2 | True | 0 | ROZPOCET
| VV |  | -0,95*2,4*41 |  | -93.48 | [13 empty] | VV | 3 | 2 | True | 0 | ROZPOCET
| VV |  | -2,1*1,6*41 |  | -137.76 | [13 empty] | VV | 3 | 2 | True | 0 | ROZPOCET
| VV | cool95 | Součet |  | 112.504 | [13 empty] | VV | 3 | 4 | True | 1 | ROZPOCET
20 | M | 283759R | deska fasádní izolační z fenolické pěny tl. 100 mm (λ = 0,022 W/2K) | m2 | 118.129 |  | 0 |  |  |  | snížená |  | 0 | 0.0017 | 0.20082 | 0 | 0 | 8 | M | 3 |  |  |  | ROZPOCET |  |  |  |  | 0 | 0 | 0 | 0 | 0 | 2 | 0 | 4 | 1674994679
| VV |  | 112,504*1,05 'Přepočtené koeficientem množství |  | 118.129 | [13 empty] | VV | 3 | 2 | False | 1 | ROZPOCET
21 | K | 622212001 | Montáž kontaktního zateplení vnějšího ostění hl. špalety do 200 mm z polystyrenu tl do 40 mm | m | 289.8 |  | 0 | CS ÚRS 2016 01 |  |  | snížená |  | 0 | 0.00168 | 0.48686 | 0 | 0 | 4 | K | 3 |  |  |  | ROZPOCET |  |  |  |  | 0 | 0 | 0 | 0 | 0 | 2 | 0 | 4 | 1987506846
| PP |  | Montáž kontaktního zateplení vnějšího ostění nebo nadpraží z polystyrenových desek hloubky špalet do 200 mm, tloušťky desek do 40 mm | [15 empty] | PP | 3
| VV |  | pod parapety oken | [15 empty] | VV | 3 | 1 | True | 0 | ROZPOCET
| VV |  | 2,1*7*8 |  | 117.6 | [13 empty] | VV | 3 | 2 | True | 0 | ROZPOCET
| VV |  | 1,5*7*4 |  | 42 | [13 empty] | VV | 3 | 2 | True | 0 | ROZPOCET
| VV |  | 2,1*7*6 |  | 88.2 | [13 empty] | VV | 3 | 2 | True | 0 | ROZPOCET
| VV |  | 1,5*7*4 |  | 42 | [13 empty] | VV | 3 | 2 | True | 0 | ROZPOCET
| VV |  | Součet |  | 289.8 | [13 empty] | VV | 3 | 4 | True | 1 | ROZPOCET
22 | M | 28376415R | deska z extrudovaného polystyrénu XPS tl. 30 mm | m2 | 59.337 |  | 0 |  |  |  | snížená |  | 0 | 0.0009 | 0.053403 | 0 | 0 | 8 | M | 3 |  |  |  | ROZPOCET |  |  |  |  | 0 | 0 | 0 | 0 | 0 | 2 | 0 | 4 | 1847451044
| P |  | Poznámka k položce: Pro ploché střechy, obrácené střechy, zelené střechy, podlahy, vnější stěny ve styku se zeminou. | [15 empty] | P | 3
| VV |  | 289,8*0,195*1,05 |  | 59.337 | [13 empty] | VV | 3 | 2 | True | 1 | ROZPOCET
23 | K | 622222001 | Montáž kontaktního zateplení vnějšího ostění hl. špalety do 200 mm z minerální vlny tl do 40 mm | m | 782.6 |  | 0 | CS ÚRS 2016 01 |  |  | snížená |  | 0 | 0.00168 | 1.3148 | 0 | 0 | 4 | K | 3 |  |  |  | ROZPOCET |  |  |  |  | 0 | 0 | 0 | 0 | 0 | 2 | 0 | 4 | 1328276726
| PP |  | Montáž kontaktního zateplení vnějšího ostění nebo nadpraží z desek z minerální vlny s podélnou nebo kolmou orientací vláken hloubky špalet do 200 mm, tloušťky desek do 40 mm | [15 empty] | PP | 3
| VV |  | ostění a nadpraží oken | [15 empty] | VV | 3 | 1 | True | 0 | ROZPOCET
| VV |  | (1,6+2,1+1,6)*7*8 |  | 296.8 | [13 empty] | VV | 3 | 2 | True | 0 | ROZPOCET
| VV |  | (1,6+1,5+1,6)*7*4 |  | 131.6 | [13 empty] | VV | 3 | 2 | True | 0 | ROZPOCET
| VV |  | (1,6+2,1+1,6)*7*6 |  | 222.6 | [13 empty] | VV | 3 | 2 | True | 0 | ROZPOCET
| VV |  | (1,6+1,5+1,6)*7*4 |  | 131.6 | [13 empty] | VV | 3 | 2 | True | 0 | ROZPOCET
| VV |  | Součet |  | 782.6 | [13 empty] | VV | 3 | 4 | True | 1 | ROZPOCET
24 | M | 63151506R | deska minerální izolační fasádní tl. 30 mm | m2 | 160.237 |  | 0 |  |  |  | snížená |  | 0 | 0.003 | 0.48071 | 0 | 0 | 8 | M | 3 |  |  |  | ROZPOCET |  |  |  |  | 0 | 0 | 0 | 0 | 0 | 2 | 0 | 4 | -327802711
| VV |  | 782,6*0,195*1,05 |  | 160.237 | [13 empty] | VV | 3 | 2 | True | 1 | ROZPOCET
25 | K | 62225103R | Příplatek k cenám kontaktního zateplení vnějších stěn za použití tvrzeného tmelu | m2 | 32.182 |  | 0 |  |  |  | snížená |  | 0 | 0.00012 | 0.0038618 | 0 | 0 | 4 | K | 3 |  |  |  | ROZPOCET |  |  |  |  | 0 | 0 | 0 | 0 | 0 | 2 | 0 | 4 | 1431539512
| VV |  | V místě vstupů bude na kontaktní zateplovací systém použit tvrzený tmel pro vyšší odolnost fasády. | [15 empty] | VV | 3 | 1 | True | 0 | ROZPOCET
| VV |  | 4*1,2*2,62 |  | 12.576 | [13 empty] | VV | 3 | 2 | True | 0 | ROZPOCET
| VV |  | 2,62*(1,15+3,1+1,15)*2 |  | 28.296 | [13 empty] | VV | 3 | 2 | True | 0 | ROZPOCET
| VV |  | -2*1,55*0,53 |  | -1.643 | [13 empty] | VV | 3 | 2 | True | 0 | ROZPOCET
| VV |  | -2*1,45*2,43 |  | -7.047 | [13 empty] | VV | 3 | 2 | True | 0 | ROZPOCET
| VV |  | Součet |  | 32.182 | [13 empty] | VV | 3 | 4 | True | 1 | ROZPOCET
26 | K | 622251101 | Příplatek k cenám zateplení vnějších stěn za použití tepelněizolačních zátek z polystyrenu | m2 | 1543.619 |  | 0 | CS ÚRS 2016 01 |  |  | snížená |  | 0 | 6e-05 | 0.092617 | 0 | 0 | 4 | K | 3 |  |  |  | ROZPOCET |  |  |  |  | 0 | 0 | 0 | 0 | 0 | 2 | 0 | 4 | -1725895919
| PP |  | Montáž kontaktního zateplení Příplatek k cenám za zápustnou montáž kotev s použitím tepelněizolačních zátek na vnější stěny z polystyrenu | [15 empty] | PP | 3
| VV |  | eps100 |  | 1060.127 | [13 empty] | VV | 3 | 2 | True | 0 | ROZPOCET
| VV |  | cool95 |  | 112.504 | [13 empty] | VV | 3 | 2 | True | 0 | ROZPOCET
| VV |  | cool60 |  | 134.982 | [13 empty] | VV | 3 | 2 | True | 0 | ROZPOCET
| VV |  | eps30 |  | 200.726 | [13 empty] | VV | 3 | 2 | True | 0 | ROZPOCET
| VV |  | eps50 |  | 35.28 | [13 empty] | VV | 3 | 2 | True | 0 | ROZPOCET
| VV |  | Součet |  | 1543.619 | [13 empty] | VV | 3 | 4 | True | 1 | ROZPOCET
27 | K | 622251105 | Příplatek k cenám kontaktního zateplení stěn za použití tepelněizolačních zátek z minerální vlny | m2 | 75.04 |  | 0 | CS ÚRS 2016 01 |  |  | snížená |  | 0 | 6e-05 | 0.0045024 | 0 | 0 | 4 | K | 3 |  |  |  | ROZPOCET |  |  |  |  | 0 | 0 | 0 | 0 | 0 | 2 | 0 | 4 | -827881264
| PP |  | Montáž kontaktního zateplení Příplatek k cenám za zápustnou montáž kotev s použitím tepelněizolačních zátek na vnější stěny z minerální vlny | [15 empty] | PP | 3
| VV |  | MV100 |  | 75.04 | [13 empty] | VV | 3 | 2 | True | 1 | ROZPOCET
28 | K | 622252001 | Montáž zakládacích soklových lišt zateplení | m | 119.3 |  | 0 | CS ÚRS 2016 01 |  |  | snížená |  | 0 | 6e-05 | 0.007158 | 0 | 0 | 4 | K | 3 |  |  |  | ROZPOCET |  |  |  |  | 0 | 0 | 0 | 0 | 0 | 2 | 0 | 4 | 1461215107
| PP |  | Montáž zakládacích soklových lišt zateplení | [15 empty] | PP | 3
| VV |  | 2*11,2+46,05+46,05+4*1,2 |  | 119.3 | [13 empty] | VV | 3 | 2 | True | 1 | ROZPOCET
29 | M | 590514160 | lišta zakládací pro zateplení tl. 100 mm s požárním atestem | m | 125.265 |  | 0 | CS ÚRS 2016 01 |  |  | snížená |  | 0 | 0.00044 | 0.055117 | 0 | 0 | 8 | M | 3 |  |  |  | ROZPOCET |  |  |  |  | 0 | 0 | 0 | 0 | 0 | 2 | 0 | 4 | 263344374
| PP |  | Kontaktní zateplovací systémy příslušenství kontaktních zateplovacích systémů lišty soklové - zakládací lišty zakládací LO 103 mm tl.1,0 mm | [15 empty] | PP | 3
| VV |  | 119,3*1,05 |  | 125.265 | [13 empty] | VV | 3 | 2 | True | 1 | ROZPOCET
30 | K | 622252002 | Montáž ostatních lišt zateplení | m | 3379.701 |  | 0 | CS ÚRS 2016 01 |  |  | snížená |  | 0 | 0.00025 | 0.84493 | 0 | 0 | 4 | K | 3 |  |  |  | ROZPOCET |  |  |  |  | 0 | 0 | 0 | 0 | 0 | 2 | 0 | 4 | -1342597660
| PP |  | Montáž ostatních lišt zateplení | [15 empty] | PP | 3
| VV |  | (266,385+337,943+1554,368+517,440+304,290+158,760+92,40+317,10)/1,05 |  | 3379.701 | [13 empty] | VV | 3 | 2 | True | 1 | ROZPOCET
31 | M | 590514800 | lišta rohová Al 10/10 cm s tkaninou bal. 2,5 m | m | 266.385 |  | 0 | CS ÚRS 2016 01 |  |  | snížená |  | 0 | 3e-05 | 0.0079916 | 0 | 0 | 8 | M | 3 |  |  |  | ROZPOCET |  |  |  |  | 0 | 0 | 0 | 0 | 0 | 2 | 0 | 4 | -1122252782
| PP |  | kontaktní zateplovací systémy příslušenství kontaktních zateplovacích systémů lišta rohová s tkaninou - rohovník 2,5m Al 10/10 cm | [15 empty] | PP | 3
| VV |  | 20,67*12+1,43*2+1,40*2 |  | 253.7 | [13 empty] | VV | 3 | 2 | True | 1 | ROZPOCET
| VV |  | 253,7*1,05 'Přepočtené koeficientem množství |  | 266.385 | [13 empty] | VV | 3 | 2 | False | 1 | ROZPOCET
32 | M | 590514840 | lišta rohová PVC 10/10 cm s tkaninou bal. 2,5 m | m | 337.943 |  | 0 | CS ÚRS 2016 01 |  |  | snížená |  | 0 | 3e-05 | 0.010138 | 0 | 0 | 8 | M | 3 |  |  |  | ROZPOCET |  |  |  |  | 0 | 0 | 0 | 0 | 0 | 2 | 0 | 4 | 2065776050
| PP |  | Kontaktní zateplovací systémy příslušenství kontaktních zateplovacích systémů lišta rohová s tkaninou - rohovník 2,5m PVC 10/10 cm | [15 empty] | PP | 3
| VV |  | výplně na lodžiích | [15 empty] | VV | 3 | 1 | True | 0 | ROZPOCET
| VV |  | (2,4+0,95+2,1+2,4)*41 |  | 321.85 | [13 empty] | VV | 3 | 2 | True | 0 | ROZPOCET
| VV |  | Součet |  | 321.85 | [13 empty] | VV | 3 | 4 | True | 1 | ROZPOCET
| VV |  | 321,85*1,05 'Přepočtené koeficientem množství |  | 337.943 | [13 empty] | VV | 3 | 2 | False | 1 | ROZPOCET
33 | M | 590514760 | profil okenní s tkaninou APU lišta 9 mm | m | 1554.368 |  | 0 | CS ÚRS 2016 01 |  |  | snížená |  | 0 | 4e-05 | 0.062175 | 0 | 0 | 8 | M | 3 |  |  |  | ROZPOCET |  |  |  |  | 0 | 0 | 0 | 0 | 0 | 2 | 0 | 4 | -561270762
| PP |  | profil okenní s tkaninou APU lišta 9 mm | [15 empty] | PP | 3
| P |  | Poznámka k položce: délka 2,4 m, přesah tkaniny 100 mm | [15 empty] | P | 3
| VV |  | ostění a nadpraží oken a lodžiových dveří | [15 empty] | VV | 3 | 1 | True | 0 | ROZPOCET
| VV |  | 2*(2,1+1,6)*7*8 |  | 414.4 | [13 empty] | VV | 3 | 2 | True | 0 | ROZPOCET
| VV |  | 2*(1,5+1,6)*7*4 |  | 173.6 | [13 empty] | VV | 3 | 2 | True | 0 | ROZPOCET
| VV |  | 2*(2,1+1,6)*7*3*2 |  | 310.8 | [13 empty] | VV | 3 | 2 | True | 0 | ROZPOCET
| VV |  | 2*(1,5+1,6)*7*4 |  | 173.6 | [13 empty] | VV | 3 | 2 | True | 0 | ROZPOCET
| VV |  | (2,4+0,95+2,1+2,4+2,1)*41 |  | 407.95 | [13 empty] | VV | 3 | 2 | True | 0 | ROZPOCET
| VV |  | Součet |  | 1480.35 | [13 empty] | VV | 3 | 4 | True | 1 | ROZPOCET
| VV |  | 1480,35*1,05 'Přepočtené koeficientem množství |  | 1554.368 | [13 empty] | VV | 3 | 2 | False | 1 | ROZPOCET
34 | M | 59051478R | lišta profil ochranný rohový s požárním atestem | m | 517.44 |  | 0 |  |  |  | snížená |  | 0 | 2e-05 | 0.010349 | 0 | 0 | 8 | M | 3 |  |  |  | ROZPOCET |  |  |  |  | 0 | 0 | 0 | 0 | 0 | 2 | 0 | 4 | -1064282734
| VV |  | ostění oken vyjma lodžiových | [15 empty] | VV | 3 | 1 | True | 0 | ROZPOCET
| VV |  | 2*1,6*7*8 |  | 179.2 | [13 empty] | VV | 3 | 2 | True | 0 | ROZPOCET
| VV |  | 2*1,6*7*4 |  | 89.6 | [13 empty] | VV | 3 | 2 | True | 0 | ROZPOCET
| VV |  | 2*1,6*7*3*2 |  | 134.4 | [13 empty] | VV | 3 | 2 | True | 0 | ROZPOCET
| VV |  | 2*1,6*7*4 |  | 89.6 | [13 empty] | VV | 3 | 2 | True | 0 | ROZPOCET
| VV |  | Součet |  | 492.8 | [13 empty] | VV | 3 | 4 | True | 1 | ROZPOCET
| VV |  | 492,8*1,05 'Přepočtené koeficientem množství |  | 517.44 | [13 empty] | VV | 3 | 2 | False | 1 | ROZPOCET
35 | M | 5905149R | nadokenní lišta s okapničkou s požárním atestem | m | 304.29 |  | 0 |  |  |  | snížená |  | 0 | 0.0004 | 0.12172 | 0 | 0 | 8 | M | 3 |  |  |  | ROZPOCET |  |  |  |  | 0 | 0 | 0 | 0 | 0 | 2 | 0 | 4 | 1322866316
| VV |  | nadpraží oken vyjma lodžiových | [15 empty] | VV | 3 | 1 | True | 0 | ROZPOCET
| VV |  | 2,1*7*8 |  | 117.6 | [13 empty] | VV | 3 | 2 | True | 0 | ROZPOCET
| VV |  | 1,5*7*4 |  | 42 | [13 empty] | VV | 3 | 2 | True | 0 | ROZPOCET
| VV |  | 2,1*7*3*2 |  | 88.2 | [13 empty] | VV | 3 | 2 | True | 0 | ROZPOCET
| VV |  | 1,5*7*4 |  | 42 | [13 empty] | VV | 3 | 2 | True | 0 | ROZPOCET
| VV |  | Součet |  | 289.8 | [13 empty] | VV | 3 | 4 | True | 1 | ROZPOCET
| VV |  | 289,8*1,05 'Přepočtené koeficientem množství |  | 304.29 | [13 empty] | VV | 3 | 2 | False | 1 | ROZPOCET
36 | M | 5905151R | profil rohový plastový s okapnicí | m | 158.76 |  | 0 |  |  |  | snížená |  | 0 | 0.0003 | 0.047628 | 0 | 0 | 8 | M | 3 |  |  |  | ROZPOCET |  |  |  |  | 0 | 0 | 0 | 0 | 0 | 2 | 0 | 4 | 1155460568
| VV |  | hrany lodžiových desek | [15 empty] | VV | 3 | 1 | True | 0 | ROZPOCET
| VV |  | 3,6*7*6 |  | 151.2 | [13 empty] | VV | 3 | 2 | True | 0 | ROZPOCET
| VV |  | Součet |  | 151.2 | [13 empty] | VV | 3 | 4 | True | 1 | ROZPOCET
| VV |  | 151,2*1,05 'Přepočtené koeficientem množství |  | 158.76 | [13 empty] | VV | 3 | 2 | False | 1 | ROZPOCET
37 | M | 590515000 | profil dilatační stěnový , dl. 2,5 m - 10K | m | 92.4 |  | 0 | CS ÚRS 2016 01 |  |  | snížená |  | 0 | 0.0005 | 0.0462 | 0 | 0 | 8 | M | 3 |  |  |  | ROZPOCET |  |  |  |  | 0 | 0 | 0 | 0 | 0 | 2 | 0 | 4 | 761844085
| PP |  | kontaktní zateplovací systémy příslušenství kontaktních zateplovacích systémů dilatační profil stěnový E, dl. 2,5 m | [15 empty] | PP | 3
| VV |  | 88 |  | 88 | [13 empty] | VV | 3 | 2 | True | 1 | ROZPOCET
| VV |  | 88*1,05 'Přepočtené koeficientem množství |  | 92.4 | [13 empty] | VV | 3 | 2 | False | 1 | ROZPOCET
38 | M | 59051494R | lišta parapetní PVC UV 10, 2 m | m | 317.1 |  | 0 |  |  |  | snížená |  | 0 | 0.0004 | 0.12684 | 0 | 0 | 8 | M | 3 |  |  |  | ROZPOCET |  |  |  |  | 0 | 0 | 0 | 0 | 0 | 2 | 0 | 4 | 1550126242
| VV |  | pod parapety oken | [15 empty] | VV | 3 | 1 | True | 0 | ROZPOCET
| VV |  | 200+22+80 |  | 302 | [13 empty] | VV | 3 | 2 | True | 0 | ROZPOCET
| VV |  | Součet |  | 302 | [13 empty] | VV | 3 | 4 | True | 1 | ROZPOCET
| VV |  | 302*1,05 'Přepočtené koeficientem množství |  | 317.1 | [13 empty] | VV | 3 | 2 | False | 1 | ROZPOCET
39 | K | 621531011 | Tenkovrstvá silikonová zrnitá omítka tl. 1,5 mm včetně penetrace vnějších podhledů | m2 | 183.12 |  | 0 | CS ÚRS 2016 01 |  |  | snížená |  | 0 | 0.00268 | 0.49076 | 0 | 0 | 4 | K | 3 |  |  |  | ROZPOCET |  |  |  |  | 0 | 0 | 0 | 0 | 0 | 2 | 0 | 4 | -2101948681
| PP |  | Omítka tenkovrstvá silikonová vnějších ploch probarvená, včetně penetrace podkladu zrnitá, tloušťky 1,5 mm podhledů | [15 empty] | PP | 3
| VV |  | min30 |  | 168 | [13 empty] | VV | 3 | 2 | True | 0 | ROZPOCET
| VV |  | MV220P |  | 15.12 | [13 empty] | VV | 3 | 2 | True | 0 | ROZPOCET
| VV |  | Součet |  | 183.12 | [13 empty] | VV | 3 | 4 | True | 1 | ROZPOCET
40 | K | 622531021 | Tenkovrstvá silikonová zrnitá omítka tl. 2,0 mm včetně penetrace vnějších stěn | m2 | 1962.233 |  | 0 | CS ÚRS 2016 01 |  |  | snížená |  | 0 | 0.00348 | 6.8286 | 0 | 0 | 4 | K | 3 |  |  |  | ROZPOCET |  |  |  |  | 0 | 0 | 0 | 0 | 0 | 2 | 0 | 4 | -587666114
| PP |  | Omítka tenkovrstvá silikonová vnějších ploch probarvená, včetně penetrace podkladu zrnitá, tloušťky 2,0 mm stěn | [15 empty] | PP | 3
| VV |  | eps100 |  | 1060.127 | [13 empty] | VV | 3 | 2 | True | 0 | ROZPOCET
| VV |  | MV100 |  | 75.04 | [13 empty] | VV | 3 | 2 | True | 0 | ROZPOCET
| VV |  | cool60 |  | 134.982 | [13 empty] | VV | 3 | 2 | True | 0 | ROZPOCET
| VV |  | eps30 |  | 200.726 | [13 empty] | VV | 3 | 2 | True | 0 | ROZPOCET
| VV |  | eps50 |  | 35.28 | [13 empty] | VV | 3 | 2 | True | 0 | ROZPOCET
| VV |  | eps20 |  | 27.216 | [13 empty] | VV | 3 | 2 | True | 0 | ROZPOCET
| VV |  | (289,8+782,6)*0,295"ostění, nadpraží a parapety |  | 316.358 | [13 empty] | VV | 3 | 2 | True | 0 | ROZPOCET
| VV |  | cool95 |  | 112.504 | [13 empty] | VV | 3 | 2 | True | 0 | ROZPOCET
| VV |  | Součet |  | 1962.233 | [13 empty] | VV | 3 | 4 | True | 1 | ROZPOCET
41 | K | 629991011 | Zakrytí výplní otvorů a svislých ploch fólií přilepenou lepící páskou | m2 | 700.56 |  | 0 | CS ÚRS 2016 01 |  |  | snížená |  | 0 | 0.00012 | 0.084067 | 0 | 0 | 4 | K | 3 |  |  |  | ROZPOCET |  |  |  |  | 0 | 0 | 0 | 0 | 0 | 2 | 0 | 4 | 1203471326
| PP |  | Zakrytí vnějších ploch před znečištěním včetně pozdějšího odkrytí výplní otvorů a svislých ploch fólií přilepenou lepící páskou | [15 empty] | PP | 3
| VV |  | 2,1*1,6*8*7 |  | 188.16 | [13 empty] | VV | 3 | 2 | True | 0 | ROZPOCET
| VV |  | 1,5*1,6*7*4 |  | 67.2 | [13 empty] | VV | 3 | 2 | True | 0 | ROZPOCET
| VV |  | 0,95*2,40*7*2 |  | 31.92 | [13 empty] | VV | 3 | 2 | True | 0 | ROZPOCET
| VV |  | 2,1*1,6*7*2 |  | 47.04 | [13 empty] | VV | 3 | 2 | True | 0 | ROZPOCET
| VV |  | 2,1*1,6*7*6 |  | 141.12 | [13 empty] | VV | 3 | 2 | True | 0 | ROZPOCET
| VV |  | 1,5*1,6*7*4 |  | 67.2 | [13 empty] | VV | 3 | 2 | True | 0 | ROZPOCET
| VV |  | 2,1*1,6*7*4 |  | 94.08 | [13 empty] | VV | 3 | 2 | True | 0 | ROZPOCET
| VV |  | 0,95*2,4*7*4 |  | 63.84 | [13 empty] | VV | 3 | 2 | True | 0 | ROZPOCET
| VV |  | Součet |  | 700.56 | [13 empty] | VV | 3 | 4 | True | 1 | ROZPOCET
42 | K | 629995101 | Očištění vnějších ploch tlakovou vodou | m2 | 2095.849 |  | 0 | CS ÚRS 2016 01 |  |  | snížená |  | 0 | 0 | 0 | 0 | 0 | 4 | K | 3 |  |  |  | ROZPOCET |  |  |  |  | 0 | 0 | 0 | 0 | 0 | 2 | 0 | 4 | -1087887545
| PP |  | Očištění vnějších ploch tlakovou vodou omytím | [15 empty] | PP | 3
| VV |  | eps100 |  | 1060.127 | [13 empty] | VV | 3 | 2 | True | 0 | ROZPOCET
| VV |  | eps60 |  | 57.736 | [13 empty] | VV | 3 | 2 | True | 0 | ROZPOCET
| VV |  | MV100 |  | 75.04 | [13 empty] | VV | 3 | 2 | True | 0 | ROZPOCET
| VV |  | cool60 |  | 134.982 | [13 empty] | VV | 3 | 2 | True | 0 | ROZPOCET
| VV |  | eps30 |  | 200.726 | [13 empty] | VV | 3 | 2 | True | 0 | ROZPOCET
| VV |  | eps50 |  | 35.28 | [13 empty] | VV | 3 | 2 | True | 0 | ROZPOCET
| VV |  | MV220P |  | 15.12 | [13 empty] | VV | 3 | 2 | True | 0 | ROZPOCET
| VV |  | eps20 |  | 27.216 | [13 empty] | VV | 3 | 2 | True | 0 | ROZPOCET
| VV |  | min30 |  | 168 | [13 empty] | VV | 3 | 2 | True | 0 | ROZPOCET
| VV |  | (289,8+782,6)*0,195"ostění, nadpraží a parapety |  | 209.118 | [13 empty] | VV | 3 | 2 | True | 0 | ROZPOCET
| VV |  | cool95 |  | 112.504 | [13 empty] | VV | 3 | 2 | True | 0 | ROZPOCET
| VV |  | Součet |  | 2095.849 | [13 empty] | VV | 3 | 4 | True | 1 | ROZPOCET
| D | 9 | Ostatní konstrukce a práce-bourání |  |  |  | 0 | [5 empty] | 0 |  | 0 |  | 0 | 1 | D | 1 |  |  |  | ROZPOCET | [10 empty] | 0
| D | 94 | Lešení a stavební výtahy |  |  |  | 0 | [5 empty] | 0 |  | 0 |  | 0 | 1 | D | 2 |  |  |  | ROZPOCET | [10 empty] | 0
43 | K | 941111132 | Montáž lešení řadového trubkového lehkého s podlahami zatížení do 200 kg/m2 š do 1,5 m v do 25 m | m2 | 2550.6 |  | 0 | CS ÚRS 2016 01 |  |  | snížená |  | 0 | 0 | 0 | 0 | 0 | 4 | K | 3 |  |  |  | ROZPOCET |  |  |  |  | 0 | 0 | 0 | 0 | 0 | 2 | 0 | 4 | -1709715229
| PP |  | Montáž lešení řadového trubkového lehkého pracovního s podlahami s provozním zatížením tř. 3 do 200 kg/m2 šířky tř. W12 přes 1,2 do 1,5 m, výšky přes 10 do 25 m | [15 empty] | PP | 3
| VV | lešení | 23,4*(50,7+46,3+4*1,5*2) |  | 2550.6 | [13 empty] | VV | 3 | 2 | True | 1 | ROZPOCET
44 | K | 941111232 | Příplatek k lešení řadovému trubkovému lehkému s podlahami š 1,5 m v 25 m za první a ZKD den použití | m2 | 153036 |  | 0 | CS ÚRS 2016 01 |  |  | snížená |  | 0 | 0 | 0 | 0 | 0 | 4 | K | 3 |  |  |  | ROZPOCET |  |  |  |  | 0 | 0 | 0 | 0 | 0 | 2 | 0 | 4 | 1400773985
| PP |  | Montáž lešení řadového trubkového lehkého pracovního s podlahami s provozním zatížením tř. 3 do 200 kg/m2 Příplatek za první a každý další den použití lešení k ceně -1132 | [15 empty] | PP | 3
| VV |  | lešení*30*2 |  | 153036 | [13 empty] | VV | 3 | 2 | True | 1 | ROZPOCET
45 | K | 941111832 | Demontáž lešení řadového trubkového lehkého s podlahami zatížení do 200 kg/m2 š do 1,5 m v do 25 m | m2 | 2550.6 |  | 0 | CS ÚRS 2016 01 |  |  | snížená |  | 0 | 0 | 0 | 0 | 0 | 4 | K | 3 |  |  |  | ROZPOCET |  |  |  |  | 0 | 0 | 0 | 0 | 0 | 2 | 0 | 4 | -1581811256
| PP |  | Demontáž lešení řadového trubkového lehkého pracovního s podlahami s provozním zatížením tř. 3 do 200 kg/m2 šířky tř. W12 přes 1,2 do 1,5 m, výšky přes 10 do 25 m | [15 empty] | PP | 3
| VV |  | lešení |  | 2550.6 | [13 empty] | VV | 3 | 2 | True | 1 | ROZPOCET
46 | K | 944511111 | Montáž ochranné sítě z textilie z umělých vláken | m2 | 2550.6 |  | 0 | CS ÚRS 2016 01 |  |  | snížená |  | 0 | 0 | 0 | 0 | 0 | 4 | K | 3 |  |  |  | ROZPOCET |  |  |  |  | 0 | 0 | 0 | 0 | 0 | 2 | 0 | 4 | -1183088768
| PP |  | Montáž ochranné sítě zavěšené na konstrukci lešení z textilie z umělých vláken | [15 empty] | PP | 3
| VV |  | lešení |  | 2550.6 | [13 empty] | VV | 3 | 2 | True | 1 | ROZPOCET
47 | K | 944511211 | Příplatek k ochranné síti za první a ZKD den použití | m2 | 153036 |  | 0 | CS ÚRS 2016 01 |  |  | snížená |  | 0 | 0 | 0 | 0 | 0 | 4 | K | 3 |  |  |  | ROZPOCET |  |  |  |  | 0 | 0 | 0 | 0 | 0 | 2 | 0 | 4 | -730049744
| PP |  | Montáž ochranné sítě Příplatek za první a každý další den použití sítě k ceně -1111 | [15 empty] | PP | 3
| VV |  | lešení*30*2 |  | 153036 | [13 empty] | VV | 3 | 2 | True | 1 | ROZPOCET
48 | K | 944511811 | Demontáž ochranné sítě z textilie z umělých vláken | m2 | 2550.6 |  | 0 | CS ÚRS 2016 01 |  |  | snížená |  | 0 | 0 | 0 | 0 | 0 | 4 | K | 3 |  |  |  | ROZPOCET |  |  |  |  | 0 | 0 | 0 | 0 | 0 | 2 | 0 | 4 | 1941132244
| PP |  | Demontáž ochranné sítě zavěšené na konstrukci lešení z textilie z umělých vláken | [15 empty] | PP | 3
| VV |  | lešení |  | 2550.6 | [13 empty] | VV | 3 | 2 | True | 1 | ROZPOCET
| D | 95 | Různé dokončovací konstrukce a práce pozemních staveb |  |  |  | 0 | [5 empty] | 0 |  | 0 |  | 0 | 1 | D | 2 |  |  |  | ROZPOCET | [10 empty] | 0
49 | K | 95000000R | Dodání a osazení budky pro rorýse se třemi hnízdními otvory | kus | 1 |  | 0 |  |  |  | snížená |  | 0 | 0 | 0 | 0 | 0 | 4 | K | 3 |  |  |  | ROZPOCET |  |  |  |  | 0 | 0 | 0 | 0 | 0 | 2 | 0 | 4 | -728529793
| VV |  | Budka pro rorýsy bude osazena na západní straně na konci celého bloku (sekce K Pecím 14) při zateplování objektu. | [15 empty] | VV | 3 | 1 | True | 0 | ROZPOCET
| VV |  | 1 |  | 1 | [13 empty] | VV | 3 | 2 | True | 0 | ROZPOCET
| VV |  | Součet |  | 1 | [13 empty] | VV | 3 | 4 | True | 1 | ROZPOCET
| D | 99 | Přesuny hmot a suti |  |  |  | 0 | [5 empty] | 0 |  | 0 |  | 0 | 1 | D | 2 |  |  |  | ROZPOCET | [10 empty] | 0
| D | 997 | Přesun sutě |  |  |  | 0 | [5 empty] | 0 |  | 0 |  | 0 | 1 | D | 3 |  |  |  | ROZPOCET | [10 empty] | 0
50 | K | 997013117 | Vnitrostaveništní doprava suti a vybouraných hmot pro budovy v do 24 m s použitím mechanizace | t | 2.293 |  | 0 | CS ÚRS 2016 01 |  |  | snížená |  | 0 | 0 | 0 | 0 | 0 | 4 | K | 4 |  |  |  | ROZPOCET |  |  |  |  | 0 | 0 | 0 | 0 | 0 | 2 | 0 | 4 | 1822011076
| PP |  | Vnitrostaveništní doprava suti a vybouraných hmot vodorovně do 50 m svisle s použitím mechanizace pro budovy a haly výšky přes 21 do 24 m | [15 empty] | PP | 4
| PSC |  | Poznámka k souboru cen: 1. V cenách -3111 až -3217 jsou započteny i náklady na: a) vodorovnou dopravu na uvedenou vzdálenost, b) svislou dopravu pro uvedenou výšku budovy, c) naložení na vodorovný dopravní prostředek pro odvoz na skládku nebo meziskládku, d) náklady na rozhrnutí a urovnání suti na dopravním prostředku. 2. Jestliže se pro svislý přesun použije shoz nebo zařízení investora (např. výtah v budově), užije se pro ocenění dopravy suti cena -3111 (pro nejmenší výšku, tj. 6 m). 3. Montáž, demontáž a pronájem shozu se ocení cenami souboru cen 997 01-33 Shoz suti. | [15 empty] | PSC | 4
51 | K | 997013501 | Odvoz suti na skládku a vybouraných hmot nebo meziskládku do 1 km se složením | t | 2.293 |  | 0 | CS ÚRS 2016 01 |  |  | snížená |  | 0 | 0 | 0 | 0 | 0 | 4 | K | 4 |  |  |  | ROZPOCET |  |  |  |  | 0 | 0 | 0 | 0 | 0 | 2 | 0 | 4 | 948021352
| PP |  | Odvoz suti na skládku a vybouraných hmot nebo meziskládku do 1 km se složením | [15 empty] | PP | 4
52 | K | 997013509 | Příplatek k odvozu suti a vybouraných hmot na skládku ZKD 1 km přes 1 km | t | 20.637 |  | 0 | CS ÚRS 2016 01 |  |  | snížená |  | 0 | 0 | 0 | 0 | 0 | 4 | K | 4 |  |  |  | ROZPOCET |  |  |  |  | 0 | 0 | 0 | 0 | 0 | 2 | 0 | 4 | -915248048
| PP |  | Příplatek k odvozu suti a vybouraných hmot na skládku ZKD 1 km přes 1 km | [15 empty] | PP | 4
| VV |  | 2,293*9 |  | 20.637 | [13 empty] | VV | 4 | 2 | True | 1 | ROZPOCET
53 | K | 997013831 | Poplatek za uložení stavebního směsného odpadu na skládce (skládkovné) | t | 2.293 |  | 0 | CS ÚRS 2016 01 |  |  | snížená |  | 0 | 0 | 0 | 0 | 0 | 4 | K | 4 |  |  |  | ROZPOCET |  |  |  |  | 0 | 0 | 0 | 0 | 0 | 2 | 0 | 4 | 475174352
| PP |  | Poplatek za uložení stavebního směsného odpadu na skládce (skládkovné) | [15 empty] | PP | 4
| D | 998 | Přesun hmot |  |  |  | 0 | [5 empty] | 0 |  | 0 |  | 0 | 1 | D | 3 |  |  |  | ROZPOCET | [10 empty] | 0
54 | K | 998011003 | Přesun hmot pro budovy zděné v do 24 m | t | 32.483 |  | 0 | CS ÚRS 2016 01 |  |  | snížená |  | 0 | 0 | 0 | 0 | 0 | 4 | K | 4 |  |  |  | ROZPOCET |  |  |  |  | 0 | 0 | 0 | 0 | 0 | 2 | 0 | 4 | 132907881
| PP |  | Přesun hmot pro budovy občanské výstavby, bydlení, výrobu a služby s nosnou svislou konstrukcí zděnou z cihel, tvárnic nebo kamene vodorovná dopravní vzdálenost do 100 m pro budovy výšky přes 12 do 24 m | [15 empty] | PP | 4
| PSC |  | Poznámka k souboru cen: 1. Ceny -7001 až -7006 lze použít v případě, kdy dochází ke ztížení přesunu např. tím, že není možné instalovat jeřáb. 2. K cenám -7001 až -7006 lze použít příplatky za zvětšený přesun -1014 až -1019, -2034 až -2039 nebo -2114 až 2119. 3. Jestliže pro svislý přesun používá zařízení investora (např. výtah v budově), užijí se pro ocenění přesunu hmot ceny stanovené pro nejmenší výšku, tj. 6 m. | [15 empty] | PSC | 4
| D | PSV | Práce a dodávky PSV |  |  |  | 0 | [5 empty] | 0 |  | 2.2348 |  | 2.2928 | 2 | D | 0 |  |  |  | ROZPOCET | [10 empty] | 0
| D | 713 | Izolace tepelné |  |  |  | 0 | [5 empty] | 0 |  | 0 |  | 0.15751 | 2 | D | 1 |  |  |  | ROZPOCET | [10 empty] | 0
55 | K | 713130811 | Odstranění tepelné izolace stěn volně kladené z vláknitých materiálů tl do 100 mm | m2 | 112.504 |  | 0 | CS ÚRS 2016 01 |  |  | snížená |  | 0 | 0 | 0 | 0.0014 | 0.15751 | 16 | K | 2 |  |  |  | ROZPOCET |  |  |  |  | 0 | 0 | 0 | 0 | 0 | 2 | 0 | 16 | 109118528
| PP |  | Odstranění tepelné izolace běžných stavebních konstrukcí z rohoží, pásů, dílců, desek, bloků stěn a příček volně kladených z vláknitých materiálů, tloušťka izolace do 100 mm | [15 empty] | PP | 2
| D | 762 | Konstrukce tesařské |  |  |  | 0 | [5 empty] | 0 |  | 2.0071 |  | 0 | 2 | D | 1 |  |  |  | ROZPOCET | [10 empty] | 0
56 | K | 762332R | Doplnění části vazby stěn z hranolů průřezové plochy do 120 cm2 včetně materiálu | m3 | 2 |  | 0 |  |  |  | snížená |  | 0 | 0.00732 | 0.01464 | 0 | 0 | 16 | K | 2 |  |  |  | ROZPOCET |  |  |  |  | 0 | 0 | 0 | 0 | 0 | 2 | 0 | 16 | 88637744
| VV |  | 2"předběžný objem řeziva pro opravy - bude upřesněno po odkrytí konstrukce |  | 2 | [13 empty] | VV | 2 | 2 | True | 1 | ROZPOCET
57 | K | 762430012 | Obložení stěn z desek cementotřískových tl 12 mm na sraz šroubovaných | m2 | 112.504 |  | 0 | CS ÚRS 2016 01 |  |  | snížená |  | 0 | 0.01771 | 1.9924 | 0 | 0 | 16 | K | 2 |  |  |  | ROZPOCET |  |  |  |  | 0 | 0 | 0 | 0 | 0 | 2 | 0 | 16 | -681562982
| VV |  | lodžiové zateplované sendvičové stěny | [15 empty] | VV | 2 | 1 | True | 0 | ROZPOCET
| VV |  | 2,62*3,2*41 |  | 343.744 | [13 empty] | VV | 2 | 2 | True | 0 | ROZPOCET
| VV |  | -0,95*2,4*41 |  | -93.48 | [13 empty] | VV | 2 | 2 | True | 0 | ROZPOCET
| VV |  | -2,1*1,6*41 |  | -137.76 | [13 empty] | VV | 2 | 2 | True | 0 | ROZPOCET
| VV |  | Součet |  | 112.504 | [13 empty] | VV | 2 | 4 | True | 1 | ROZPOCET
58 | K | 998762104 | Přesun hmot tonážní pro kce tesařské v objektech v do 36 m | t | 2.007 |  | 0 | CS ÚRS 2016 01 |  |  | snížená |  | 0 | 0 | 0 | 0 | 0 | 16 | K | 2 |  |  |  | ROZPOCET |  |  |  |  | 0 | 0 | 0 | 0 | 0 | 2 | 0 | 16 | -887605983
| PP |  | Přesun hmot pro konstrukce tesařské stanovený z hmotnosti přesunovaného materiálu vodorovná dopravní vzdálenost do 50 m v objektech výšky přes 24 do 36 m | [15 empty] | PP | 2
| D | 763 | Konstrukce suché výstavby |  |  |  | 0 | [5 empty] | 0 |  | 0.22776 |  | 0 | 2 | D | 1 |  |  |  | ROZPOCET | [10 empty] | 0
59 | K | 763111741 | Montáž parotěsné zábrany do příčky | m2 | 112.504 |  | 0 | CS ÚRS 2016 01 |  |  | snížená |  | 0 | 0 | 0 | 0 | 0 | 16 | K | 2 |  |  |  | ROZPOCET |  |  |  |  | 0 | 0 | 0 | 0 | 0 | 2 | 0 | 16 | 278967777
| PP |  | Příčka ze sádrokartonových desek ostatní konstrukce a práce na příčkách ze sádrokartonových desek montáž parotěsné zábrany | [15 empty] | PP | 2
| VV |  | lodžiové zateplované sendvičové stěny | [15 empty] | VV | 2 | 1 | True | 0 | ROZPOCET
| VV |  | 2,62*3,2*41 |  | 343.744 | [13 empty] | VV | 2 | 2 | True | 0 | ROZPOCET
| VV |  | -0,95*2,4*41 |  | -93.48 | [13 empty] | VV | 2 | 2 | True | 0 | ROZPOCET
| VV |  | -2,1*1,6*41 |  | -137.76 | [13 empty] | VV | 2 | 2 | True | 0 | ROZPOCET
| VV |  | Součet |  | 112.504 | [13 empty] | VV | 2 | 4 | True | 1 | ROZPOCET
60 | M | 28329210R | zábrana parotěsná | m2 | 123.754 |  | 0 |  |  |  | snížená |  | 0 | 0.00017 | 0.021038 | 0 | 0 | 32 | M | 2 |  |  |  | ROZPOCET |  |  |  |  | 0 | 0 | 0 | 0 | 0 | 2 | 0 | 16 | 733410486
| VV |  | 112,504*1,1 'Přepočtené koeficientem množství |  | 123.754 | [13 empty] | VV | 2 | 2 | False | 1 | ROZPOCET
61 | K | 763111742 | Montáž jedné vrstvy tepelné izolace do příčky | m2 | 112.504 |  | 0 | CS ÚRS 2016 01 |  |  | snížená |  | 0 | 0 | 0 | 0 | 0 | 16 | K | 2 |  |  |  | ROZPOCET |  |  |  |  | 0 | 0 | 0 | 0 | 0 | 2 | 0 | 16 | -2060632930
| PP |  | Příčka ze sádrokartonových desek ostatní konstrukce a práce na příčkách ze sádrokartonových desek montáž jedné vrstvy tepelné izolace | [15 empty] | PP | 2
62 | M | 63148118R | deska minerální izolační tl. 100 mm | m2 | 118.129 |  | 0 |  |  |  | snížená |  | 0 | 0.00175 | 0.20673 | 0 | 0 | 32 | M | 2 |  |  |  | ROZPOCET |  |  |  |  | 0 | 0 | 0 | 0 | 0 | 2 | 0 | 16 | 713234861
| VV |  | 112,504*1,05 'Přepočtené koeficientem množství |  | 118.129 | [13 empty] | VV | 2 | 2 | False | 1 | ROZPOCET
63 | K | 998763102 | Přesun hmot tonážní pro dřevostavby v objektech v do 24 m | t | 0.228 |  | 0 | CS ÚRS 2016 01 |  |  | snížená |  | 0 | 0 | 0 | 0 | 0 | 16 | K | 2 |  |  |  | ROZPOCET |  |  |  |  | 0 | 0 | 0 | 0 | 0 | 2 | 0 | 16 | -1760715354
| PP |  | Přesun hmot pro dřevostavby stanovený z hmotnosti přesunovaného materiálu vodorovná dopravní vzdálenost do 50 m v objektech výšky přes 12 do 24 m | [15 empty] | PP | 2
| D | 766 | Konstrukce truhlářské |  |  |  | 0 | [5 empty] | 0 |  | 0 |  | 2.1353 | 2 | D | 1 |  |  |  | ROZPOCET | [10 empty] | 0
64 | K | 766411821 | Demontáž truhlářského obložení stěn z palubek | m2 | 112.504 |  | 0 | CS ÚRS 2016 01 |  |  | snížená |  | 0 | 0 | 0 | 0.01098 | 1.2353 | 16 | K | 2 |  |  |  | ROZPOCET |  |  |  |  | 0 | 0 | 0 | 0 | 0 | 2 | 0 | 16 | 1106921185
| PP |  | Demontáž obložení stěn palubkami | [15 empty] | PP | 2
| VV |  | U lodžiových sendvičových dřevěných stěn | [15 empty] | VV | 2 | 1 | True | 0 | ROZPOCET
| VV |  | 2,62*3,2*(5*7+6) |  | 343.744 | [13 empty] | VV | 2 | 2 | True | 0 | ROZPOCET
| VV |  | -0,95*2,4*(5*7+6) |  | -93.48 | [13 empty] | VV | 2 | 2 | True | 0 | ROZPOCET
| VV |  | -2,1*1,6*(5*7+6) |  | -137.76 | [13 empty] | VV | 2 | 2 | True | 0 | ROZPOCET
| VV |  | Součet |  | 112.504 | [13 empty] | VV | 2 | 4 | True | 1 | ROZPOCET
65 | K | 766411822 | Demontáž truhlářského obložení stěn podkladových roštů | m2 | 112.504 |  | 0 | CS ÚRS 2016 01 |  |  | snížená |  | 0 | 0 | 0 | 0.008 | 0.90003 | 16 | K | 2 |  |  |  | ROZPOCET |  |  |  |  | 0 | 0 | 0 | 0 | 0 | 2 | 0 | 16 | -1944817450
| PP |  | Demontáž obložení stěn podkladových roštů | [15 empty] | PP | 2
| D | HZS | Hodinové zúčtovací sazby |  |  |  | 0 | [5 empty] | 0 |  | 0 |  | 0 | 4 | D | 0 |  |  |  | ROZPOCET | [10 empty] | 0
66 | K | HZS.01 | Demontáže na fasádě | hzs | 10 |  | 0 |  |  |  | snížená |  | 0 | 0 | 0 | 0 | 0 | 512 | K | 1 |  |  |  | ROZPOCET |  |  |  |  | 0 | 0 | 0 | 0 | 0 | 2 | 0 | 512 | -809430759
| PP |  | Demontáže na fasádě | [15 empty] | PP | 1
| P |  | Poznámka k položce: Před zahájením prací na zateplování budou demontovány veškeré úchyty (satelity, nosiče praporů apod.). Rovněž budou demontovány a opětovně namontovány orientační cedule. | [15 empty] | P | 1
67 | K | HZS.02 | Montáže na fasádě | hzs | 20 |  | 0 |  |  |  | snížená |  | 0 | 0 | 0 | 0 | 0 | 512 | K | 1 |  |  |  | ROZPOCET |  |  |  |  | 0 | 0 | 0 | 0 | 0 | 2 | 0 | 512 | 753120565
| PP |  | Montáže na fasádě | [15 empty] | PP | 1
| D | VRN | Vedlejší rozpočtové náklady |  |  |  | 0 | [5 empty] | 0 |  | 0 |  | 0 | 5 | D | 0 |  |  |  | ROZPOCET | [10 empty] | 0
68 | K | 013114000 | Architektonické studie, varianty - zpracování barevného řešení fasády | Kč | 1 |  | 0 |  |  |  | snížená |  | 0 | 0 | 0 | 0 | 0 | 1024 | K | 1 |  |  |  | ROZPOCET |  |  |  |  | 0 | 0 | 0 | 0 | 0 | 2 | 0 | 1024 | -1999805315
| PP |  | Průzkumné, geodetické a projektové práce projektové práce záměry, studie architektonické studie, varianty | [15 empty] | PP | 1
69 | K | 013244000 | Dokumentace pro provádění stavby - statický výpočet a schema pro kotvení kontaktního zateplení | Kč | 1 |  | 0 |  |  |  | snížená |  | 0 | 0 | 0 | 0 | 0 | 1024 | K | 1 |  |  |  | ROZPOCET |  |  |  |  | 0 | 0 | 0 | 0 | 0 | 2 | 0 | 1024 | 1177733224
| PP |  | Průzkumné, geodetické a projektové práce projektové práce dokumentace stavby (výkresová a textová) pro provádění stavby | [15 empty] | PP | 1
70 | K | 043103001 | Zkoušky zmýdelnatění (odtrhové) | Kč | 1 |  | 0 |  |  |  | snížená |  | 0 | 0 | 0 | 0 | 0 | 1024 | K | 1 |  |  |  | ROZPOCET |  |  |  |  | 0 | 0 | 0 | 0 | 0 | 2 | 0 | 1024 | 1312294450
| PP |  | Inženýrská činnost zkoušky a ostatní měření zkoušky bez rozlišení | [15 empty] | PP | 1
71 | K | 04310300R | Zkoušky na soudržnost podkladu | Kč | 1 |  | 0 |  |  |  | snížená |  | 0 | 0 | 0 | 0 | 0 | 1024 | K | 1 |  |  |  | ROZPOCET |  |  |  |  | 0 | 0 | 0 | 0 | 0 | 2 | 0 | 1024 | -445466819

## 2 - ZATEPLENÍ VNITŘNÍCH P...
| List obsahuje: |  | 1) Krycí list soupisu | 2) Rekapitulace |  |  | 3) Soupis prací | Zpět na list: | Rekapitulace stavby
{7b17e33e-6917-488e-8e3d-a24fc44a9768}
1
| KRYCÍ LIST SOUPISU | [8 empty] | v --- níže se nacházejí doplnkové a pomocné údaje k sestavám --- v | [8 empty] | False
Stavba:
Plzeň, K Pecím 10,12
Objekt:
D.1.1 - STAVEBNÍ ČÁST
Soupis:
2 - ZATEPLENÍ VNITŘNÍCH PROSTOR
| KSO: |  |  |  |  | CC-CZ:
| Místo: |  | Plzeň, K Pecím 10,12 |  |  | Datum: | 14. 9. 2016
| Zadavatel: |  |  |  |  | IČ:
|  | SVJ K Pecím 10,12, Plzeň |  |  |  | DIČ:
| Uchazeč: |  |  |  |  | IČ:
DIČ:
| Projektant: |  |  |  |  | IČ:
|  | Planstav a.s. |  |  |  | DIČ:
Poznámka:
Soupis prací je sestaven za využití položek Cenové soustavy ÚRS. Cenové a technické podmínky ÚRS, které nejsou uvedeny v soupisu prací (tzv. úvodní části katalogů) jsou neomezeně dálkově k dispozici na www.cs-urs.cz. Položky soupisu prací, které nemají ve sloupci "Cenová soustava" uveden žádný údaj, nepochází z Cenové soustavy ÚRS (takové položky jsou zpracovatelem definovány jako položky "VLASTNÍ"). Ocenění vlastních položek je provedeno na základě zkušeností projektanta s obdobnými zakázkami v období posledních 3 let.
| Cena bez DPH | [5 empty] | 0
|  |  | Základ daně |  |  | Sazba daně | Výše daně
| DPH | základní | 0 |  |  | 21% | 0
|  | snížená | 0 |  |  | 15% | 0
|  | zákl. přenesená | 0 |  |  | 21% | 0
|  | sníž. přenesená | 0 |  |  | 15% | 0
|  | nulová | 0 |  |  | 0% | 0
| Cena s DPH |  |  | v | CZK |  | 0
REKAPITULACE ČLENĚNÍ SOUPISU PRACÍ
Stavba:
Plzeň, K Pecím 10,12
Objekt:
D.1.1 - STAVEBNÍ ČÁST
Soupis:
2 - ZATEPLENÍ VNITŘNÍCH PROSTOR
Místo: |  |  | Plzeň, K Pecím 10,12 |  |  | Datum: | 14. 9. 2016
Zadavatel: |  |  | SVJ K Pecím 10,12, Plzeň |  |  | Projektant: | Planstav a.s.
Uchazeč:
Kód dílu - Popis | [6 empty] | Cena celkem [CZK]
Náklady soupisu celkem | [6 empty] | 0 | [12 empty] | -1
| HSV - Práce a dodávky HSV | [5 empty] | 0
| 6 - Úpravy povrchů, podlahy a osazování výplní | [5 empty] | 0
| 9 - Ostatní konstrukce a práce-bourání | [5 empty] | 0
| 99 - Přesun hmot | [5 empty] | 0
SOUPIS PRACÍ
Stavba:
Plzeň, K Pecím 10,12
Objekt:
D.1.1 - STAVEBNÍ ČÁST
Soupis:
2 - ZATEPLENÍ VNITŘNÍCH PROSTOR
Místo: |  |  | Plzeň, K Pecím 10,12 |  |  | Datum: | 14. 9. 2016
Zadavatel: |  |  | SVJ K Pecím 10,12, Plzeň |  |  | Projektant: | Planstav a.s.
Uchazeč:
PČ | Typ | Kód | Popis | MJ | Množství | J.cena [CZK] | Cena celkem [CZK] | Cenová soustava |  | Poznámka | DPH | J. Nh [h] | Nh celkem [h] | J. hmotnost [t] | Hmotnost celkem [t] | J. suť [t] | Suť Celkem [t]
Náklady soupisu celkem | [6 empty] | 0 | [5 empty] | 0 |  | 0.52077 |  | 0 |  | D | -1 | [10 empty] | 0
| D | HSV | Práce a dodávky HSV |  |  |  | 0 | [5 empty] | 0 |  | 0.52077 |  | 0 | 1 | D | 0 |  |  |  | ROZPOCET | [6 empty] | 0
| D | 6 | Úpravy povrchů, podlahy a osazování výplní |  |  |  | 0 | [5 empty] | 0 |  | 0.52077 |  | 0 | 1 | D | 1 |  |  |  | ROZPOCET | [6 empty] | 0
1 | K | 611511001 | Tenkovrstvá akrylátová zrnitá omítka tl. 1,0 mm včetně penetrace vnitřních stropů rovných | m2 | 25.28 |  | 0 | CS ÚRS 2016 01 |  |  | snížená |  | 0 | 0.00178 | 0.044998 | 0 | 0 | 4 | K | 2 |  |  |  | ROZPOCET | 0 | 0 | 0 | 0 | 0 | 2 | 0 | 4 | -498479478
| PP |  | Omítka tenkovrstvá akrylátová vnitřních ploch probarvená, včetně penetrace podkladu zrnitá, tloušťky 1,0 mm vodorovných konstrukcí stropů rovných | [15 empty] | PP | 2
| VV |  | zádveří přední i zadní u obou sekcí | [15 empty] | VV | 2 | 1 | True | 0 | ROZPOCET
| VV |  | 2*(4,79+7,85) |  | 25.28 | [13 empty] | VV | 2 | 2 | True | 0 | ROZPOCET
| VV |  | Součet |  | 25.28 | [13 empty] | VV | 2 | 4 | True | 1 | ROZPOCET
2 | K | 621221011 | Montáž kontaktního zateplení vnějších podhledů z minerální vlny s podélnou orientací tl do 80 mm | m2 | 25.28 |  | 0 | CS ÚRS 2016 01 |  |  | snížená |  | 0 | 0.00937 | 0.23687 | 0 | 0 | 4 | K | 2 |  |  |  | ROZPOCET | 0 | 0 | 0 | 0 | 0 | 2 | 0 | 4 | 473512339
| PP |  | Montáž kontaktního zateplení z desek z minerální vlny s podélnou orientací vláken na vnější podhledy, tloušťky desek přes 40 do 80 mm | [15 empty] | PP | 2
3 | M | 631515200 | deska minerální izolační fasádní tl. 60 mm (λ = 0,038W/mK) | m2 | 26.544 |  | 0 | CS ÚRS 2016 01 |  |  | snížená |  | 0 | 0.009 | 0.2389 | 0 | 0 | 8 | M | 2 |  |  |  | ROZPOCET | 0 | 0 | 0 | 0 | 0 | 2 | 0 | 4 | 902626050
| VV |  | 25,28*1,05 'Přepočtené koeficientem množství |  | 26.544 | [13 empty] | VV | 2 | 2 | False | 1 | ROZPOCET
| D | 9 | Ostatní konstrukce a práce-bourání |  |  |  | 0 | [5 empty] | 0 |  | 0 |  | 0 | 1 | D | 1 |  |  |  | ROZPOCET | [6 empty] | 0
| D | 99 | Přesun hmot |  |  |  | 0 | [5 empty] | 0 |  | 0 |  | 0 | 1 | D | 2 |  |  |  | ROZPOCET | [6 empty] | 0
4 | K | 998011003 | Přesun hmot pro budovy zděné v do 24 m | t | 0.521 |  | 0 | CS ÚRS 2016 01 |  |  | snížená |  | 0 | 0 | 0 | 0 | 0 | 4 | K | 3 |  |  |  | ROZPOCET | 0 | 0 | 0 | 0 | 0 | 2 | 0 | 4 | -1972018740
| PP |  | Přesun hmot pro budovy občanské výstavby, bydlení, výrobu a služby s nosnou svislou konstrukcí zděnou z cihel, tvárnic nebo kamene vodorovná dopravní vzdálenost do 100 m pro budovy výšky přes 12 do 24 m | [15 empty] | PP | 3
| PSC |  | Poznámka k souboru cen: 1. Ceny -7001 až -7006 lze použít v případě, kdy dochází ke ztížení přesunu např. tím, že není možné instalovat jeřáb. 2. K cenám -7001 až -7006 lze použít příplatky za zvětšený přesun -1014 až -1019, -2034 až -2039 nebo -2114 až 2119. 3. Jestliže pro svislý přesun používá zařízení investora (např. výtah v budově), užijí se pro ocenění přesunu hmot ceny stanovené pro nejmenší výšku, tj. 6 m. | [15 empty] | PSC | 3

## 3 - SOKL
| List obsahuje: |  | 1) Krycí list soupisu | 2) Rekapitulace |  |  | 3) Soupis prací | Zpět na list: | Rekapitulace stavby
{48283500-33f7-47b9-aab2-040b1daaf1be}
1
| KRYCÍ LIST SOUPISU | [8 empty] | v --- níže se nacházejí doplnkové a pomocné údaje k sestavám --- v | [8 empty] | False
Stavba:
Plzeň, K Pecím 10,12
Objekt:
D.1.1 - STAVEBNÍ ČÁST
Soupis:
3 - SOKL
| KSO: |  |  |  |  | CC-CZ:
| Místo: |  | Plzeň, K Pecím 10,12 |  |  | Datum: | 14. 9. 2016
| Zadavatel: |  |  |  |  | IČ:
|  | SVJ K Pecím 10,12, Plzeň |  |  |  | DIČ:
| Uchazeč: |  |  |  |  | IČ:
DIČ:
| Projektant: |  |  |  |  | IČ:
|  | Planstav a.s. |  |  |  | DIČ:
Poznámka:
Soupis prací je sestaven za využití položek Cenové soustavy ÚRS. Cenové a technické podmínky ÚRS, které nejsou uvedeny v soupisu prací (tzv. úvodní části katalogů) jsou neomezeně dálkově k dispozici na www.cs-urs.cz. Položky soupisu prací, které nemají ve sloupci "Cenová soustava" uveden žádný údaj, nepochází z Cenové soustavy ÚRS (takové položky jsou zpracovatelem definovány jako položky "VLASTNÍ"). Ocenění vlastních položek je provedeno na základě zkušeností projektanta s obdobnými zakázkami v období posledních 3 let.
| Cena bez DPH | [5 empty] | 0
|  |  | Základ daně |  |  | Sazba daně | Výše daně
| DPH | základní | 0 |  |  | 21% | 0
|  | snížená | 0 |  |  | 15% | 0
|  | zákl. přenesená | 0 |  |  | 21% | 0
|  | sníž. přenesená | 0 |  |  | 15% | 0
|  | nulová | 0 |  |  | 0% | 0
| Cena s DPH |  |  | v | CZK |  | 0
REKAPITULACE ČLENĚNÍ SOUPISU PRACÍ
Stavba:
Plzeň, K Pecím 10,12
Objekt:
D.1.1 - STAVEBNÍ ČÁST
Soupis:
3 - SOKL
Místo: |  |  | Plzeň, K Pecím 10,12 |  |  | Datum: | 14. 9. 2016
Zadavatel: |  |  | SVJ K Pecím 10,12, Plzeň |  |  | Projektant: | Planstav a.s.
Uchazeč:
Kód dílu - Popis | [6 empty] | Cena celkem [CZK]
Náklady soupisu celkem | [6 empty] | 0 | [12 empty] | -1
| HSV - HSV | [5 empty] | 0
| 6 - Úpravy povrchů, podlahy a osazování výplní | [5 empty] | 0
| 62 - Úprava povrchů vnější | [5 empty] | 0
| 9 - Ostatní konstrukce a práce-bourání | [5 empty] | 0
| 99 - Přesun hmot | [5 empty] | 0
SOUPIS PRACÍ
Stavba:
Plzeň, K Pecím 10,12
Objekt:
D.1.1 - STAVEBNÍ ČÁST
Soupis:
3 - SOKL
Místo: |  |  | Plzeň, K Pecím 10,12 |  |  | Datum: | 14. 9. 2016
Zadavatel: |  |  | SVJ K Pecím 10,12, Plzeň |  |  | Projektant: | Planstav a.s.
Uchazeč:
PČ | Typ | Kód | Popis | MJ | Množství | J.cena [CZK] | Cena celkem [CZK] | Cenová soustava |  | Poznámka | DPH | J. Nh [h] | Nh celkem [h] | J. hmotnost [t] | Hmotnost celkem [t] | J. suť [t] | Suť Celkem [t]
Náklady soupisu celkem | [6 empty] | 0 | [5 empty] | 0 |  | 3.9943 |  | 0 |  | D | -1 | [10 empty] | 0
| D | HSV | HSV |  |  |  | 0 | [5 empty] | 0 |  | 3.9943 |  | 0 | 1 | D | 0 |  |  |  | ROZPOCET | [6 empty] | 0
| D | 6 | Úpravy povrchů, podlahy a osazování výplní |  |  |  | 0 | [5 empty] | 0 |  | 3.9943 |  | 0 | 1 | D | 1 |  |  |  | ROZPOCET | [6 empty] | 0
| D | 62 | Úprava povrchů vnější |  |  |  | 0 | [5 empty] | 0 |  | 3.9943 |  | 0 | 1 | D | 2 |  |  |  | ROZPOCET | [6 empty] | 0
1 | K | 62213112R | Penetrace podkladu pod KZS vnějších stěn a podhledů nanášená ručně | m2 | 223.951 |  | 0 |  |  |  | snížená |  | 0 | 0.00047 | 0.10526 | 0 | 0 | 4 | K | 3 |  |  |  | ROZPOCET | 0 | 0 | 0 | 0 | 0 | 2 | 0 | 4 | -517888331
| VV |  | 119,65+2,62*1,15*2*3*2"sever |  | 155.806 | [13 empty] | VV | 3 | 2 | True | 0 | ROZPOCET
| VV |  | 118,65+1,2*2,62*2*2"jih |  | 131.226 | [13 empty] | VV | 3 | 2 | True | 0 | ROZPOCET
| VV |  | 50,6*0,1"100 po terén |  | 5.06 | [13 empty] | VV | 3 | 2 | True | 0 | ROZPOCET
| VV |  | odpočet otvorů | [15 empty] | VV | 3 | 1 | True | 0 | ROZPOCET
| VV |  | -0,6*0,6*36 |  | -12.96 | [13 empty] | VV | 3 | 2 | True | 0 | ROZPOCET
| VV |  | -2,4*2,15*8 |  | -41.28 | [13 empty] | VV | 3 | 2 | True | 0 | ROZPOCET
| VV |  | -2,4*1,6*2 |  | -7.68 | [13 empty] | VV | 3 | 2 | True | 0 | ROZPOCET
| VV |  | -0,4*1,55*2 |  | -1.24 | [13 empty] | VV | 3 | 2 | True | 0 | ROZPOCET
| VV |  | -3,05*2,41*2 |  | -14.701 | [13 empty] | VV | 3 | 2 | True | 0 | ROZPOCET
| VV |  | ostění a nadpraží otvorů | [15 empty] | VV | 3 | 1 | True | 0 | ROZPOCET
| VV |  | 0,15*0,6*3*36 |  | 9.72 | [13 empty] | VV | 3 | 2 | True | 0 | ROZPOCET
| VV |  | Součet |  | 223.951 | [13 empty] | VV | 3 | 4 | True | 1 | ROZPOCET
2 | K | 622221011 | Montáž kontaktního zateplení vnějších stěn z minerální vlny s podélnou orientací vláken tl do 80 mm | m2 | 17.68 |  | 0 | CS ÚRS 2016 01 |  |  | snížená |  | 0 | 0.00931 | 0.1646 | 0 | 0 | 4 | K | 3 |  |  |  | ROZPOCET | 0 | 0 | 0 | 0 | 0 | 2 | 0 | 4 | 692610780
| PP |  | Montáž kontaktního zateplení z desek z minerální vlny s podélnou orientací vláken na vnější stěny, tloušťky desek přes 40 do 80 mm | [15 empty] | PP | 3
| VV |  | 3,3*2+5,54*2"izolant z MV dle PZ |  | 17.68 | [13 empty] | VV | 3 | 2 | True | 1 | ROZPOCET
3 | M | 631515190 | deska minerální izolační fasádní tl. 50 mm | m2 | 18.564 |  | 0 | CS ÚRS 2016 01 |  |  | snížená |  | 0 | 0.0075 | 0.13923 | 0 | 0 | 8 | M | 3 |  |  |  | ROZPOCET | 0 | 0 | 0 | 0 | 0 | 2 | 0 | 4 | 1265678574
| VV |  | 17,68*1,05 'Přepočtené koeficientem množství |  | 18.564 | [13 empty] | VV | 3 | 2 | False | 1 | ROZPOCET
4 | K | 622211011 | Montáž kontaktního zateplení vnějších stěn z polystyrénových desek tl do 80 mm | m2 | 214.231 |  | 0 | CS ÚRS 2016 01 |  |  | snížená |  | 0 | 0.00825 | 1.7674 | 0 | 0 | 4 | K | 3 |  |  |  | ROZPOCET | 0 | 0 | 0 | 0 | 0 | 2 | 0 | 4 | -1173262314
| PP |  | Montáž kontaktního zateplení z polystyrenových desek nebo z kombinovaných desek na vnější stěny, tloušťky desek přes 40 do 80 mm | [15 empty] | PP | 3
| VV |  | nad terénem | [15 empty] | VV | 3 | 1 | True | 0 | ROZPOCET
| VV |  | 119,65+2,62*1,15*2*3*2"sever |  | 155.806 | [13 empty] | VV | 3 | 2 | True | 0 | ROZPOCET
| VV |  | 118,65+1,2*2,62*2*2"jih |  | 131.226 | [13 empty] | VV | 3 | 2 | True | 0 | ROZPOCET
| VV |  | pod terénem | [15 empty] | VV | 3 | 1 | True | 0 | ROZPOCET
| VV |  | 50,6*0,1"100 po terén |  | 5.06 | [13 empty] | VV | 3 | 2 | True | 0 | ROZPOCET
| VV |  | odpočet otvorů | [15 empty] | VV | 3 | 1 | True | 0 | ROZPOCET
| VV |  | -0,6*0,6*36 |  | -12.96 | [13 empty] | VV | 3 | 2 | True | 0 | ROZPOCET
| VV |  | -2,4*2,15*8 |  | -41.28 | [13 empty] | VV | 3 | 2 | True | 0 | ROZPOCET
| VV |  | -2,4*1,6*2 |  | -7.68 | [13 empty] | VV | 3 | 2 | True | 0 | ROZPOCET
| VV |  | -0,4*1,55*2 |  | -1.24 | [13 empty] | VV | 3 | 2 | True | 0 | ROZPOCET
| VV |  | -3,05*2,41*2 |  | -14.701 | [13 empty] | VV | 3 | 2 | True | 0 | ROZPOCET
| VV |  | Součet |  | 214.231 | [13 empty] | VV | 3 | 4 | True | 1 | ROZPOCET
5 | M | 28376417R | deska z extrudovaného polystyrénu XPS tl. 50 mm (λ = 0,034W/mK) | m2 | 55.086 |  | 0 |  |  |  | snížená |  | 0 | 0.0015 | 0.082629 | 0 | 0 | 8 | M | 3 |  |  |  | ROZPOCET | 0 | 0 | 0 | 0 | 0 | 2 | 0 | 4 | -1543753306
| VV |  | spodní řada bude z XPS | [15 empty] | VV | 3 | 1 | True | 0 | ROZPOCET
| VV |  | 0,6*(60,375+46,2+4*1,2-1,6*2-3,05*2-2,35*8)*1,05 |  | 52.463 | [13 empty] | VV | 3 | 2 | True | 0 | ROZPOCET
| VV |  | Součet |  | 52.463 | [13 empty] | VV | 3 | 4 | True | 1 | ROZPOCET
| VV |  | 52,463*1,05 'Přepočtené koeficientem množství |  | 55.086 | [13 empty] | VV | 3 | 2 | False | 1 | ROZPOCET
6 | M | 283759450 | deska fasádní polystyrénová EPS 100 F 1000 x 500 x 50 mm | m2 | 161.499 |  | 0 | CS ÚRS 2016 01 |  |  | snížená |  | 0 | 0.00115 | 0.18572 | 0 | 0 | 8 | M | 3 |  |  |  | ROZPOCET | 0 | 0 | 0 | 0 | 0 | 2 | 0 | 4 | 673722543
| PP |  | Desky z lehčených plastů desky polystyrénové fasádní typ EPS 100 F stabilizovaný, samozhášivý objemová hmotnost 20 až 25 kg/m3 rozměr 1000 x 500 mm, lambda 0,036 W/m K 1000 x 500 x 50 mm | [15 empty] | PP | 3
| P |  | Poznámka k položce: lambda=0,036 [W / m K] | [15 empty] | P | 3
| VV |  | 223,951*1,05 |  | 235.149 | [13 empty] | VV | 3 | 2 | True | 0 | ROZPOCET
| VV |  | -55,086"odpočet XPS |  | -55.086 | [13 empty] | VV | 3 | 2 | True | 0 | ROZPOCET
| VV |  | -18,564"odpočet MV |  | -18.564 | [13 empty] | VV | 3 | 2 | True | 0 | ROZPOCET
| VV |  | Součet |  | 161.499 | [13 empty] | VV | 3 | 4 | True | 1 | ROZPOCET
7 | K | 622251101 | Příplatek k cenám zateplení vnějších stěn za použití tepelněizolačních zátek z polystyrenu | m2 | 214.231 |  | 0 | CS ÚRS 2016 01 |  |  | snížená |  | 0 | 6e-05 | 0.012854 | 0 | 0 | 4 | K | 3 |  |  |  | ROZPOCET | 0 | 0 | 0 | 0 | 0 | 2 | 0 | 4 | -24802761
| PP |  | Montáž kontaktního zateplení Příplatek k cenám za zápustnou montáž kotev s použitím tepelněizolačních zátek na vnější stěny z polystyrenu | [15 empty] | PP | 3
8 | K | 622251105 | Příplatek k cenám kontaktního zateplení stěn za použití tepelněizolačních zátek z minerální vlny | m2 | 17.68 |  | 0 | CS ÚRS 2016 01 |  |  | snížená |  | 0 | 6e-05 | 0.0010608 | 0 | 0 | 4 | K | 3 |  |  |  | ROZPOCET | 0 | 0 | 0 | 0 | 0 | 2 | 0 | 4 | -112125775
| PP |  | Montáž kontaktního zateplení Příplatek k cenám za zápustnou montáž kotev s použitím tepelněizolačních zátek na vnější stěny z minerální vlny | [15 empty] | PP | 3
9 | K | 622252001 | Montáž zakládacích soklových lišt zateplení | m | 83.275 |  | 0 | CS ÚRS 2016 01 |  |  | snížená |  | 0 | 6e-05 | 0.0049965 | 0 | 0 | 4 | K | 3 |  |  |  | ROZPOCET | 0 | 0 | 0 | 0 | 0 | 2 | 0 | 4 | 296897217
| PP |  | Montáž zakládacích soklových lišt zateplení | [15 empty] | PP | 3
| VV |  | 60,375+46,2+4*1,2-1,6*2-3,05*2-2,35*8 |  | 83.275 | [13 empty] | VV | 3 | 2 | True | 1 | ROZPOCET
10 | M | 590516280 | lišta zakládací LO 53 mm tl 1,0 mm | m | 87.439 |  | 0 | CS ÚRS 2016 01 |  |  | snížená |  | 0 | 0.00032 | 0.02798 | 0 | 0 | 8 | M | 3 |  |  |  | ROZPOCET | 0 | 0 | 0 | 0 | 0 | 2 | 0 | 4 | -1456442032
| PP |  | Kontaktní zateplovací systémy příslušenství kontaktních zateplovacích systémů lišty soklové - zakládací lišty zakládací LO 53 mm tl.1,0 mm | [15 empty] | PP | 3
| VV |  | 83,275*1,05 |  | 87.439 | [13 empty] | VV | 3 | 2 | True | 1 | ROZPOCET
11 | K | 622252002 | Montáž ostatních lišt zateplení | m | 329.8 |  | 0 | CS ÚRS 2016 01 |  |  | snížená |  | 0 | 0.00025 | 0.08245 | 0 | 0 | 4 | K | 3 |  |  |  | ROZPOCET | 0 | 0 | 0 | 0 | 0 | 2 | 0 | 4 | -75958208
| PP |  | Montáž ostatních lišt zateplení | [15 empty] | PP | 3
| VV |  | (50,946+185,640+46,830+25,935+11,004+25,935)/1,05 |  | 329.8 | [13 empty] | VV | 3 | 2 | True | 1 | ROZPOCET
12 | M | 590514800 | lišta rohová Al 10/10 cm s tkaninou bal. 2,5 m | m | 50.946 |  | 0 | CS ÚRS 2016 01 |  |  | snížená |  | 0 | 3e-05 | 0.0015284 | 0 | 0 | 8 | M | 3 |  |  |  | ROZPOCET | 0 | 0 | 0 | 0 | 0 | 2 | 0 | 4 | 1700943777
| PP |  | kontaktní zateplovací systémy příslušenství kontaktních zateplovacích systémů lišta rohová s tkaninou - rohovník 2,5m Al 10/10 cm | [15 empty] | PP | 3
| VV |  | 2,62*(6+6+2+2)+1,8*3+0,4*3 |  | 48.52 | [13 empty] | VV | 3 | 2 | True | 1 | ROZPOCET
| VV |  | 48,52*1,05 'Přepočtené koeficientem množství |  | 50.946 | [13 empty] | VV | 3 | 2 | False | 1 | ROZPOCET
13 | M | 590514760 | profil okenní s tkaninou APU lišta 9 mm | m | 185.64 |  | 0 | CS ÚRS 2016 01 |  |  | snížená |  | 0 | 4e-05 | 0.0074256 | 0 | 0 | 8 | M | 3 |  |  |  | ROZPOCET | 0 | 0 | 0 | 0 | 0 | 2 | 0 | 4 | 2128283964
| PP |  | profil okenní s tkaninou APU lišta 9 mm | [15 empty] | PP | 3
| P |  | Poznámka k položce: délka 2,4 m, přesah tkaniny 100 mm | [15 empty] | P | 3
| VV |  | 0,6*4*36 |  | 86.4 | [13 empty] | VV | 3 | 2 | True | 0 | ROZPOCET
| VV |  | 2*(1,55+0,4)*2 |  | 7.8 | [13 empty] | VV | 3 | 2 | True | 0 | ROZPOCET
| VV |  | 2*6,4 |  | 12.8 | [13 empty] | VV | 3 | 2 | True | 0 | ROZPOCET
| VV |  | 8*6,75 |  | 54 | [13 empty] | VV | 3 | 2 | True | 0 | ROZPOCET
| VV |  | 2*7,9 |  | 15.8 | [13 empty] | VV | 3 | 2 | True | 0 | ROZPOCET
| VV |  | Součet |  | 176.8 | [13 empty] | VV | 3 | 4 | True | 1 | ROZPOCET
| VV |  | 176,8*1,05 'Přepočtené koeficientem množství |  | 185.64 | [13 empty] | VV | 3 | 2 | False | 1 | ROZPOCET
14 | M | 59051478R | lišta profil ochranný rohový s požárním atestem | m | 46.83 |  | 0 |  |  |  | snížená |  | 0 | 2e-05 | 0.0009366 | 0 | 0 | 8 | M | 3 |  |  |  | ROZPOCET | 0 | 0 | 0 | 0 | 0 | 2 | 0 | 4 | -1246208126
| VV |  | 36*0,6*2+2*0,35*2 |  | 44.6 | [13 empty] | VV | 3 | 2 | True | 1 | ROZPOCET
| VV |  | 44,6*1,05 'Přepočtené koeficientem množství |  | 46.83 | [13 empty] | VV | 3 | 2 | False | 1 | ROZPOCET
15 | M | 5905149R | nadokenní lišta s okapničkou s požárním atestem | m | 25.935 |  | 0 |  |  |  | snížená |  | 0 | 0.0004 | 0.010374 | 0 | 0 | 8 | M | 3 |  |  |  | ROZPOCET | 0 | 0 | 0 | 0 | 0 | 2 | 0 | 4 | -201289239
| VV |  | 36*0,6+2*1,55 |  | 24.7 | [13 empty] | VV | 3 | 2 | True | 1 | ROZPOCET
| VV |  | 24,7*1,05 'Přepočtené koeficientem množství |  | 25.935 | [13 empty] | VV | 3 | 2 | False | 1 | ROZPOCET
16 | M | 590515000 | profil dilatační stěnový , dl. 2,5 m | m | 11.004 |  | 0 | CS ÚRS 2016 01 |  |  | snížená |  | 0 | 0.0005 | 0.005502 | 0 | 0 | 8 | M | 3 |  |  |  | ROZPOCET | 0 | 0 | 0 | 0 | 0 | 2 | 0 | 4 | -361539508
| PP |  | kontaktní zateplovací systémy příslušenství kontaktních zateplovacích systémů dilatační profil stěnový E, dl. 2,5 m | [15 empty] | PP | 3
| VV |  | 2,62*4 |  | 10.48 | [13 empty] | VV | 3 | 2 | True | 1 | ROZPOCET
| VV |  | 10,48*1,05 'Přepočtené koeficientem množství |  | 11.004 | [13 empty] | VV | 3 | 2 | False | 1 | ROZPOCET
17 | M | 59051494R | lišta parapetní PVC UV 10, 2 m | m | 25.935 |  | 0 |  |  |  | snížená |  | 0 | 0.0004 | 0.010374 | 0 | 0 | 8 | M | 3 |  |  |  | ROZPOCET | 0 | 0 | 0 | 0 | 0 | 2 | 0 | 4 | -96196688
| VV |  | 36*0,6+2*1,55 |  | 24.7 | [13 empty] | VV | 3 | 2 | True | 1 | ROZPOCET
| VV |  | 24,7*1,05 'Přepočtené koeficientem množství |  | 25.935 | [13 empty] | VV | 3 | 2 | False | 1 | ROZPOCET
18 | K | 622511111 | Tenkovrstvá akrylátová mozaiková střednězrnná omítka včetně penetrace vnějších stěn | m2 | 218.891 |  | 0 | CS ÚRS 2016 01 |  |  | snížená |  | 0 | 0.00628 | 1.3746 | 0 | 0 | 4 | K | 3 |  |  |  | ROZPOCET | 0 | 0 | 0 | 0 | 0 | 2 | 0 | 4 | 1852667033
| PP |  | Omítka tenkovrstvá akrylátová vnějších ploch probarvená, včetně penetrace podkladu mozaiková střednězrnná stěn | [15 empty] | PP | 3
| VV |  | nadzemní část soklu | [15 empty] | VV | 3 | 1 | True | 0 | ROZPOCET
| VV |  | 119,65+2,62*1,15*2*3*2"sever |  | 155.806 | [13 empty] | VV | 3 | 2 | True | 0 | ROZPOCET
| VV |  | 118,65+1,2*2,62*2*2"jih |  | 131.226 | [13 empty] | VV | 3 | 2 | True | 0 | ROZPOCET
| VV |  | odpočet otvorů | [15 empty] | VV | 3 | 1 | True | 0 | ROZPOCET
| VV |  | -0,6*0,6*36 |  | -12.96 | [13 empty] | VV | 3 | 2 | True | 0 | ROZPOCET
| VV |  | -2,4*2,15*8 |  | -41.28 | [13 empty] | VV | 3 | 2 | True | 0 | ROZPOCET
| VV |  | -2,4*1,6*2 |  | -7.68 | [13 empty] | VV | 3 | 2 | True | 0 | ROZPOCET
| VV |  | -0,4*1,55*2 |  | -1.24 | [13 empty] | VV | 3 | 2 | True | 0 | ROZPOCET
| VV |  | -3,05*2,41*2 |  | -14.701 | [13 empty] | VV | 3 | 2 | True | 0 | ROZPOCET
| VV |  | ostění a nadpraží otvorů | [15 empty] | VV | 3 | 1 | True | 0 | ROZPOCET
| VV |  | 0,15*0,6*3*36 |  | 9.72 | [13 empty] | VV | 3 | 2 | True | 0 | ROZPOCET
| VV |  | Součet |  | 218.891 | [13 empty] | VV | 3 | 4 | True | 1 | ROZPOCET
19 | K | 629991011 | Zakrytí výplní otvorů a svislých ploch fólií přilepenou lepící páskou | m2 | 77.861 |  | 0 | CS ÚRS 2016 01 |  |  | snížená |  | 0 | 0.00012 | 0.0093433 | 0 | 0 | 4 | K | 3 |  |  |  | ROZPOCET | 0 | 0 | 0 | 0 | 0 | 2 | 0 | 4 | 2134118296
| PP |  | Zakrytí vnějších ploch před znečištěním včetně pozdějšího odkrytí výplní otvorů a svislých ploch fólií přilepenou lepící páskou | [15 empty] | PP | 3
| VV |  | zakrytí výplní | [15 empty] | VV | 3 | 1 | True | 0 | ROZPOCET
| VV |  | 0,6*0,6*36 |  | 12.96 | [13 empty] | VV | 3 | 2 | True | 0 | ROZPOCET
| VV |  | 2,4*2,15*8 |  | 41.28 | [13 empty] | VV | 3 | 2 | True | 0 | ROZPOCET
| VV |  | 2,4*1,6*2 |  | 7.68 | [13 empty] | VV | 3 | 2 | True | 0 | ROZPOCET
| VV |  | 0,4*1,55*2 |  | 1.24 | [13 empty] | VV | 3 | 2 | True | 0 | ROZPOCET
| VV |  | 3,05*2,41*2 |  | 14.701 | [13 empty] | VV | 3 | 2 | True | 0 | ROZPOCET
| VV |  | Součet |  | 77.861 | [13 empty] | VV | 3 | 4 | True | 1 | ROZPOCET
20 | K | 629995101 | Očištění vnějších ploch tlakovou vodou | m2 | 218.891 |  | 0 | CS ÚRS 2016 01 |  |  | snížená |  | 0 | 0 | 0 | 0 | 0 | 4 | K | 3 |  |  |  | ROZPOCET | 0 | 0 | 0 | 0 | 0 | 2 | 0 | 4 | -1149538445
| PP |  | Očištění vnějších ploch tlakovou vodou omytím | [15 empty] | PP | 3
| D | 9 | Ostatní konstrukce a práce-bourání |  |  |  | 0 | [5 empty] | 0 |  | 0 |  | 0 | 1 | D | 1 |  |  |  | ROZPOCET | [6 empty] | 0
| D | 99 | Přesun hmot |  |  |  | 0 | [5 empty] | 0 |  | 0 |  | 0 | 1 | D | 2 |  |  |  | ROZPOCET | [6 empty] | 0
21 | K | 998011003 | Přesun hmot pro budovy zděné v do 24 m | t | 3.994 |  | 0 | CS ÚRS 2016 01 |  |  | snížená |  | 0 | 0 | 0 | 0 | 0 | 4 | K | 3 |  |  |  | ROZPOCET | 0 | 0 | 0 | 0 | 0 | 2 | 0 | 4 | -1970841428
| PP |  | Přesun hmot pro budovy občanské výstavby, bydlení, výrobu a služby s nosnou svislou konstrukcí zděnou z cihel, tvárnic nebo kamene vodorovná dopravní vzdálenost do 100 m pro budovy výšky přes 12 do 24 m | [15 empty] | PP | 3
| PSC |  | Poznámka k souboru cen: 1. Ceny -7001 až -7006 lze použít v případě, kdy dochází ke ztížení přesunu např. tím, že není možné instalovat jeřáb. 2. K cenám -7001 až -7006 lze použít příplatky za zvětšený přesun -1014 až -1019, -2034 až -2039 nebo -2114 až 2119. 3. Jestliže pro svislý přesun používá zařízení investora (např. výtah v budově), užijí se pro ocenění přesunu hmot ceny stanovené pro nejmenší výšku, tj. 6 m. | [15 empty] | PSC | 3

## 4 - OKAPOVÉ CHODNÍKY
| List obsahuje: |  | 1) Krycí list soupisu | 2) Rekapitulace |  |  | 3) Soupis prací | Zpět na list: | Rekapitulace stavby
{d347a2a2-5fa1-45a9-a95f-48d32f3cbbab}
1
| KRYCÍ LIST SOUPISU | [8 empty] | v --- níže se nacházejí doplnkové a pomocné údaje k sestavám --- v | [8 empty] | False
Stavba:
Plzeň, K Pecím 10,12
Objekt:
D.1.1 - STAVEBNÍ ČÁST
Soupis:
4 - OKAPOVÉ CHODNÍKY
| KSO: |  |  |  |  | CC-CZ:
| Místo: |  | Plzeň, K Pecím 10,12 |  |  | Datum: | 14. 9. 2016
| Zadavatel: |  |  |  |  | IČ:
|  | SVJ K Pecím 10,12, Plzeň |  |  |  | DIČ:
| Uchazeč: |  |  |  |  | IČ:
DIČ:
| Projektant: |  |  |  |  | IČ:
|  | Planstav a.s. |  |  |  | DIČ:
Poznámka:
Soupis prací je sestaven za využití položek Cenové soustavy ÚRS. Cenové a technické podmínky ÚRS, které nejsou uvedeny v soupisu prací (tzv. úvodní části katalogů) jsou neomezeně dálkově k dispozici na www.cs-urs.cz. Položky soupisu prací, které nemají ve sloupci "Cenová soustava" uveden žádný údaj, nepochází z Cenové soustavy ÚRS (takové položky jsou zpracovatelem definovány jako položky "VLASTNÍ"). Ocenění vlastních položek je provedeno na základě zkušeností projektanta s obdobnými zakázkami v období posledních 3 let.
| Cena bez DPH | [5 empty] | 0
|  |  | Základ daně |  |  | Sazba daně | Výše daně
| DPH | základní | 0 |  |  | 21% | 0
|  | snížená | 0 |  |  | 15% | 0
|  | zákl. přenesená | 0 |  |  | 21% | 0
|  | sníž. přenesená | 0 |  |  | 15% | 0
|  | nulová | 0 |  |  | 0% | 0
| Cena s DPH |  |  | v | CZK |  | 0
REKAPITULACE ČLENĚNÍ SOUPISU PRACÍ
Stavba:
Plzeň, K Pecím 10,12
Objekt:
D.1.1 - STAVEBNÍ ČÁST
Soupis:
4 - OKAPOVÉ CHODNÍKY
Místo: |  |  | Plzeň, K Pecím 10,12 |  |  | Datum: | 14. 9. 2016
Zadavatel: |  |  | SVJ K Pecím 10,12, Plzeň |  |  | Projektant: | Planstav a.s.
Uchazeč:
Kód dílu - Popis | [6 empty] | Cena celkem [CZK]
Náklady soupisu celkem | [6 empty] | 0 | [12 empty] | -1
| HSV - Práce a dodávky HSV | [5 empty] | 0
| 1 - Zemní práce | [5 empty] | 0
| 3 - Svislé a kompletní konstrukce | [5 empty] | 0
| 4 - Vodorovné konstrukce | [5 empty] | 0
| 5 - Komunikace pozemní | [5 empty] | 0
| 6 - Úpravy povrchů, podlahy a osazování výplní | [5 empty] | 0
| 62 - Úprava povrchů vnějších | [5 empty] | 0
| 63 - Podlahy a podlahové konstrukce | [5 empty] | 0
| 9 - Ostatní konstrukce a práce, bourání | [5 empty] | 0
| 91 - Doplňující konstrukce a práce pozemních komunikací | [5 empty] | 0
| 97 - Prorážení otvorů a ostatní bourací práce | [5 empty] | 0
| 99 - Přesun hmot | [5 empty] | 0
| 997 - Přesun sutě | [5 empty] | 0
| 998 - Přesun hmot | [5 empty] | 0
| PSV - Práce a dodávky PSV | [5 empty] | 0
| 777 - Podlahy lité | [5 empty] | 0
SOUPIS PRACÍ
Stavba:
Plzeň, K Pecím 10,12
Objekt:
D.1.1 - STAVEBNÍ ČÁST
Soupis:
4 - OKAPOVÉ CHODNÍKY
Místo: |  |  | Plzeň, K Pecím 10,12 |  |  | Datum: | 14. 9. 2016
Zadavatel: |  |  | SVJ K Pecím 10,12, Plzeň |  |  | Projektant: | Planstav a.s.
Uchazeč:
PČ | Typ | Kód | Popis | MJ | Množství | J.cena [CZK] | Cena celkem [CZK] | Cenová soustava |  | Poznámka | DPH | J. Nh [h] | Nh celkem [h] | J. hmotnost [t] | Hmotnost celkem [t] | J. suť [t] | Suť Celkem [t]
Náklady soupisu celkem | [6 empty] | 0 | [5 empty] | 0 |  | 31.5102 |  | 16.271 |  | D | -1 | [10 empty] | 0
| D | HSV | Práce a dodávky HSV |  |  |  | 0 | [5 empty] | 0 |  | 31.4811 |  | 16.271 | 1 | D | 0 |  |  |  | ROZPOCET | [6 empty] | 0
| D | 1 | Zemní práce |  |  |  | 0 | [5 empty] | 0 |  | 0 |  | 14.843 | 1 | D | 1 |  |  |  | ROZPOCET | [6 empty] | 0
1 | K | 113107131 | Odstranění podkladu pl do 50 m2 z betonu prostého tl 150 mm | m2 | 32.28 |  | 0 | CS ÚRS 2016 01 |  |  | snížená |  | 0 | 0 | 0 | 0.225 | 7.263 | 4 | K | 2 |  |  |  | ROZPOCET | 0 | 0 | 0 | 0 | 0 | 2 | 0 | 4 | -1554448343
| PP |  | Odstranění podkladů nebo krytů s přemístěním hmot na skládku na vzdálenost do 3 m nebo s naložením na dopravní prostředek v ploše jednotlivě do 50 m2 z betonu prostého, o tl. vrstvy přes 100 do 150 mm | [15 empty] | PP | 2
| VV |  | vjezdy do garáží | [15 empty] | VV | 2 | 1 | True | 0 | ROZPOCET
| VV |  | 1,2*7,1*2 |  | 17.04 | [13 empty] | VV | 2 | 2 | True | 0 | ROZPOCET
| VV |  | 1,2*3,1*2 |  | 7.44 | [13 empty] | VV | 2 | 2 | True | 0 | ROZPOCET
| VV |  | 1,2*3,25*2 |  | 7.8 | [13 empty] | VV | 2 | 2 | True | 0 | ROZPOCET
| VV |  | Součet |  | 32.28 | [13 empty] | VV | 2 | 4 | True | 1 | ROZPOCET
2 | K | 113107132 | Odstranění podkladu pl do 50 m2 z betonu prostého tl 300 mm | m2 | 15.16 |  | 0 | CS ÚRS 2016 01 |  |  | snížená |  | 0 | 0 | 0 | 0.5 | 7.58 | 4 | K | 2 |  |  |  | ROZPOCET | 0 | 0 | 0 | 0 | 0 | 2 | 0 | 4 | 971442313
| PP |  | Odstranění podkladů nebo krytů s přemístěním hmot na skládku na vzdálenost do 3 m nebo s naložením na dopravní prostředek v ploše jednotlivě do 50 m2 z betonu prostého, o tl. vrstvy přes 150 do 300 mm | [15 empty] | PP | 2
| VV |  | 1,65+1,65+1,425+2,085+6,1+2,25 |  | 15.16 | [13 empty] | VV | 2 | 2 | True | 1 | ROZPOCET
| D | 3 | Svislé a kompletní konstrukce |  |  |  | 0 | [5 empty] | 0 |  | 0.55608 |  | 0 | 1 | D | 1 |  |  |  | ROZPOCET | [6 empty] | 0
3 | K | 3482725R | Plotová stříška pro zeď tl 400 mm z tvarovek hladkých přírodních | m | 12 |  | 0 |  |  |  | snížená |  | 0 | 0.04634 | 0.55608 | 0 | 0 | 4 | K | 2 |  |  |  | ROZPOCET | 0 | 0 | 0 | 0 | 0 | 2 | 0 | 4 | -2129842210
| VV |  | 3*4,0"opěrné zídky mezi garážemi |  | 12 | [13 empty] | VV | 2 | 2 | True | 1 | ROZPOCET
| D | 4 | Vodorovné konstrukce |  |  |  | 0 | [5 empty] | 0 |  | 5.5231 |  | 0 | 1 | D | 1 |  |  |  | ROZPOCET | [6 empty] | 0
4 | K | 451577777 | Podklad nebo lože pod dlažbu vodorovný nebo do sklonu 1:5 z kameniva těženého tl do 100 mm | m2 | 15.16 |  | 0 | CS ÚRS 2016 01 |  |  | snížená |  | 0 | 0.16192 | 2.4547 | 0 | 0 | 4 | K | 2 |  |  |  | ROZPOCET | 0 | 0 | 0 | 0 | 0 | 2 | 0 | 4 | 601471864
| PP |  | Podklad nebo lože pod dlažbu (přídlažbu) v ploše vodorovné nebo ve sklonu do 1:5, tloušťky od 30 do 100 mm z kameniva těženého | [15 empty] | PP | 2
5 | K | 451579777 | Příplatek ZKD 10 mm tl nad 100 mm u podkladu nebo lože pod dlažbu z kameniva těženého | m2 | 151.6 |  | 0 | CS ÚRS 2016 01 |  |  | snížená |  | 0 | 0.02024 | 3.0684 | 0 | 0 | 4 | K | 2 |  |  |  | ROZPOCET | 0 | 0 | 0 | 0 | 0 | 2 | 0 | 4 | -1882129704
| PP |  | Podklad nebo lože pod dlažbu (přídlažbu) Příplatek k cenám za každých dalších i započatých 10 mm tloušťky podkladu nebo lože přes 100 mm z kameniva těženého | [15 empty] | PP | 2
| VV |  | 15,160*10 |  | 151.6 | [13 empty] | VV | 2 | 2 | True | 1 | ROZPOCET
| D | 5 | Komunikace pozemní |  |  |  | 0 | [5 empty] | 0 |  | 13.9714 |  | 0 | 1 | D | 1 |  |  |  | ROZPOCET | [6 empty] | 0
6 | K | 566201111 | Úprava krytu z kameniva drceného pro nový kryt s doplněním kameniva drceného do 0,04 m3/m2 | m2 | 32.28 |  | 0 | CS ÚRS 2016 01 |  |  | snížená |  | 0 | 0.05909 | 1.9074 | 0 | 0 | 4 | K | 2 |  |  |  | ROZPOCET | 0 | 0 | 0 | 0 | 0 | 2 | 0 | 4 | -2113159417
| PP |  | Úprava dosavadního krytu z kameniva drceného jako podklad pro nový kryt s vyrovnáním profilu v příčném i podélném směru, s vlhčením a zhutněním, s doplněním kamenivem drceným, jeho rozprostřením a zhutněním, v množství do 0,04 m3/m2 | [15 empty] | PP | 2
| VV |  | vjezdy do garáží | [15 empty] | VV | 2 | 1 | True | 0 | ROZPOCET
| VV |  | 1,2*7,1*2 |  | 17.04 | [13 empty] | VV | 2 | 2 | True | 0 | ROZPOCET
| VV |  | 1,2*3,1*2 |  | 7.44 | [13 empty] | VV | 2 | 2 | True | 0 | ROZPOCET
| VV |  | 1,2*3,25*2 |  | 7.8 | [13 empty] | VV | 2 | 2 | True | 0 | ROZPOCET
| VV |  | Součet |  | 32.28 | [13 empty] | VV | 2 | 4 | True | 1 | ROZPOCET
7 | K | 581121115 | Kryt cementobetonový vozovek skupiny CB I tl 150 mm | m2 | 32.28 |  | 0 | CS ÚRS 2016 01 |  |  | snížená |  | 0 | 0.37373 | 12.064 | 0 | 0 | 4 | K | 2 |  |  |  | ROZPOCET | 0 | 0 | 0 | 0 | 0 | 2 | 0 | 4 | -535132749
| PP |  | Kryt cementobetonový silničních komunikací skupiny CB I tl. 150 mm | [15 empty] | PP | 2
| D | 6 | Úpravy povrchů, podlahy a osazování výplní |  |  |  | 0 | [5 empty] | 0 |  | 5.3531 |  | 0 | 1 | D | 1 |  |  |  | ROZPOCET | [6 empty] | 0
| D | 62 | Úprava povrchů vnějších |  |  |  | 0 | [5 empty] | 0 |  | 1.2187 |  | 0 | 1 | D | 2 |  |  |  | ROZPOCET | [6 empty] | 0
8 | K | 622331121 | Cementová omítka hladká jednovrstvá vnějších stěn nanášená ručně | m2 | 28.56 |  | 0 | CS ÚRS 2016 01 |  |  | snížená |  | 0 | 0.0315 | 0.89964 | 0 | 0 | 4 | K | 3 |  |  |  | ROZPOCET | 0 | 0 | 0 | 0 | 0 | 2 | 0 | 4 | 767785832
| PP |  | Omítka cementová vnějších ploch nanášená ručně jednovrstvá, tloušťky do 15 mm hladká stěn | [15 empty] | PP | 3
| VV |  | opěrné zídky | [15 empty] | VV | 3 | 1 | True | 0 | ROZPOCET
| VV |  | (1,8*4,0+1,8*0,4+4,0*0,4)*3 |  | 28.56 | [13 empty] | VV | 3 | 2 | True | 0 | ROZPOCET
| VV |  | Součet |  | 28.56 | [13 empty] | VV | 3 | 4 | True | 1 | ROZPOCET
9 | K | 622142001 | Potažení vnějších stěn sklovláknitým pletivem vtlačeným do tenkovrstvé hmoty | m2 | 28.56 |  | 0 | CS ÚRS 2016 01 |  |  | snížená |  | 0 | 0.00489 | 0.13966 | 0 | 0 | 4 | K | 3 |  |  |  | ROZPOCET | 0 | 0 | 0 | 0 | 0 | 2 | 0 | 4 | 385916322
| PP |  | Potažení vnějších ploch pletivem v ploše nebo pruzích, na plném podkladu sklovláknitým vtlačením do tmelu stěn | [15 empty] | PP | 3
10 | K | 622511111 | Tenkovrstvá akrylátová mozaiková střednězrnná omítka včetně penetrace vnějších stěn | m2 | 28.56 |  | 0 | CS ÚRS 2016 01 |  |  | snížená |  | 0 | 0.00628 | 0.17936 | 0 | 0 | 4 | K | 3 |  |  |  | ROZPOCET | 0 | 0 | 0 | 0 | 0 | 2 | 0 | 4 | -2021893194
| PP |  | Omítka tenkovrstvá akrylátová vnějších ploch probarvená, včetně penetrace podkladu mozaiková střednězrnná stěn | [15 empty] | PP | 3
| VV |  | opěrné zídky | [15 empty] | VV | 3 | 1 | True | 0 | ROZPOCET
| VV |  | (1,8*4,0+1,8*0,4+4,0*0,4)*3 |  | 28.56 | [13 empty] | VV | 3 | 2 | True | 0 | ROZPOCET
| VV |  | Součet |  | 28.56 | [13 empty] | VV | 3 | 4 | True | 1 | ROZPOCET
| D | 63 | Podlahy a podlahové konstrukce |  |  |  | 0 | [5 empty] | 0 |  | 4.1344 |  | 0 | 1 | D | 2 |  |  |  | ROZPOCET | [6 empty] | 0
11 | K | 637211111 | Okapový chodník z betonových dlaždic tl 40 mm na MC 10 | m2 | 15.16 |  | 0 | CS ÚRS 2016 01 |  |  | snížená |  | 0 | 0.27272 | 4.1344 | 0 | 0 | 4 | K | 3 |  |  |  | ROZPOCET | 0 | 0 | 0 | 0 | 0 | 2 | 0 | 4 | 1140497116
| PP |  | Okapový chodník z dlaždic betonových se zalitím spár cementovou maltou do cementové malty MC-10, tl. dlaždic 40 mm | [15 empty] | PP | 3
| D | 9 | Ostatní konstrukce a práce, bourání |  |  |  | 0 | [5 empty] | 0 |  | 6.0774 |  | 1.428 | 1 | D | 1 |  |  |  | ROZPOCET | [6 empty] | 0
| D | 91 | Doplňující konstrukce a práce pozemních komunikací |  |  |  | 0 | [5 empty] | 0 |  | 6.0774 |  | 0 | 1 | D | 2 |  |  |  | ROZPOCET | [6 empty] | 0
12 | K | 916331111 | Osazení zahradního obrubníku betonového do lože z betonu bez boční opěry | m | 50.5 |  | 0 | CS ÚRS 2016 01 |  |  | snížená |  | 0 | 0.08531 | 4.3082 | 0 | 0 | 4 | K | 3 |  |  |  | ROZPOCET | 0 | 0 | 0 | 0 | 0 | 2 | 0 | 4 | -1892530107
| PP |  | Osazení zahradního obrubníku betonového s ložem tl. od 50 do 100 mm z betonu prostého tř. C 12/15 bez boční opěry | [15 empty] | PP | 3
| VV |  | 4,3+0,9+4,3+0,9+4,75+6,45+20,3+8,6 |  | 50.5 | [13 empty] | VV | 3 | 2 | True | 1 | ROZPOCET
13 | M | 592173050 | obrubník betonový zahradní přírodní šedá 50x5x25 cm | kus | 106 |  | 0 | CS ÚRS 2016 01 |  |  | snížená |  | 0 | 0.014 | 1.484 | 0 | 0 | 8 | M | 3 |  |  |  | ROZPOCET | 0 | 0 | 0 | 0 | 0 | 2 | 0 | 4 | 565538652
| PP |  | obrubník betonový zahradní přírodní šedá 50x5x25 cm | [15 empty] | PP | 3
| VV |  | 50,5*2*1,03 |  | 104.03 | [13 empty] | VV | 3 | 2 | True | 0 | ROZPOCET
| VV |  | Mezisoučet |  | 104.03 | [13 empty] | VV | 3 | 3 | True | 0 | ROZPOCET
| VV |  | 106 |  | 106 | [13 empty] | VV | 3 | 2 | True | 1 | ROZPOCET
14 | K | 919716111 | Výztuž cementobetonového krytu ze svařovaných sítí KARI hmotnosti do 7,5 kg/m2 | t | 0.281 |  | 0 | CS ÚRS 2016 01 |  |  | snížená |  | 0 | 1.0152 | 0.28528 | 0 | 0 | 4 | K | 3 |  |  |  | ROZPOCET | 0 | 0 | 0 | 0 | 0 | 2 | 0 | 4 | 946653395
| PP |  | Ocelová výztuž cementobetonového krytu ze svařovaných sítí KARI hmotnosti do 7,5 kg/m2 | [15 empty] | PP | 3
| VV |  | 32,28*7,9*1,1/1000 |  | 0.281 | [13 empty] | VV | 3 | 2 | True | 1 | ROZPOCET
| D | 97 | Prorážení otvorů a ostatní bourací práce |  |  |  | 0 | [5 empty] | 0 |  | 0 |  | 1.428 | 1 | D | 2 |  |  |  | ROZPOCET | [6 empty] | 0
15 | K | 978036191 | Otlučení cementových omítek vnějších ploch rozsahu do 100 % | m2 | 28.56 |  | 0 | CS ÚRS 2016 01 |  |  | snížená |  | 0 | 0 | 0 | 0.05 | 1.428 | 4 | K | 3 |  |  |  | ROZPOCET | 0 | 0 | 0 | 0 | 0 | 2 | 0 | 4 | -1807874764
| PP |  | Otlučení cementových omítek vnějších ploch s vyškrabáním spar zdiva a s očištěním povrchu, v rozsahu přes 80 do 100 % | [15 empty] | PP | 3
| VV |  | opěrné zídky | [15 empty] | VV | 3 | 1 | True | 0 | ROZPOCET
| VV |  | (1,8*4,0+1,8*0,4+4,0*0,4)*3 |  | 28.56 | [13 empty] | VV | 3 | 2 | True | 0 | ROZPOCET
| VV |  | Součet |  | 28.56 | [13 empty] | VV | 3 | 4 | True | 1 | ROZPOCET
| D | 99 | Přesun hmot |  |  |  | 0 | [5 empty] | 0 |  | 0 |  | 0 | 1 | D | 2 |  |  |  | ROZPOCET | [6 empty] | 0
| D | 997 | Přesun sutě |  |  |  | 0 | [5 empty] | 0 |  | 0 |  | 0 | 1 | D | 3 |  |  |  | ROZPOCET | [6 empty] | 0
16 | K | 997013501 | Odvoz suti na skládku a vybouraných hmot nebo meziskládku do 1 km se složením | t | 16.271 |  | 0 | CS ÚRS 2016 01 |  |  | snížená |  | 0 | 0 | 0 | 0 | 0 | 4 | K | 4 |  |  |  | ROZPOCET | 0 | 0 | 0 | 0 | 0 | 2 | 0 | 4 | -1013799774
| PP |  | Odvoz suti na skládku a vybouraných hmot nebo meziskládku do 1 km se složením | [15 empty] | PP | 4
17 | K | 997013509 | Příplatek k odvozu suti a vybouraných hmot na skládku ZKD 1 km přes 1 km | t | 146.439 |  | 0 | CS ÚRS 2016 01 |  |  | snížená |  | 0 | 0 | 0 | 0 | 0 | 4 | K | 4 |  |  |  | ROZPOCET | 0 | 0 | 0 | 0 | 0 | 2 | 0 | 4 | -2120589359
| PP |  | Příplatek k odvozu suti a vybouraných hmot na skládku ZKD 1 km přes 1 km | [15 empty] | PP | 4
| VV |  | 16,271*9 |  | 146.439 | [13 empty] | VV | 4 | 2 | True | 1 | ROZPOCET
18 | K | 997013801 | Poplatek za uložení stavebního betonového odpadu na skládce (skládkovné) | t | 16.271 |  | 0 | CS ÚRS 2016 01 |  |  | snížená |  | 0 | 0 | 0 | 0 | 0 | 4 | K | 4 |  |  |  | ROZPOCET | 0 | 0 | 0 | 0 | 0 | 2 | 0 | 4 | -112157639
| PP |  | Poplatek za uložení stavebního odpadu na skládce (skládkovné) betonového | [15 empty] | PP | 4
| D | 998 | Přesun hmot |  |  |  | 0 | [5 empty] | 0 |  | 0 |  | 0 | 1 | D | 3 |  |  |  | ROZPOCET | [6 empty] | 0
19 | K | 998223011 | Přesun hmot pro pozemní komunikace s krytem dlážděným | t | 31.481 |  | 0 | CS ÚRS 2016 01 |  |  | snížená |  | 0 | 0 | 0 | 0 | 0 | 4 | K | 4 |  |  |  | ROZPOCET | 0 | 0 | 0 | 0 | 0 | 2 | 0 | 4 | -786287785
| PP |  | Přesun hmot pro pozemní komunikace s krytem dlážděným dopravní vzdálenost do 200 m jakékoliv délky objektu | [15 empty] | PP | 4
| D | PSV | Práce a dodávky PSV |  |  |  | 0 | [5 empty] | 0 |  | 0.029052 |  | 0 | 2 | D | 0 |  |  |  | ROZPOCET | [6 empty] | 0
| D | 777 | Podlahy lité |  |  |  | 0 | [5 empty] | 0 |  | 0.029052 |  | 0 | 2 | D | 1 |  |  |  | ROZPOCET | [6 empty] | 0
20 | K | 777615R | Nátěry podlah betonových na bázi polyuretanu | m2 | 32.28 |  | 0 |  |  |  | snížená |  | 0 | 0.0009 | 0.029052 | 0 | 0 | 16 | K | 2 |  |  |  | ROZPOCET | 0 | 0 | 0 | 0 | 0 | 2 | 0 | 16 | -612416319
| VV |  | vjezdy do garáží | [15 empty] | VV | 2 | 1 | True | 0 | ROZPOCET
| VV |  | 1,2*7,1*2 |  | 17.04 | [13 empty] | VV | 2 | 2 | True | 0 | ROZPOCET
| VV |  | 1,2*3,1*2 |  | 7.44 | [13 empty] | VV | 2 | 2 | True | 0 | ROZPOCET
| VV |  | 1,2*3,25*2 |  | 7.8 | [13 empty] | VV | 2 | 2 | True | 0 | ROZPOCET
| VV |  | Součet |  | 32.28 | [13 empty] | VV | 2 | 4 | True | 1 | ROZPOCET

## 5 - STŘECHA
| List obsahuje: |  | 1) Krycí list soupisu | 2) Rekapitulace |  |  | 3) Soupis prací | Zpět na list: | Rekapitulace stavby
{2a7ac170-671f-4ca7-8a33-df8e370f2458}
1
| KRYCÍ LIST SOUPISU | [8 empty] | v --- níže se nacházejí doplnkové a pomocné údaje k sestavám --- v | [8 empty] | False
Stavba:
Plzeň, K Pecím 10,12
Objekt:
D.1.1 - STAVEBNÍ ČÁST
Soupis:
5 - STŘECHA
| KSO: |  |  |  |  | CC-CZ:
| Místo: |  | Plzeň, K Pecím 10,12 |  |  | Datum: | 14. 9. 2016
| Zadavatel: |  |  |  |  | IČ:
|  | SVJ K Pecím 10,12, Plzeň |  |  |  | DIČ:
| Uchazeč: |  |  |  |  | IČ:
DIČ:
| Projektant: |  |  |  |  | IČ:
|  | Planstav a.s. |  |  |  | DIČ:
Poznámka:
Soupis prací je sestaven za využití položek Cenové soustavy ÚRS. Cenové a technické podmínky ÚRS, které nejsou uvedeny v soupisu prací (tzv. úvodní části katalogů) jsou neomezeně dálkově k dispozici na www.cs-urs.cz. Položky soupisu prací, které nemají ve sloupci "Cenová soustava" uveden žádný údaj, nepochází z Cenové soustavy ÚRS (takové položky jsou zpracovatelem definovány jako položky "VLASTNÍ"). Ocenění vlastních položek je provedeno na základě zkušeností projektanta s obdobnými zakázkami v období posledních 3 let.
| Cena bez DPH | [5 empty] | 0
|  |  | Základ daně |  |  | Sazba daně | Výše daně
| DPH | základní | 0 |  |  | 21% | 0
|  | snížená | 0 |  |  | 15% | 0
|  | zákl. přenesená | 0 |  |  | 21% | 0
|  | sníž. přenesená | 0 |  |  | 15% | 0
|  | nulová | 0 |  |  | 0% | 0
| Cena s DPH |  |  | v | CZK |  | 0
REKAPITULACE ČLENĚNÍ SOUPISU PRACÍ
Stavba:
Plzeň, K Pecím 10,12
Objekt:
D.1.1 - STAVEBNÍ ČÁST
Soupis:
5 - STŘECHA
Místo: |  |  | Plzeň, K Pecím 10,12 |  |  | Datum: | 14. 9. 2016
Zadavatel: |  |  | SVJ K Pecím 10,12, Plzeň |  |  | Projektant: | Planstav a.s.
Uchazeč:
Kód dílu - Popis | [6 empty] | Cena celkem [CZK]
Náklady soupisu celkem | [6 empty] | 0 | [12 empty] | -1
| HSV - Práce a dodávky HSV | [5 empty] | 0
| 3 - Svislé a kompletní konstrukce | [5 empty] | 0
| 6 - Úpravy povrchů, podlahy a osazování výplní | [5 empty] | 0
| 62 - Úprava povrchů vnější | [5 empty] | 0
| 64 - Osazování výplní otvorů | [5 empty] | 0
| 9 - Ostatní konstrukce a práce, bourání | [5 empty] | 0
| 94 - Lešení a stavební výtahy | [5 empty] | 0
| 96 - Bourání konstrukcí | [5 empty] | 0
| 97 - Prorážení otvorů a ostatní bourací práce | [5 empty] | 0
| 99 - Přesuny hmot a suti | [5 empty] | 0
| 997 - Přesun sutě | [5 empty] | 0
| 998 - Přesun hmot | [5 empty] | 0
| PSV - Práce a dodávky PSV | [5 empty] | 0
| 712 - Povlakové krytiny | [5 empty] | 0
| 713 - Izolace tepelné | [5 empty] | 0
| 721 - Zdravotechnika - vnitřní kanalizace | [5 empty] | 0
| 765 - Krytina skládaná | [5 empty] | 0
| HZS - Hodinové zúčtovací sazby | [5 empty] | 0
SOUPIS PRACÍ
Stavba:
Plzeň, K Pecím 10,12
Objekt:
D.1.1 - STAVEBNÍ ČÁST
Soupis:
5 - STŘECHA
Místo: |  |  | Plzeň, K Pecím 10,12 |  |  | Datum: | 14. 9. 2016
Zadavatel: |  |  | SVJ K Pecím 10,12, Plzeň |  |  | Projektant: | Planstav a.s.
Uchazeč:
PČ | Typ | Kód | Popis | MJ | Množství | J.cena [CZK] | Cena celkem [CZK] | Cenová soustava |  | Poznámka | DPH | J. Nh [h] | Nh celkem [h] | J. hmotnost [t] | Hmotnost celkem [t] | J. suť [t] | Suť Celkem [t]
Náklady soupisu celkem | [6 empty] | 0 | [5 empty] | 0 |  | 14.3881 |  | 3.9221 |  | D | -1 | [10 empty] | 0
| D | HSV | Práce a dodávky HSV |  |  |  | 0 | [5 empty] | 0 |  | 4.3831 |  | 1.7528 | 1 | D | 0 |  |  |  | ROZPOCET | [6 empty] | 0
| D | 3 | Svislé a kompletní konstrukce |  |  |  | 0 | [5 empty] | 0 |  | 1.1736 |  | 0 | 1 | D | 1 |  |  |  | ROZPOCET | [6 empty] | 0
1 | K | 310278842 | Zazdívka otvorů pl do 1 m2 ve zdivu nadzákladovém z nepálených tvárnic tl do 300 mm | m3 | 1.087 |  | 0 | CS ÚRS 2016 01 |  |  | snížená |  | 0 | 1.0796 | 1.1736 | 0 | 0 | 4 | K | 2 |  |  |  | ROZPOCET | 0 | 0 | 0 | 0 | 0 | 2 | 0 | 4 | 1711673734
| PP |  | Zazdívka otvorů ve zdivu nadzákladovém nepálenými tvárnicemi plochy přes 0,25 m2 do 1 m2 , ve zdi tl. do 300 mm | [15 empty] | PP | 2
| VV |  | 0,275*0,6*0,6*(5+5)"zazdění oken |  | 0.99 | [13 empty] | VV | 2 | 2 | True | 0 | ROZPOCET
| VV |  | 0,275*0,8*0,22*2"parapet dveří |  | 0.097 | [13 empty] | VV | 2 | 2 | True | 0 | ROZPOCET
| VV |  | Součet |  | 1.087 | [13 empty] | VV | 2 | 4 | True | 1 | ROZPOCET
| D | 6 | Úpravy povrchů, podlahy a osazování výplní |  |  |  | 0 | [5 empty] | 0 |  | 3.2046 |  | 0 | 1 | D | 1 |  |  |  | ROZPOCET | [6 empty] | 0
| D | 62 | Úprava povrchů vnější |  |  |  | 0 | [5 empty] | 0 |  | 3.2034 |  | 0 | 1 | D | 2 |  |  |  | ROZPOCET | [6 empty] | 0
2 | K | 62213112R | Penetrace podkladu pod KZS vnějších stěn a podhledů nanášená ručně | m2 | 116.8 |  | 0 |  |  |  | snížená |  | 0 | 0.00047 | 0.054896 | 0 | 0 | 4 | K | 3 |  |  |  | ROZPOCET | 0 | 0 | 0 | 0 | 0 | 2 | 0 | 4 | -283106709
| VV |  | zateplení strojoven | [15 empty] | VV | 3 | 1 | True | 0 | ROZPOCET
| VV |  | 3,2*(4,1+5,3)*2*2 |  | 120.32 | [13 empty] | VV | 3 | 2 | True | 0 | ROZPOCET
| VV |  | -0,8*1,75*2 |  | -2.8 | [13 empty] | VV | 3 | 2 | True | 0 | ROZPOCET
| VV |  | -0,6*0,6*2 |  | -0.72 | [13 empty] | VV | 3 | 2 | True | 0 | ROZPOCET
| VV |  | Součet |  | 116.8 | [13 empty] | VV | 3 | 4 | True | 1 | ROZPOCET
3 | K | 622211011 | Montáž kontaktního zateplení vnějších stěn z polystyrénových desek tl do 80 mm | m2 | 116.8 |  | 0 | CS ÚRS 2016 01 |  |  | snížená |  | 0 | 0.00825 | 0.9636 | 0 | 0 | 4 | K | 3 |  |  |  | ROZPOCET | 0 | 0 | 0 | 0 | 0 | 2 | 0 | 4 | -788202077
| PP |  | Montáž kontaktního zateplení z polystyrenových desek nebo z kombinovaných desek na vnější stěny, tloušťky desek přes 40 do 80 mm | [15 empty] | PP | 3
4 | M | 283759330 | deska fasádní polystyrénová EPS 70 F 1000 x 500 x 50 mm | m2 | 98.952 |  | 0 | CS ÚRS 2016 01 |  |  | snížená |  | 0 | 0.00085 | 0.084109 | 0 | 0 | 8 | M | 3 |  |  |  | ROZPOCET | 0 | 0 | 0 | 0 | 0 | 2 | 0 | 4 | 763300678
| PP |  | Desky z lehčených plastů desky polystyrénové fasádní typ EPS 70 F fasádní, stabilizovaný, samozhášivý objemová hmotnost 15 až 20 kg/m3 rozměr 1000 x 500 mm, lambda 0,039 W/m K 1000 x 500 x 50 mm | [15 empty] | PP | 3
| P |  | Poznámka k položce: lambda=0,039 [W / m K] | [15 empty] | P | 3
| VV |  | 116,8*1,05 |  | 122.64 | [13 empty] | VV | 3 | 2 | True | 0 | ROZPOCET
| VV |  | -23,688"odpočet xps |  | -23.688 | [13 empty] | VV | 3 | 2 | True | 0 | ROZPOCET
| VV |  | Součet |  | 98.952 | [13 empty] | VV | 3 | 4 | True | 1 | ROZPOCET
5 | M | 28376417R | deska z extrudovaného polystyrénu XPS tl. 50 mm | m2 | 23.688 |  | 0 |  |  |  | snížená |  | 0 | 0.0015 | 0.035532 | 0 | 0 | 8 | M | 3 |  |  |  | ROZPOCET | 0 | 0 | 0 | 0 | 0 | 2 | 0 | 4 | 146391933
| VV |  | 0,6*(4,1+5,3)*2*2*1,05 |  | 23.688 | [13 empty] | VV | 3 | 2 | True | 1 | ROZPOCET
6 | K | 622251101 | Příplatek k cenám zateplení vnějších stěn za použití tepelněizolačních zátek z polystyrenu | m2 | 116.8 |  | 0 | CS ÚRS 2016 01 |  |  | snížená |  | 0 | 6e-05 | 0.007008 | 0 | 0 | 4 | K | 3 |  |  |  | ROZPOCET | 0 | 0 | 0 | 0 | 0 | 2 | 0 | 4 | 1452549190
| PP |  | Montáž kontaktního zateplení Příplatek k cenám za zápustnou montáž kotev s použitím tepelněizolačních zátek na vnější stěny z polystyrenu | [15 empty] | PP | 3
7 | K | 622252001 | Montáž zakládacích soklových lišt zateplení | m | 37.6 |  | 0 | CS ÚRS 2016 01 |  |  | snížená |  | 0 | 6e-05 | 0.002256 | 0 | 0 | 4 | K | 3 |  |  |  | ROZPOCET | 0 | 0 | 0 | 0 | 0 | 2 | 0 | 4 | 1348582202
| PP |  | Montáž zakládacích soklových lišt zateplení | [15 empty] | PP | 3
| VV |  | 2*(4,1+5,3)*2 |  | 37.6 | [13 empty] | VV | 3 | 2 | True | 1 | ROZPOCET
8 | M | 590516280 | lišta zakládací LO 53 mm tl 1,0 mm | m | 39.48 |  | 0 | CS ÚRS 2016 01 |  |  | snížená |  | 0 | 0.00032 | 0.012634 | 0 | 0 | 8 | M | 3 |  |  |  | ROZPOCET | 0 | 0 | 0 | 0 | 0 | 2 | 0 | 4 | -1466254579
| PP |  | Kontaktní zateplovací systémy příslušenství kontaktních zateplovacích systémů lišty soklové - zakládací lišty zakládací LO 53 mm tl.1,0 mm | [15 empty] | PP | 3
| VV |  | 37,6*1,05 |  | 39.48 | [13 empty] | VV | 3 | 2 | True | 1 | ROZPOCET
9 | K | 622252002 | Montáž ostatních lišt zateplení | m | 82.56 |  | 0 | CS ÚRS 2016 01 |  |  | snížená |  | 0 | 0.00025 | 0.02064 | 0 | 0 | 4 | K | 3 |  |  |  | ROZPOCET | 0 | 0 | 0 | 0 | 0 | 2 | 0 | 4 | 1798531056
| PP |  | Montáž ostatních lišt zateplení | [15 empty] | PP | 3
| VV |  | 10,8+4,5+44,460+19,8+3 |  | 82.56 | [13 empty] | VV | 3 | 2 | True | 1 | ROZPOCET
10 | M | 59051478R | lišta profil ochranný rohový s požárním atestem | m | 11.34 |  | 0 |  |  |  | snížená |  | 0 | 2e-05 | 0.0002268 | 0 | 0 | 8 | M | 3 |  |  |  | ROZPOCET | 0 | 0 | 0 | 0 | 0 | 2 | 0 | 4 | 2133932607
| VV |  | 3*1,2*2 |  | 7.2 | [13 empty] | VV | 3 | 2 | True | 0 | ROZPOCET
| VV |  | 3*0,6*2 |  | 3.6 | [13 empty] | VV | 3 | 2 | True | 0 | ROZPOCET
| VV |  | Součet |  | 10.8 | [13 empty] | VV | 3 | 4 | True | 1 | ROZPOCET
| VV |  | 10,8*1,05 'Přepočtené koeficientem množství |  | 11.34 | [13 empty] | VV | 3 | 2 | False | 1 | ROZPOCET
11 | M | 5905149R | nadokenní lišta s okapničkou s požárním atestem | m | 4.725 |  | 0 |  |  |  | snížená |  | 0 | 0.0004 | 0.00189 | 0 | 0 | 8 | M | 3 |  |  |  | ROZPOCET | 0 | 0 | 0 | 0 | 0 | 2 | 0 | 4 | -883477855
| VV |  | 3*0,6+3*0,9 |  | 4.5 | [13 empty] | VV | 3 | 2 | True | 1 | ROZPOCET
| VV |  | 4,5*1,05 'Přepočtené koeficientem množství |  | 4.725 | [13 empty] | VV | 3 | 2 | False | 1 | ROZPOCET
12 | M | 590514800 | lišta rohová Al 10/10 cm s tkaninou bal. 2,5 m | m | 46.683 |  | 0 | CS ÚRS 2016 01 |  |  | snížená |  | 0 | 3e-05 | 0.0014005 | 0 | 0 | 8 | M | 3 |  |  |  | ROZPOCET | 0 | 0 | 0 | 0 | 0 | 2 | 0 | 4 | 1884792379
| PP |  | kontaktní zateplovací systémy příslušenství kontaktních zateplovacích systémů lišta rohová s tkaninou - rohovník 2,5m Al 10/10 cm | [15 empty] | PP | 3
| VV |  | 3,705*4*3 |  | 44.46 | [13 empty] | VV | 3 | 2 | True | 1 | ROZPOCET
| VV |  | 44,46*1,05 'Přepočtené koeficientem množství |  | 46.683 | [13 empty] | VV | 3 | 2 | False | 1 | ROZPOCET
13 | M | 590514760 | profil okenní s tkaninou APU lišta 9 mm | m | 20.79 |  | 0 | CS ÚRS 2016 01 |  |  | snížená |  | 0 | 4e-05 | 0.0008316 | 0 | 0 | 8 | M | 3 |  |  |  | ROZPOCET | 0 | 0 | 0 | 0 | 0 | 2 | 0 | 4 | -106697188
| PP |  | profil okenní s tkaninou APU lišta 9 mm | [15 empty] | PP | 3
| P |  | Poznámka k položce: délka 2,4 m, přesah tkaniny 100 mm | [15 empty] | P | 3
| VV |  | 3*(0,9+1,2)*2 |  | 12.6 | [13 empty] | VV | 3 | 2 | True | 0 | ROZPOCET
| VV |  | 3*0,6*4 |  | 7.2 | [13 empty] | VV | 3 | 2 | True | 0 | ROZPOCET
| VV |  | Součet |  | 19.8 | [13 empty] | VV | 3 | 4 | True | 1 | ROZPOCET
| VV |  | 19,8*1,05 'Přepočtené koeficientem množství |  | 20.79 | [13 empty] | VV | 3 | 2 | False | 1 | ROZPOCET
14 | M | 59051494R | lišta parapetní PVC UV 10, 2 m | m | 3.15 |  | 0 |  |  |  | snížená |  | 0 | 0.0004 | 0.00126 | 0 | 0 | 8 | M | 3 |  |  |  | ROZPOCET | 0 | 0 | 0 | 0 | 0 | 2 | 0 | 4 | 184349294
| VV |  | 2*0,9+2*0,6 |  | 3 | [13 empty] | VV | 3 | 2 | True | 1 | ROZPOCET
| VV |  | 3*1,05 'Přepočtené koeficientem množství |  | 3.15 | [13 empty] | VV | 3 | 2 | False | 1 | ROZPOCET
15 | K | 622335102 | Oprava cementové hladké omítky vnějších stěn v rozsahu do 30% | m2 | 116.8 |  | 0 | CS ÚRS 2016 01 |  |  | snížená |  | 0 | 0.01457 | 1.7018 | 0 | 0 | 4 | K | 3 |  |  |  | ROZPOCET | 0 | 0 | 0 | 0 | 0 | 2 | 0 | 4 | 2037211452
| PP |  | Oprava cementové omítky vnějších ploch hladké stěn, v rozsahu opravované plochy přes 10 do 30% | [15 empty] | PP | 3
16 | K | 622531011 | Tenkovrstvá silikonová zrnitá omítka tl. 1,5 mm včetně penetrace vnějších stěn | m2 | 117.52 |  | 0 | CS ÚRS 2016 01 |  |  | snížená |  | 0 | 0.00268 | 0.31495 | 0 | 0 | 4 | K | 3 |  |  |  | ROZPOCET | 0 | 0 | 0 | 0 | 0 | 2 | 0 | 4 | -1836855508
| PP |  | Omítka tenkovrstvá silikonová vnějších ploch probarvená, včetně penetrace podkladu zrnitá, tloušťky 1,5 mm stěn | [15 empty] | PP | 3
| VV |  | 116,8"v ploše stěn |  | 116.8 | [13 empty] | VV | 3 | 2 | True | 0 | ROZPOCET
| VV |  | 2*0,2*0,6*3"ostění oken |  | 0.72 | [13 empty] | VV | 3 | 2 | True | 0 | ROZPOCET
| VV |  | Součet |  | 117.52 | [13 empty] | VV | 3 | 4 | True | 1 | ROZPOCET
17 | K | 629991011 | Zakrytí výplní otvorů a svislých ploch fólií přilepenou lepící páskou | m2 | 3.52 |  | 0 | CS ÚRS 2016 01 |  |  | snížená |  | 0 | 0.00012 | 0.0004224 | 0 | 0 | 4 | K | 3 |  |  |  | ROZPOCET | 0 | 0 | 0 | 0 | 0 | 2 | 0 | 4 | 608837263
| PP |  | Zakrytí vnějších ploch před znečištěním včetně pozdějšího odkrytí výplní otvorů a svislých ploch fólií přilepenou lepící páskou | [15 empty] | PP | 3
| VV |  | 2*0,6*0,6 |  | 0.72 | [13 empty] | VV | 3 | 2 | True | 0 | ROZPOCET
| VV |  | 2*0,8*1,75 |  | 2.8 | [13 empty] | VV | 3 | 2 | True | 0 | ROZPOCET
| VV |  | Součet |  | 3.52 | [13 empty] | VV | 3 | 4 | True | 1 | ROZPOCET
18 | K | 629995101 | Očištění vnějších ploch tlakovou vodou | m2 | 116.8 |  | 0 | CS ÚRS 2016 01 |  |  | snížená |  | 0 | 0 | 0 | 0 | 0 | 4 | K | 3 |  |  |  | ROZPOCET | 0 | 0 | 0 | 0 | 0 | 2 | 0 | 4 | -1881577677
| PP |  | Očištění vnějších ploch tlakovou vodou omytím | [15 empty] | PP | 3
| D | 64 | Osazování výplní otvorů |  |  |  | 0 | [5 empty] | 0 |  | 0.0012 |  | 0 | 1 | D | 2 |  |  |  | ROZPOCET | [6 empty] | 0
19 | K | 644941121 | Montáž průchodky k větrací mřížce se zhotovením otvoru v tepelné izolaci | kus | 24 |  | 0 | CS ÚRS 2016 01 |  |  | snížená |  | 0 | 0 | 0 | 0 | 0 | 4 | K | 3 |  |  |  | ROZPOCET | 0 | 0 | 0 | 0 | 0 | 2 | 0 | 4 | -1322367448
| PP |  | Montáž průvětrníků nebo mřížek odvětrávacích montáž průchodky (trubky) se zhotovením otvoru v tepelné izolaci | [15 empty] | PP | 3
| VV |  | Provětrání střechy – v každém modulu budou osazeny v ose mezi střešními trámky ventilační trubičky 25 mm včetně zakrytí síťovinou proti hmyzu | [15 empty] | VV | 3 | 1 | True | 0 | ROZPOCET
| VV |  | 6*2*2 |  | 24 | [13 empty] | VV | 3 | 2 | True | 0 | ROZPOCET
| VV |  | Součet |  | 24 | [13 empty] | VV | 3 | 4 | True | 1 | ROZPOCET
20 | M | 28377610R | tvarovka průchodka pr.25 mm, včetně zakrytí síťovinou proti hmyzu | kus | 24 |  | 0 |  |  |  | snížená |  | 0 | 5e-05 | 0.0012 | 0 | 0 | 8 | M | 3 |  |  |  | ROZPOCET | 0 | 0 | 0 | 0 | 0 | 2 | 0 | 4 | -558247011
| D | 9 | Ostatní konstrukce a práce, bourání |  |  |  | 0 | [5 empty] | 0 |  | 0.004888 |  | 1.7528 | 1 | D | 1 |  |  |  | ROZPOCET | [6 empty] | 0
| D | 94 | Lešení a stavební výtahy |  |  |  | 0 | [5 empty] | 0 |  | 0.004888 |  | 0 | 1 | D | 2 |  |  |  | ROZPOCET | [6 empty] | 0
21 | K | 949101111 | Lešení pomocné pro objekty pozemních staveb s lešeňovou podlahou v do 1,9 m zatížení do 150 kg/m2 | m2 | 37.6 |  | 0 | CS ÚRS 2016 01 |  |  | snížená |  | 0 | 0.00013 | 0.004888 | 0 | 0 | 4 | K | 3 |  |  |  | ROZPOCET | 0 | 0 | 0 | 0 | 0 | 2 | 0 | 4 | 378271212
| PP |  | Lešení pomocné pracovní pro objekty pozemních staveb pro zatížení do 150 kg/m2, o výšce lešeňové podlahy do 1,9 m | [15 empty] | PP | 3
| VV |  | 2*2*(4,1+5,3)"kolem strojoven |  | 37.6 | [13 empty] | VV | 3 | 2 | True | 1 | ROZPOCET
| D | 96 | Bourání konstrukcí |  |  |  | 0 | [5 empty] | 0 |  | 0 |  | 0.5848 | 1 | D | 2 |  |  |  | ROZPOCET | [6 empty] | 0
22 | K | 968072244 | Vybourání kovových rámů oken jednoduchých včetně křídel pl do 1 m2 | m2 | 4.32 |  | 0 | CS ÚRS 2016 01 |  |  | snížená |  | 0 | 0 | 0 | 0.065 | 0.2808 | 4 | K | 3 |  |  |  | ROZPOCET | 0 | 0 | 0 | 0 | 0 | 2 | 0 | 4 | 452009434
| PP |  | Vybourání kovových rámů oken s křídly, dveřních zárubní, vrat, stěn, ostění nebo obkladů okenních rámů s křídly jednoduchých, plochy do 1 m2 | [15 empty] | PP | 3
| VV |  | 0,6*0,6*6*2"strojovny |  | 4.32 | [13 empty] | VV | 3 | 2 | True | 1 | ROZPOCET
23 | K | 968072455 | Vybourání kovových dveřních zárubní pl do 2 m2 | m2 | 4 |  | 0 | CS ÚRS 2016 01 |  |  | snížená |  | 0 | 0 | 0 | 0.076 | 0.304 | 512 | K | 3 |  |  |  | ROZPOCET | 0 | 0 | 0 | 0 | 0 | 2 | 0 | 512 | -814655739
| PP |  | Vybourání kovových rámů oken s křídly, dveřních zárubní, vrat, stěn, ostění nebo obkladů dveřních zárubní, plochy do 2 m2 | [15 empty] | PP | 3
| VV |  | 2*2,0 |  | 4 | [13 empty] | VV | 3 | 2 | True | 1 | ROZPOCET
| D | 97 | Prorážení otvorů a ostatní bourací práce |  |  |  | 0 | [5 empty] | 0 |  | 0 |  | 1.168 | 1 | D | 2 |  |  |  | ROZPOCET | [6 empty] | 0
24 | K | 978036131 | Otlučení cementových omítek vnějších ploch rozsahu do 20 % | m2 | 116.8 |  | 0 | CS ÚRS 2016 01 |  |  | snížená |  | 0 | 0 | 0 | 0.01 | 1.168 | 4 | K | 3 |  |  |  | ROZPOCET | 0 | 0 | 0 | 0 | 0 | 2 | 0 | 4 | -1826324845
| PP |  | Otlučení cementových omítek vnějších ploch s vyškrabáním spar zdiva a s očištěním povrchu, v rozsahu přes 10 do 20 % | [15 empty] | PP | 3
| D | 99 | Přesuny hmot a suti |  |  |  | 0 | [5 empty] | 0 |  | 0 |  | 0 | 1 | D | 2 |  |  |  | ROZPOCET | [6 empty] | 0
| D | 997 | Přesun sutě |  |  |  | 0 | [5 empty] | 0 |  | 0 |  | 0 | 1 | D | 3 |  |  |  | ROZPOCET | [6 empty] | 0
25 | K | 997013117 | Vnitrostaveništní doprava suti a vybouraných hmot pro budovy v do 24 m s použitím mechanizace | t | 3.922 |  | 0 | CS ÚRS 2016 01 |  |  | snížená |  | 0 | 0 | 0 | 0 | 0 | 4 | K | 4 |  |  |  | ROZPOCET | 0 | 0 | 0 | 0 | 0 | 2 | 0 | 4 | -1501227516
| PP |  | Vnitrostaveništní doprava suti a vybouraných hmot vodorovně do 50 m svisle s použitím mechanizace pro budovy a haly výšky přes 21 do 24 m | [15 empty] | PP | 4
| PSC |  | Poznámka k souboru cen: 1. V cenách -3111 až -3217 jsou započteny i náklady na: a) vodorovnou dopravu na uvedenou vzdálenost, b) svislou dopravu pro uvedenou výšku budovy, c) naložení na vodorovný dopravní prostředek pro odvoz na skládku nebo meziskládku, d) náklady na rozhrnutí a urovnání suti na dopravním prostředku. 2. Jestliže se pro svislý přesun použije shoz nebo zařízení investora (např. výtah v budově), užije se pro ocenění dopravy suti cena -3111 (pro nejmenší výšku, tj. 6 m). 3. Montáž, demontáž a pronájem shozu se ocení cenami souboru cen 997 01-33 Shoz suti. | [15 empty] | PSC | 4
26 | K | 997013501 | Odvoz suti na skládku a vybouraných hmot nebo meziskládku do 1 km se složením | t | 3.922 |  | 0 | CS ÚRS 2016 01 |  |  | snížená |  | 0 | 0 | 0 | 0 | 0 | 4 | K | 4 |  |  |  | ROZPOCET | 0 | 0 | 0 | 0 | 0 | 2 | 0 | 4 | 1161885328
| PP |  | Odvoz suti na skládku a vybouraných hmot nebo meziskládku do 1 km se složením | [15 empty] | PP | 4
27 | K | 997013509 | Příplatek k odvozu suti a vybouraných hmot na skládku ZKD 1 km přes 1 km | t | 35.298 |  | 0 | CS ÚRS 2016 01 |  |  | snížená |  | 0 | 0 | 0 | 0 | 0 | 4 | K | 4 |  |  |  | ROZPOCET | 0 | 0 | 0 | 0 | 0 | 2 | 0 | 4 | -1831020276
| PP |  | Příplatek k odvozu suti a vybouraných hmot na skládku ZKD 1 km přes 1 km | [15 empty] | PP | 4
| VV |  | 3,922*9 |  | 35.298 | [13 empty] | VV | 4 | 2 | True | 1 | ROZPOCET
28 | K | 997013831 | Poplatek za uložení stavebního směsného odpadu na skládce (skládkovné) | t | 3.922 |  | 0 | CS ÚRS 2016 01 |  |  | snížená |  | 0 | 0 | 0 | 0 | 0 | 4 | K | 4 |  |  |  | ROZPOCET | 0 | 0 | 0 | 0 | 0 | 2 | 0 | 4 | 944737077
| PP |  | Poplatek za uložení stavebního směsného odpadu na skládce (skládkovné) | [15 empty] | PP | 4
| D | 998 | Přesun hmot |  |  |  | 0 | [5 empty] | 0 |  | 0 |  | 0 | 1 | D | 3 |  |  |  | ROZPOCET | [6 empty] | 0
29 | K | 998011003 | Přesun hmot pro budovy zděné v do 24 m | t | 4.385 |  | 0 | CS ÚRS 2016 01 |  |  | snížená |  | 0 | 0 | 0 | 0 | 0 | 4 | K | 4 |  |  |  | ROZPOCET | 0 | 0 | 0 | 0 | 0 | 2 | 0 | 4 | 756201145
| PP |  | Přesun hmot pro budovy občanské výstavby, bydlení, výrobu a služby s nosnou svislou konstrukcí zděnou z cihel, tvárnic nebo kamene vodorovná dopravní vzdálenost do 100 m pro budovy výšky přes 12 do 24 m | [15 empty] | PP | 4
| PSC |  | Poznámka k souboru cen: 1. Ceny -7001 až -7006 lze použít v případě, kdy dochází ke ztížení přesunu např. tím, že není možné instalovat jeřáb. 2. K cenám -7001 až -7006 lze použít příplatky za zvětšený přesun -1014 až -1019, -2034 až -2039 nebo -2114 až 2119. 3. Jestliže pro svislý přesun používá zařízení investora (např. výtah v budově), užijí se pro ocenění přesunu hmot ceny stanovené pro nejmenší výšku, tj. 6 m. | [15 empty] | PSC | 4
| D | PSV | Práce a dodávky PSV |  |  |  | 0 | [5 empty] | 0 |  | 10.005 |  | 2.1693 | 2 | D | 0 |  |  |  | ROZPOCET | [6 empty] | 0
| D | 712 | Povlakové krytiny |  |  |  | 0 | [5 empty] | 0 |  | 6.0385 |  | 2.129 | 2 | D | 1 |  |  |  | ROZPOCET | [6 empty] | 0
30 | K | 712300841 | Odstranění povlakové krytiny střech do 10° odškrabáním mechu s urovnáním povrchu a očištěním | m2 | 532.26 |  | 0 | CS ÚRS 2016 01 |  |  | snížená |  | 0 | 0 | 0 | 0.002 | 1.0645 | 16 | K | 2 |  |  |  | ROZPOCET | 0 | 0 | 0 | 0 | 0 | 2 | 0 | 16 | 619616002
| PP |  | Odstranění ze střech plochých do 10 st. mechu odškrabáním a očistěním s urovnáním povrchu | [15 empty] | PP | 2
| VV |  | 266,13*2 |  | 532.26 | [13 empty] | VV | 2 | 2 | True | 1 | ROZPOCET
31 | K | 7123008R | Prořezání boulí na povlakové krytině | m2 | 532.26 |  | 0 |  |  |  | snížená |  | 0 | 0 | 0 | 0.002 | 1.0645 | 16 | K | 2 |  |  |  | ROZPOCET | 0 | 0 | 0 | 0 | 0 | 2 | 0 | 16 | 1607853219
32 | K | 712331111 | Provedení povlakové krytiny střech do 10° podkladní vrstvy pásy na sucho samolepící | m2 | 532.26 |  | 0 | CS ÚRS 2016 01 |  |  | snížená |  | 0 | 0 | 0 | 0 | 0 | 16 | K | 2 |  |  |  | ROZPOCET | 0 | 0 | 0 | 0 | 0 | 2 | 0 | 16 | 550502551
| PP |  | Provedení povlakové krytiny střech plochých do 10 st. pásy na sucho podkladní samolepící asfaltový pás | [15 empty] | PP | 2
33 | K | 71233111R | Provedení povlakové krytiny vytažením na konstrukce pásy na sucho samolepící | m2 | 9.4 |  | 0 |  |  |  | snížená |  | 0 | 0 | 0 | 0 | 0 | 16 | K | 2 |  |  |  | ROZPOCET | 0 | 0 | 0 | 0 | 0 | 2 | 0 | 16 | 2056159646
34 | M | 62866280R | podkladní pás asfaltový SBS modifikovaný za studena samolepící se samolepícímy přesahy | m2 | 612.099 |  | 0 |  |  |  | snížená |  | 0 | 0.003 | 1.8363 | 0 | 0 | 32 | M | 2 |  |  |  | ROZPOCET | 0 | 0 | 0 | 0 | 0 | 2 | 0 | 16 | -947635746
| VV |  | 532,26*1,15 'Přepočtené koeficientem množství |  | 612.099 | [13 empty] | VV | 2 | 2 | False | 1 | ROZPOCET
35 | K | 712341559 | Provedení povlakové krytiny střech do 10° pásy NAIP přitavením v plné ploše | m2 | 532.26 |  | 0 | CS ÚRS 2016 01 |  |  | snížená |  | 0 | 0.00088 | 0.46839 | 0 | 0 | 16 | K | 2 |  |  |  | ROZPOCET | 0 | 0 | 0 | 0 | 0 | 2 | 0 | 16 | 1980367992
| PP |  | Provedení povlakové krytiny střech plochých do 10 st. pásy přitavením NAIP v plné ploše | [15 empty] | PP | 2
36 | K | 712831101 | Provedení povlakové krytiny vytažením na konstrukce pásy na sucho AIP, NAIP nebo tkaninou | m2 | 9.4 |  | 0 | CS ÚRS 2016 01 |  |  | snížená |  | 0 | 0 | 0 | 0 | 0 | 16 | K | 2 |  |  |  | ROZPOCET | 0 | 0 | 0 | 0 | 0 | 2 | 0 | 16 | -2092852822
| PP |  | Provedení povlakové krytiny střech samostatným vytažením izolačního povlaku pásy na sucho na konstrukce převyšující úroveň střechy, AIP, NAIP nebo tkaninou | [15 empty] | PP | 2
| VV |  | 2*(4,1+5,3)*0,25*2 |  | 9.4 | [13 empty] | VV | 2 | 2 | True | 0 | ROZPOCET
| VV |  | Součet |  | 9.4 | [13 empty] | VV | 2 | 4 | True | 1 | ROZPOCET
37 | M | 628522570 | pás asfaltovaný modifikovaný s břidličným povrchem, vrchní tl. 5 mm | m2 | 612.099 |  | 0 | CS ÚRS 2016 01 |  |  | snížená |  | 0 | 0.0061 | 3.7338 | 0 | 0 | 32 | M | 2 |  |  |  | ROZPOCET | 0 | 0 | 0 | 0 | 0 | 2 | 0 | 16 | 1390319129
| PP |  | pás asfaltovaný modifikovaný s břidličným povrchem, vrchní tl. 5 mm | [15 empty] | PP | 2
| VV |  | 532,260*1,15 |  | 612.099 | [13 empty] | VV | 2 | 2 | True | 0 | ROZPOCET
| VV |  | Součet |  | 612.099 | [13 empty] | VV | 2 | 4 | True | 1 | ROZPOCET
38 | K | 998712103 | Přesun hmot tonážní tonážní pro krytiny povlakové v objektech v do 24 m | t | 6.038 |  | 0 | CS ÚRS 2016 01 |  |  | snížená |  | 0 | 0 | 0 | 0 | 0 | 16 | K | 2 |  |  |  | ROZPOCET | 0 | 0 | 0 | 0 | 0 | 2 | 0 | 16 | 1230768688
| PP |  | Přesun hmot pro povlakové krytiny stanovený z hmotnosti přesunovaného materiálu vodorovná dopravní vzdálenost do 50 m v objektech výšky přes 12 do 24 m | [15 empty] | PP | 2
| PSC |  | Poznámka k souboru cen: 1. Ceny pro přesun hmot stanovený z hmotnosti přesunovaného materiálu se používají tehdy, pokud je možné určit hmotnost za celý stavební díl. Do této hmotnosti se započítává i hmotnost materiálů oceňovaných ve specifikaci. 2. Pokud nelze jednoznačně stanovit hmotnost přesunovaných materiálů, lze pro výpočet přesunu hmot použít orientačně procentní sazbu. Touto sazbou se vynásobí rozpočtové náklady za celý stavební díl včetně nákladů na materiál ve specifikacích. 3. Příplatek k cenám -2181 pro přesun prováděný bez použití mechanizace, tj. za ztížených podmínek, lze použít pouze pro hmotnost materiálu, která se tímto způsobem skutečně přemísťuje. | [15 empty] | PSC | 2
| D | 713 | Izolace tepelné |  |  |  | 0 | [5 empty] | 0 |  | 3.8709 |  | 0 | 2 | D | 1 |  |  |  | ROZPOCET | [6 empty] | 0
39 | K | 713131141 | Montáž izolace tepelné stěn a základů lepením celoplošně rohoží, pásů, dílců, desek | m2 | 28.08 |  | 0 | CS ÚRS 2016 01 |  |  | snížená |  | 0 | 0.006 | 0.16848 | 0 | 0 | 16 | K | 2 |  |  |  | ROZPOCET | 0 | 0 | 0 | 0 | 0 | 2 | 0 | 16 | -294256454
| PP |  | Montáž tepelné izolace stěn rohožemi, pásy, deskami, dílci, bloky (izolační materiál ve specifikaci) lepením celoplošně | [15 empty] | PP | 2
| VV |  | atika proměnné výšky 140 – 200 mm, před zateplením bude provedeno vyrovnání XPS v tl. 50 mm po obvodě | [15 empty] | VV | 2 | 1 | True | 0 | ROZPOCET
| VV |  | 2*0,2*70,2 |  | 28.08 | [13 empty] | VV | 2 | 2 | True | 0 | ROZPOCET
| VV |  | Součet |  | 28.08 | [13 empty] | VV | 2 | 4 | True | 1 | ROZPOCET
40 | M | 28376417R | deska z extrudovaného polystyrénu XPS tl. 50 mm | m2 | 1.474 |  | 0 |  |  |  | snížená |  | 0 | 0.0015 | 0.002211 | 0 | 0 | 8 | M | 2 |  |  |  | ROZPOCET | 0 | 0 | 0 | 0 | 0 | 2 | 0 | 4 | -1206636057
| VV |  | 28,08*0,05*1,05 |  | 1.474 | [13 empty] | VV | 2 | 2 | True | 1 | ROZPOCET
41 | K | 713141131 | Montáž izolace tepelné střech plochých lepené za studena 1 vrstva rohoží, pásů, dílců, desek | m2 | 977.6 |  | 0 | CS ÚRS 2016 01 |  |  | snížená |  | 0 | 0.00116 | 1.134 | 0 | 0 | 16 | K | 2 |  |  |  | ROZPOCET | 0 | 0 | 0 | 0 | 0 | 2 | 0 | 16 | -1288458262
| PP |  | Montáž tepelné izolace střech plochých rohožemi, pásy, deskami, dílci, bloky (izolační materiál ve specifikaci) přilepenými za studena zplna, jednovrstvá | [15 empty] | PP | 2
| VV |  | 2 střechy v 2 vrstvách | [15 empty] | VV | 2 | 1 | True | 0 | ROZPOCET
| VV |  | 266,13*2*2 |  | 1064.52 | [13 empty] | VV | 2 | 2 | True | 0 | ROZPOCET
| VV |  | odpočet střechy strojoven | [15 empty] | VV | 2 | 1 | True | 0 | ROZPOCET
| VV |  | -4,1*5,3*2*2 |  | -86.92 | [13 empty] | VV | 2 | 2 | True | 0 | ROZPOCET
| VV |  | Součet |  | 977.6 | [13 empty] | VV | 2 | 4 | True | 1 | ROZPOCET
42 | K | 713999R | Montáž zateplení tlumících komor | kus | 6 |  | 0 |  |  |  | snížená |  | 0 | 0 | 0 | 0 | 0 | 512 | K | 2 |  |  |  | ROZPOCET | 0 | 0 | 0 | 0 | 0 | 2 | 0 | 512 | -251891297
43 | M | 283723090 | deska z pěnového polystyrenu EPS 100 S 1000 x 500 x 100 mm | m2 | 1026.48 |  | 0 | CS ÚRS 2016 01 |  |  | snížená |  | 0 | 0.0025 | 2.5662 | 0 | 0 | 32 | M | 2 |  |  |  | ROZPOCET | 0 | 0 | 0 | 0 | 0 | 2 | 0 | 16 | 1138905073
| PP |  | desky z lehčených plastů desky z pěnového polystyrénu - samozhášivého typ EPS 100S stabil, objemová hmotnost 20 - 25 kg/m3 tepelně izolační desky pro izolace ploché střechy nebo podlahy rozměr 1000 x 500 mm, lambda 0,037 [W / m K] 100 mm | [15 empty] | PP | 2
| P |  | Poznámka k položce: lambda=0,037 [W / m K] | [15 empty] | P | 2
| VV |  | 2 střechy 2 vrsvy | [15 empty] | VV | 2 | 1 | True | 0 | ROZPOCET
| VV |  | 266,13*2*1,05*2 |  | 1117.746 | [13 empty] | VV | 2 | 2 | True | 0 | ROZPOCET
| VV |  | odpočet střechy strojoven | [15 empty] | VV | 2 | 1 | True | 0 | ROZPOCET
| VV |  | -4,1*5,3*2*1,05*2 |  | -91.266 | [13 empty] | VV | 2 | 2 | True | 0 | ROZPOCET
| VV |  | Součet |  | 1026.48 | [13 empty] | VV | 2 | 4 | True | 1 | ROZPOCET
44 | K | 998713103 | Přesun hmot tonážní pro izolace tepelné v objektech v do 24 m | t | 3.869 |  | 0 | CS ÚRS 2016 01 |  |  | snížená |  | 0 | 0 | 0 | 0 | 0 | 16 | K | 2 |  |  |  | ROZPOCET | 0 | 0 | 0 | 0 | 0 | 2 | 0 | 16 | -1722473108
| PP |  | Přesun hmot pro izolace tepelné stanovený z hmotnosti přesunovaného materiálu vodorovná dopravní vzdálenost do 50 m v objektech výšky přes 12 m do 24 m | [15 empty] | PP | 2
| PSC |  | Poznámka k souboru cen: 1. Ceny pro přesun hmot stanovený z hmotnosti přesunovaného materiálu se používají tehdy, pokud je možné určit hmotnost za celý stavební díl. Do této hmotnosti se započítává i hmotnost materiálů oceňovaných ve specifikaci. 2. Pokud nelze jednoznačně stanovit hmotnost přesunovaných materiálů, lze pro výpočet přesunu hmot použít orientačně procentní sazbu. Touto sazbou se vynásobí rozpočtové náklady za celý stavební díl včetně nákladů na materiál ve specifikacích. 3. Příplatek k cenám -3181 pro přesun prováděný bez použití mechanizace, tj. za ztížených podmínek, lze použít pouze pro hmotnost materiálu, která se tímto způsobem skutečně přemísťuje. | [15 empty] | PSC | 2
| D | 721 | Zdravotechnika - vnitřní kanalizace |  |  |  | 0 | [5 empty] | 0 |  | 0.02104 |  | 0.04022 | 2 | D | 1 |  |  |  | ROZPOCET | [6 empty] | 0
45 | K | 721173737 | Potrubí kanalizační z PE dešťové DN 125 | m | 2 |  | 0 | CS ÚRS 2016 01 |  |  | snížená |  | 0 | 0.00208 | 0.00416 | 0 | 0 | 16 | K | 2 |  |  |  | ROZPOCET | 0 | 0 | 0 | 0 | 0 | 2 | 0 | 16 | 875940286
| PP |  | Potrubí z plastových trub polyetylenové (PE) svařované dešťové DN 125 | [15 empty] | PP | 2
| VV |  | 2*1,0"prodloužení odtoků střešních vpustí |  | 2 | [13 empty] | VV | 2 | 2 | True | 0 | ROZPOCET
| VV |  | Součet |  | 2 | [13 empty] | VV | 2 | 4 | True | 1 | ROZPOCET
46 | K | 721173747 | Potrubí kanalizační z PE větrací DN 125 | m | 6 |  | 0 | CS ÚRS 2016 01 |  |  | snížená |  | 0 | 0.00185 | 0.0111 | 0 | 0 | 16 | K | 2 |  |  |  | ROZPOCET | 0 | 0 | 0 | 0 | 0 | 2 | 0 | 16 | -1459421054
| PP |  | Potrubí z plastových trub polyetylenové (PE) svařované větrací DN 125 | [15 empty] | PP | 2
| VV |  | 6*1,0"odvětrání ZI |  | 6 | [13 empty] | VV | 2 | 2 | True | 0 | ROZPOCET
| VV |  | Součet |  | 6 | [13 empty] | VV | 2 | 4 | True | 1 | ROZPOCET
47 | K | 721210823 | Demontáž vpustí střešních DN 125 | kus | 2 |  | 0 | CS ÚRS 2016 01 |  |  | snížená |  | 0 | 0 | 0 | 0.02011 | 0.04022 | 16 | K | 2 |  |  |  | ROZPOCET | 0 | 0 | 0 | 0 | 0 | 2 | 0 | 16 | 1480127183
| PP |  | Demontáž kanalizačního příslušenství střešních vtoků DN 125 | [15 empty] | PP | 2
48 | K | 721233113 | Střešní vtok polypropylen PP pro ploché střechy svislý odtok DN 125, tepelně izolační | kus | 2 |  | 0 | CS ÚRS 2016 01 |  |  | snížená |  | 0 | 0.00235 | 0.0047 | 0 | 0 | 16 | K | 2 |  |  |  | ROZPOCET | 0 | 0 | 0 | 0 | 0 | 2 | 0 | 16 | -503575285
| PP |  | Střešní vtoky (vpusti) polypropylenové (PP) pro ploché střechy s odtokem svislým DN 125 (HL 62) | [15 empty] | PP | 2
49 | K | 721273-D | Demontáž ventilačních hlavic | kus | 6 |  | 0 |  |  |  | snížená |  | 0 | 9e-05 | 0.00054 | 0 | 0 | 16 | K | 2 |  |  |  | ROZPOCET | 0 | 0 | 0 | 0 | 0 | 2 | 0 | 16 | 1307647458
| PP |  | Demontáž ventilačních hlavic | [15 empty] | PP | 2
50 | K | 721273-M | Montáž ventilačních hlavic | kus | 6 |  | 0 |  |  |  | snížená |  | 0 | 9e-05 | 0.00054 | 0 | 0 | 16 | K | 2 |  |  |  | ROZPOCET | 0 | 0 | 0 | 0 | 0 | 2 | 0 | 16 | 1031156180
| PP |  | Montáž ventilačních hlavic | [15 empty] | PP | 2
51 | K | 998721103 | Přesun hmot tonážní pro vnitřní kanalizace v objektech v do 24 m | t | 0.021 |  | 0 | CS ÚRS 2016 01 |  |  | snížená |  | 0 | 0 | 0 | 0 | 0 | 16 | K | 2 |  |  |  | ROZPOCET | 0 | 0 | 0 | 0 | 0 | 2 | 0 | 16 | 1210820205
| PP |  | Přesun hmot pro vnitřní kanalizace stanovený z hmotnosti přesunovaného materiálu vodorovná dopravní vzdálenost do 50 m v objektech výšky přes 12 do 24 m | [15 empty] | PP | 2
| PSC |  | Poznámka k souboru cen: 1. Ceny pro přesun hmot stanovený z hmotnosti přesunovaného materiálu se používají tehdy, pokud je možné určit hmotnost za celý stavební díl. Do této hmotnosti se započítává i hmotnost materiálů oceňovaných ve specifikaci. 2. Pokud nelze jednoznačně stanovit hmotnost přesunovaných materiálů, lze pro výpočet přesunu hmot použít orientačně procentní sazbu. Touto sazbou se vynásobí rozpočtové náklady za celý stavební díl včetně nákladů na materiál ve specifikacích. 3. Příplatek k cenám -1181 pro přesun prováděný bez použití mechanizace, tj. za ztížených podmínek, lze použít pouze pro hmotnost materiálu, která se tímto způsobem skutečně přemísťuje. | [15 empty] | PSC | 2
| D | 765 | Krytina skládaná |  |  |  | 0 | [5 empty] | 0 |  | 0.074516 |  | 0 | 2 | D | 1 |  |  |  | ROZPOCET | [6 empty] | 0
52 | K | 765192001 | Nouzové (provizorní) zakrytí střechy plachtou | m2 | 532.26 |  | 0 | CS ÚRS 2016 01 |  |  | snížená |  | 0 | 0.00014 | 0.074516 | 0 | 0 | 16 | K | 2 |  |  |  | ROZPOCET | 0 | 0 | 0 | 0 | 0 | 2 | 0 | 16 | 1989930227
| PP |  | Nouzové zakrytí střechy plachtou | [15 empty] | PP | 2
| D | HZS | Hodinové zúčtovací sazby |  |  |  | 0 | [5 empty] | 0 |  | 0 |  | 0 | 4 | D | 0 |  |  |  | ROZPOCET | [6 empty] | 0
53 | K | HZS.01 | Demontáž ostatních nefunkčních zařízení na střeše | hzs | 8 |  | 0 |  |  |  | snížená |  | 0 | 0 | 0 | 0 | 0 | 512 | K | 1 |  |  |  | ROZPOCET | 0 | 0 | 0 | 0 | 0 | 2 | 0 | 512 | -1149545666

## 6 - VÝMĚNA OKEN A DVEŘÍ
| List obsahuje: |  | 1) Krycí list soupisu | 2) Rekapitulace |  |  | 3) Soupis prací | Zpět na list: | Rekapitulace stavby
{58e55bad-9516-4c8e-a11d-337874b0645e}
1
| KRYCÍ LIST SOUPISU | [8 empty] | v --- níže se nacházejí doplnkové a pomocné údaje k sestavám --- v | [8 empty] | False
Stavba:
Plzeň, K Pecím 10,12
Objekt:
D.1.1 - STAVEBNÍ ČÁST
Soupis:
6 - VÝMĚNA OKEN A DVEŘÍ
| KSO: |  |  |  |  | CC-CZ:
| Místo: |  | Plzeň, K Pecím 10,12 |  |  | Datum: | 14. 9. 2016
| Zadavatel: |  |  |  |  | IČ:
|  | SVJ K Pecím 10,12, Plzeň |  |  |  | DIČ:
| Uchazeč: |  |  |  |  | IČ:
DIČ:
| Projektant: |  |  |  |  | IČ:
|  | Planstav a.s. |  |  |  | DIČ:
Poznámka:
Soupis prací je sestaven za využití položek Cenové soustavy ÚRS. Cenové a technické podmínky ÚRS, které nejsou uvedeny v soupisu prací (tzv. úvodní části katalogů) jsou neomezeně dálkově k dispozici na www.cs-urs.cz. Položky soupisu prací, které nemají ve sloupci "Cenová soustava" uveden žádný údaj, nepochází z Cenové soustavy ÚRS (takové položky jsou zpracovatelem definovány jako položky "VLASTNÍ"). Ocenění vlastních položek je provedeno na základě zkušeností projektanta s obdobnými zakázkami v období posledních 3 let.
| Cena bez DPH | [5 empty] | 0
|  |  | Základ daně |  |  | Sazba daně | Výše daně
| DPH | základní | 0 |  |  | 21% | 0
|  | snížená | 0 |  |  | 15% | 0
|  | zákl. přenesená | 0 |  |  | 21% | 0
|  | sníž. přenesená | 0 |  |  | 15% | 0
|  | nulová | 0 |  |  | 0% | 0
| Cena s DPH |  |  | v | CZK |  | 0
REKAPITULACE ČLENĚNÍ SOUPISU PRACÍ
Stavba:
Plzeň, K Pecím 10,12
Objekt:
D.1.1 - STAVEBNÍ ČÁST
Soupis:
6 - VÝMĚNA OKEN A DVEŘÍ
Místo: |  |  | Plzeň, K Pecím 10,12 |  |  | Datum: | 14. 9. 2016
Zadavatel: |  |  | SVJ K Pecím 10,12, Plzeň |  |  | Projektant: | Planstav a.s.
Uchazeč:
Kód dílu - Popis | [6 empty] | Cena celkem [CZK]
Náklady soupisu celkem | [6 empty] | 0 | [12 empty] | -1
| HSV - Práce a dodávky HSV | [5 empty] | 0
| 9 - Ostatní konstrukce a práce, bourání | [5 empty] | 0
| 96 - Bourání konstrukcí | [5 empty] | 0
| 99 - Přesun hmot | [5 empty] | 0
| PSV - Práce a dodávky PSV | [5 empty] | 0
| 766 - Konstrukce truhlářské | [5 empty] | 0
| 767 - Konstrukce zámečnické | [5 empty] | 0
SOUPIS PRACÍ
Stavba:
Plzeň, K Pecím 10,12
Objekt:
D.1.1 - STAVEBNÍ ČÁST
Soupis:
6 - VÝMĚNA OKEN A DVEŘÍ
Místo: |  |  | Plzeň, K Pecím 10,12 |  |  | Datum: | 14. 9. 2016
Zadavatel: |  |  | SVJ K Pecím 10,12, Plzeň |  |  | Projektant: | Planstav a.s.
Uchazeč:
PČ | Typ | Kód | Popis | MJ | Množství | J.cena [CZK] | Cena celkem [CZK] | Cenová soustava |  | Poznámka | DPH | J. Nh [h] | Nh celkem [h] | J. hmotnost [t] | Hmotnost celkem [t] | J. suť [t] | Suť Celkem [t]
Náklady soupisu celkem | [6 empty] | 0 | [5 empty] | 0 |  | 0.15896 |  | 7.9853 |  | D | -1 | [10 empty] | 0
| D | HSV | Práce a dodávky HSV |  |  |  | 0 | [5 empty] | 0 |  | 0 |  | 7.9853 | 1 | D | 0 |  |  |  | ROZPOCET | [6 empty] | 0
| D | 9 | Ostatní konstrukce a práce, bourání |  |  |  | 0 | [5 empty] | 0 |  | 0 |  | 7.9853 | 1 | D | 1 |  |  |  | ROZPOCET | [6 empty] | 0
| D | 96 | Bourání konstrukcí |  |  |  | 0 | [5 empty] | 0 |  | 0 |  | 7.9853 | 1 | D | 2 |  |  |  | ROZPOCET | [6 empty] | 0
1 | K | 968072455 | Vybourání kovových dveřních zárubní pl do 2 m2 | m2 | 3.152 |  | 0 | CS ÚRS 2016 01 |  |  | snížená |  | 0 | 0 | 0 | 0.076 | 0.23955 | 4 | K | 3 |  |  |  | ROZPOCET | 0 | 0 | 0 | 0 | 0 | 2 | 0 | 4 | -1478684186
| PP |  | Vybourání kovových rámů oken s křídly, dveřních zárubní, vrat, stěn, ostění nebo obkladů dveřních zárubní, plochy do 2 m2 | [15 empty] | PP | 3
| VV |  | 2*0,8*1,97 |  | 3.152 | [13 empty] | VV | 3 | 2 | True | 1 | ROZPOCET
2 | K | 968062456 | Vybourání dřevěných dveřních zárubní pl přes 2 m2 | m2 | 18.24 |  | 0 | CS ÚRS 2016 01 |  |  | snížená |  | 0 | 0 | 0 | 0.067 | 1.2221 | 4 | K | 3 |  |  |  | ROZPOCET | 0 | 0 | 0 | 0 | 0 | 2 | 0 | 4 | -1190978174
| PP |  | Vybourání dřevěných rámů oken s křídly, dveřních zárubní, vrat, stěn, ostění nebo obkladů dveřních zárubní, plochy přes 2 m2 | [15 empty] | PP | 3
| VV |  | 8*0,95*2,40 |  | 18.24 | [13 empty] | VV | 3 | 2 | True | 1 | ROZPOCET
3 | K | 968062559 | Vybourání dřevěných vrat pl přes 5 m2 | m2 | 41.28 |  | 0 | CS ÚRS 2016 01 |  |  | snížená |  | 0 | 0 | 0 | 0.052 | 2.1466 | 4 | K | 3 |  |  |  | ROZPOCET | 0 | 0 | 0 | 0 | 0 | 2 | 0 | 4 | 1119289508
| PP |  | Vybourání dřevěných rámů oken s křídly, dveřních zárubní, vrat, stěn, ostění nebo obkladů vrat, plochy přes 5 m2 | [15 empty] | PP | 3
| VV |  | 8*2,4*2,15 |  | 41.28 | [13 empty] | VV | 3 | 2 | True | 1 | ROZPOCET
4 | K | 968072244 | Vybourání kovových rámů oken jednoduchých včetně křídel pl do 1 m2 | m2 | 4.32 |  | 0 | CS ÚRS 2016 01 |  |  | snížená |  | 0 | 0 | 0 | 0.065 | 0.2808 | 4 | K | 3 |  |  |  | ROZPOCET | 0 | 0 | 0 | 0 | 0 | 2 | 0 | 4 | 1839178068
| PP |  | Vybourání kovových rámů oken s křídly, dveřních zárubní, vrat, stěn, ostění nebo obkladů okenních rámů s křídly jednoduchých, plochy do 1 m2 | [15 empty] | PP | 3
| VV |  | 12*0,6*0,6 |  | 4.32 | [13 empty] | VV | 3 | 2 | True | 1 | ROZPOCET
5 | K | 968062376 | Vybourání dřevěných rámů oken zdvojených včetně křídel pl do 4 m2 | m2 | 120.48 |  | 0 | CS ÚRS 2016 01 |  |  | snížená |  | 0 | 0 | 0 | 0.034 | 4.0963 | 4 | K | 3 |  |  |  | ROZPOCET | 0 | 0 | 0 | 0 | 0 | 2 | 0 | 4 | 478910088
| PP |  | Vybourání dřevěných rámů oken s křídly, dveřních zárubní, vrat, stěn, ostění nebo obkladů rámů oken s křídly zdvojených, plochy do 4 m2 | [15 empty] | PP | 3
| PSC |  | Poznámka k souboru cen: 1. V cenách -2244 až -2747 jsou započteny i náklady na vyvěšení křídel. | [15 empty] | PSC | 3
| VV |  | 20*2,1*1,6 |  | 67.2 | [13 empty] | VV | 3 | 2 | True | 0 | ROZPOCET
| VV |  | 11*1,5*1,6 |  | 26.4 | [13 empty] | VV | 3 | 2 | True | 0 | ROZPOCET
| VV |  | 8*2,1*1,6 |  | 26.88 | [13 empty] | VV | 3 | 2 | True | 0 | ROZPOCET
| VV |  | Součet |  | 120.48 | [13 empty] | VV | 3 | 4 | True | 1 | ROZPOCET
| D | 99 | Přesun hmot |  |  |  | 0 | [5 empty] | 0 |  | 0 |  | 0 | 1 | D | 2 |  |  |  | ROZPOCET | [6 empty] | 0
6 | K | 997013117 | Vnitrostaveništní doprava suti a vybouraných hmot pro budovy v do 24 m s použitím mechanizace | t | 7.985 |  | 0 | CS ÚRS 2016 01 |  |  | snížená |  | 0 | 0 | 0 | 0 | 0 | 4 | K | 3 |  |  |  | ROZPOCET | 0 | 0 | 0 | 0 | 0 | 2 | 0 | 4 | 1490028026
| PP |  | Vnitrostaveništní doprava suti a vybouraných hmot vodorovně do 50 m svisle s použitím mechanizace pro budovy a haly výšky přes 21 do 24 m | [15 empty] | PP | 3
| PSC |  | Poznámka k souboru cen: 1. V cenách -3111 až -3217 jsou započteny i náklady na: a) vodorovnou dopravu na uvedenou vzdálenost, b) svislou dopravu pro uvedenou výšku budovy, c) naložení na vodorovný dopravní prostředek pro odvoz na skládku nebo meziskládku, d) náklady na rozhrnutí a urovnání suti na dopravním prostředku. 2. Jestliže se pro svislý přesun použije shoz nebo zařízení investora (např. výtah v budově), užije se pro ocenění dopravy suti cena -3111 (pro nejmenší výšku, tj. 6 m). 3. Montáž, demontáž a pronájem shozu se ocení cenami souboru cen 997 01-33 Shoz suti. | [15 empty] | PSC | 3
7 | K | 997013501 | Odvoz suti na skládku a vybouraných hmot nebo meziskládku do 1 km se složením | t | 7.985 |  | 0 | CS ÚRS 2016 01 |  |  | snížená |  | 0 | 0 | 0 | 0 | 0 | 4 | K | 3 |  |  |  | ROZPOCET | 0 | 0 | 0 | 0 | 0 | 2 | 0 | 4 | 2020253687
| PP |  | Odvoz suti na skládku a vybouraných hmot nebo meziskládku do 1 km se složením | [15 empty] | PP | 3
8 | K | 997013509 | Příplatek k odvozu suti a vybouraných hmot na skládku ZKD 1 km přes 1 km | t | 71.865 |  | 0 | CS ÚRS 2016 01 |  |  | snížená |  | 0 | 0 | 0 | 0 | 0 | 4 | K | 3 |  |  |  | ROZPOCET | 0 | 0 | 0 | 0 | 0 | 2 | 0 | 4 | 311369770
| PP |  | Příplatek k odvozu suti a vybouraných hmot na skládku ZKD 1 km přes 1 km | [15 empty] | PP | 3
| VV |  | 7,985*9 |  | 71.865 | [13 empty] | VV | 3 | 2 | True | 1 | ROZPOCET
9 | K | 997013831 | Poplatek za uložení stavebního směsného odpadu na skládce (skládkovné) | t | 7.985 |  | 0 | CS ÚRS 2016 01 |  |  | snížená |  | 0 | 0 | 0 | 0 | 0 | 4 | K | 3 |  |  |  | ROZPOCET | 0 | 0 | 0 | 0 | 0 | 2 | 0 | 4 | -1889098613
| PP |  | Poplatek za uložení stavebního směsného odpadu na skládce (skládkovné) | [15 empty] | PP | 3
| D | PSV | Práce a dodávky PSV |  |  |  | 0 | [5 empty] | 0 |  | 0.15896 |  | 0 | 2 | D | 0 |  |  |  | ROZPOCET | [6 empty] | 0
| D | 766 | Konstrukce truhlářské |  |  |  | 0 | [5 empty] | 0 |  | 0.15896 |  | 0 | 2 | D | 1 |  |  |  | ROZPOCET | [6 empty] | 0
10 | K | 766622136 | Montáž plastových oken plochy přes 1 m2 otevíravých výšky do 2,5 m s rámem do celostěnových panelů | m2 | 120.48 |  | 0 | CS ÚRS 2016 01 |  |  | snížená |  | 0 | 0.00025 | 0.03012 | 0 | 0 | 16 | K | 2 |  |  |  | ROZPOCET | 0 | 0 | 0 | 0 | 0 | 2 | 0 | 16 | -1578128593
| PP |  | Montáž oken plastových včetně montáže rámu na polyuretanovou pěnu plochy přes 1 m2 otevíravých nebo sklápěcích do celostěnových panelů nebo ocelových rámů, výšky přes 1,5 do 2,5 m | [15 empty] | PP | 2
| VV |  | 20*2,1*1,6 |  | 67.2 | [13 empty] | VV | 2 | 2 | True | 0 | ROZPOCET
| VV |  | 11*1,5*1,6 |  | 26.4 | [13 empty] | VV | 2 | 2 | True | 0 | ROZPOCET
| VV |  | 8*2,1*1,6 |  | 26.88 | [13 empty] | VV | 2 | 2 | True | 0 | ROZPOCET
| VV |  | Součet |  | 120.48 | [13 empty] | VV | 2 | 4 | True | 1 | ROZPOCET
11 | M | 1 | Plastová okna tříkřídlová 2100/1600 mm_viz. odkaz 1 | kus | 20 |  | 0 |  |  |  | snížená |  | 0 | 0 | 0 | 0 | 0 | 32 | M | 2 |  |  |  | ROZPOCET | 0 | 0 | 0 | 0 | 0 | 2 | 0 | 16 | -12082771
| PP |  | Plastová okna tříkřídlová, otevíravá,celoobvodové kování, zasklení tepelně-izolačním dvojsklem, s koeficientem U = 1,2 Wm-2K-1, pro okno vč.rámu, barva bílá Poznámka: členění dle stávajících v kuchyních s ventilační klapkou | [15 empty] | PP | 2
12 | M | 2 | Plastová okna dvoukřídlová 1500/1600 mm_viz. odkaz 2 | kus | 11 |  | 0 |  |  |  | snížená |  | 0 | 0 | 0 | 0 | 0 | 32 | M | 2 |  |  |  | ROZPOCET | 0 | 0 | 0 | 0 | 0 | 2 | 0 | 16 | -1806142264
| PP |  | Plastová okna dvoukřídlová , otevíravá,celoobvodové kování, zasklení tepelně-izolačním dvojsklem, s koeficientem U = 1,2 Wm-2K-1, pro okno vč.rámu, barva bílá Poznámka: členění dle stávajících v kuchyních s ventilační klapkou | [15 empty] | PP | 2
13 | M | 3 | Plastová okna dvoukřídlová 2100/1600 mm_viz. odkaz 3 | kus | 8 |  | 0 |  |  |  | snížená |  | 0 | 0 | 0 | 0 | 0 | 32 | M | 2 |  |  |  | ROZPOCET | 0 | 0 | 0 | 0 | 0 | 2 | 0 | 16 | -1404532302
| PP |  | Plastová okna dvoukřídlová , otevíravá,celoobvodové kování, zasklení tepelně-izolačním dvojsklem, s koeficientem U = 1,2 Wm-2K-1, pro okno vč.rámu, barva bílá Poznámka: členění dle stávajících | [15 empty] | PP | 2
14 | K | 766622137 | Montáž plastových oken plochy přes 1 m2 otevíravých výšky přes 2,5 m s rámem do celostěnových panelů | m2 | 108.992 |  | 0 | CS ÚRS 2016 01 |  |  | snížená |  | 0 | 0.00026 | 0.028338 | 0 | 0 | 16 | K | 2 |  |  |  | ROZPOCET | 0 | 0 | 0 | 0 | 0 | 2 | 0 | 16 | -132641135
| PP |  | Montáž oken plastových včetně montáže rámu na polyuretanovou pěnu plochy přes 1 m2 otevíravých nebo sklápěcích do celostěnových panelů nebo ocelových rámů, výšky přes 2,5 m | [15 empty] | PP | 2
| VV |  | 13*3,2*2,62 |  | 108.992 | [13 empty] | VV | 2 | 2 | True | 1 | ROZPOCET
15 | M | 5 | Plastová stěna lodžiová 3200/2620 mm_viz. odkaz 5 | kus | 13 |  | 0 |  |  |  | snížená |  | 0 | 0 | 0 | 0 | 0 | 32 | M | 2 |  |  |  | ROZPOCET | 0 | 0 | 0 | 0 | 0 | 2 | 0 | 16 | 1253489215
| PP |  | Plastová stěna lodžiová , okna dvoukřídlová otevíravá, celoobvodové kování, zasklení tepelně-izolačním dvojsklem, s koeficientem U = 1,2 Wm-2K-1, parapet betpečnostní sklo, barva bílá + oplechování parapetu - lodžiová deska š. 100mm | [15 empty] | PP | 2
16 | K | 766622217 | Montáž plastových oken plochy do 1 m2 otevíravých s rámem do celostěnových panelů | kus | 2 |  | 0 | CS ÚRS 2016 01 |  |  | snížená |  | 0 | 0.00025 | 0.0005 | 0 | 0 | 16 | K | 2 |  |  |  | ROZPOCET | 0 | 0 | 0 | 0 | 0 | 2 | 0 | 16 | 1831783946
| PP |  | Montáž oken plastových plochy do 1 m2 včetně montáže rámu na polyuretanovou pěnu otevíravých nebo sklápěcích do celostěnových panelů nebo ocelových rámů, výšky | [15 empty] | PP | 2
17 | M | 6 | Plastová okna jednokřídlová 600/600 mm_viz. odkaz 6 | kus | 2 |  | 0 |  |  |  | snížená |  | 0 | 0 | 0 | 0 | 0 | 32 | M | 2 |  |  |  | ROZPOCET | 0 | 0 | 0 | 0 | 0 | 2 | 0 | 16 | -1931400789
| PP |  | Plastová okna jednokřídlová, sklopná, zasklení tepelně-izolačním dvojsklem s koeficientem U = 1,2Wm-2K-1 pro okno vč.rámu, barva bílá, s atestem na použití v panelových domech Kotvení do obvodového pláště | [15 empty] | PP | 2
18 | K | 766643431 | Montáž balkónových dveří zdvojených 1křídlových bez nadsvětlíku včetně rámu do panelu | kus | 8 |  | 0 | CS ÚRS 2016 01 |  |  | snížená |  | 0 | 0.00025 | 0.002 | 0 | 0 | 16 | K | 2 |  |  |  | ROZPOCET | 0 | 0 | 0 | 0 | 0 | 2 | 0 | 16 | -600562267
| PP |  | Montáž balkónových dveří dřevěných nebo plastových včetně rámu na PU pěnu zdvojených do panelových konstrukcí jednokřídlových bez nadsvětlíku | [15 empty] | PP | 2
19 | M | 4 | Plastové dveře lodžiové 950/2400 mm_viz. odkaz 4 | kus | 8 |  | 0 |  |  |  | snížená |  | 0 | 0 | 0 | 0 | 0 | 32 | M | 2 |  |  |  | ROZPOCET | 0 | 0 | 0 | 0 | 0 | 2 | 0 | 16 | -1987551046
| PP |  | Plastové dveře lodžiové , otevíravé,celoobvodové kování, zasklení tepelně-izolačním dvojsklem, s koeficientem U = 1,2 Wm-2K-1, pro dveře vč.rámu, barva bílá Poznámka: členění dle stávajících | [15 empty] | PP | 2
20 | K | 766660611 | Montáž vchodových dveří 1křídlových bez nadsvětlíku do betonové kce | kus | 2 |  | 0 | CS ÚRS 2016 01 |  |  | snížená |  | 0 | 0.00084 | 0.00168 | 0 | 0 | 16 | K | 2 |  |  |  | ROZPOCET | 0 | 0 | 0 | 0 | 0 | 2 | 0 | 16 | 211204129
| PP |  | Montáž dveřních křídel dřevěných nebo plastových vchodových dveří včetně rámu do betonové konstrukce jednokřídlových bez nadsvětlíku | [15 empty] | PP | 2
21 | M | 7 | Dveře plastové bílé 800/1750 mm_viz. odkaz 7 | kus | 2 |  | 0 |  |  |  | snížená |  | 0 | 0 | 0 | 0 | 0 | 32 | M | 2 |  |  |  | ROZPOCET | 0 | 0 | 0 | 0 | 0 | 2 | 0 | 16 | -433216037
| PP |  | Dveře plastové bílé otevíravé, jednokřídlové, pravé kování klika - klika, zámek vložkový FAB, s koeficientem U = 1,7Wm-2K-1 | [15 empty] | PP | 2
| P |  | Poznámka k položce: Přesný typ dveří určí investor dle nabídky vybraného dodavatele | [15 empty] | P | 2
22 | K | 766629214 | Příplatek k montáži oken rovné ostění připojovací spára do 15 mm - páska | m | 344 |  | 0 | CS ÚRS 2016 01 |  |  | snížená |  | 0 | 0.00028 | 0.09632 | 0 | 0 | 16 | K | 2 |  |  |  | ROZPOCET | 0 | 0 | 0 | 0 | 0 | 2 | 0 | 16 | 384500651
| PP |  | Montáž oken dřevěných Příplatek k cenám za tepelnou izolaci mezi ostěním a rámem okna při rovném ostění, připojovací spára tl. do 15 mm, páska | [15 empty] | PP | 2
| VV |  | 2*(2,1+1,6)*20 |  | 148 | [13 empty] | VV | 2 | 2 | True | 0 | ROZPOCET
| VV |  | 2*(1,5+1,6)*11 |  | 68.2 | [13 empty] | VV | 2 | 2 | True | 0 | ROZPOCET
| VV |  | 2*(2,1+1,6)*8 |  | 59.2 | [13 empty] | VV | 2 | 2 | True | 0 | ROZPOCET
| VV |  | 0,6*4*2 |  | 4.8 | [13 empty] | VV | 2 | 2 | True | 0 | ROZPOCET
| VV |  | 2*(0,95+2,4)*8 |  | 53.6 | [13 empty] | VV | 2 | 2 | True | 0 | ROZPOCET
| VV |  | 2*(0,8+1,75)*2 |  | 10.2 | [13 empty] | VV | 2 | 2 | True | 0 | ROZPOCET
| VV |  | Součet |  | 344 | [13 empty] | VV | 2 | 4 | True | 1 | ROZPOCET
23 | K | 998766103 | Přesun hmot tonážní pro konstrukce truhlářské v objektech v do 24 m | t | 18.17 |  | 0 | CS ÚRS 2016 01 |  |  | snížená |  | 0 | 0 | 0 | 0 | 0 | 16 | K | 2 |  |  |  | ROZPOCET | 0 | 0 | 0 | 0 | 0 | 2 | 0 | 16 | -1404785237
| PP |  | Přesun hmot pro konstrukce truhlářské stanovený z hmotnosti přesunovaného materiálu vodorovná dopravní vzdálenost do 50 m v objektech výšky přes 12 do 24 m | [15 empty] | PP | 2
| PSC |  | Poznámka k souboru cen: 1. Ceny pro přesun hmot stanovený z hmotnosti přesunovaného materiálu se používají tehdy, pokud je možné určit hmotnost za celý stavební díl. Do této hmotnosti se započítává i hmotnost materiálů oceňovaných ve specifikaci. 2. Pokud nelze jednoznačně stanovit hmotnost přesunovaných materiálů, lze pro výpočet přesunu hmot použít orientačně procentní sazbu. Touto sazbou se vynásobí rozpočtové náklady za celý stavební díl včetně nákladů na materiál ve specifikacích. 3. Příplatek k cenám -6181 pro přesun prováděný bez použití mechanizace, tj. za ztížených podmínek, lze použít pouze pro hmotnost materiálu, která se tímto způsobem skutečně přemísťuje. | [15 empty] | PSC | 2
| D | 767 | Konstrukce zámečnické |  |  |  | 0 | [5 empty] | 0 |  | 0 |  | 0 | 2 | D | 1 |  |  |  | ROZPOCET | [6 empty] | 0
24 | K | 767651111 | Montáž vrat garážových sekčních zajížděcích pod strop plochy do 6 m2 | kus | 8 |  | 0 | CS ÚRS 2016 01 |  |  | snížená |  | 0 | 0 | 0 | 0 | 0 | 16 | K | 2 |  |  |  | ROZPOCET | 0 | 0 | 0 | 0 | 0 | 2 | 0 | 16 | 2049599633
| PP |  | Montáž vrat garážových sekčních zajížděcích pod strop, plochy do 6 m2 | [15 empty] | PP | 2
25 | M | 8 | Plastová garážová sekční vrata zateplená 2400/2150 mm_viz. odkaz 8 | kus | 8 |  | 0 |  |  |  | snížená |  | 0 | 0 | 0 | 0 | 0 | 32 | M | 2 |  |  |  | ROZPOCET | 0 | 0 | 0 | 0 | 0 | 2 | 0 | 16 | -1562936064
| PP |  | Plastová garážová sekční vrata zateplená, jednokřídlová, otevíravá, s koeficientem U = 2,3Wm-2K-1 barva bílá, mechanické ovládání + větrací mřížka 2ks | [15 empty] | PP | 2
| P |  | Poznámka k položce: Přesný typ garážových vrat určí investor dle nabídky vybraného dodavatele | [15 empty] | P | 2
26 | K | 998767103 | Přesun hmot tonážní pro zámečnické konstrukce v objektech v do 24 m | t | 1.6 |  | 0 | CS ÚRS 2016 01 |  |  | snížená |  | 0 | 0 | 0 | 0 | 0 | 16 | K | 2 |  |  |  | ROZPOCET | 0 | 0 | 0 | 0 | 0 | 2 | 0 | 16 | 200762658
| PP |  | Přesun hmot pro zámečnické konstrukce stanovený z hmotnosti přesunovaného materiálu vodorovná dopravní vzdálenost do 50 m v objektech výšky přes 12 do 24 m | [15 empty] | PP | 2
| PSC |  | Poznámka k souboru cen: 1. Ceny pro přesun hmot stanovený z hmotnosti přesunovaného materiálu se používají tehdy, pokud je možné určit hmotnost za celý stavební díl. Do této hmotnosti se započítává i hmotnost materiálů oceňovaných ve specifikaci. 2. Pokud nelze jednoznačně stanovit hmotnost přesunovaných materiálů, lze pro výpočet přesunu hmot použít orientačně procentní sazbu. Touto sazbou se vynásobí rozpočtové náklady za celý stavební díl včetně nákladů na materiál ve specifikacích. 3. Příplatek k cenám -7181 pro přesun prováděný bez použití mechanizace, tj. za ztížených podmínek, lze použít pouze pro hmotnost materiálu, která se tímto způsobem skutečně přemísťuje. | [15 empty] | PSC | 2

## 7 - KLEMPÍŘSKÉ VÝROBKY
| List obsahuje: |  | 1) Krycí list soupisu | 2) Rekapitulace |  |  | 3) Soupis prací | Zpět na list: | Rekapitulace stavby
{40516a7e-f06c-4b9b-b1a1-727721c1bed9}
1
| KRYCÍ LIST SOUPISU | [8 empty] | v --- níže se nacházejí doplnkové a pomocné údaje k sestavám --- v | [8 empty] | False
Stavba:
Plzeň, K Pecím 10,12
Objekt:
D.1.1 - STAVEBNÍ ČÁST
Soupis:
7 - KLEMPÍŘSKÉ VÝROBKY
| KSO: |  |  |  |  | CC-CZ:
| Místo: |  | Plzeň, K Pecím 10,12 |  |  | Datum: | 14. 9. 2016
| Zadavatel: |  |  |  |  | IČ:
|  | SVJ K Pecím 10,12, Plzeň |  |  |  | DIČ:
| Uchazeč: |  |  |  |  | IČ:
DIČ:
| Projektant: |  |  |  |  | IČ:
|  | Planstav a.s. |  |  |  | DIČ:
Poznámka:
Soupis prací je sestaven za využití položek Cenové soustavy ÚRS. Cenové a technické podmínky ÚRS, které nejsou uvedeny v soupisu prací (tzv. úvodní části katalogů) jsou neomezeně dálkově k dispozici na www.cs-urs.cz. Položky soupisu prací, které nemají ve sloupci "Cenová soustava" uveden žádný údaj, nepochází z Cenové soustavy ÚRS (takové položky jsou zpracovatelem definovány jako položky "VLASTNÍ"). Ocenění vlastních položek je provedeno na základě zkušeností projektanta s obdobnými zakázkami v období posledních 3 let.
| Cena bez DPH | [5 empty] | 0
|  |  | Základ daně |  |  | Sazba daně | Výše daně
| DPH | základní | 0 |  |  | 21% | 0
|  | snížená | 0 |  |  | 15% | 0
|  | zákl. přenesená | 0 |  |  | 21% | 0
|  | sníž. přenesená | 0 |  |  | 15% | 0
|  | nulová | 0 |  |  | 0% | 0
| Cena s DPH |  |  | v | CZK |  | 0
REKAPITULACE ČLENĚNÍ SOUPISU PRACÍ
Stavba:
Plzeň, K Pecím 10,12
Objekt:
D.1.1 - STAVEBNÍ ČÁST
Soupis:
7 - KLEMPÍŘSKÉ VÝROBKY
Místo: |  |  | Plzeň, K Pecím 10,12 |  |  | Datum: | 14. 9. 2016
Zadavatel: |  |  | SVJ K Pecím 10,12, Plzeň |  |  | Projektant: | Planstav a.s.
Uchazeč:
Kód dílu - Popis | [6 empty] | Cena celkem [CZK]
Náklady soupisu celkem | [6 empty] | 0 | [12 empty] | -1
| HSV - Práce a dodávky HSV | [5 empty] | 0
| 9 - Ostatní konstrukce a práce, bourání | [5 empty] | 0
| 99 - Přesun hmot | [5 empty] | 0
| PSV - Práce a dodávky PSV | [5 empty] | 0
| 764 - Konstrukce klempířské | [5 empty] | 0
SOUPIS PRACÍ
Stavba:
Plzeň, K Pecím 10,12
Objekt:
D.1.1 - STAVEBNÍ ČÁST
Soupis:
7 - KLEMPÍŘSKÉ VÝROBKY
Místo: |  |  | Plzeň, K Pecím 10,12 |  |  | Datum: | 14. 9. 2016
Zadavatel: |  |  | SVJ K Pecím 10,12, Plzeň |  |  | Projektant: | Planstav a.s.
Uchazeč:
PČ | Typ | Kód | Popis | MJ | Množství | J.cena [CZK] | Cena celkem [CZK] | Cenová soustava |  | Poznámka | DPH | J. Nh [h] | Nh celkem [h] | J. hmotnost [t] | Hmotnost celkem [t] | J. suť [t] | Suť Celkem [t]
Náklady soupisu celkem | [6 empty] | 0 | [5 empty] | 0 |  | 2.1821 |  | 0.98971 |  | D | -1 | [10 empty] | 0
| D | HSV | Práce a dodávky HSV |  |  |  | 0 | [5 empty] | 0 |  | 0 |  | 0 | 1 | D | 0 |  |  |  | ROZPOCET | [6 empty] | 0
| D | 9 | Ostatní konstrukce a práce, bourání |  |  |  | 0 | [5 empty] | 0 |  | 0 |  | 0 | 1 | D | 1 |  |  |  | ROZPOCET | [6 empty] | 0
| D | 99 | Přesun hmot |  |  |  | 0 | [5 empty] | 0 |  | 0 |  | 0 | 1 | D | 2 |  |  |  | ROZPOCET | [6 empty] | 0
1 | K | 997013119 | Vnitrostaveništní doprava suti a vybouraných hmot pro budovy v do 30 m s použitím mechanizace | t | 0.99 |  | 0 | CS ÚRS 2016 01 |  |  | snížená |  | 0 | 0 | 0 | 0 | 0 | 4 | K | 3 |  |  |  | ROZPOCET | 0 | 0 | 0 | 0 | 0 | 2 | 0 | 4 | -1483763825
| PP |  | Vnitrostaveništní doprava suti a vybouraných hmot vodorovně do 50 m svisle s použitím mechanizace pro budovy a haly výšky přes 27 do 30 m | [15 empty] | PP | 3
2 | K | 997013501 | Odvoz suti na skládku a vybouraných hmot nebo meziskládku do 1 km se složením | t | 0.99 |  | 0 | CS ÚRS 2016 01 |  |  | snížená |  | 0 | 0 | 0 | 0 | 0 | 4 | K | 3 |  |  |  | ROZPOCET | 0 | 0 | 0 | 0 | 0 | 2 | 0 | 4 | -1335187144
| PP |  | Odvoz suti na skládku a vybouraných hmot nebo meziskládku do 1 km se složením | [15 empty] | PP | 3
3 | K | 997013509 | Příplatek k odvozu suti a vybouraných hmot na skládku ZKD 1 km přes 1 km | t | 8.91 |  | 0 | CS ÚRS 2016 01 |  |  | snížená |  | 0 | 0 | 0 | 0 | 0 | 4 | K | 3 |  |  |  | ROZPOCET | 0 | 0 | 0 | 0 | 0 | 2 | 0 | 4 | -1005529193
| PP |  | Příplatek k odvozu suti a vybouraných hmot na skládku ZKD 1 km přes 1 km | [15 empty] | PP | 3
| VV |  | 0,990*9 |  | 8.91 | [13 empty] | VV | 3 | 2 | True | 1 | ROZPOCET
4 | K | 997013831 | Poplatek za uložení stavebního směsného odpadu na skládce (skládkovné) | t | 0.99 |  | 0 | CS ÚRS 2016 01 |  |  | snížená |  | 0 | 0 | 0 | 0 | 0 | 4 | K | 3 |  |  |  | ROZPOCET | 0 | 0 | 0 | 0 | 0 | 2 | 0 | 4 | -1251184960
| PP |  | Poplatek za uložení stavebního směsného odpadu na skládce (skládkovné) | [15 empty] | PP | 3
| D | PSV | Práce a dodávky PSV |  |  |  | 0 | [5 empty] | 0 |  | 2.1821 |  | 0.98971 | 2 | D | 0 |  |  |  | ROZPOCET | [6 empty] | 0
| D | 764 | Konstrukce klempířské |  |  |  | 0 | [5 empty] | 0 |  | 2.1821 |  | 0.98971 | 2 | D | 1 |  |  |  | ROZPOCET | [6 empty] | 0
5 | K | 764002841 | Demontáž oplechování horních ploch zdí a nadezdívek do suti | m | 132 |  | 0 | CS ÚRS 2016 01 |  |  | snížená |  | 0 | 0 | 0 | 0.00191 | 0.25212 | 16 | K | 2 |  |  |  | ROZPOCET | 0 | 0 | 0 | 0 | 0 | 2 | 0 | 16 | -1371851783
| PP |  | Demontáž klempířských konstrukcí oplechování horních ploch zdí a nadezdívek do suti | [15 empty] | PP | 2
| VV |  | opěrné zídky | [15 empty] | VV | 2 | 1 | True | 0 | ROZPOCET
| VV |  | 3*4,0 |  | 12 | [13 empty] | VV | 2 | 2 | True | 0 | ROZPOCET
| VV |  | oplechování kraje střechy | [15 empty] | VV | 2 | 1 | True | 0 | ROZPOCET
| VV |  | 120 |  | 120 | [13 empty] | VV | 2 | 2 | True | 0 | ROZPOCET
| VV |  | Součet |  | 132 | [13 empty] | VV | 2 | 4 | True | 1 | ROZPOCET
6 | K | 764002851 | Demontáž oplechování parapetů do suti | m | 302 |  | 0 | CS ÚRS 2016 01 |  |  | snížená |  | 0 | 0 | 0 | 0.00167 | 0.50434 | 16 | K | 2 |  |  |  | ROZPOCET | 0 | 0 | 0 | 0 | 0 | 2 | 0 | 16 | 986158323
| PP |  | Demontáž klempířských konstrukcí oplechování parapetů do suti | [15 empty] | PP | 2
| VV |  | 200+22+80 |  | 302 | [13 empty] | VV | 2 | 2 | True | 1 | ROZPOCET
7 | K | 764002861 | Demontáž oplechování říms a ozdobných prvků do suti | m | 22 |  | 0 | CS ÚRS 2016 01 |  |  | snížená |  | 0 | 0 | 0 | 0.00223 | 0.04906 | 16 | K | 2 |  |  |  | ROZPOCET | 0 | 0 | 0 | 0 | 0 | 2 | 0 | 16 | -1208505126
| PP |  | Demontáž klempířských konstrukcí oplechování říms do suti | [15 empty] | PP | 2
| VV |  | demontáž stříšek nad garážemi | [15 empty] | VV | 2 | 1 | True | 0 | ROZPOCET
| VV |  | 8*2,75 |  | 22 | [13 empty] | VV | 2 | 2 | True | 0 | ROZPOCET
| VV |  | Součet |  | 22 | [13 empty] | VV | 2 | 4 | True | 1 | ROZPOCET
8 | K | 764002871 | Demontáž lemování zdí do suti | m | 61 |  | 0 | CS ÚRS 2016 01 |  |  | snížená |  | 0 | 0 | 0 | 0.00175 | 0.10675 | 16 | K | 2 |  |  |  | ROZPOCET | 0 | 0 | 0 | 0 | 0 | 2 | 0 | 16 | -319184059
| PP |  | Demontáž klempířských konstrukcí lemování zdí do suti | [15 empty] | PP | 2
9 | K | 764003801 | Demontáž lemování trub, konzol, držáků, ventilačních nástavců a jiných kusových prvků do suti | kus | 12 |  | 0 | CS ÚRS 2016 01 |  |  | snížená |  | 0 | 0 | 0 | 0.00188 | 0.02256 | 16 | K | 2 |  |  |  | ROZPOCET | 0 | 0 | 0 | 0 | 0 | 2 | 0 | 16 | 1222660881
| PP |  | Demontáž klempířských konstrukcí lemování trub, konzol, držáků, ventilačních nástavců a ostatních kusových prvků do suti | [15 empty] | PP | 2
10 | K | 764004801 | Demontáž podokapního žlabu do suti | m | 10.5 |  | 0 | CS ÚRS 2016 01 |  |  | snížená |  | 0 | 0 | 0 | 0.0026 | 0.0273 | 16 | K | 2 |  |  |  | ROZPOCET | 0 | 0 | 0 | 0 | 0 | 2 | 0 | 16 | -1823473709
| PP |  | Demontáž klempířských konstrukcí žlabu podokapního do suti | [15 empty] | PP | 2
11 | K | 764004861 | Demontáž svodu do suti | m | 7 |  | 0 | CS ÚRS 2016 01 |  |  | snížená |  | 0 | 0 | 0 | 0.00394 | 0.02758 | 16 | K | 2 |  |  |  | ROZPOCET | 0 | 0 | 0 | 0 | 0 | 2 | 0 | 16 | -2048874155
| PP |  | Demontáž klempířských konstrukcí svodu do suti | [15 empty] | PP | 2
12 | K | 76421263R | Závětrná lišta zateplení střešního pláště u atiky z Pz s povrchovou úpravou rš 400 mm | m | 120 |  | 0 |  |  |  | snížená |  | 0 | 0.00347 | 0.4164 | 0 | 0 | 16 | K | 2 |  |  |  | ROZPOCET | 0 | 0 | 0 | 0 | 0 | 2 | 0 | 16 | -1571741824
| VV |  | 120"6K |  | 120 | [13 empty] | VV | 2 | 2 | True | 1 | ROZPOCET
13 | K | 76421263R1 | Závětrná lišta střechy strojovny výtahů z Pz s povrchovou úpravou rš 150 mm | m | 27 |  | 0 |  |  |  | snížená |  | 0 | 0.00347 | 0.09369 | 0 | 0 | 16 | K | 2 |  |  |  | ROZPOCET | 0 | 0 | 0 | 0 | 0 | 2 | 0 | 16 | -323920766
| VV |  | 27"7K |  | 27 | [13 empty] | VV | 2 | 2 | True | 1 | ROZPOCET
14 | K | 764216643 | Oplechování rovných parapetů celoplošně lepené z Pz s povrchovou úpravou rš 250 mm | m | 80 |  | 0 | CS ÚRS 2016 01 |  |  | snížená |  | 0 | 0.00269 | 0.2152 | 0 | 0 | 16 | K | 2 |  |  |  | ROZPOCET | 0 | 0 | 0 | 0 | 0 | 2 | 0 | 16 | -1507786956
| PP |  | Oplechování parapetů z pozinkovaného plechu s povrchovou úpravou rovných celoplošně lepené, bez rohů rš 250 mm | [15 empty] | PP | 2
| VV |  | 80"3K |  | 80 | [13 empty] | VV | 2 | 2 | True | 1 | ROZPOCET
15 | K | 7642264R | Oplechování parapetů rovných celoplošně lepené z barveného elox Al plechu rš 450 mm | m | 200 |  | 0 |  |  |  | snížená |  | 0 | 0.00213 | 0.426 | 0 | 0 | 16 | K | 2 |  |  |  | ROZPOCET | 0 | 0 | 0 | 0 | 0 | 2 | 0 | 16 | -1704566879
| VV |  | 200"1K |  | 200 | [13 empty] | VV | 2 | 2 | True | 1 | ROZPOCET
16 | K | 7642264R1 | Oplechování parapetů rovných celoplošně lepené z barveného elox Al plechu rš 300 mm | m | 22 |  | 0 |  |  |  | snížená |  | 0 | 0.00213 | 0.04686 | 0 | 0 | 16 | K | 2 |  |  |  | ROZPOCET | 0 | 0 | 0 | 0 | 0 | 2 | 0 | 16 | 1780848451
| VV |  | 22"2K |  | 22 | [13 empty] | VV | 2 | 2 | True | 1 | ROZPOCET
17 | K | 76431160R | Ukončující lišta zateplení střešního pláště u atiky z Pz s povrchovou úpravou rš 700 mm | m | 120 |  | 0 |  |  |  | snížená |  | 0 | 0.00651 | 0.7812 | 0 | 0 | 16 | K | 2 |  |  |  | ROZPOCET | 0 | 0 | 0 | 0 | 0 | 2 | 0 | 16 | -1539555356
| VV |  | 120"5K |  | 120 | [13 empty] | VV | 2 | 2 | True | 1 | ROZPOCET
18 | K | 7643116R | Lemovací lišta z Pz s povrchovou úpravou rš 150 mm | m | 61 |  | 0 |  |  |  | snížená |  | 0 | 0.0022 | 0.1342 | 0 | 0 | 16 | K | 2 |  |  |  | ROZPOCET | 0 | 0 | 0 | 0 | 0 | 2 | 0 | 16 | -1579656820
| VV |  | 61"4K |  | 61 | [13 empty] | VV | 2 | 2 | True | 1 | ROZPOCET
19 | K | 7643156R | Oplechování ZI z Pz s povrch úpravou pr. 100 mm | kus | 6 |  | 0 |  |  |  | snížená |  | 0 | 0.00288 | 0.01728 | 0 | 0 | 16 | K | 2 |  |  |  | ROZPOCET | 0 | 0 | 0 | 0 | 0 | 2 | 0 | 16 | 1585489334
| VV |  | 6"9K |  | 6 | [13 empty] | VV | 2 | 2 | True | 1 | ROZPOCET
20 | K | 764315R | Oplechování VZT z Pz s povrch úpravou | kus | 6 |  | 0 |  |  |  | snížená |  | 0 | 0.00396 | 0.02376 | 0 | 0 | 16 | K | 2 |  |  |  | ROZPOCET | 0 | 0 | 0 | 0 | 0 | 2 | 0 | 16 | -1182985260
| VV |  | 6"8K |  | 6 | [13 empty] | VV | 2 | 2 | True | 1 | ROZPOCET
21 | K | 764511601 | Žlab podokapní půlkruhový z Pz s povrchovou úpravou rš 250 mm | m | 10.5 |  | 0 | CS ÚRS 2016 01 |  |  | snížená |  | 0 | 0.00137 | 0.014385 | 0 | 0 | 16 | K | 2 |  |  |  | ROZPOCET | 0 | 0 | 0 | 0 | 0 | 2 | 0 | 16 | 868623287
| PP |  | Žlab podokapní z pozinkovaného plechu s povrchovou úpravou včetně háků a čel půlkruhový rš 250 mm | [15 empty] | PP | 2
| VV |  | 10,5"11K |  | 10.5 | [13 empty] | VV | 2 | 2 | True | 1 | ROZPOCET
22 | K | 76451164R | Kotlík oválný (trychtýřový) pro podokapní žlaby z Pz s povrchovou úpravou 250/70 mm | kus | 2 |  | 0 |  |  |  | snížená |  | 0 | 0.0002 | 0.0004 | 0 | 0 | 16 | K | 2 |  |  |  | ROZPOCET | 0 | 0 | 0 | 0 | 0 | 2 | 0 | 16 | 1872381562
23 | K | 76451862R | Svody kruhové včetně objímek, kolen, odskoků z Pz s povrchovou úpravou průměru 70 mm | m | 7 |  | 0 |  |  |  | snížená |  | 0 | 0.00182 | 0.01274 | 0 | 0 | 16 | K | 2 |  |  |  | ROZPOCET | 0 | 0 | 0 | 0 | 0 | 2 | 0 | 16 | -145476839
| VV |  | 7,0"12K |  | 7 | [13 empty] | VV | 2 | 2 | True | 1 | ROZPOCET
24 | K | 998764103 | Přesun hmot tonážní pro konstrukce klempířské v objektech v do 24 m | t | 2.182 |  | 0 | CS ÚRS 2016 01 |  |  | snížená |  | 0 | 0 | 0 | 0 | 0 | 16 | K | 2 |  |  |  | ROZPOCET | 0 | 0 | 0 | 0 | 0 | 2 | 0 | 16 | 1054404096
| PP |  | Přesun hmot pro konstrukce klempířské stanovený z hmotnosti přesunovaného materiálu vodorovná dopravní vzdálenost do 50 m v objektech výšky přes 12 do 24 m | [15 empty] | PP | 2
| PSC |  | Poznámka k souboru cen: 1. Ceny pro přesun hmot stanovený z hmotnosti přesunovaného materiálu se používají tehdy, pokud je možné určit hmotnost za celý stavební díl. Do této hmotnosti se započítává i hmotnost materiálů oceňovaných ve specifikaci. 2. Pokud nelze jednoznačně stanovit hmotnost přesunovaných materiálů, lze pro výpočet přesunu hmot použít orientačně procentní sazbu. Touto sazbou se vynásobí rozpočtové náklady za celý stavební díl včetně nákladů na materiál ve specifikacích. 3. Příplatek k cenám -4181 pro přesun prováděný bez použití mechanizace, tj. za ztížených podmínek, lze použít pouze pro hmotnost materiálu, která se tímto způsobem skutečně přemísťuje. | [15 empty] | PSC | 2

## 8 - ZÁMEČNICKÉ VÝROBKY
| List obsahuje: |  | 1) Krycí list soupisu | 2) Rekapitulace |  |  | 3) Soupis prací | Zpět na list: | Rekapitulace stavby
{76c84871-db04-4df0-9864-1bc3c18e2833}
1
| KRYCÍ LIST SOUPISU | [8 empty] | v --- níže se nacházejí doplnkové a pomocné údaje k sestavám --- v | [8 empty] | False
Stavba:
Plzeň, K Pecím 10,12
Objekt:
D.1.1 - STAVEBNÍ ČÁST
Soupis:
8 - ZÁMEČNICKÉ VÝROBKY
| KSO: |  |  |  |  | CC-CZ:
| Místo: |  | Plzeň, K Pecím 10,12 |  |  | Datum: | 14. 9. 2016
| Zadavatel: |  |  |  |  | IČ:
|  | SVJ K Pecím 10,12, Plzeň |  |  |  | DIČ:
| Uchazeč: |  |  |  |  | IČ:
DIČ:
| Projektant: |  |  |  |  | IČ:
|  | Planstav a.s. |  |  |  | DIČ:
Poznámka:
Soupis prací je sestaven za využití položek Cenové soustavy ÚRS. Cenové a technické podmínky ÚRS, které nejsou uvedeny v soupisu prací (tzv. úvodní části katalogů) jsou neomezeně dálkově k dispozici na www.cs-urs.cz. Položky soupisu prací, které nemají ve sloupci "Cenová soustava" uveden žádný údaj, nepochází z Cenové soustavy ÚRS (takové položky jsou zpracovatelem definovány jako položky "VLASTNÍ"). Ocenění vlastních položek je provedeno na základě zkušeností projektanta s obdobnými zakázkami v období posledních 3 let.
| Cena bez DPH | [5 empty] | 0
|  |  | Základ daně |  |  | Sazba daně | Výše daně
| DPH | základní | 0 |  |  | 21% | 0
|  | snížená | 0 |  |  | 15% | 0
|  | zákl. přenesená | 0 |  |  | 21% | 0
|  | sníž. přenesená | 0 |  |  | 15% | 0
|  | nulová | 0 |  |  | 0% | 0
| Cena s DPH |  |  | v | CZK |  | 0
REKAPITULACE ČLENĚNÍ SOUPISU PRACÍ
Stavba:
Plzeň, K Pecím 10,12
Objekt:
D.1.1 - STAVEBNÍ ČÁST
Soupis:
8 - ZÁMEČNICKÉ VÝROBKY
Místo: |  |  | Plzeň, K Pecím 10,12 |  |  | Datum: | 14. 9. 2016
Zadavatel: |  |  | SVJ K Pecím 10,12, Plzeň |  |  | Projektant: | Planstav a.s.
Uchazeč:
Kód dílu - Popis | [6 empty] | Cena celkem [CZK]
Náklady soupisu celkem | [6 empty] | 0 | [12 empty] | -1
| HSV - Práce a dodávky HSV | [5 empty] | 0
| 9 - Ostatní konstrukce a práce, bourání | [5 empty] | 0
| 95 - Různé dokončovací konstrukce a práce pozemních staveb | [5 empty] | 0
| 97 - Prorážení otvorů a ostatní bourací práce | [5 empty] | 0
| 99 - Přesun hmot | [5 empty] | 0
| 997 - Přesun sutě | [5 empty] | 0
| 998 - Přesun hmot | [5 empty] | 0
| PSV - Práce a dodávky PSV | [5 empty] | 0
| 767 - Konstrukce zámečnické | [5 empty] | 0
SOUPIS PRACÍ
Stavba:
Plzeň, K Pecím 10,12
Objekt:
D.1.1 - STAVEBNÍ ČÁST
Soupis:
8 - ZÁMEČNICKÉ VÝROBKY
Místo: |  |  | Plzeň, K Pecím 10,12 |  |  | Datum: | 14. 9. 2016
Zadavatel: |  |  | SVJ K Pecím 10,12, Plzeň |  |  | Projektant: | Planstav a.s.
Uchazeč:
PČ | Typ | Kód | Popis | MJ | Množství | J.cena [CZK] | Cena celkem [CZK] | Cenová soustava |  | Poznámka | DPH | J. Nh [h] | Nh celkem [h] | J. hmotnost [t] | Hmotnost celkem [t] | J. suť [t] | Suť Celkem [t]
Náklady soupisu celkem | [6 empty] | 0 | [5 empty] | 0 |  | 0.21793 |  | 5.1497 |  | D | -1 | [10 empty] | 0
| D | HSV | Práce a dodávky HSV |  |  |  | 0 | [5 empty] | 0 |  | 0.20952 |  | 4.9492 | 1 | D | 0 |  |  |  | ROZPOCET | [6 empty] | 0
| D | 9 | Ostatní konstrukce a práce, bourání |  |  |  | 0 | [5 empty] | 0 |  | 0.20952 |  | 4.9492 | 1 | D | 1 |  |  |  | ROZPOCET | [6 empty] | 0
| D | 95 | Různé dokončovací konstrukce a práce pozemních staveb |  |  |  | 0 | [5 empty] | 0 |  | 0.20524 |  | 0 | 1 | D | 2 |  |  |  | ROZPOCET | [6 empty] | 0
1 | K | 953941211 | Osazování kovových konzol nebo kotev bez jejich dodání | kus | 70 |  | 0 | CS ÚRS 2016 01 |  |  | snížená |  | 0 | 0.00234 | 0.1638 | 0 | 0 | 4 | K | 3 |  |  |  | ROZPOCET | 0 | 0 | 0 | 0 | 0 | 2 | 0 | 4 | 11394381
| PP |  | Osazování drobných kovových předmětů se zalitím maltou cementovou, do vysekaných kapes nebo připravených otvorů konzol nebo kotev, např. pro schodišťová madla do zdí, radiátorové konzoly apod. | [15 empty] | PP | 3
| VV |  | 28"2Z |  | 28 | [13 empty] | VV | 3 | 2 | True | 0 | ROZPOCET
| VV |  | 42"6Z |  | 42 | [13 empty] | VV | 3 | 2 | True | 0 | ROZPOCET
| VV |  | Součet |  | 70 | [13 empty] | VV | 3 | 4 | True | 1 | ROZPOCET
2 | M | 2Z | Sušák na prádlo_viz. odkaz 2Z | kus | 28 |  | 0 |  |  |  | snížená |  | 0 | 0 | 0 | 0 | 0 | 32 | M | 3 |  |  |  | ROZPOCET | 0 | 0 | 0 | 0 | 0 | 2 | 0 | 16 | -20143970
| PP |  | Sušák na prádlo dodávka v páru kotvený na stěny lodžie - dle výběru investora na prodloužené kotvení u zateplení osadit na lodžie - jižní strana | [15 empty] | PP | 3
3 | M | 6Z | Držáky na satelit_viz. odkaz 6Z | kus | 42 |  | 0 |  |  |  | snížená |  | 0 | 0 | 0 | 0 | 0 | 32 | M | 3 |  |  |  | ROZPOCET | 0 | 0 | 0 | 0 | 0 | 2 | 0 | 16 | -980103564
| PP |  | Držáky na satelit - dle výběru investora | [15 empty] | PP | 3
4 | K | 953945112 | Kotvy mechanické M 8 dl 95 mm pro střední zatížení do betonu, ŽB nebo kamene s vyvrtáním otvoru | kus | 112 |  | 0 | CS ÚRS 2016 01 |  |  | snížená |  | 0 | 0.00025 | 0.028 | 0 | 0 | 4 | K | 3 |  |  |  | ROZPOCET | 0 | 0 | 0 | 0 | 0 | 2 | 0 | 4 | -209309335
| PP |  | Kotvy mechanické s vyvrtáním otvoru do betonu, železobetonu nebo tvrdého kamene pro střední zatížení průvlekové, velikost M 8, délka 95 mm | [15 empty] | PP | 3
| VV |  | 28*4"pro osazení prvku 2Z |  | 112 | [13 empty] | VV | 3 | 2 | True | 1 | ROZPOCET
5 | K | 953961112 | Kotvy chemickým tmelem M 10 hl 90 mm do betonu, ŽB nebo kamene s vyvrtáním otvoru | kus | 84 |  | 0 | CS ÚRS 2016 01 |  |  | snížená |  | 0 | 1e-05 | 0.00084 | 0 | 0 | 4 | K | 3 |  |  |  | ROZPOCET | 0 | 0 | 0 | 0 | 0 | 2 | 0 | 4 | 371804016
| PP |  | Kotvy chemické s vyvrtáním otvoru do betonu, železobetonu nebo tvrdého kamene tmel, velikost M 10, hloubka 90 mm | [15 empty] | PP | 3
| VV |  | 42*2"pro osazení 6Z |  | 84 | [13 empty] | VV | 3 | 2 | True | 1 | ROZPOCET
6 | K | 953965115 | Kotevní šroub pro chemické kotvy M 10 dl 130 mm | kus | 84 |  | 0 | CS ÚRS 2016 01 |  |  | snížená |  | 0 | 0.00015 | 0.0126 | 0 | 0 | 4 | K | 3 |  |  |  | ROZPOCET | 0 | 0 | 0 | 0 | 0 | 2 | 0 | 4 | -1461726522
| PP |  | Kotvy chemické s vyvrtáním otvoru kotevní šrouby pro chemické kotvy, velikost M 10, délka 130 mm | [15 empty] | PP | 3
| D | 97 | Prorážení otvorů a ostatní bourací práce |  |  |  | 0 | [5 empty] | 0 |  | 0.004284 |  | 4.9492 | 1 | D | 2 |  |  |  | ROZPOCET | [6 empty] | 0
7 | K | 976071111 | Vybourání kovových madel a zábradlí | m | 128.4 |  | 0 | CS ÚRS 2016 01 |  |  | snížená |  | 0 | 0 | 0 | 0.037 | 4.7508 | 4 | K | 3 |  |  |  | ROZPOCET | 0 | 0 | 0 | 0 | 0 | 2 | 0 | 4 | 153462644
| PP |  | Vybourání kovových madel, zábradlí, dvířek, zděří, kotevních želez madel a zábradlí | [15 empty] | PP | 3
| VV |  | 28*3,1+13*3,2"jižní a severní fasáda |  | 128.4 | [13 empty] | VV | 3 | 2 | True | 1 | ROZPOCET
8 | K | 976082141 | Vybourání objímek, držáků nebo věšáků ze zdiva betonového | kus | 28 |  | 0 | CS ÚRS 2016 01 |  |  | snížená |  | 0 | 0 | 0 | 0.001 | 0.028 | 4 | K | 3 |  |  |  | ROZPOCET | 0 | 0 | 0 | 0 | 0 | 2 | 0 | 4 | -1904626511
| PP |  | Vybourání drobných zámečnických a jiných konstrukcí objímek, držáků, věšáků, záclonových konzol, lustrových skob apod., ze zdiva betonového | [15 empty] | PP | 3
| VV |  | 28"demontáž sušáků na prádlo |  | 28 | [13 empty] | VV | 3 | 2 | True | 1 | ROZPOCET
9 | K | 976083141 | Vybourání škrabáků, stoupacích želez nebo komínových konzol ze zdiva betonového | kus | 12 |  | 0 | CS ÚRS 2016 01 |  |  | snížená |  | 0 | 0 | 0 | 0.01 | 0.12 | 4 | K | 3 |  |  |  | ROZPOCET | 0 | 0 | 0 | 0 | 0 | 2 | 0 | 4 | 725762646
| PP |  | Vybourání drobných zámečnických a jiných konstrukcí nožových škrabáků, stoupacích želez, komínových konzol apod., ze zdiva betonového | [15 empty] | PP | 3
| VV |  | 2*6"vybourání žebříků ze zdi |  | 12 | [13 empty] | VV | 3 | 2 | True | 1 | ROZPOCET
10 | K | 977151111 | Jádrové vrty diamantovými korunkami do D 35 mm do stavebních materiálů | m | 12.6 |  | 0 | CS ÚRS 2016 01 |  |  | snížená |  | 0 | 0.00034 | 0.004284 | 0.004 | 0.0504 | 4 | K | 3 |  |  |  | ROZPOCET | 0 | 0 | 0 | 0 | 0 | 2 | 0 | 4 | -346760450
| PP |  | Jádrové vrty diamantovými korunkami do stavebních materiálů (železobetonu, betonu, cihel, obkladů, dlažeb, kamene) průměru do 35 mm | [15 empty] | PP | 3
| VV |  | prostup pro napojení satelitu ke každé bytové jednotce | [15 empty] | VV | 3 | 1 | True | 0 | ROZPOCET
| VV |  | 42*0,3 |  | 12.6 | [13 empty] | VV | 3 | 2 | True | 0 | ROZPOCET
| VV |  | Součet |  | 12.6 | [13 empty] | VV | 3 | 4 | True | 1 | ROZPOCET
| D | 99 | Přesun hmot |  |  |  | 0 | [5 empty] | 0 |  | 0 |  | 0 | 1 | D | 2 |  |  |  | ROZPOCET | [6 empty] | 0
| D | 997 | Přesun sutě |  |  |  | 0 | [5 empty] | 0 |  | 0 |  | 0 | 1 | D | 3 |  |  |  | ROZPOCET | [6 empty] | 0
11 | K | 997013117 | Vnitrostaveništní doprava suti a vybouraných hmot pro budovy v do 24 m s použitím mechanizace | t | 4.99 |  | 0 | CS ÚRS 2016 01 |  |  | snížená |  | 0 | 0 | 0 | 0 | 0 | 4 | K | 4 |  |  |  | ROZPOCET | 0 | 0 | 0 | 0 | 0 | 2 | 0 | 4 | -882706558
| PP |  | Vnitrostaveništní doprava suti a vybouraných hmot vodorovně do 50 m svisle s použitím mechanizace pro budovy a haly výšky přes 21 do 24 m | [15 empty] | PP | 4
| PSC |  | Poznámka k souboru cen: 1. V cenách -3111 až -3217 jsou započteny i náklady na: a) vodorovnou dopravu na uvedenou vzdálenost, b) svislou dopravu pro uvedenou výšku budovy, c) naložení na vodorovný dopravní prostředek pro odvoz na skládku nebo meziskládku, d) náklady na rozhrnutí a urovnání suti na dopravním prostředku. 2. Jestliže se pro svislý přesun použije shoz nebo zařízení investora (např. výtah v budově), užije se pro ocenění dopravy suti cena -3111 (pro nejmenší výšku, tj. 6 m). 3. Montáž, demontáž a pronájem shozu se ocení cenami souboru cen 997 01-33 Shoz suti. | [15 empty] | PSC | 4
| VV |  | 4,949+0,041 |  | 4.99 | [13 empty] | VV | 4 | 2 | True | 1 | ROZPOCET
12 | K | 997013501 | Odvoz suti na skládku a vybouraných hmot nebo meziskládku do 1 km se složením | t | 4.99 |  | 0 | CS ÚRS 2016 01 |  |  | snížená |  | 0 | 0 | 0 | 0 | 0 | 4 | K | 4 |  |  |  | ROZPOCET | 0 | 0 | 0 | 0 | 0 | 2 | 0 | 4 | -197751695
| PP |  | Odvoz suti na skládku a vybouraných hmot nebo meziskládku do 1 km se složením | [15 empty] | PP | 4
13 | K | 997013509 | Příplatek k odvozu suti a vybouraných hmot na skládku ZKD 1 km přes 1 km | t | 44.91 |  | 0 | CS ÚRS 2016 01 |  |  | snížená |  | 0 | 0 | 0 | 0 | 0 | 4 | K | 4 |  |  |  | ROZPOCET | 0 | 0 | 0 | 0 | 0 | 2 | 0 | 4 | -1593451715
| PP |  | Příplatek k odvozu suti a vybouraných hmot na skládku ZKD 1 km přes 1 km | [15 empty] | PP | 4
| VV |  | 4,99*9 |  | 44.91 | [13 empty] | VV | 4 | 2 | True | 1 | ROZPOCET
14 | K | 997013831 | Poplatek za uložení stavebního směsného odpadu na skládce (skládkovné) | t | 4.99 |  | 0 | CS ÚRS 2016 01 |  |  | snížená |  | 0 | 0 | 0 | 0 | 0 | 4 | K | 4 |  |  |  | ROZPOCET | 0 | 0 | 0 | 0 | 0 | 2 | 0 | 4 | 1547639710
| PP |  | Poplatek za uložení stavebního směsného odpadu na skládce (skládkovné) | [15 empty] | PP | 4
| D | 998 | Přesun hmot |  |  |  | 0 | [5 empty] | 0 |  | 0 |  | 0 | 1 | D | 3 |  |  |  | ROZPOCET | [6 empty] | 0
15 | K | 998011003 | Přesun hmot pro budovy zděné v do 24 m | t | 0.21 |  | 0 | CS ÚRS 2016 01 |  |  | snížená |  | 0 | 0 | 0 | 0 | 0 | 4 | K | 4 |  |  |  | ROZPOCET | 0 | 0 | 0 | 0 | 0 | 2 | 0 | 4 | 896608879
| PP |  | Přesun hmot pro budovy občanské výstavby, bydlení, výrobu a služby s nosnou svislou konstrukcí zděnou z cihel, tvárnic nebo kamene vodorovná dopravní vzdálenost do 100 m pro budovy výšky přes 12 do 24 m | [15 empty] | PP | 4
| PSC |  | Poznámka k souboru cen: 1. Ceny -7001 až -7006 lze použít v případě, kdy dochází ke ztížení přesunu např. tím, že není možné instalovat jeřáb. 2. K cenám -7001 až -7006 lze použít příplatky za zvětšený přesun -1014 až -1019, -2034 až -2039 nebo -2114 až 2119. 3. Jestliže pro svislý přesun používá zařízení investora (např. výtah v budově), užijí se pro ocenění přesunu hmot ceny stanovené pro nejmenší výšku, tj. 6 m. | [15 empty] | PSC | 4
| D | PSV | Práce a dodávky PSV |  |  |  | 0 | [5 empty] | 0 |  | 0.008403 |  | 0.2005 | 2 | D | 0 |  |  |  | ROZPOCET | [6 empty] | 0
| D | 767 | Konstrukce zámečnické |  |  |  | 0 | [5 empty] | 0 |  | 0.008403 |  | 0.2005 | 2 | D | 1 |  |  |  | ROZPOCET | [6 empty] | 0
16 | K | 767161214 | Montáž zábradlí rovného z profilové oceli do zdi do hmotnosti 30 kg | m | 86.8 |  | 0 | CS ÚRS 2016 01 |  |  | snížená |  | 0 | 6e-05 | 0.005208 | 0 | 0 | 16 | K | 2 |  |  |  | ROZPOCET | 0 | 0 | 0 | 0 | 0 | 2 | 0 | 16 | -557992522
| PP |  | Montáž zábradlí rovného z profilové oceli do zdiva, hmotnosti 1 m zábradlí přes 20 do 30 kg | [15 empty] | PP | 2
| VV |  | 28*3,1"1Z |  | 86.8 | [13 empty] | VV | 2 | 2 | True | 1 | ROZPOCET
17 | M | 1Z | Zábradlí ocelové žárově pozink 3100/1100 mm_viz. odkaz 1Z | kus | 28 |  | 0 |  |  |  | snížená |  | 0 | 0 | 0 | 0 | 0 | 32 | M | 2 |  |  |  | ROZPOCET | 0 | 0 | 0 | 0 | 0 | 2 | 0 | 16 | 1021155571
| PP |  | Zábradlí ocelové žárově pozink. výplň z mléčného bezpečnostního skla, včetně kotvení ke stávajícímu štítovému panelu a přes rektifikační šrouby na podlahu lodžie | [15 empty] | PP | 2
18 | K | 767510111 | Montáž osazení kanálového krytu | kg | 40.5 |  | 0 | CS ÚRS 2016 01 |  |  | snížená |  | 0 | 5e-05 | 0.002025 | 0 | 0 | 16 | K | 2 |  |  |  | ROZPOCET | 0 | 0 | 0 | 0 | 0 | 2 | 0 | 16 | -1130759828
| PP |  | Montáž kanálových krytů osazení | [15 empty] | PP | 2
| VV |  | 50% osadit nové mříže - přivařit | [15 empty] | VV | 2 | 1 | True | 0 | ROZPOCET
| VV |  | 2*0,45*6,0*0,5*15"odkaz 5Z hmotnost odhad |  | 40.5 | [13 empty] | VV | 2 | 2 | True | 0 | ROZPOCET
| VV |  | Součet |  | 40.5 | [13 empty] | VV | 2 | 4 | True | 1 | ROZPOCET
19 | M | 5Z | doplnění kanálové mříže š. 450 mm dl. 6,0 m | kus | 1 |  | 0 |  |  |  | snížená |  | 0 | 0 | 0 | 0 | 0 | 32 | M | 2 |  |  |  | ROZPOCET | 0 | 0 | 0 | 0 | 0 | 2 | 0 | 16 | 1990980257
20 | K | 767812612 | Montáž markýz fasádních 3500 mm | kus | 6 |  | 0 | CS ÚRS 2016 01 |  |  | snížená |  | 0 | 0.00012 | 0.00072 | 0 | 0 | 16 | K | 2 |  |  |  | ROZPOCET | 0 | 0 | 0 | 0 | 0 | 2 | 0 | 16 | 1187572720
| PP |  | Montáž markýz fasádních přes 2000 do 3500 mm | [15 empty] | PP | 2
| VV |  | 6"4Z |  | 6 | [13 empty] | VV | 2 | 2 | True | 1 | ROZPOCET
21 | M | 4Z | Stříška nad garážová vrata_viz. odkaz 4Z | kus | 6 |  | 0 |  |  |  | snížená |  | 0 | 0 | 0 | 0 | 0 | 32 | M | 2 |  |  |  | ROZPOCET | 0 | 0 | 0 | 0 | 0 | 2 | 0 | 16 | 1264593858
| PP |  | Stříška nad garážová vrata pozink. nosníky dl. 500mm ks 5 zastřešení - pozink.plech probarvený bez okapu | [15 empty] | PP | 2
22 | K | 767833100 | Montáž žebříků do zdi s bočnicemi s profilové oceli | m | 9 |  | 0 | CS ÚRS 2016 01 |  |  | snížená |  | 0 | 5e-05 | 0.00045 | 0 | 0 | 16 | K | 2 |  |  |  | ROZPOCET | 0 | 0 | 0 | 0 | 0 | 2 | 0 | 16 | 1111710569
| PP |  | Montáž žebříků do zdiva s bočnicemi z profilové oceli, z trubek nebo tenkostěnných profilů | [15 empty] | PP | 2
| VV |  | 2*4,5"3Z |  | 9 | [13 empty] | VV | 2 | 2 | True | 1 | ROZPOCET
23 | M | 3Z | Ocelový žebřík - dle stávajícího dl. 4,5 m_viz. odkaz 3Z | kus | 2 |  | 0 |  |  |  | snížená |  | 0 | 0 | 0 | 0 | 0 | 32 | M | 2 |  |  |  | ROZPOCET | 0 | 0 | 0 | 0 | 0 | 2 | 0 | 16 | -752372891
24 | K | 767996701 | Demontáž atypických zámečnických konstrukcí řezáním hmotnosti jednotlivých dílů do 50 kg | kg | 200.5 |  | 0 | CS ÚRS 2016 01 |  |  | snížená |  | 0 | 0 | 0 | 0.001 | 0.2005 | 16 | K | 2 |  |  |  | ROZPOCET | 0 | 0 | 0 | 0 | 0 | 2 | 0 | 16 | -220204751
| PP |  | Demontáž ostatních zámečnických konstrukcí o hmotnosti jednotlivých dílů řezáním do 50 kg | [15 empty] | PP | 2
| VV |  | 50% demontáž stáv. mříží | [15 empty] | VV | 2 | 1 | True | 0 | ROZPOCET
| VV |  | 2*0,45*6,0*0,5*15"odkaz 5Z hmotnost odhad |  | 40.5 | [13 empty] | VV | 2 | 2 | True | 0 | ROZPOCET
| VV |  | demontáž konstrukce stříšek nad garážemi | [15 empty] | VV | 2 | 1 | True | 0 | ROZPOCET
| VV |  | 8*20"odhad |  | 160 | [13 empty] | VV | 2 | 2 | True | 0 | ROZPOCET
| VV |  | Součet |  | 200.5 | [13 empty] | VV | 2 | 4 | True | 1 | ROZPOCET
25 | K | 998767103 | Přesun hmot tonážní pro zámečnické konstrukce v objektech v do 24 m | t | 7.217 |  | 0 | CS ÚRS 2016 01 |  |  | snížená |  | 0 | 0 | 0 | 0 | 0 | 16 | K | 2 |  |  |  | ROZPOCET | 0 | 0 | 0 | 0 | 0 | 2 | 0 | 16 | -1218975561
| PP |  | Přesun hmot pro zámečnické konstrukce stanovený z hmotnosti přesunovaného materiálu vodorovná dopravní vzdálenost do 50 m v objektech výšky přes 12 do 24 m | [15 empty] | PP | 2
| PSC |  | Poznámka k souboru cen: 1. Ceny pro přesun hmot stanovený z hmotnosti přesunovaného materiálu se používají tehdy, pokud je možné určit hmotnost za celý stavební díl. Do této hmotnosti se započítává i hmotnost materiálů oceňovaných ve specifikaci. 2. Pokud nelze jednoznačně stanovit hmotnost přesunovaných materiálů, lze pro výpočet přesunu hmot použít orientačně procentní sazbu. Touto sazbou se vynásobí rozpočtové náklady za celý stavební díl včetně nákladů na materiál ve specifikacích. 3. Příplatek k cenám -7181 pro přesun prováděný bez použití mechanizace, tj. za ztížených podmínek, lze použít pouze pro hmotnost materiálu, která se tímto způsobem skutečně přemísťuje. | [15 empty] | PSC | 2

## 9 - LODŽIE
| List obsahuje: |  | 1) Krycí list soupisu | 2) Rekapitulace |  |  | 3) Soupis prací | Zpět na list: | Rekapitulace stavby
{794eb51f-6865-4fda-ab71-5b7e11611f99}
1
| KRYCÍ LIST SOUPISU | [8 empty] | v --- níže se nacházejí doplnkové a pomocné údaje k sestavám --- v | [8 empty] | False
Stavba:
Plzeň, K Pecím 10,12
Objekt:
D.1.1 - STAVEBNÍ ČÁST
Soupis:
9 - LODŽIE
| KSO: |  |  |  |  | CC-CZ:
| Místo: |  | Plzeň, K Pecím 10,12 |  |  | Datum: | 14. 9. 2016
| Zadavatel: |  |  |  |  | IČ:
|  | SVJ K Pecím 10,12, Plzeň |  |  |  | DIČ:
| Uchazeč: |  |  |  |  | IČ:
DIČ:
| Projektant: |  |  |  |  | IČ:
|  | Planstav a.s. |  |  |  | DIČ:
Poznámka:
Soupis prací je sestaven za využití položek Cenové soustavy ÚRS. Cenové a technické podmínky ÚRS, které nejsou uvedeny v soupisu prací (tzv. úvodní části katalogů) jsou neomezeně dálkově k dispozici na www.cs-urs.cz. Položky soupisu prací, které nemají ve sloupci "Cenová soustava" uveden žádný údaj, nepochází z Cenové soustavy ÚRS (takové položky jsou zpracovatelem definovány jako položky "VLASTNÍ"). Ocenění vlastních položek je provedeno na základě zkušeností projektanta s obdobnými zakázkami v období posledních 3 let.
| Cena bez DPH | [5 empty] | 0
|  |  | Základ daně |  |  | Sazba daně | Výše daně
| DPH | základní | 0 |  |  | 21% | 0
|  | snížená | 0 |  |  | 15% | 0
|  | zákl. přenesená | 0 |  |  | 21% | 0
|  | sníž. přenesená | 0 |  |  | 15% | 0
|  | nulová | 0 |  |  | 0% | 0
| Cena s DPH |  |  | v | CZK |  | 0
REKAPITULACE ČLENĚNÍ SOUPISU PRACÍ
Stavba:
Plzeň, K Pecím 10,12
Objekt:
D.1.1 - STAVEBNÍ ČÁST
Soupis:
9 - LODŽIE
Místo: |  |  | Plzeň, K Pecím 10,12 |  |  | Datum: | 14. 9. 2016
Zadavatel: |  |  | SVJ K Pecím 10,12, Plzeň |  |  | Projektant: | Planstav a.s.
Uchazeč:
Kód dílu - Popis | [6 empty] | Cena celkem [CZK]
Náklady soupisu celkem | [6 empty] | 0 | [12 empty] | -1
| HSV - Práce a dodávky HSV | [5 empty] | 0
| 9 - Ostatní konstrukce a práce, bourání | [5 empty] | 0
| PSV - Práce a dodávky PSV | [5 empty] | 0
| 771 - Podlahy z dlaždic | [5 empty] | 0
| 787 - Dokončovací práce - zasklívání | [5 empty] | 0
SOUPIS PRACÍ
Stavba:
Plzeň, K Pecím 10,12
Objekt:
D.1.1 - STAVEBNÍ ČÁST
Soupis:
9 - LODŽIE
Místo: |  |  | Plzeň, K Pecím 10,12 |  |  | Datum: | 14. 9. 2016
Zadavatel: |  |  | SVJ K Pecím 10,12, Plzeň |  |  | Projektant: | Planstav a.s.
Uchazeč:
PČ | Typ | Kód | Popis | MJ | Množství | J.cena [CZK] | Cena celkem [CZK] | Cenová soustava |  | Poznámka | DPH | J. Nh [h] | Nh celkem [h] | J. hmotnost [t] | Hmotnost celkem [t] | J. suť [t] | Suť Celkem [t]
Náklady soupisu celkem | [6 empty] | 0 | [5 empty] | 0 |  | 5.8272 |  | 0.3072 |  | D | -1 | [10 empty] | 0
| D | HSV | Práce a dodávky HSV |  |  |  | 0 | [5 empty] | 0 |  | 0.00112 |  | 0 | 1 | D | 0 |  |  |  | ROZPOCET | [6 empty] | 0
| D | 9 | Ostatní konstrukce a práce, bourání |  |  |  | 0 | [5 empty] | 0 |  | 0.00112 |  | 0 | 1 | D | 1 |  |  |  | ROZPOCET | [6 empty] | 0
1 | K | 952902131 | Čištění budov omytí drsných podlah | m2 | 112 |  | 0 | CS ÚRS 2016 01 |  |  | snížená |  | 0 | 1e-05 | 0.00112 | 0 | 0 | 4 | K | 2 |  |  |  | ROZPOCET | 0 | 0 | 0 | 0 | 0 | 2 | 0 | 4 | 181076313
| PP |  | Čištění budov při provádění oprav a udržovacích prací podlah drsných nebo chodníků omytím | [15 empty] | PP | 2
| D | PSV | Práce a dodávky PSV |  |  |  | 0 | [5 empty] | 0 |  | 5.8261 |  | 0.3072 | 2 | D | 0 |  |  |  | ROZPOCET | [6 empty] | 0
| D | 771 | Podlahy z dlaždic |  |  |  | 0 | [5 empty] | 0 |  | 5.8261 |  | 0 | 2 | D | 1 |  |  |  | ROZPOCET | [6 empty] | 0
2 | K | 771474112 | Montáž soklíků z dlaždic keramických rovných flexibilní lepidlo v do 90 mm | m | 156.52 |  | 0 | CS ÚRS 2016 01 |  |  | snížená |  | 0 | 0.00046 | 0.071999 | 0 | 0 | 16 | K | 2 |  |  |  | ROZPOCET | 0 | 0 | 0 | 0 | 0 | 2 | 0 | 16 | 1325377182
| PP |  | Montáž soklíků z dlaždic keramických lepených flexibilním lepidlem rovných výšky přes 65 do 90 mm | [15 empty] | PP | 2
| VV |  | Na všech lodžiích na jižní straně bude provedena nová dlažba | [15 empty] | VV | 2 | 1 | True | 0 | ROZPOCET
| VV |  | 28*(1,24+3,11+1,24) |  | 156.52 | [13 empty] | VV | 2 | 2 | True | 0 | ROZPOCET
| VV |  | Součet |  | 156.52 | [13 empty] | VV | 2 | 4 | True | 1 | ROZPOCET
3 | M | 597614160 | dlaždice keramické slinuté neglazované mrazuvzdorné, sokl 29,8 x 8,0 x 0,9 cm | kus | 540 |  | 0 | CS ÚRS 2016 01 |  |  | snížená |  | 0 | 0.00045 | 0.243 | 0 | 0 | 32 | M | 2 |  |  |  | ROZPOCET | 0 | 0 | 0 | 0 | 0 | 2 | 0 | 16 | -1013173738
| PP |  | obkládačky a dlaždice keramické dlaždice keramické vysoce slinuté neglazované mrazuvzdorné sokl - rozměr 29,8 x 8,0 x 0,9 | [15 empty] | PP | 2
| VV |  | 156,52/0,3*1,03 |  | 537.385 | [13 empty] | VV | 2 | 2 | True | 0 | ROZPOCET
| VV |  | Mezisoučet |  | 537.385 | [13 empty] | VV | 2 | 3 | True | 0 | ROZPOCET
| VV |  | 540 |  | 540 | [13 empty] | VV | 2 | 2 | True | 1 | ROZPOCET
4 | K | 771573113 | Montáž podlah keramických režných hladkých lepených do 12 ks/m2 | m2 | 112 |  | 0 | CS ÚRS 2016 01 |  |  | snížená |  | 0 | 0.00417 | 0.46704 | 0 | 0 | 16 | K | 2 |  |  |  | ROZPOCET | 0 | 0 | 0 | 0 | 0 | 2 | 0 | 16 | 816124126
| PP |  | Montáž podlah z dlaždic keramických lepených standardním lepidlem režných nebo glazovaných hladkých přes 9 do 12 ks/ m2 | [15 empty] | PP | 2
| VV |  | Na všech lodžiích na jižní straně bude provedena nová dlažba | [15 empty] | VV | 2 | 1 | True | 0 | ROZPOCET
| VV |  | 4,0*28 |  | 112 | [13 empty] | VV | 2 | 2 | True | 0 | ROZPOCET
| VV |  | Součet |  | 112 | [13 empty] | VV | 2 | 4 | True | 1 | ROZPOCET
5 | M | 597614110 | dlaždice keramické slinuté neglazované mrazuvzdorné povrch SL 29,5 x 29,5 x 0,8 cm | m2 | 92.96 |  | 0 | CS ÚRS 2016 01 |  |  | snížená |  | 0 | 0.0192 | 1.7848 | 0 | 0 | 32 | M | 2 |  |  |  | ROZPOCET | 0 | 0 | 0 | 0 | 0 | 2 | 0 | 16 | -1265600518
| PP |  | obkládačky a dlaždice keramické dlaždice keramické vysoce slinuté neglazované mrazuvzdorné SL- zdrsněné | [15 empty] | PP | 2
| VV |  | 112*1,1 |  | 123.2 | [13 empty] | VV | 2 | 2 | True | 0 | ROZPOCET
| VV |  | -6*28*0,3*0,6"odpočet krajní dlaždice s okapnicí |  | -30.24 | [13 empty] | VV | 2 | 2 | True | 0 | ROZPOCET
| VV |  | Součet |  | 92.96 | [13 empty] | VV | 2 | 4 | True | 1 | ROZPOCET
6 | M | 59761411R | dlaždice keramické - balkonová tvarovka s okapnicí 298 x 598 mm | kus | 168 |  | 0 |  |  |  | snížená |  | 0 | 0.0192 | 3.2256 | 0 | 0 | 32 | M | 2 |  |  |  | ROZPOCET | 0 | 0 | 0 | 0 | 0 | 2 | 0 | 16 | 1475614343
| VV |  | 6*28 |  | 168 | [13 empty] | VV | 2 | 2 | True | 1 | ROZPOCET
7 | K | 771579192 | Příplatek k montáž podlah keramických za omezený prostor | m2 | 112 |  | 0 | CS ÚRS 2016 01 |  |  | snížená |  | 0 | 0 | 0 | 0 | 0 | 16 | K | 2 |  |  |  | ROZPOCET | 0 | 0 | 0 | 0 | 0 | 2 | 0 | 16 | 1187681311
| PP |  | Montáž podlah z dlaždic keramických Příplatek k cenám za podlahy v omezeném prostoru | [15 empty] | PP | 2
8 | K | 77157919R | Příplatek k montáž podlah keramických za spárování vodotěsným tmelem | m2 | 112 |  | 0 |  |  |  | snížená |  | 0 | 0 | 0 | 0 | 0 | 16 | K | 2 |  |  |  | ROZPOCET | 0 | 0 | 0 | 0 | 0 | 2 | 0 | 16 | 830756478
9 | K | 771591111 | Podlahy penetrace podkladu | m2 | 112 |  | 0 | CS ÚRS 2016 01 |  |  | snížená |  | 0 | 0.0003 | 0.0336 | 0 | 0 | 16 | K | 2 |  |  |  | ROZPOCET | 0 | 0 | 0 | 0 | 0 | 2 | 0 | 16 | -109069481
| PP |  | Podlahy - ostatní práce penetrace podkladu | [15 empty] | PP | 2
10 | K | 998771103 | Přesun hmot tonážní pro podlahy z dlaždic v objektech v do 24 m | t | 5.826 |  | 0 | CS ÚRS 2016 01 |  |  | snížená |  | 0 | 0 | 0 | 0 | 0 | 16 | K | 2 |  |  |  | ROZPOCET | 0 | 0 | 0 | 0 | 0 | 2 | 0 | 16 | -1599887371
| PP |  | Přesun hmot pro podlahy z dlaždic stanovený z hmotnosti přesunovaného materiálu vodorovná dopravní vzdálenost do 50 m v objektech výšky přes 12 do 24 m | [15 empty] | PP | 2
| PSC |  | Poznámka k souboru cen: 1. Ceny pro přesun hmot stanovený z hmotnosti přesunovaného materiálu se používají tehdy, pokud je možné určit hmotnost za celý stavební díl. Do této hmotnosti se započítává i hmotnost materiálů oceňovaných ve specifikaci. 2. Pokud nelze jednoznačně stanovit hmotnost přesunovaných materiálů, lze pro výpočet přesunu hmot použít orientačně procentní sazbu. Touto sazbou se vynásobí rozpočtové náklady za celý stavební díl včetně nákladů na materiál ve specifikacích. 3. Příplatek k cenám -1181 pro přesun prováděný bez použití mechanizace, tj. za ztížených podmínek, lze použít pouze pro hmotnost materiálu, která se tímto způsobem skutečně přemísťuje. | [15 empty] | PSC | 2
| D | 787 | Dokončovací práce - zasklívání |  |  |  | 0 | [5 empty] | 0 |  | 0 |  | 0.3072 | 2 | D | 1 |  |  |  | ROZPOCET | [6 empty] | 0
11 | K | 787100R | Demontáž stávajícího zasklení lodžie | m2 | 30.72 |  | 0 |  |  |  | snížená |  | 0 | 0 | 0 | 0.01 | 0.3072 | 16 | K | 2 |  |  |  | ROZPOCET | 0 | 0 | 0 | 0 | 0 | 2 | 0 | 16 | -982432096
| VV |  | Bude provedena demontáž stávajícího zasklení některých lodžií | [15 empty] | VV | 2 | 1 | True | 0 | ROZPOCET
| VV |  | 5,12*6"6 ks |  | 30.72 | [13 empty] | VV | 2 | 2 | True | 0 | ROZPOCET
| VV |  | Součet |  | 30.72 | [13 empty] | VV | 2 | 4 | True | 1 | ROZPOCET

## 10 - NÁTĚRY
| List obsahuje: |  | 1) Krycí list soupisu | 2) Rekapitulace |  |  | 3) Soupis prací | Zpět na list: | Rekapitulace stavby
{60014b3b-95f3-4dab-987d-70602441edab}
1
| KRYCÍ LIST SOUPISU | [8 empty] | v --- níže se nacházejí doplnkové a pomocné údaje k sestavám --- v | [8 empty] | False
Stavba:
Plzeň, K Pecím 10,12
Objekt:
D.1.1 - STAVEBNÍ ČÁST
Soupis:
10 - NÁTĚRY
| KSO: |  |  |  |  | CC-CZ:
| Místo: |  | Plzeň, K Pecím 10,12 |  |  | Datum: | 14. 9. 2016
| Zadavatel: |  |  |  |  | IČ:
|  | SVJ K Pecím 10,12, Plzeň |  |  |  | DIČ:
| Uchazeč: |  |  |  |  | IČ:
DIČ:
| Projektant: |  |  |  |  | IČ:
|  | Planstav a.s. |  |  |  | DIČ:
Poznámka:
Soupis prací je sestaven za využití položek Cenové soustavy ÚRS. Cenové a technické podmínky ÚRS, které nejsou uvedeny v soupisu prací (tzv. úvodní části katalogů) jsou neomezeně dálkově k dispozici na www.cs-urs.cz. Položky soupisu prací, které nemají ve sloupci "Cenová soustava" uveden žádný údaj, nepochází z Cenové soustavy ÚRS (takové položky jsou zpracovatelem definovány jako položky "VLASTNÍ"). Ocenění vlastních položek je provedeno na základě zkušeností projektanta s obdobnými zakázkami v období posledních 3 let.
| Cena bez DPH | [5 empty] | 0
|  |  | Základ daně |  |  | Sazba daně | Výše daně
| DPH | základní | 0 |  |  | 21% | 0
|  | snížená | 0 |  |  | 15% | 0
|  | zákl. přenesená | 0 |  |  | 21% | 0
|  | sníž. přenesená | 0 |  |  | 15% | 0
|  | nulová | 0 |  |  | 0% | 0
| Cena s DPH |  |  | v | CZK |  | 0
REKAPITULACE ČLENĚNÍ SOUPISU PRACÍ
Stavba:
Plzeň, K Pecím 10,12
Objekt:
D.1.1 - STAVEBNÍ ČÁST
Soupis:
10 - NÁTĚRY
Místo: |  |  | Plzeň, K Pecím 10,12 |  |  | Datum: | 14. 9. 2016
Zadavatel: |  |  | SVJ K Pecím 10,12, Plzeň |  |  | Projektant: | Planstav a.s.
Uchazeč:
Kód dílu - Popis | [6 empty] | Cena celkem [CZK]
Náklady soupisu celkem | [6 empty] | 0 | [12 empty] | -1
| PSV - Práce a dodávky PSV | [5 empty] | 0
| 783 - Dokončovací práce - nátěry | [5 empty] | 0
SOUPIS PRACÍ
Stavba:
Plzeň, K Pecím 10,12
Objekt:
D.1.1 - STAVEBNÍ ČÁST
Soupis:
10 - NÁTĚRY
Místo: |  |  | Plzeň, K Pecím 10,12 |  |  | Datum: | 14. 9. 2016
Zadavatel: |  |  | SVJ K Pecím 10,12, Plzeň |  |  | Projektant: | Planstav a.s.
Uchazeč:
PČ | Typ | Kód | Popis | MJ | Množství | J.cena [CZK] | Cena celkem [CZK] | Cenová soustava |  | Poznámka | DPH | J. Nh [h] | Nh celkem [h] | J. hmotnost [t] | Hmotnost celkem [t] | J. suť [t] | Suť Celkem [t]
Náklady soupisu celkem | [6 empty] | 0 | [5 empty] | 0 |  | 0.003072 |  | 0 |  | D | -1 | [10 empty] | 0
| D | PSV | Práce a dodávky PSV |  |  |  | 0 | [5 empty] | 0 |  | 0.003072 |  | 0 | 2 | D | 0 |  |  |  | ROZPOCET | [6 empty] | 0
| D | 783 | Dokončovací práce - nátěry |  |  |  | 0 | [5 empty] | 0 |  | 0.003072 |  | 0 | 2 | D | 1 |  |  |  | ROZPOCET | [6 empty] | 0
1 | K | 783301303 | Bezoplachové odrezivění zámečnických konstrukcí | m2 | 6.4 |  | 0 | CS ÚRS 2016 01 |  |  | snížená |  | 0 | 7e-05 | 0.000448 | 0 | 0 | 16 | K | 2 |  |  |  | ROZPOCET | 0 | 0 | 0 | 0 | 0 | 2 | 0 | 16 | 595497361
| PP |  | Příprava podkladu zámečnických konstrukcí před provedením nátěru odrezivění odrezovačem bezoplachovým | [15 empty] | PP | 2
| VV |  | 0,45*6,0*2"5Z |  | 5.4 | [13 empty] | VV | 2 | 2 | True | 0 | ROZPOCET
| VV |  | 1,0"dvířka HUP |  | 1 | [13 empty] | VV | 2 | 2 | True | 0 | ROZPOCET
| VV |  | Součet |  | 6.4 | [13 empty] | VV | 2 | 4 | True | 1 | ROZPOCET
2 | K | 783314101 | Základní jednonásobný syntetický nátěr zámečnických konstrukcí | m2 | 6.4 |  | 0 | CS ÚRS 2016 01 |  |  | snížená |  | 0 | 0.00017 | 0.001088 | 0 | 0 | 16 | K | 2 |  |  |  | ROZPOCET | 0 | 0 | 0 | 0 | 0 | 2 | 0 | 16 | 84433502
| PP |  | Základní nátěr zámečnických konstrukcí jednonásobný syntetický | [15 empty] | PP | 2
3 | K | 783315101 | Jednonásobný syntetický standardní mezinátěr zámečnických konstrukcí | m2 | 6.4 |  | 0 | CS ÚRS 2016 01 |  |  | snížená |  | 0 | 0.00012 | 0.000768 | 0 | 0 | 16 | K | 2 |  |  |  | ROZPOCET | 0 | 0 | 0 | 0 | 0 | 2 | 0 | 16 | -845296750
| PP |  | Mezinátěr zámečnických konstrukcí jednonásobný syntetický standardní | [15 empty] | PP | 2
4 | K | 783317101 | Krycí jednonásobný syntetický standardní nátěr zámečnických konstrukcí | m2 | 6.4 |  | 0 | CS ÚRS 2016 01 |  |  | snížená |  | 0 | 0.00012 | 0.000768 | 0 | 0 | 16 | K | 2 |  |  |  | ROZPOCET | 0 | 0 | 0 | 0 | 0 | 2 | 0 | 16 | 504424733
| PP |  | Krycí nátěr (email) zámečnických konstrukcí jednonásobný syntetický standardní | [15 empty] | PP | 2

## 11 - ÚPRAVY VSTUPU DO OBJ...
| List obsahuje: |  | 1) Krycí list soupisu | 2) Rekapitulace |  |  | 3) Soupis prací | Zpět na list: | Rekapitulace stavby
{bf337b0f-2d2f-40c7-a562-d3fef51fc5e1}
1
| KRYCÍ LIST SOUPISU | [8 empty] | v --- níže se nacházejí doplnkové a pomocné údaje k sestavám --- v | [8 empty] | False
Stavba:
Plzeň, K Pecím 10,12
Objekt:
D.1.1 - STAVEBNÍ ČÁST
Soupis:
11 - ÚPRAVY VSTUPU DO OBJEKTU
| KSO: |  |  |  |  | CC-CZ:
| Místo: |  | Plzeň, K Pecím 10,12 |  |  | Datum: | 14. 9. 2016
| Zadavatel: |  |  |  |  | IČ:
|  | SVJ K Pecím 10,12, Plzeň |  |  |  | DIČ:
| Uchazeč: |  |  |  |  | IČ:
DIČ:
| Projektant: |  |  |  |  | IČ:
|  | Planstav a.s. |  |  |  | DIČ:
Poznámka:
Soupis prací je sestaven za využití položek Cenové soustavy ÚRS. Cenové a technické podmínky ÚRS, které nejsou uvedeny v soupisu prací (tzv. úvodní části katalogů) jsou neomezeně dálkově k dispozici na www.cs-urs.cz. Položky soupisu prací, které nemají ve sloupci "Cenová soustava" uveden žádný údaj, nepochází z Cenové soustavy ÚRS (takové položky jsou zpracovatelem definovány jako položky "VLASTNÍ"). Ocenění vlastních položek je provedeno na základě zkušeností projektanta s obdobnými zakázkami v období posledních 3 let.
| Cena bez DPH | [5 empty] | 0
|  |  | Základ daně |  |  | Sazba daně | Výše daně
| DPH | základní | 0 |  |  | 21% | 0
|  | snížená | 0 |  |  | 15% | 0
|  | zákl. přenesená | 0 |  |  | 21% | 0
|  | sníž. přenesená | 0 |  |  | 15% | 0
|  | nulová | 0 |  |  | 0% | 0
| Cena s DPH |  |  | v | CZK |  | 0
REKAPITULACE ČLENĚNÍ SOUPISU PRACÍ
Stavba:
Plzeň, K Pecím 10,12
Objekt:
D.1.1 - STAVEBNÍ ČÁST
Soupis:
11 - ÚPRAVY VSTUPU DO OBJEKTU
Místo: |  |  | Plzeň, K Pecím 10,12 |  |  | Datum: | 14. 9. 2016
Zadavatel: |  |  | SVJ K Pecím 10,12, Plzeň |  |  | Projektant: | Planstav a.s.
Uchazeč:
Kód dílu - Popis | [6 empty] | Cena celkem [CZK]
Náklady soupisu celkem | [6 empty] | 0 | [12 empty] | -1
| HSV - Práce a dodávky HSV | [5 empty] | 0
| 3 - Svislé a kompletní konstrukce | [5 empty] | 0
| 9 - Ostatní konstrukce a práce, bourání | [5 empty] | 0
| 99 - Přesun hmot | [5 empty] | 0
| PSV - Práce a dodávky PSV | [5 empty] | 0
| 748 - Elektromontáže - osvětlovací zařízení a svítidla | [5 empty] | 0
| 763 - Konstrukce suché výstavby | [5 empty] | 0
| HZS - Hodinové zúčtovací sazby | [5 empty] | 0
SOUPIS PRACÍ
Stavba:
Plzeň, K Pecím 10,12
Objekt:
D.1.1 - STAVEBNÍ ČÁST
Soupis:
11 - ÚPRAVY VSTUPU DO OBJEKTU
Místo: |  |  | Plzeň, K Pecím 10,12 |  |  | Datum: | 14. 9. 2016
Zadavatel: |  |  | SVJ K Pecím 10,12, Plzeň |  |  | Projektant: | Planstav a.s.
Uchazeč:
PČ | Typ | Kód | Popis | MJ | Množství | J.cena [CZK] | Cena celkem [CZK] | Cenová soustava |  | Poznámka | DPH | J. Nh [h] | Nh celkem [h] | J. hmotnost [t] | Hmotnost celkem [t] | J. suť [t] | Suť Celkem [t]
Náklady soupisu celkem | [6 empty] | 0 | [5 empty] | 0 |  | 0.45873 |  | 0.21742 |  | D | -1 | [10 empty] | 0
| D | HSV | Práce a dodávky HSV |  |  |  | 0 | [5 empty] | 0 |  | 0.45873 |  | 0 | 1 | D | 0 |  |  |  | ROZPOCET | [6 empty] | 0
| D | 3 | Svislé a kompletní konstrukce |  |  |  | 0 | [5 empty] | 0 |  | 0.45873 |  | 0 | 1 | D | 1 |  |  |  | ROZPOCET | [6 empty] | 0
1 | K | 342291131 | Ukotvení příček k betonovým konstrukcím plochými kotvami | m | 10.48 |  | 0 | CS ÚRS 2016 01 |  |  | snížená |  | 0 | 0.0002 | 0.002096 | 0 | 0 | 4 | K | 2 |  |  |  | ROZPOCET | 0 | 0 | 0 | 0 | 0 | 2 | 0 | 4 | 1588910205
| PP |  | Ukotvení příček plochými kotvami, do konstrukce betonové | [15 empty] | PP | 2
| VV |  | 4*2,62 |  | 10.48 | [13 empty] | VV | 2 | 2 | True | 1 | ROZPOCET
2 | K | 346272113 | Přizdívky tl 100 mm z pórobetonových přesných příčkovek objemové hmotnosti 500 kg/m3 | m2 | 6.288 |  | 0 | CS ÚRS 2016 01 |  |  | snížená |  | 0 | 0.07262 | 0.45663 | 0 | 0 | 4 | K | 2 |  |  |  | ROZPOCET | 0 | 0 | 0 | 0 | 0 | 2 | 0 | 4 | 790809938
| VV |  | V prostoru vstupů na jižní straně bude provedena přizdívka boční stěny v tl. 100 mm | [15 empty] | VV | 2 | 1 | True | 0 | ROZPOCET
| VV |  | Do přizdívky budou osazena dvířka ČEZu. | [15 empty] | VV | 2 | 1 | True | 0 | ROZPOCET
| VV |  | 1,2*2,62*2 |  | 6.288 | [13 empty] | VV | 2 | 2 | True | 0 | ROZPOCET
| VV |  | Součet |  | 6.288 | [13 empty] | VV | 2 | 4 | True | 1 | ROZPOCET
| D | 9 | Ostatní konstrukce a práce, bourání |  |  |  | 0 | [5 empty] | 0 |  | 0 |  | 0 | 1 | D | 1 |  |  |  | ROZPOCET | [6 empty] | 0
| D | 99 | Přesun hmot |  |  |  | 0 | [5 empty] | 0 |  | 0 |  | 0 | 1 | D | 2 |  |  |  | ROZPOCET | [6 empty] | 0
3 | K | 998011003 | Přesun hmot pro budovy zděné v do 24 m | t | 0.457 |  | 0 | CS ÚRS 2016 01 |  |  | snížená |  | 0 | 0 | 0 | 0 | 0 | 4 | K | 3 |  |  |  | ROZPOCET | 0 | 0 | 0 | 0 | 0 | 2 | 0 | 4 | 249850806
| PP |  | Přesun hmot pro budovy občanské výstavby, bydlení, výrobu a služby s nosnou svislou konstrukcí zděnou z cihel, tvárnic nebo kamene vodorovná dopravní vzdálenost do 100 m pro budovy výšky přes 12 do 24 m | [15 empty] | PP | 3
| PSC |  | Poznámka k souboru cen: 1. Ceny -7001 až -7006 lze použít v případě, kdy dochází ke ztížení přesunu např. tím, že není možné instalovat jeřáb. 2. K cenám -7001 až -7006 lze použít příplatky za zvětšený přesun -1014 až -1019, -2034 až -2039 nebo -2114 až 2119. 3. Jestliže pro svislý přesun používá zařízení investora (např. výtah v budově), užijí se pro ocenění přesunu hmot ceny stanovené pro nejmenší výšku, tj. 6 m. | [15 empty] | PSC | 3
| D | PSV | Práce a dodávky PSV |  |  |  | 0 | [5 empty] | 0 |  | 0 |  | 0.21742 | 2 | D | 0 |  |  |  | ROZPOCET | [6 empty] | 0
| D | 748 | Elektromontáže - osvětlovací zařízení a svítidla |  |  |  | 0 | [5 empty] | 0 |  | 0 |  | 0 | 2 | D | 1 |  |  |  | ROZPOCET | [6 empty] | 0
4 | K | 748111112-D | Demontáž svítidlo žárovkové | kus | 2 |  | 0 | CS ÚRS 2016 01 |  |  | snížená |  | 0 | 0 | 0 | 0 | 0 | 16 | K | 2 |  |  |  | ROZPOCET | 0 | 0 | 0 | 0 | 0 | 2 | 0 | 16 | -1024100038
| PP |  | Demontáž svítidlo žárovkové | [15 empty] | PP | 2
5 | K | 748123116 | Montáž svítidlo nástěnné s čidlem | kus | 2 |  | 0 | CS ÚRS 2016 01 |  |  | snížená |  | 0 | 0 | 0 | 0 | 0 | 16 | K | 2 |  |  |  | ROZPOCET | 0 | 0 | 0 | 0 | 0 | 2 | 0 | 16 | 1846377141
| VV |  | 2"zpětná montáž stávajícícho světla |  | 2 | [13 empty] | VV | 2 | 2 | True | 1 | ROZPOCET
| D | 763 | Konstrukce suché výstavby |  |  |  | 0 | [5 empty] | 0 |  | 0 |  | 0.21742 | 2 | D | 1 |  |  |  | ROZPOCET | [6 empty] | 0
6 | K | 7631318R | Demontáž podhledu včetně roštu | m2 | 7.68 |  | 0 |  |  |  | snížená |  | 0 | 0 | 0 | 0.02831 | 0.21742 | 16 | K | 2 |  |  |  | ROZPOCET | 0 | 0 | 0 | 0 | 0 | 2 | 0 | 16 | 871967418
| PP |  | Demontáž podhledu nebo samostatného požárního předělu ze sádrokartonových desek s nosnou konstrukcí dvouvrstvou z ocelových profilů, opláštění dvojité | [15 empty] | PP | 2
| VV |  | závětří | [15 empty] | VV | 2 | 1 | True | 0 | ROZPOCET
| VV |  | 2*3,84 |  | 7.68 | [13 empty] | VV | 2 | 2 | True | 0 | ROZPOCET
| VV |  | Součet |  | 7.68 | [13 empty] | VV | 2 | 4 | True | 1 | ROZPOCET
| D | HZS | Hodinové zúčtovací sazby |  |  |  | 0 | [5 empty] | 0 |  | 0 |  | 0 | 4 | D | 0 |  |  |  | ROZPOCET | [6 empty] | 0
7 | K | HZS.01 | Demontáž skříni ČEZ, osazení do nové polohy dle požadavku ČEZ | hzs | 20 |  | 0 |  |  |  | snížená |  | 0 | 0 | 0 | 0 | 0 | 512 | K | 1 |  |  |  | ROZPOCET | 0 | 0 | 0 | 0 | 0 | 2 | 0 | 512 | 750481980

## 12 - VÝMALBA
| List obsahuje: |  | 1) Krycí list soupisu | 2) Rekapitulace |  |  | 3) Soupis prací | Zpět na list: | Rekapitulace stavby
{9b6d4685-2d7c-4e43-bab8-deccc5ffcd3e}
1
| KRYCÍ LIST SOUPISU | [8 empty] | v --- níže se nacházejí doplnkové a pomocné údaje k sestavám --- v | [8 empty] | False
Stavba:
Plzeň, K Pecím 10,12
Objekt:
D.1.1 - STAVEBNÍ ČÁST
Soupis:
12 - VÝMALBA
| KSO: |  |  |  |  | CC-CZ:
| Místo: |  | Plzeň, K Pecím 10,12 |  |  | Datum: | 14. 9. 2016
| Zadavatel: |  |  |  |  | IČ:
|  | SVJ K Pecím 10,12, Plzeň |  |  |  | DIČ:
| Uchazeč: |  |  |  |  | IČ:
DIČ:
| Projektant: |  |  |  |  | IČ:
|  | Planstav a.s. |  |  |  | DIČ:
Poznámka:
Soupis prací je sestaven za využití položek Cenové soustavy ÚRS. Cenové a technické podmínky ÚRS, které nejsou uvedeny v soupisu prací (tzv. úvodní části katalogů) jsou neomezeně dálkově k dispozici na www.cs-urs.cz. Položky soupisu prací, které nemají ve sloupci "Cenová soustava" uveden žádný údaj, nepochází z Cenové soustavy ÚRS (takové položky jsou zpracovatelem definovány jako položky "VLASTNÍ"). Ocenění vlastních položek je provedeno na základě zkušeností projektanta s obdobnými zakázkami v období posledních 3 let.
| Cena bez DPH | [5 empty] | 0
|  |  | Základ daně |  |  | Sazba daně | Výše daně
| DPH | základní | 0 |  |  | 21% | 0
|  | snížená | 0 |  |  | 15% | 0
|  | zákl. přenesená | 0 |  |  | 21% | 0
|  | sníž. přenesená | 0 |  |  | 15% | 0
|  | nulová | 0 |  |  | 0% | 0
| Cena s DPH |  |  | v | CZK |  | 0
REKAPITULACE ČLENĚNÍ SOUPISU PRACÍ
Stavba:
Plzeň, K Pecím 10,12
Objekt:
D.1.1 - STAVEBNÍ ČÁST
Soupis:
12 - VÝMALBA
Místo: |  |  | Plzeň, K Pecím 10,12 |  |  | Datum: | 14. 9. 2016
Zadavatel: |  |  | SVJ K Pecím 10,12, Plzeň |  |  | Projektant: | Planstav a.s.
Uchazeč:
Kód dílu - Popis | [6 empty] | Cena celkem [CZK]
Náklady soupisu celkem | [6 empty] | 0 | [12 empty] | -1
| HSV - HSV | [5 empty] | 0
| 9 - Ostatní konstrukce a práce-bourání | [5 empty] | 0
| 95 - Různé dokončovací konstrukce a práce pozemních staveb | [5 empty] | 0
| PSV - Práce a dodávky PSV | [5 empty] | 0
| 784 - Dokončovací práce - malby a tapety | [5 empty] | 0
SOUPIS PRACÍ
Stavba:
Plzeň, K Pecím 10,12
Objekt:
D.1.1 - STAVEBNÍ ČÁST
Soupis:
12 - VÝMALBA
Místo: |  |  | Plzeň, K Pecím 10,12 |  |  | Datum: | 14. 9. 2016
Zadavatel: |  |  | SVJ K Pecím 10,12, Plzeň |  |  | Projektant: | Planstav a.s.
Uchazeč:
PČ | Typ | Kód | Popis | MJ | Množství | J.cena [CZK] | Cena celkem [CZK] | Cenová soustava |  | Poznámka | DPH | J. Nh [h] | Nh celkem [h] | J. hmotnost [t] | Hmotnost celkem [t] | J. suť [t] | Suť Celkem [t]
Náklady soupisu celkem | [6 empty] | 0 | [5 empty] | 0 |  | 0.039588 |  | 0 |  | D | -1 | [10 empty] | 0
| D | HSV | HSV |  |  |  | 0 | [5 empty] | 0 |  | 0.0010112 |  | 0 | 1 | D | 0 |  |  |  | ROZPOCET | [6 empty] | 0
| D | 9 | Ostatní konstrukce a práce-bourání |  |  |  | 0 | [5 empty] | 0 |  | 0.0010112 |  | 0 | 1 | D | 1 |  |  |  | ROZPOCET | [6 empty] | 0
| D | 95 | Různé dokončovací konstrukce a práce pozemních staveb |  |  |  | 0 | [5 empty] | 0 |  | 0.0010112 |  | 0 | 1 | D | 2 |  |  |  | ROZPOCET | [6 empty] | 0
1 | K | 952901111 | Vyčištění budov bytové a občanské výstavby při výšce podlaží do 4 m | m2 | 25.28 |  | 0 | CS ÚRS 2016 01 |  |  | snížená |  | 0 | 4e-05 | 0.0010112 | 0 | 0 | 4 | K | 3 |  |  |  | ROZPOCET | 0 | 0 | 0 | 0 | 0 | 2 | 0 | 4 | -2135780665
| PP |  | Vyčištění budov nebo objektů před předáním do užívání budov bytové nebo občanské výstavby - zametení a umytí podlah, dlažeb, obkladů, schodů v místnostech, chodbách a schodištích, vyčištění a umytí oken, dveří s rámy, zárubněmi, umytí a vyčištění jiných zasklených a natíraných ploch a zařizovacích předmětů, při světlé výšce podlaží do 4 m | [15 empty] | PP | 3
| VV |  | 4,79*2+7,85*2"zádveří obou sekcí |  | 25.28 | [13 empty] | VV | 3 | 2 | True | 1 | ROZPOCET
| D | PSV | Práce a dodávky PSV |  |  |  | 0 | [5 empty] | 0 |  | 0.038577 |  | 0 | 2 | D | 0 |  |  |  | ROZPOCET | [6 empty] | 0
| D | 784 | Dokončovací práce - malby a tapety |  |  |  | 0 | [5 empty] | 0 |  | 0.038577 |  | 0 | 2 | D | 1 |  |  |  | ROZPOCET | [6 empty] | 0
2 | K | 784171101 | Zakrytí vnitřních podlah včetně pozdějšího odkrytí | m2 | 25.28 |  | 0 | CS ÚRS 2016 01 |  |  | snížená |  | 0 | 0 | 0 | 0 | 0 | 16 | K | 2 |  |  |  | ROZPOCET | 0 | 0 | 0 | 0 | 0 | 2 | 0 | 16 | -1309504221
| PP |  | Zakrytí nemalovaných ploch (materiál ve specifikaci) včetně pozdějšího odkrytí podlah | [15 empty] | PP | 2
3 | M | 581248420 | fólie pro malířské potřeby zakrývací, PG 4020-20, 7µ, 4 x 5 m | m2 | 29.072 |  | 0 | CS ÚRS 2016 01 |  |  | snížená |  | 0 | 0 | 0 | 0 | 0 | 32 | M | 2 |  |  |  | ROZPOCET | 0 | 0 | 0 | 0 | 0 | 2 | 0 | 16 | -216878915
| PP |  | fólie pro malířské potřeby zakrývací, PG 4020-20, 7µ, 4 x 5 m | [15 empty] | PP | 2
| VV |  | 25,280*1,15 |  | 29.072 | [13 empty] | VV | 2 | 2 | True | 1 | ROZPOCET
4 | K | 784221101 | Dvojnásobné bílé malby ze směsí za sucha dobře otěruvzdorných v místnostech do 3,80 m | m2 | 133.024 |  | 0 | CS ÚRS 2016 01 |  |  | snížená |  | 0 | 0.00029 | 0.038577 | 0 | 0 | 16 | K | 2 |  |  |  | ROZPOCET | 0 | 0 | 0 | 0 | 0 | 2 | 0 | 16 | -1255997640
| PP |  | Malby z malířských směsí otěruvzdorných za sucha dvojnásobné, bílé za sucha otěruvzdorné dobře v místnostech výšky do 3,80 m | [15 empty] | PP | 2
| VV |  | Po skončení prací se vymaluje zádveří v 1.NP v místě zateplovaného podhledu | [15 empty] | VV | 2 | 1 | True | 0 | ROZPOCET
| VV |  | 2,6*(9,270+9,270+11,45+11,45)+25,28 |  | 133.024 | [13 empty] | VV | 2 | 2 | True | 0 | ROZPOCET
| VV |  | Součet |  | 133.024 | [13 empty] | VV | 2 | 4 | True | 1 | ROZPOCET

## 13 - SANACE ŽB KONSTRUKCÍ
| List obsahuje: |  | 1) Krycí list soupisu | 2) Rekapitulace |  |  | 3) Soupis prací | Zpět na list: | Rekapitulace stavby
[19 empty] | {1f7fc7b4-aa18-4de7-b5a4-8ddc548cda9d} | [5 empty] | sanaceS | m2 | 83,372 | 2
[19 empty] | 1 | [5 empty] | sanaceV | m2 | 9,156 | 2
| KRYCÍ LIST SOUPISU | [8 empty] | v --- níže se nacházejí doplnkové a pomocné údaje k sestavám --- v | [8 empty] | False | [5 empty] | eps100_1 | m2 | 1060,127 | 3
[25 empty] | cool60 | m2 | 134,982 | 3
| Stavba: | [23 empty] | eps30_1 | m2 | 200,726 | 3
|  | Plzeň, K Pecím 10,12 | [22 empty] | eps50 | m2 | 35,28 | 3
| Objekt: | [23 empty] | MV220P | m2 | 15,12 | 3
|  | D.1.1 - STAVEBNÍ ČÁST | [22 empty] | eps20_1 | m2 | 27,216 | 3
| Soupis: | [23 empty] | min30_1 | m2 | 168 | 3
13 - SANACE ŽB KONSTRUKCÍ
| KSO: |  |  |  |  | CC-CZ:
| Místo: |  | Plzeň, K Pecím 10,12 |  |  | Datum: | 14. 9. 2016
| Zadavatel: |  |  |  |  | IČ:
|  | SVJ K Pecím 10,12, Plzeň |  |  |  | DIČ:
| Uchazeč: |  |  |  |  | IČ:
DIČ:
| Projektant: |  |  |  |  | IČ:
|  | Planstav a.s. |  |  |  | DIČ:
Poznámka:
Soupis prací je sestaven za využití položek Cenové soustavy ÚRS. Cenové a technické podmínky ÚRS, které nejsou uvedeny v soupisu prací (tzv. úvodní části katalogů) jsou neomezeně dálkově k dispozici na www.cs-urs.cz. Položky soupisu prací, které nemají ve sloupci "Cenová soustava" uveden žádný údaj, nepochází z Cenové soustavy ÚRS (takové položky jsou zpracovatelem definovány jako položky "VLASTNÍ"). Ocenění vlastních položek je provedeno na základě zkušeností projektanta s obdobnými zakázkami v období posledních 3 let.
| Cena bez DPH | [5 empty] | 0
|  |  | Základ daně |  |  | Sazba daně | Výše daně
| DPH | základní | 0 |  |  | 21% | 0
|  | snížená | 0 |  |  | 15% | 0
|  | zákl. přenesená | 0 |  |  | 21% | 0
|  | sníž. přenesená | 0 |  |  | 15% | 0
|  | nulová | 0 |  |  | 0% | 0
| Cena s DPH |  |  | v | CZK |  | 0
REKAPITULACE ČLENĚNÍ SOUPISU PRACÍ
Stavba:
Plzeň, K Pecím 10,12
Objekt:
D.1.1 - STAVEBNÍ ČÁST
Soupis:
13 - SANACE ŽB KONSTRUKCÍ
Místo: |  |  | Plzeň, K Pecím 10,12 |  |  | Datum: | 14. 9. 2016
Zadavatel: |  |  | SVJ K Pecím 10,12, Plzeň |  |  | Projektant: | Planstav a.s.
Uchazeč:
Kód dílu - Popis | [6 empty] | Cena celkem [CZK]
Náklady soupisu celkem | [6 empty] | 0 | [12 empty] | -1
| HSV - HSV | [5 empty] | 0
| 9 - Ostatní konstrukce a práce-bourání | [5 empty] | 0
| 98 - Demolice a sanace | [5 empty] | 0
| 99 - Přesuny hmot a suti | [5 empty] | 0
| 998 - Přesun hmot | [5 empty] | 0
SOUPIS PRACÍ
Stavba:
Plzeň, K Pecím 10,12
Objekt:
D.1.1 - STAVEBNÍ ČÁST
Soupis:
13 - SANACE ŽB KONSTRUKCÍ
Místo: |  |  | Plzeň, K Pecím 10,12 |  |  | Datum: | 14. 9. 2016
Zadavatel: |  |  | SVJ K Pecím 10,12, Plzeň |  |  | Projektant: | Planstav a.s.
Uchazeč:
PČ | Typ | Kód | Popis | MJ | Množství | J.cena [CZK] | Cena celkem [CZK] | Cenová soustava |  | Poznámka | DPH | J. Nh [h] | Nh celkem [h] | J. hmotnost [t] | Hmotnost celkem [t] | J. suť [t] | Suť Celkem [t]
Náklady soupisu celkem | [6 empty] | 0 | [5 empty] | 0 |  | 3.8325 |  | 0 |  | D | -1 | [14 empty] | 0
| D | HSV | HSV |  |  |  | 0 | [5 empty] | 0 |  | 3.8325 |  | 0 | 1 | D | 0 |  |  |  | ROZPOCET | [10 empty] | 0
| D | 9 | Ostatní konstrukce a práce-bourání |  |  |  | 0 | [5 empty] | 0 |  | 3.8325 |  | 0 | 1 | D | 1 |  |  |  | ROZPOCET | [10 empty] | 0
| D | 98 | Demolice a sanace |  |  |  | 0 | [5 empty] | 0 |  | 3.8325 |  | 0 | 1 | D | 2 |  |  |  | ROZPOCET | [10 empty] | 0
1 | K | 985131311 | Ruční dočištění ploch stěn, rubu kleneb a podlah ocelových kartáči | m2 | 83.372 |  | 0 | CS ÚRS 2016 01 |  |  | snížená |  | 0 | 0 | 0 | 0 | 0 | 4 | K | 3 |  |  |  | ROZPOCET |  |  |  |  | 0 | 0 | 0 | 0 | 0 | 2 | 0 | 4 | -763334639
| PP |  | Očištění ploch stěn, rubu kleneb a podlah ruční dočištění ocelovými kartáči | [15 empty] | PP | 3
| VV |  | o rozsahu a způsobu provedení opravy bude rozhodnuto po podrobné prohlídce fasády z lešení, | [15 empty] | VV | 3 | 1 | True | 0 | ROZPOCET
| VV |  | především se bude jednat o místa se zcela chybějící krycí vrstvou a obnaženou výztuží | [15 empty] | VV | 3 | 1 | True | 0 | ROZPOCET
| VV |  | předběžný rozsah stanoven na 5% z celkové plochy fasády | [15 empty] | VV | 3 | 1 | True | 0 | ROZPOCET
| VV |  | plochy dle ploch zateplení viz. část OBVODOVÝ PLÁŠŤ | [15 empty] | VV | 3 | 1 | True | 0 | ROZPOCET
| VV |  | eps100_1*0,05 |  | 53.006 | [13 empty] | VV | 3 | 2 | True | 0 | ROZPOCET
| VV |  | cool60*0,05 |  | 6.749 | [13 empty] | VV | 3 | 2 | True | 0 | ROZPOCET
| VV |  | eps30_1*0,05 |  | 10.036 | [13 empty] | VV | 3 | 2 | True | 0 | ROZPOCET
| VV |  | eps50*0,05 |  | 1.764 | [13 empty] | VV | 3 | 2 | True | 0 | ROZPOCET
| VV |  | eps20_1*0,05 |  | 1.361 | [13 empty] | VV | 3 | 2 | True | 0 | ROZPOCET
| VV |  | (289,8+782,6)*0,195*0,05"ostění, nadpraží a parapety |  | 10.456 | [13 empty] | VV | 3 | 2 | True | 0 | ROZPOCET
| VV | sanaceS | Součet |  | 83.372 | [13 empty] | VV | 3 | 4 | True | 1 | ROZPOCET
2 | K | 985132311 | Ruční dočištění ploch líce kleneb a podhledů ocelových kartáči | m2 | 9.156 |  | 0 | CS ÚRS 2016 01 |  |  | snížená |  | 0 | 0 | 0 | 0 | 0 | 4 | K | 3 |  |  |  | ROZPOCET |  |  |  |  | 0 | 0 | 0 | 0 | 0 | 2 | 0 | 4 | 52813833
| PP |  | Očištění ploch líce kleneb a podhledů ruční dočištění ocelovými kartáči | [15 empty] | PP | 3
| VV |  | o rozsahu a způsobu provedení opravy bude rozhodnuto po podrobné prohlídce fasády z lešení, | [15 empty] | VV | 3 | 1 | True | 0 | ROZPOCET
| VV |  | především se bude jednat o místa se zcela chybějící krycí vrstvou a obnaženou výztuží | [15 empty] | VV | 3 | 1 | True | 0 | ROZPOCET
| VV |  | předběžný rozsah stanoven na 5% z celkové plochy fasády | [15 empty] | VV | 3 | 1 | True | 0 | ROZPOCET
| VV |  | plochy dle ploch zateplení viz. část OBVODOVÝ PLÁŠŤ | [15 empty] | VV | 3 | 1 | True | 0 | ROZPOCET
| VV |  | MV220P*0,05 |  | 0.756 | [13 empty] | VV | 3 | 2 | True | 0 | ROZPOCET
| VV |  | min30_1*0,05 |  | 8.4 | [13 empty] | VV | 3 | 2 | True | 0 | ROZPOCET
| VV | sanaceV | Součet |  | 9.156 | [13 empty] | VV | 3 | 4 | True | 1 | ROZPOCET
3 | K | 985311112 | Reprofilace stěn cementovými sanačními maltami tl 20 mm | m2 | 83.372 |  | 0 | CS ÚRS 2016 01 |  |  | snížená |  | 0 | 0.03885 | 3.239 | 0 | 0 | 4 | K | 3 |  |  |  | ROZPOCET |  |  |  |  | 0 | 0 | 0 | 0 | 0 | 2 | 0 | 4 | 1198407203
| PP |  | Reprofilace betonu sanačními maltami na cementové bázi ručně stěn, tloušťky přes 10 do 20 mm | [15 empty] | PP | 3
| VV |  | sanaceS |  | 83.372 | [13 empty] | VV | 3 | 2 | True | 1 | ROZPOCET
4 | K | 985311212 | Reprofilace líce kleneb a podhledů cementovými sanačními maltami tl 20 mm | m2 | 9.156 |  | 0 | CS ÚRS 2016 01 |  |  | snížená |  | 0 | 0.03885 | 0.35571 | 0 | 0 | 4 | K | 3 |  |  |  | ROZPOCET |  |  |  |  | 0 | 0 | 0 | 0 | 0 | 2 | 0 | 4 | -1978695071
| PP |  | Reprofilace betonu sanačními maltami na cementové bázi ručně líce kleneb a podhledů, tloušťky přes 10 do 20 mm | [15 empty] | PP | 3
| VV |  | sanaceV |  | 9.156 | [13 empty] | VV | 3 | 2 | True | 1 | ROZPOCET
5 | K | 985311912 | Příplatek při reprofilaci sanačními maltami za plochu do 10 m2 jednotlivě | m2 | 92.528 |  | 0 | CS ÚRS 2016 01 |  |  | snížená |  | 0 | 0 | 0 | 0 | 0 | 4 | K | 3 |  |  |  | ROZPOCET |  |  |  |  | 0 | 0 | 0 | 0 | 0 | 2 | 0 | 4 | 1621626158
| PP |  | Reprofilace betonu sanačními maltami na cementové bázi ručně Příplatek k cenám za plochu do 10 m2 jednotlivě | [15 empty] | PP | 3
| VV |  | sanaceV |  | 9.156 | [13 empty] | VV | 3 | 2 | True | 0 | ROZPOCET
| VV |  | sanaceS |  | 83.372 | [13 empty] | VV | 3 | 2 | True | 0 | ROZPOCET
| VV |  | Součet |  | 92.528 | [13 empty] | VV | 3 | 4 | True | 1 | ROZPOCET
6 | K | 985321111 | Ochranný nátěr výztuže na cementové bázi stěn, líce kleneb a podhledů 1 vrstva tl 1 mm | m2 | 92.528 |  | 0 | CS ÚRS 2016 01 |  |  | snížená |  | 0 | 0.00099 | 0.091603 | 0 | 0 | 4 | K | 3 |  |  |  | ROZPOCET |  |  |  |  | 0 | 0 | 0 | 0 | 0 | 2 | 0 | 4 | 2031084633
| PP |  | Ochranný nátěr betonářské výztuže 1 vrstva tloušťky 1 mm na cementové bázi stěn, líce kleneb a podhledů | [15 empty] | PP | 3
| VV |  | sanaceV |  | 9.156 | [13 empty] | VV | 3 | 2 | True | 0 | ROZPOCET
| VV |  | sanaceS |  | 83.372 | [13 empty] | VV | 3 | 2 | True | 0 | ROZPOCET
| VV |  | Součet |  | 92.528 | [13 empty] | VV | 3 | 4 | True | 1 | ROZPOCET
7 | K | 985321912 | Příplatek k cenám ochranného nátěru výztuže za plochu do 10 m2 jednotlivě | m2 | 92.528 |  | 0 | CS ÚRS 2016 01 |  |  | snížená |  | 0 | 0 | 0 | 0 | 0 | 4 | K | 3 |  |  |  | ROZPOCET |  |  |  |  | 0 | 0 | 0 | 0 | 0 | 2 | 0 | 4 | 875144808
| PP |  | Ochranný nátěr betonářské výztuže Příplatek k cenám za plochu do 10 m2 jednotlivě | [15 empty] | PP | 3
| VV |  | sanaceV |  | 9.156 | [13 empty] | VV | 3 | 2 | True | 0 | ROZPOCET
| VV |  | sanaceS |  | 83.372 | [13 empty] | VV | 3 | 2 | True | 0 | ROZPOCET
| VV |  | Součet |  | 92.528 | [13 empty] | VV | 3 | 4 | True | 1 | ROZPOCET
8 | K | 985323111 | Spojovací můstek reprofilovaného betonu na cementové bázi tl 1 mm | m2 | 92.528 |  | 0 | CS ÚRS 2016 01 |  |  | snížená |  | 0 | 0.00158 | 0.14619 | 0 | 0 | 4 | K | 3 |  |  |  | ROZPOCET |  |  |  |  | 0 | 0 | 0 | 0 | 0 | 2 | 0 | 4 | -1052511817
| PP |  | Spojovací můstek reprofilovaného betonu na cementové bázi, tloušťky 1 mm | [15 empty] | PP | 3
| VV |  | sanaceV |  | 9.156 | [13 empty] | VV | 3 | 2 | True | 0 | ROZPOCET
| VV |  | sanaceS |  | 83.372 | [13 empty] | VV | 3 | 2 | True | 0 | ROZPOCET
| VV |  | Součet |  | 92.528 | [13 empty] | VV | 3 | 4 | True | 1 | ROZPOCET
9 | K | 985323912 | Příplatek k cenám spojovacího můstku za plochu do 10 m2 jednotlivě | m2 | 92.528 |  | 0 | CS ÚRS 2016 01 |  |  | snížená |  | 0 | 0 | 0 | 0 | 0 | 4 | K | 3 |  |  |  | ROZPOCET |  |  |  |  | 0 | 0 | 0 | 0 | 0 | 2 | 0 | 4 | -1375424514
| PP |  | Spojovací můstek reprofilovaného betonu Příplatek k cenám za plochu do 10 m2 jednotlivě | [15 empty] | PP | 3
| VV |  | sanaceV |  | 9.156 | [13 empty] | VV | 3 | 2 | True | 0 | ROZPOCET
| VV |  | sanaceS |  | 83.372 | [13 empty] | VV | 3 | 2 | True | 0 | ROZPOCET
| VV |  | Součet |  | 92.528 | [13 empty] | VV | 3 | 4 | True | 1 | ROZPOCET
| D | 99 | Přesuny hmot a suti |  |  |  | 0 | [5 empty] | 0 |  | 0 |  | 0 | 1 | D | 2 |  |  |  | ROZPOCET | [10 empty] | 0
| D | 998 | Přesun hmot |  |  |  | 0 | [5 empty] | 0 |  | 0 |  | 0 | 1 | D | 3 |  |  |  | ROZPOCET | [10 empty] | 0
10 | K | 998011003 | Přesun hmot pro budovy zděné v do 24 m | t | 3.833 |  | 0 | CS ÚRS 2016 01 |  |  | snížená |  | 0 | 0 | 0 | 0 | 0 | 4 | K | 4 |  |  |  | ROZPOCET |  |  |  |  | 0 | 0 | 0 | 0 | 0 | 2 | 0 | 4 | -1834163049
| PP |  | Přesun hmot pro budovy občanské výstavby, bydlení, výrobu a služby s nosnou svislou konstrukcí zděnou z cihel, tvárnic nebo kamene vodorovná dopravní vzdálenost do 100 m pro budovy výšky přes 12 do 24 m | [15 empty] | PP | 4
| PSC |  | Poznámka k souboru cen: 1. Ceny -7001 až -7006 lze použít v případě, kdy dochází ke ztížení přesunu např. tím, že není možné instalovat jeřáb. 2. K cenám -7001 až -7006 lze použít příplatky za zvětšený přesun -1014 až -1019, -2034 až -2039 nebo -2114 až 2119. 3. Jestliže pro svislý přesun používá zařízení investora (např. výtah v budově), užijí se pro ocenění přesunu hmot ceny stanovené pro nejmenší výšku, tj. 6 m. | [15 empty] | PSC | 4

## 1 - ELEKTROINSTALACE - HR...
| List obsahuje: |  | 1) Krycí list soupisu | 2) Rekapitulace |  |  | 3) Soupis prací | Zpět na list: | Rekapitulace stavby
{b1c7b8a5-0ea2-4207-ab73-265113514ffa}
1
| KRYCÍ LIST SOUPISU | [8 empty] | v --- níže se nacházejí doplnkové a pomocné údaje k sestavám --- v | [8 empty] | False
Stavba:
Plzeň, K Pecím 10,12
Objekt:
D.1.4 - TECHNIKA PROSTŘEDÍ STAVEB
Soupis:
1 - ELEKTROINSTALACE - HROMOSVOD
| KSO: |  |  |  |  | CC-CZ:
| Místo: |  | Plzeň, K Pecím 10,12 |  |  | Datum: | 14. 9. 2016
| Zadavatel: |  |  |  |  | IČ:
|  | SVJ K Pecím 10,12, Plzeň |  |  |  | DIČ:
| Uchazeč: |  |  |  |  | IČ:
DIČ:
| Projektant: |  |  |  |  | IČ:
|  | Planstav a.s. |  |  |  | DIČ:
Poznámka:
Soupis prací je sestaven za využití položek Cenové soustavy ÚRS. Cenové a technické podmínky ÚRS, které nejsou uvedeny v soupisu prací (tzv. úvodní části katalogů) jsou neomezeně dálkově k dispozici na www.cs-urs.cz. Položky soupisu prací, které nemají ve sloupci "Cenová soustava" uveden žádný údaj, nepochází z Cenové soustavy ÚRS (takové položky jsou zpracovatelem definovány jako položky "VLASTNÍ"). Ocenění vlastních položek je provedeno na základě zkušeností projektanta s obdobnými zakázkami v období posledních 3 let.
| Cena bez DPH | [5 empty] | 0
|  |  | Základ daně |  |  | Sazba daně | Výše daně
| DPH | základní | 0 |  |  | 21% | 0
|  | snížená | 0 |  |  | 15% | 0
|  | zákl. přenesená | 0 |  |  | 21% | 0
|  | sníž. přenesená | 0 |  |  | 15% | 0
|  | nulová | 0 |  |  | 0% | 0
| Cena s DPH |  |  | v | CZK |  | 0
REKAPITULACE ČLENĚNÍ SOUPISU PRACÍ
Stavba:
Plzeň, K Pecím 10,12
Objekt:
D.1.4 - TECHNIKA PROSTŘEDÍ STAVEB
Soupis:
1 - ELEKTROINSTALACE - HROMOSVOD
Místo: |  |  | Plzeň, K Pecím 10,12 |  |  | Datum: | 14. 9. 2016
Zadavatel: |  |  | SVJ K Pecím 10,12, Plzeň |  |  | Projektant: | Planstav a.s.
Uchazeč:
Kód dílu - Popis | [6 empty] | Cena celkem [CZK]
Náklady soupisu celkem | [6 empty] | 0 | [12 empty] | -1
| M - Práce a dodávky M | [5 empty] | 0
| 21-M - Elektromontáže | [5 empty] | 0
SOUPIS PRACÍ
Stavba:
Plzeň, K Pecím 10,12
Objekt:
D.1.4 - TECHNIKA PROSTŘEDÍ STAVEB
Soupis:
1 - ELEKTROINSTALACE - HROMOSVOD
Místo: |  |  | Plzeň, K Pecím 10,12 |  |  | Datum: | 14. 9. 2016
Zadavatel: |  |  | SVJ K Pecím 10,12, Plzeň |  |  | Projektant: | Planstav a.s.
Uchazeč:
PČ | Typ | Kód | Popis | MJ | Množství | J.cena [CZK] | Cena celkem [CZK] | Cenová soustava |  | Poznámka | DPH | J. Nh [h] | Nh celkem [h] | J. hmotnost [t] | Hmotnost celkem [t] | J. suť [t] | Suť Celkem [t]
Náklady soupisu celkem | [6 empty] | 0 | [5 empty] | 0 |  | 0 |  | 0 |  | D | -1 | [7 empty] | 0
| D | M | Práce a dodávky M |  |  |  | 0 | [5 empty] | 0 |  | 0 |  | 0 | 3 | D | 0 | ROZPOCET | [6 empty] | 0
| D | 21-M | Elektromontáže |  |  |  | 0 | [5 empty] | 0 |  | 0 |  | 0 | 3 | D | 1 | ROZPOCET | [6 empty] | 0
1 | K | 21-D | Demontáž stávajícícho vedení hromosvodu (komplet) | kus | 1 |  | 0 |  |  |  | snížená |  | 0 | 0 | 0 | 0 | 0 | 64 | K | 2 | ROZPOCET | 0 | 0 | 0 | 0 | 0 | 2 | 0 | 64 | 212292946
| PP |  | Demontáž stávajícícho vedení hromosvodu (komplet) | [15 empty] | PP | 2
2 | K | 21-M | Dodávka a montáž hromosvodu ve stávajících trasách na nové prodložené kotvení (komplet) | kus | 1 |  | 0 |  |  |  | snížená |  | 0 | 0 | 0 | 0 | 0 | 64 | K | 2 | ROZPOCET | 0 | 0 | 0 | 0 | 0 | 2 | 0 | 64 | -823845158
| PP |  | Dodávka a montáž nového vedení hromosvodu ve stávajících trasách (komplet) | [15 empty] | PP | 2
| P |  | Poznámka k položce: V případě nedostatečného zemního odporu bude provedeno douzemnění. | [15 empty] | P | 2
3 | K | REV | Revize hromosvodu | kus | 1 |  | 0 |  |  |  | snížená |  | 0 | 0 | 0 | 0 | 0 | 64 | K | 2 | ROZPOCET | 0 | 0 | 0 | 0 | 0 | 2 | 0 | 64 | 2062534341
| PP |  | Revize hromosvodu | [15 empty] | PP | 2

## VON - VEDLEJŠÍ A OSTATNÍ ...
| List obsahuje: |  | 1) Krycí list soupisu | 2) Rekapitulace |  |  | 3) Soupis prací | Zpět na list: | Rekapitulace stavby
{ea93001f-f6f4-42e9-b783-a1b05c28a076}
1
| KRYCÍ LIST SOUPISU | [8 empty] | v --- níže se nacházejí doplnkové a pomocné údaje k sestavám --- v | [8 empty] | False
Stavba:
Plzeň, K Pecím 10,12
Objekt:
VON - VEDLEJŠÍ A OSTATNÍ ROZPOČTOVÉ NÁKLADY
| KSO: |  |  |  |  | CC-CZ:
| Místo: |  | Plzeň, K Pecím 10,12 |  |  | Datum: | 14. 9. 2016
| Zadavatel: |  |  |  |  | IČ:
|  | SVJ K Pecím 10,12, Plzeň |  |  |  | DIČ:
| Uchazeč: |  |  |  |  | IČ:
DIČ:
| Projektant: |  |  |  |  | IČ:
|  | Planstav a.s. |  |  |  | DIČ:
Poznámka:
Soupis prací je sestaven za využití položek Cenové soustavy ÚRS. Cenové a technické podmínky ÚRS, které nejsou uvedeny v soupisu prací (tzv. úvodní části katalogů) jsou neomezeně dálkově k dispozici na www.cs-urs.cz. Položky soupisu prací, které nemají ve sloupci "Cenová soustava" uveden žádný údaj, nepochází z Cenové soustavy ÚRS (takové položky jsou zpracovatelem definovány jako položky "VLASTNÍ"). Ocenění vlastních položek je provedeno na základě zkušeností projektanta s obdobnými zakázkami v období posledních 3 let.
| Cena bez DPH | [5 empty] | 0
|  |  | Základ daně |  |  | Sazba daně | Výše daně
| DPH | základní | 0 |  |  | 21% | 0
|  | snížená | 0 |  |  | 15% | 0
|  | zákl. přenesená | 0 |  |  | 21% | 0
|  | sníž. přenesená | 0 |  |  | 15% | 0
|  | nulová | 0 |  |  | 0% | 0
| Cena s DPH |  |  | v | CZK |  | 0
REKAPITULACE ČLENĚNÍ SOUPISU PRACÍ
Stavba:
Plzeň, K Pecím 10,12
Objekt:
VON - VEDLEJŠÍ A OSTATNÍ ROZPOČTOVÉ NÁKLADY
Místo: |  |  | Plzeň, K Pecím 10,12 |  |  | Datum: | 14. 9. 2016
Zadavatel: |  |  | SVJ K Pecím 10,12, Plzeň |  |  | Projektant: | Planstav a.s.
Uchazeč:
Kód dílu - Popis | [6 empty] | Cena celkem [CZK]
Náklady soupisu celkem | [6 empty] | 0 | [12 empty] | -1
| VRN - Vedlejší rozpočtové náklady | [5 empty] | 0
| VRN3 - Zařízení staveniště | [5 empty] | 0
SOUPIS PRACÍ
Stavba:
Plzeň, K Pecím 10,12
Objekt:
VON - VEDLEJŠÍ A OSTATNÍ ROZPOČTOVÉ NÁKLADY
Místo: |  |  | Plzeň, K Pecím 10,12 |  |  | Datum: | 14. 9. 2016
Zadavatel: |  |  | SVJ K Pecím 10,12, Plzeň |  |  | Projektant: | Planstav a.s.
Uchazeč:
PČ | Typ | Kód | Popis | MJ | Množství | J.cena [CZK] | Cena celkem [CZK] | Cenová soustava |  | Poznámka | DPH | J. Nh [h] | Nh celkem [h] | J. hmotnost [t] | Hmotnost celkem [t] | J. suť [t] | Suť Celkem [t]
Náklady soupisu celkem | [6 empty] | 0 | [5 empty] | 0 |  | 0 |  | 0 |  | D | -1 | [7 empty] | 0
| D | VRN | Vedlejší rozpočtové náklady |  |  |  | 0 | [5 empty] | 0 |  | 0 |  | 0 | 5 | D | 0 | ROZPOCET | [6 empty] | 0
| D | VRN3 | Zařízení staveniště |  |  |  | 0 | [5 empty] | 0 |  | 0 |  | 0 | 5 | D | 1 | ROZPOCET | [6 empty] | 0
1 | K | 032103000 | Náklady na stavební buňky | Kč | 1 |  | 0 | CS ÚRS 2016 01 |  |  | snížená |  | 0 | 0 | 0 | 0 | 0 | 1024 | K | 2 | ROZPOCET | 0 | 0 | 0 | 0 | 0 | 2 | 0 | 1024 | -293764465
| PP |  | Zařízení staveniště vybavení staveniště náklady na stavební buňky | [15 empty] | PP | 2
| P |  | Poznámka k položce: pronájem mobilního WC | [15 empty] | P | 2
2 | K | 034103000 | Energie pro zařízení staveniště | Kč | 1 |  | 0 | CS ÚRS 2016 01 |  |  | snížená |  | 0 | 0 | 0 | 0 | 0 | 1024 | K | 2 | ROZPOCET | 0 | 0 | 0 | 0 | 0 | 2 | 0 | 1024 | 1051491932
| PP |  | Zařízení staveniště zabezpečení staveniště energie pro zařízení staveniště | [15 empty] | PP | 2
| P |  | Poznámka k položce: - náklady na staveništní přípojku elektro a vody, včetně podružného měření - náklady na spotřebu energií | [15 empty] | P | 2
3 | K | 039203000 | Úprava terénu po zrušení zařízení staveniště | Kč | 1 |  | 0 | CS ÚRS 2016 01 |  |  | snížená |  | 0 | 0 | 0 | 0 | 0 | 1024 | K | 2 | ROZPOCET | 0 | 0 | 0 | 0 | 0 | 2 | 0 | 1024 | 1497752860
| PP |  | Zařízení staveniště zrušení zařízení staveniště úprava terénu | [15 empty] | PP | 2

## Pokyny pro vyplnění
Struktura údajů, formát souboru a metodika pro zpracování
Struktura
Soubor je složen ze záložky Rekapitulace stavby a záložek s názvem soupisu prací pro jednotlivé objekty ve formátu XLS. Každá ze záložek přitom obsahuje
ještě samostatné sestavy vymezené orámovaním a nadpisem sestavy.
Rekapitulace stavby obsahuje sestavu Rekapitulace stavby a Rekapitulace objektů stavby a soupisů prací.
V sestavě Rekapitulace stavby jsou uvedeny informace identifikující předmět veřejné zakázky na stavební práce, KSO, CC-CZ, CZ-CPV, CZ-CPA a rekapitulaci
celkové nabídkové ceny uchazeče.
V sestavě Rekapitulace objektů stavby a soupisů prací je uvedena rekapitulace stavebních objektů, inženýrských objektů, provozních souborů,
vedlejších a ostatních nákladů a ostatních nákladů s rekapitulací nabídkové ceny za jednotlivé soupisy prací. Na základě údaje Typ je možné
identifikovat, zda se jedná o objekt nebo soupis prací pro daný objekt:
|  | STA | Stavební objekt pozemní
|  | ING | Stavební objekt inženýrský
|  | PRO | Provozní soubor
|  | VON | Vedlejší a ostatní náklady
|  | OST | Ostatní
|  | Soupis | Soupis prací pro daný typ objektu
Soupis prací pro jednotlivé objekty obsahuje sestavy Krycí list soupisu, Rekapitulace členění soupisu prací, Soupis prací. Za soupis prací může být považován
i objekt stavby v případě, že neobsahuje podřízenou zakázku.
Krycí list soupisu obsahuje rekapitulaci informací o předmětu veřejné zakázky ze sestavy Rekapitulace stavby, informaci o zařazení objektu do KSO,
CC-CZ, CZ-CPV, CZ-CPA a rekapitulaci celkové nabídkové ceny uchazeče za aktuální soupis prací.
Rekapitulace členění soupisu prací obsahuje rekapitulaci soupisu prací ve všech úrovních členění soupisu tak, jak byla tato členění použita (např.
stavební díly, funkční díly, případně jiné členění) s rekapitulací nabídkové ceny.
Soupis prací obsahuje položky veškerých stavebních nebo montážních prací, dodávek materiálů a služeb nezbytných pro zhotovení stavebního objektu,
inženýrského objektu, provozního souboru, vedlejších a ostatních nákladů.
Pro položky soupisu prací se zobrazují následující informace:
|  | PČ |  | Pořadové číslo položky v aktuálním soupisu
|  | TYP |  | Typ položky: K - konstrukce, M - materiál, PP - plný popis, PSC - poznámka k souboru cen, P - poznámka k položce, VV - výkaz výměr
|  | Kód |  | Kód položky
|  | Popis |  | Zkrácený popis položky
|  | MJ |  | Měrná jednotka položky
|  | Množství |  | Množství v měrné jednotce
|  | J.cena |  | Jednotková cena položky. Zadaní může obsahovat namísto J.ceny sloupce J.materiál a J.montáž, jejichž součet definuje
J.cenu položky.
|  | Cena celkem |  | Celková cena položky daná jako součin množství a j.ceny
|  | Cenová soustava |  | Příslušnost položky do cenové soustavy
Ke každé položce soupisu prací se na samostatných řádcích může zobrazovat:
Plný popis položky
Poznámka k souboru cen a poznámka zadavatele
Výkaz výměr
Pokud je k řádku výkazu výměr evidovaný údaj ve sloupci Kód, jedná se o definovaný odkaz, na který se může odvolávat výkaz výměr z jiné položky.
Metodika pro zpracování
Jednotlivé sestavy jsou v souboru provázány. Editovatelné pole jsou zvýrazněny žlutým podbarvením, ostatní pole neslouží k editaci a nesmí být jakkoliv
modifikovány.
Uchazeč je pro podání nabídky povinen vyplnit žlutě podbarvená pole:
Pole Uchazeč v sestavě Rekapitulace stavby - zde uchazeč vyplní svůj název (název subjektu)
Pole IČ a DIČ v sestavě Rekapitulace stavby - zde uchazeč vyplní svoje IČ a DIČ
Datum v sestavě Rekapitulace stavby - zde uchazeč vyplní datum vytvoření nabídky
J.cena = jednotková cena v sestavě Soupis prací o maximálním počtu desetinných míst uvedených v poli
- pokud sestavy soupisů prací obsahují pole J.cena, musí být všechna tato pole vyplněna nenulovými kladnými číslicemi
Poznámka - nepovinný údaj pro položku soupisu
V případě, že sestavy soupisů prací neobsahují pole J.cena, potom ve všech soupisech prací obsahují pole:
- J.materiál - jednotková cena materiálu
- J.montáž - jednotková cena montáže
Uchazeč je v tomto případě povinen vyplnit všechna pole J.materiál a pole J.montáž nenulovými kladnými číslicemi. V případech, kdy položka
neobsahuje žádný materiál je přípustné, aby pole J.materiál bylo vyplněno nulou. V případech, kdy položka neobsahuje žádnou montáž je přípustné,
aby pole J.montáž bylo vyplněno nulou. Není však přípustné, aby obě pole - J.materiál, J.Montáž byly u jedné položky vyplněny nulou.
Rekapitulace stavby
Název |  |  | Povinný |  | Popis | Typ | Max. počet
atributu |  |  | (A/N) |  |  |  | znaků
Kód |  |  | A |  | Kód stavby | String | 20
Stavba |  |  | A |  | Název stavby | String | 120
Místo |  |  | N |  | Místo stavby | String | 50
Datum |  |  | A |  | Datum vykonaného exportu | Date
KSO |  |  | N |  | Klasifikace stavebního objektu | String | 15
CC-CZ |  |  | N |  | Klasifikace stavbeních děl | String | 15
CZ-CPV |  |  | N |  | Společný slovník pro veřejné zakázky | String | 20
CZ-CPA |  |  | N |  | Klasifikace produkce podle činností | String | 20
Zadavatel |  |  | N |  | Zadavatel zadaní | String | 50
IČ |  |  | N |  | IČ zadavatele zadaní | String | 20
DIČ |  |  | N |  | DIČ zadavatele zadaní | String | 20
Uchazeč |  |  | N |  | Uchazeč veřejné zakázky | String | 50
Projektant |  |  | N |  | Projektant | String | 50
Poznámka |  |  | N |  | Poznámka k zadání | String | 255
Sazba DPH |  |  | A |  | Rekapitulace sazeb DPH u položek soupisů | eGSazbaDph
Základna DPH |  |  | A |  | Základna DPH určena součtem celkové ceny z položek soupisů | Double
Hodnota DPH |  |  | A |  | Hodnota DPH | Double
Cena bez DPH |  |  | A |  | Celková cena bez DPH za celou stavbu. Sčítává se ze všech listů. | Double
Cena s DPH |  |  | A |  | Celková cena s DPH za celou stavbu | Double
Rekapitulace objektů stavby a soupisů prací
Název |  |  | Povinný |  | Popis | Typ | Max. počet
atributu |  |  | (A/N) |  |  |  | znaků
Kód |  |  | A |  | Přebírá se z Rekapitulace stavby | String | 20
Stavba |  |  | A |  | Přebírá se z Rekapitulace stavby | String | 120
Místo |  |  | N |  | Přebírá se z Rekapitulace stavby | String | 50
Datum |  |  | A |  | Přebírá se z Rekapitulace stavby | Date
Zadavatel |  |  | N |  | Přebírá se z Rekapitulace stavby | String | 50
Projektant |  |  | N |  | Přebírá se z Rekapitulace stavby | String | 50
Uchazeč |  |  | N |  | Přebírá se z Rekapitulace stavby | String | 50
Kód |  |  | A |  | Kód objektu | String | 20
Objektu, Soupis prací |  |  | A |  | Název objektu | String | 120
Cena bez DPH |  |  | A |  | Cena bez DPH za daný objekt | Double
Cena s DPH |  |  | A |  | Cena spolu s DPH za daný objekt | Double
Typ |  |  | A |  | Typ zakázky | eGTypZakazky
Krycí list soupisu
Název |  |  | Povinný |  | Popis | Typ | Max. počet
atributu |  |  | (A/N) |  |  |  | znaků
Stavba |  |  | A |  | Přebírá se z Rekapitulace stavby | String | 120
Objekt |  |  | A |  | Kód a název objektu | String | 20 + 120
Soupis |  |  | A |  | Kód a název soupisu | String | 20 + 120
KSO |  |  | N |  | Klasifikace stavebního objektu | String | 15
CC-CZ |  |  | N |  | Klasifikace stavbeních děl | String | 15
CZ-CPV |  |  | N |  | Společný slovník pro veřejné zakázky | String | 20
CZ-CPA |  |  | N |  | Klasifikace produkce podle činností | String | 20
Místo |  |  | N |  | Přebírá se z Rekapitulace stavby | String | 50
Zadavatel |  |  | N |  | Přebírá se z Rekapitulace stavby | String | 50
Uchazeč |  |  | N |  | Přebírá se z Rekapitulace stavby | String | 50
Projektant |  |  | N |  | Přebírá se z Rekapitulace stavby | String | 50
Poznámka |  |  | N |  | Poznámka k soupisu prací | String | 255
Sazba DPH |  |  | A |  | Rekapitulace sazeb DPH na položkách aktuálního soupisu | eGSazbaDph
Základna DPH |  |  | A |  | Základna DPH určena součtem celkové ceny z položek aktuálního soupisu | Double
Hodnota DPH |  |  | A |  | Hodnota DPH | Double
Cena bez DPH |  |  | A |  | Cena bez DPH za daný soupis | Double
Cena s DPH |  |  | A |  | Cena s DPH za daný soupis | Double
Rekapitulace členění soupisu prací
Název |  |  | Povinný |  | Popis | Typ | Max. počet
atributu |  |  | (A/N) |  |  |  | znaků
Stavba |  |  | A |  | Přebírá se z Rekapitulace stavby | String | 120
Objekt |  |  | A |  | Kód a název objektu, přebírá se z Krycího listu soupisu | String | 20 + 120
Soupis |  |  | A |  | Kód a název objektu, přebírá se z Krycího listu soupisu | String | 20 + 120
Místo |  |  | N |  | Přebírá se z Rekapitulace stavby | String | 50
Datum |  |  | A |  | Přebírá se z Rekapitulace stavby | Date
Zadavatel |  |  | N |  | Přebírá se z Rekapitulace stavby | String | 50
Projektant |  |  | N |  | Přebírá se z Rekapitulace stavby | String | 50
Uchazeč |  |  | N |  | Přebírá se z Rekapitulace stavby | String | 50
Kód dílu - Popis |  |  | A |  | Kód a název dílu ze soupisu | String | 20 + 100
Cena celkem |  |  | A |  | Cena celkem za díl ze soupisu | Double
Soupis prací
Název |  |  | Povinný |  | Popis | Typ | Max. počet
atributu |  |  | (A/N) |  |  |  | znaků
Stavba |  |  | A |  | Přebírá se z Rekapitulace stavby | String | 120
Objekt |  |  | A |  | Kód a název objektu | String | 20 + 120
Soupis |  |  | A |  | Přebírá se z Krycího listu soupisu | String | 20 + 120
Místo |  |  | N |  | Přebírá se z Krycího listu soupisu | String | 50
Datum |  |  | A |  | Přebírá se z Krycího listu soupisu | Date
Zadavatel |  |  | N |  | Přebírá se z Krycího listu soupisu | String | 50
Projektant |  |  | N |  | Přebírá se z Krycího listu soupisu | String | 50
Uchazeč |  |  | N |  | Přebírá se z Krycího listu soupisu | String | 50
PČ |  |  | A |  | Pořadové číslo položky soupisu | Long
Typ |  |  | A |  | Typ položky soupisu | eGTypPolozky | 1
Kód |  |  | A |  | Kód položky ze soupisu | String | 20
Popis |  |  | A |  | Popis položky ze soupisu | String | 255
MJ |  |  | A |  | Měrná jednotka položky | String | 10
Množství |  |  | A |  | Množství položky soupisu | Double
J.Cena |  |  | A |  | Jednotková cena položky | Double
Cena celkem |  |  | A |  | Cena celkem vyčíslena jako J.Cena * Množství | Double
Cenová soustava |  |  | N |  | Zařazení položky do cenové soustavy | String | 50
p |  |  | N |  | Poznámka položky ze soupisu | Memo
psc |  |  | N |  | Poznámka k souboru cen ze soupisu | Memo
pp |  |  | N |  | Plný popis položky ze soupisu | Memo
vv |  |  | N |  | Výkaz výměr (figura, výraz, výměra) ze soupisu | Text,Text,Double | 20, 150
Datová věta
Typ věty |  |  | Hodnota |  | Význam
eGSazbaDPH |  |  | základní |  | Základní sazba DPH
|  |  | snížená |  | Snížená sazba DPH
|  |  | nulová |  | Nulová sazba DPH
|  |  | zákl. přenesená |  | Základní sazba DPH přenesená
|  |  | sníž. přenesená |  | Snížená sazba DPH přenesená
eGTypZakazky |  |  | STA |  | Stavební objekt
|  |  | PRO |  | Provozní soubor
|  |  | ING |  | Inženýrský objekt
|  |  | VON |  | Vedlejší a ostatní náklady
|  |  | OST |  | Ostatní náklady
eGTypPolozky |  |  | 1 |  | Položka typu HSV
|  |  | 2 |  | Položka typu PSV
|  |  | 3 |  | Položka typu M
|  |  | 4 |  | Položka typu OST