## technologie
Technická specifikace - plnění požadavků Příloha Kupní smlouvy
Multifunkční zařízení pro snížení prašnosti | Požadavek | Nabídnuto
Hmotnost stroje | max. 8 t | … t
Výkon motoru | min. 50 kW, max. 60 kW | … kW
Emisní norma. Min EURO 4 | ano | ano/ne
Výkon hydraulické soustavy | min. 60 l | … l
Výška stroje | max. 2500 mm | … mm
Světlá výška stroje | min. 400 mm | … mm
Terenní pneu | ano | ano/ne
Klimatizovaná kabina | ano | ano/ne
Silniční osvětlení včetně SPZ | ano | ano/ne
Pracovní osvětlení | ano | ano/ne
Rychlost | min. 20 km/h | … km/h
Boční přimetací kartáč | min. 1 ks | … ks
Objem zametací nádoby včetně hydraulické výsypy | min. 500 l | … l
stroj je vybaven funkcemi zametání, vysávání a skrápění | ano | ano/ne
šíře zametání | min. 2500 mm | ….mm