## List1
Příloha č. 2 specifikace Zadávací dokumentace
Č.J. SPŠE 3008/2016
Zadavatel: |  | Střední průmyslová škola elektrotechnická a Vyšší odborná škola Pardubice
Název veřejné zakázky: |  | Nákup notebooků, projektorů a síťových prvků
Komponenta | Množství | Minimální parametry | Nabízené parametry | P/N nabízené komponenty | Jednotková cena bez DPH | Jednotková cena s DPH | Celková cena bez DPH | Celková cena s DPH
Notebook | 6 | Nový nepoužitý značkový notebook, Procesor: s výkonem min. 1470 bodů dle http://www.passmark.com/, Operační paměť - min. 4 GB DDR3, matný displej: Full HD 15,6" LCD s LED podsvícením, antireflexní; Rozlišení: min. 1920 x 1080 bodů. Pevný disk: minimálně 500 GB; 5400 RPM. Mechaniky: mechanika DVD±RW.Stereofonní reproduktory; Zabudovaný mikrofon. Komunikace: 10/100/1000 Mbit/s Ethernet; WiFi 802.11 b/g/n; Bluetooth. Ovládání: Klávesnice s numerickou částí, Rozhraní: 3x USB (1x 3.0), HDMI, webkamera, čtečka paměťových karet, RJ45, 1x Sluchátka; 1x Mikrofon, Hmotnost: Do 3 kg, myš USB, brašna. Operační systém: bez OS * uveďte délku záruky (min. 36měsíců) |  |  | 0 | 0 | 0 | 0
Notebook | 5 | Nový nepoužitý značkový notebook, Procesor: s výkonem min. 1184 bodů dle http://www.passmark.com/, Operační paměť - min. 4 GB DDR3, matný displej: Full HD 15,6" LCD s LED podsvícením, antireflexní; Rozlišení: min. 1920 x 1080 bodů. Pevný disk: minimálně 128GB SSD. Mechaniky: mechanika DVD±RW.Stereofonní reproduktory; Zabudovaný mikrofon. Komunikace: 10/100/1000 Mbit/s Ethernet; WiFi 802.11 b/g/n; Bluetooth. Ovládání: Klávesnice s numerickou částí, Rozhraní: 3x USB (1x 3.0), HDMI, webkamera, čtečka paměťových karet, RJ45, 1x Sluchátka; 1x Mikrofon, Hmotnost: Do 3 kg, myš USB, brašna. Operační systém: bez OS * uveďte délku záruky (min. 36měsíců) |  |  | 0 | 0 | 0 | 0
Notebook | 2 | Nový nepoužitý značkový notebook, Procesor: s výkonem min. 2200 bodů dle http://www.passmark.com/, Operační paměť - min. 4 GB DDR3, matný displej: Full HD 15,6" LCD s LED podsvícením, antireflexní; Rozlišení: min. 1920 x 1080 bodů. pevný disk: SSD minimálně 256 GB Mechaniky: mechanika DVD±RW.Stereofonní reproduktory; Zabudovaný mikrofon. Komunikace: 10/100/1000 Mbit/s Ethernet; WiFi 802.11 a/b/g/n; Bluetooth. Ovládání: Klávesnice s numerickou částí, Rozhraní: 3x USB (1x 3.0), HDMI, webkamera, čtečka paměťových karet, RJ45, 1x Sluchátka; 1x Mikrofon, Hmotnost: Do 3 kg, myš USB, brašna. Operační systém: Windows 10 * uveďte délku záruky (min. 36měsíců) |  |  | 0 | 0 | 0 | 0
Projektor | 3 | Nový nepoužitý značkový 3LCD projektor se síťovým rozhraním pro podnikové a vzdělávací projekce. Min. WUXGA rozlišení (1920x1080), jas min. 3200 lumenů, kontrast min. 15000:1, životnost min. 5000/10000 hodin (eco/normal režim); konektory: D-Sub, RCA, 2x HDMI, MHL, audio, USB, LAN, 2W reproduktor |  |  | 0 | 0 | 0 | 0
Diskové pole | 1 | Nové nepoužité úložiště, RAM min. 4GB DDR3 rozšiřitelné na 8GB, min. 8 šachet pro pevné disky 3,5" SATA, RAID 0,1,5,6,10,JBOD, podpora hybridního RAID, 2x 10/100/1000 ethernet, 2x 10Gbe SFP+, 2x USB 3.0, možnost rozšíření o další zásobník na disky, záruka 5 let |  |  | 0 | 0 | 0 | 0
Pevný disk | 5 | Nový nepoužitý pevný disk pro úložiště, kapacita 4TB, rozhraní SATA 6Gb/s, cache min. 64MB, podpora inteligentního zotavení z chyb, automatická optimalizace spotřeby, 3 roky záruka |  |  | 0 | 0 | 0 | 0
SSD disk | 2 | Nový nepoužitý SSD, kapacita 200GB, SATA 6Gb/s, technologie MLC, výkon při náhodném čtení min. 85000 IOPS, výkon při náhodném zápisu min. 43000 IOPS, 5 let záruka |  |  | 0 | 0 | 0 | 0
Pozn.: Zadavatel požaduje dodržení Výzvou specifikovaných SW produktů, a to z důvodu potřeby zajištění kompatibility a jednotné správy IT nově pořizovaného SW vybavení s již instalovanou SW bázi, a dále z důvodu ochrany finančních prostředků v minulosti vynaložených na proškolení uživatelů na práci s používaným SW vybavením.
P/N nabízené komponenty – jedná se o Product Number, jedinečný kód výrobce zařízení nebo software jednoznačně určující výrobek nebo software
Celková cena bez DPH | 0 |  | Celková cena s DPH
Datum |  |  |  | Jméno a podpis osoby oprávněné jednat jménem uchazeče
Pozn: Doplňte cenu do specifikace