## Rekapitulace stavby
Export VZ |  | List obsahuje: |  |  |  |  | 1) Rekapitulace stavby |  |  | 2) Rekapitulace objektů stavby a soupisů prací | [15 empty] | 3.0 | ZAMOK |  |  |  |  | False | False | {087c1c4e-8bf9-45aa-b1bf-9757983906f3}
[31 empty] | 0,01 | 21
[31 empty] | 0,01 | 15
|  | REKAPITULACE STAVBY | [15 empty] | v --- níže se nacházejí doplnkové a pomocné údaje k sestavám --- v | [11 empty] | Návod na vyplnění | 0,001
|  | Kód: |  |  |  |  | 17h070 | [22 empty] | Měnit lze pouze buňky se žlutým podbarvením! 1) v Rekapitulaci stavby vyplňte údaje o Uchazeči (přenesou se do ostatních sestav i v jiných listech) 2) na vybraných listech vyplňte v sestavě Soupis prací ceny u položek Podrobnosti k vyplnění naleznete na poslední záložce s Pokyny pro vyplnění | 0,01
|  | Stavba: |  |  |  |  | Nymburk - přestavba parovodu | [23 empty] | 0,01
|  | KSO: | [11 empty] | CC-CZ: | [16 empty] | 0,01
|  | Místo: |  |  |  |  | Nymburg | [6 empty] | Datum: |  | 15.5.2017 | [14 empty] | 0,01
0,01
|  | Zadavatel: | [11 empty] | IČ: | [16 empty] | 0,01
[14 empty] | DIČ: | [16 empty] | 0,01
0,01
|  | Uchazeč: | [11 empty] | IČ: |  | Vyplň údaj | [14 empty] | 0,01
|  |  | Vyplň údaj | [10 empty] | DIČ: |  | Vyplň údaj | [14 empty] | 0,01
False
|  | Projektant: | [11 empty] | IČ: | [16 empty] | False
|  |  | JOBI ENERGO s.r.o. | [10 empty] | DIČ: | [16 empty] | True
0,01
|  | Poznámka: | [28 empty] | 0,01
|  |  | Soupis prací je sestaven za využití položek Cenové soustavy ÚRS. Cenové a technické podmínky položek Cenové soustavy ÚRS, které nejsou uvedeny v soupisu prací (tzv. úvodní části katalogů) jsou neomezeně dálkově k dispozici na www.cs-urs.cz . Položky soupisu prací, které nemají ve sloupci "Cenová soustava" uveden žádný údaj (nebo R-položka), nepocházá z Cenové soustavy ÚRS. Jména výrobců a obchodní názvy u položek jsou pouze informativní, uvedené jako reference technických parametrů, vzájemné kompatibility zařízení a dostupnosti odborného servisu. Lze použít výrobky ekvivalentních vlastností jiných výrobců. Nedílnou součástí Rozpočtu a Výkazu výměr je projektová dokumentace. Nabídkové ceny mohou být vytvářeny dle Výkazu výměr pouze s projektem a jeho Výkazem výměr. | [27 empty] | False
|  | Cena bez DPH | [11 empty] | 0
[8 empty] | Sazba daně |  | Základ daně |  |  |  | Výše daně
|  | DPH |  | základní |  |  |  | 21% |  | 0 |  |  |  | 0
|  |  |  | snížená |  |  |  | 15% |  | 0 |  |  |  | 0
|  |  |  | zákl. přenesená |  |  |  | 21% |  | 0 |  |  |  | 0
|  |  |  | sníž. přenesená |  |  |  | 15% |  | 0 |  |  |  | 0
|  |  |  | nulová |  |  |  | 0% |  | 0 |  |  |  | 0
|  | Cena s DPH | [6 empty] | v |  | CZK |  |  | 0
REKAPITULACE OBJEKTŮ STAVBY A SOUPISŮ PRACÍ
| Kód: | [6 empty] | 17h070
| Stavba: | [6 empty] | Nymburk - přestavba parovodu
| Místo: | [6 empty] | Nymburg |  |  |  |  | Datum: |  | 15.5.2017
| Zadavatel: | [11 empty] | Projektant: |  | JOBI ENERGO s.r.o. |  |  | Informatívní údaje z listů zakázek
Uchazeč:
| Kód |  |  |  | Objekt, Soupis prací | [6 empty] | Cena bez DPH [CZK] |  |  |  | Cena s DPH [CZK] | Typ | z toho Ostat. náklady [CZK] | DPH [CZK] | Normohodiny [h] | DPH základní [CZK] | DPH snížená [CZK] | DPH základní přenesená [CZK] | DPH snížená přenesená [CZK] | Základna DPH základní | Základna DPH snížená | Základna DPH zákl. přenesená | Základna DPH sníž. přenesená | Základna DPH nulová
| Náklady stavby celkem | [10 empty] | 0 |  |  |  | 0 |  | 0 | 0 | 0 | 0 | 0 | 0 | 0 | 0 | 0 | 0 | 0 | 0 |  | D | 0 | ###NOIMPORT### | IMPORT | {087c1c4e-8bf9-45aa-b1bf-9757983906f3} | {00000000-0000-0000-0000-000000000000}
/ |  | 01 |  |  |  | Horkovod DN 250mm | [5 empty] | 0 |  |  |  | 0 | STA | 0 | 0 | 0 | 0 | 0 | 0 | 0 | 0 | 0 | 0 | 0 | 0 |  |  | 1 |  | IMPORT | {f9b1a7cd-3471-46e7-8e35-ab1a38ccd081} | {087c1c4e-8bf9-45aa-b1bf-9757983906f3} | 2
/ |  | 02 |  |  |  | Horkovod Jankovice | [5 empty] | 0 |  |  |  | 0 | STA | 0 | 0 | 0 | 0 | 0 | 0 | 0 | 0 | 0 | 0 | 0 | 0 |  |  | 1 |  | IMPORT | {66d9cc31-6006-49d6-942e-a0e81170d09d} | {087c1c4e-8bf9-45aa-b1bf-9757983906f3} | 2
/ |  | 03 |  |  |  | Horkovod - ocelové konstrukce | [5 empty] | 0 |  |  |  | 0 | STA | 0 | 0 | 0 | 0 | 0 | 0 | 0 | 0 | 0 | 0 | 0 | 0 |  |  | 1 |  | IMPORT | {0d23de3b-fd9b-456c-8415-e70d4e8beef5} | {087c1c4e-8bf9-45aa-b1bf-9757983906f3} | 2
/ |  | PS 02 |  |  |  | Rozvodna páry ŽOS - úpravy | [5 empty] | 0 |  |  |  | 0 | STA | 0 | 0 | 0 | 0 | 0 | 0 | 0 | 0 | 0 | 0 | 0 | 0 |  |  | 1 |  | IMPORT | {a312ddb7-6ea2-4ef3-992d-f09095d945dd} | {087c1c4e-8bf9-45aa-b1bf-9757983906f3} | 2
/ |  | PS 03 |  |  |  | VS 13,6MW pára/horká voda | [5 empty] | 0 |  |  |  | 0 | STA | 0 | 0 | 0 | 0 | 0 | 0 | 0 | 0 | 0 | 0 | 0 | 0 |  |  | 1 |  | IMPORT | {2eba208f-7be5-40ee-a955-87c4d67e060d} | {087c1c4e-8bf9-45aa-b1bf-9757983906f3} | 2
/ |  | PS 04 |  |  |  | VS 01 Kotelna Sídliště | [5 empty] | 0 |  |  |  | 0 | STA | 0 | 0 | 0 | 0 | 0 | 0 | 0 | 0 | 0 | 0 | 0 | 0 |  |  | 1 |  | IMPORT | {42cd9456-ccfe-49d4-bb97-c4a0af76a948} | {087c1c4e-8bf9-45aa-b1bf-9757983906f3} | 2
/ |  | PS 05 |  |  |  | VS 03 Panelák sídliště | [5 empty] | 0 |  |  |  | 0 | STA | 0 | 0 | 0 | 0 | 0 | 0 | 0 | 0 | 0 | 0 | 0 | 0 |  |  | 1 |  | IMPORT | {13d0f3a9-74e8-4c6d-bc47-8aac010ecb93} | {087c1c4e-8bf9-45aa-b1bf-9757983906f3} | 2
/ |  | PS 06 |  |  |  | VS 04 Jankovice | [5 empty] | 0 |  |  |  | 0 | STA | 0 | 0 | 0 | 0 | 0 | 0 | 0 | 0 | 0 | 0 | 0 | 0 |  |  | 1 |  | IMPORT | {7f76704c-4df5-445b-9089-628f494952e5} | {087c1c4e-8bf9-45aa-b1bf-9757983906f3} | 2

## 01 - Horkovod DN 250mm
| List obsahuje: |  | 1) Krycí list soupisu | 2) Rekapitulace |  |  | 3) Soupis prací | Zpět na list: | Rekapitulace stavby
{f9b1a7cd-3471-46e7-8e35-ab1a38ccd081}
2
| KRYCÍ LIST SOUPISU | [8 empty] | v --- níže se nacházejí doplnkové a pomocné údaje k sestavám --- v | [8 empty] | False
Stavba:
Nymburk - přestavba parovodu
Objekt:
01 - Horkovod DN 250mm
| KSO: |  |  |  |  | CC-CZ:
| Místo: |  | Nymburg |  |  | Datum: | 15.5.2017
| Zadavatel: |  |  |  |  | IČ:
DIČ:
| Uchazeč: |  |  |  |  | IČ:
DIČ:
| Projektant: |  |  |  |  | IČ:
|  | JOBI ENERGO s.r.o. |  |  |  | DIČ:
Poznámka:
Soupis prací je sestaven za využití položek Cenové soustavy ÚRS. Cenové a technické podmínky položek Cenové soustavy ÚRS, které nejsou uvedeny v soupisu prací (tzv. úvodní části katalogů) jsou neomezeně dálkově k dispozici na www.cs-urs.cz . Položky soupisu prací, které nemají ve sloupci "Cenová soustava" uveden žádný údaj (nebo R-položka), nepocházá z Cenové soustavy ÚRS. Jména výrobců a obchodní názvy u položek jsou pouze informativní, uvedené jako reference technických parametrů, vzájemné kompatibility zařízení a dostupnosti odborného servisu. Lze použít výrobky ekvivalentních vlastností jiných výrobců. Nedílnou součástí Rozpočtu a Výkazu výměr je projektová dokumentace. Nabídkové ceny mohou být vytvářeny dle Výkazu výměr pouze s projektem a jeho Výkazem výměr.
| Cena bez DPH | [5 empty] | 0
|  |  | Základ daně |  |  | Sazba daně | Výše daně
| DPH | základní | 0 |  |  | 21% | 0
|  | snížená | 0 |  |  | 15% | 0
|  | zákl. přenesená | 0 |  |  | 21% | 0
|  | sníž. přenesená | 0 |  |  | 15% | 0
|  | nulová | 0 |  |  | 0% | 0
| Cena s DPH |  |  | v | CZK |  | 0
REKAPITULACE ČLENĚNÍ SOUPISU PRACÍ
Stavba:
Nymburk - přestavba parovodu
Objekt:
01 - Horkovod DN 250mm
Místo: |  |  | Nymburg |  |  | Datum: | 15.5.2017
Zadavatel: | [5 empty] | Projektant: | JOBI ENERGO s.r.o.
Uchazeč:
Kód dílu - Popis | [6 empty] | Cena celkem [CZK]
Náklady soupisu celkem | [6 empty] | 0 | [12 empty] | -1
| HSV - Práce a dodávky HSV | [5 empty] | 0
| 1 - ZEMNI PRACE STAVEBNI | [5 empty] | 0
| 13 - Zemní práce - hloubené vykopávky | [5 empty] | 0
| 14 - Zemní práce - ražení a protlačování | [5 empty] | 0
| 16 - Zemní práce - přemístění výkopku | [5 empty] | 0
| 17 - Zemní práce - konstrukce ze zemin | [5 empty] | 0
| 18 - Zemní práce - povrchové úpravy terénu | [5 empty] | 0
| 3 - SVISLE KONSTRUKCE | [5 empty] | 0
| 4 - VODOROVNE KONSTRUKCE | [5 empty] | 0
| 5 - KOMUNIKACE | [5 empty] | 0
| 6 - UPRAVY POVRCHU | [5 empty] | 0
| 8 - POTRUBI | [5 empty] | 0
| 9 - DOKONCUJICI KONSTRUKCE | [5 empty] | 0
| 95 - Různé dokončovací konstrukce a práce pozemních staveb | [5 empty] | 0
| 91 - DOPLNUJICI KONSTRUKCE A PRACE | [5 empty] | 0
| 96 - BOURANI | [5 empty] | 0
| 97 - BOURANI A Prorážení otvorů | [5 empty] | 0
| PSV - Práce a dodávky PSV | [5 empty] | 0
| 621 - 21-M ELEKTROMONTAZE | [5 empty] | 0
| 623 - 23-M DODAVKY A MONTAZE POTRUBI | [5 empty] | 0
| 646 - 46-M ZEMNI PRACE PRO ELEKROMONTAZE | [5 empty] | 0
| 711 - IZOLACE PROTI VODE A VLHKOSTI | [5 empty] | 0
| 713 - IZOLACE TEPELNE | [5 empty] | 0
| 783 - NATERY | [5 empty] | 0
| 900 - RŮZNÉ | [5 empty] | 0
| VRN - Vedlejší rozpočtové náklady | [5 empty] | 0
SOUPIS PRACÍ
Stavba:
Nymburk - přestavba parovodu
Objekt:
01 - Horkovod DN 250mm
Místo: |  |  | Nymburg |  |  | Datum: | 15.5.2017
Zadavatel: | [5 empty] | Projektant: | JOBI ENERGO s.r.o.
Uchazeč:
PČ | Typ | Kód | Popis | MJ | Množství | J.cena [CZK] | Cena celkem [CZK] | Cenová soustava |  | Poznámka | DPH | J. Nh [h] | Nh celkem [h] | J. hmotnost [t] | Hmotnost celkem [t] | J. suť [t] | Suť Celkem [t]
Náklady soupisu celkem | [6 empty] | 0 | [5 empty] | 0 |  | 2831.1499 |  | 415.0399 |  | D | -1 | [10 empty] | 0
| D | HSV | Práce a dodávky HSV |  |  |  | 0 | [5 empty] | 0 |  | 2806.2409 |  | 415.0399 | 1 | D | 0 |  |  |  | ROZPOCET | [6 empty] | 0
| D | 1 | ZEMNI PRACE STAVEBNI |  |  |  | 0 | [5 empty] | 0 |  | 1380.763 |  | 0 | 1 | D | 1 |  |  |  | ROZPOCET | [6 empty] | 0
| D | 13 | Zemní práce - hloubené vykopávky |  |  |  | 0 | [5 empty] | 0 |  | 0 |  | 0 | 1 | D | 2 |  |  |  | ROZPOCET | [6 empty] | 0
1 | K | 131201101 | Hloubení jam nezap hor 3 100m3 * | m3 | 72 |  | 0 | CS ÚRS 2017 01 |  |  | základní |  | 0 | 0 | 0 | 0 | 0 | 4 | K | 3 |  |  |  | ROZPOCET | 0 | 0 | 0 | 0 | 0 | 1 | 0 | 4 | 2
| P |  | Poznámka k položce: startovací+koncová jáma pro 2 protlaky | [15 empty] | P | 3
| VV |  | (5*3*1.5+3*3*1.5)*2 |  | 72 | [13 empty] | VV | 3 | 2 | True | 0 | ROZPOCET
| VV |  | Součet |  | 72 | [13 empty] | VV | 3 | 4 | True | 1 | ROZPOCET
2 | K | 131201109 | Hloubeni jam tr 3 lepivost nezap * | m3 | 72 |  | 0 | CS ÚRS 2017 01 |  |  | základní |  | 0 | 0 | 0 | 0 | 0 | 4 | K | 3 |  |  |  | ROZPOCET | 0 | 0 | 0 | 0 | 0 | 1 | 0 | 4 | 4
3 | K | 132201202 | Hlb rýh 2000mm hor 3 1000m3 * | m3 | 1555 |  | 0 | CS ÚRS 2017 01 |  |  | základní |  | 0 | 0 | 0 | 0 | 0 | 4 | K | 3 |  |  |  | ROZPOCET | 0 | 0 | 0 | 0 | 0 | 1 | 0 | 4 | 6
4 | K | 132201209 | Přípl za lepivost rýh v horn.3 * | m3 | 1555 |  | 0 | CS ÚRS 2017 01 |  |  | základní |  | 0 | 0 | 0 | 0 | 0 | 4 | K | 3 |  |  |  | ROZPOCET | 0 | 0 | 0 | 0 | 0 | 1 | 0 | 4 | 8
| D | 14 | Zemní práce - ražení a protlačování |  |  |  | 0 | [5 empty] | 0 |  | 2.233 |  | 0 | 1 | D | 2 |  |  |  | ROZPOCET | [6 empty] | 0
5 | K | 141701102R | Protlačení trub do 500mm * | m | 22 |  | 0 |  |  |  | základní |  | 0 | 0.0175 | 0.385 | 0 | 0 | 4 | K | 3 |  |  |  | ROZPOCET | 0 | 0 | 0 | 0 | 0 | 1 | 0 | 4 | 28
| P |  | Poznámka k položce: včetně objímek RACI | [15 empty] | P | 3
6 | M | 14330514R | Tr.oc.svař.hlad. 11343 406x8mm | m | 22 |  | 0 |  |  |  | základní |  | 0 | 0.084 | 1.848 | 0 | 0 | 8 | M | 3 |  |  |  | ROZPOCET | 0 | 0 | 0 | 0 | 0 | 1 | 0 | 4 | 30
| D | 16 | Zemní práce - přemístění výkopku |  |  |  | 0 | [5 empty] | 0 |  | 0 |  | 0 | 1 | D | 2 |  |  |  | ROZPOCET | [6 empty] | 0
7 | K | 161101101 | Svislé přemíst výkopku horn4 2.5m * | m3 | 849.5 |  | 0 | CS ÚRS 2017 01 |  |  | základní |  | 0 | 0 | 0 | 0 | 0 | 4 | K | 3 |  |  |  | ROZPOCET | 0 | 0 | 0 | 0 | 0 | 1 | 0 | 4 | 10
| VV |  | 1555*0.5+72 |  | 849.5 | [13 empty] | VV | 3 | 2 | True | 0 | ROZPOCET
| VV |  | Součet |  | 849.5 | [13 empty] | VV | 3 | 4 | True | 1 | ROZPOCET
8 | K | 162301102 | Vodorovné přem.výkopku do 1000m 1-4* | m3 | 2480 |  | 0 | CS ÚRS 2017 01 |  |  | základní |  | 0 | 0 | 0 | 0 | 0 | 4 | K | 3 |  |  |  | ROZPOCET | 0 | 0 | 0 | 0 | 0 | 1 | 0 | 4 | 12
| VV |  | odvoz na mezideponii | [15 empty] | VV | 3 | 1 | True | 0 | ROZPOCET
| VV |  | 1555+72 |  | 1627 | [13 empty] | VV | 3 | 2 | True | 0 | ROZPOCET
| VV |  | zpět pro zásyp | [15 empty] | VV | 3 | 1 | True | 0 | ROZPOCET
| VV |  | 518+263+72 |  | 853 | [13 empty] | VV | 3 | 2 | True | 0 | ROZPOCET
| VV |  | Součet |  | 2480 | [13 empty] | VV | 3 | 4 | True | 1 | ROZPOCET
9 | K | 167101102 | Nakládáni výkopku přes 100m3hor.1-4* | m3 | 853 |  | 0 | CS ÚRS 2017 01 |  |  | základní |  | 0 | 0 | 0 | 0 | 0 | 4 | K | 3 |  |  |  | ROZPOCET | 0 | 0 | 0 | 0 | 0 | 1 | 0 | 4 | 14
| VV |  | 518+263+72 |  | 853 | [13 empty] | VV | 3 | 2 | True | 0 | ROZPOCET
| VV |  | Součet |  | 853 | [13 empty] | VV | 3 | 4 | True | 1 | ROZPOCET
10 | K | 174101101 | Zásyp zhutnění jam * | m3 | 853 |  | 0 | CS ÚRS 2017 01 |  |  | základní |  | 0 | 0 | 0 | 0 | 0 | 4 | K | 3 |  |  |  | ROZPOCET | 0 | 0 | 0 | 0 | 0 | 1 | 0 | 4 | 16
| VV |  | 518+72 |  | 590 | [13 empty] | VV | 3 | 2 | True | 0 | ROZPOCET
| VV |  | zásyp kanálu | [15 empty] | VV | 3 | 1 | True | 0 | ROZPOCET
| VV |  | 263 |  | 263 | [13 empty] | VV | 3 | 2 | True | 0 | ROZPOCET
| VV |  | Součet |  | 853 | [13 empty] | VV | 3 | 4 | True | 1 | ROZPOCET
11 | K | 162701105 | Vodorovné přem.výkopku do 10000m1-4* | m3 | 774 |  | 0 | CS ÚRS 2017 01 |  |  | základní |  | 0 | 0 | 0 | 0 | 0 | 4 | K | 3 |  |  |  | ROZPOCET | 0 | 0 | 0 | 0 | 0 | 1 | 0 | 4 | 18
| VV |  | 1555-518-263 |  | 774 | [13 empty] | VV | 3 | 2 | True | 0 | ROZPOCET
| VV |  | Součet |  | 774 | [13 empty] | VV | 3 | 4 | True | 1 | ROZPOCET
12 | K | 171201201 | Uložení sypaniny na skládku * | m3 | 774 |  | 0 | CS ÚRS 2017 01 |  |  | základní |  | 0 | 0 | 0 | 0 | 0 | 4 | K | 3 |  |  |  | ROZPOCET | 0 | 0 | 0 | 0 | 0 | 1 | 0 | 4 | 20
13 | K | 171201211 | Uložení sypaniny poplatek za uložení sypaniny na skládce (skládkovné) | t | 1548 |  | 0 | CS ÚRS 2017 01 |  |  | základní |  | 0 | 0 | 0 | 0 | 0 | 4 | K | 3 |  |  |  | ROZPOCET | 0 | 0 | 0 | 0 | 0 | 1 | 0 | 4 | 1285790063
| VV |  | 774*2 |  | 1548 | [13 empty] | VV | 3 | 2 | True | 0 | ROZPOCET
| D | 17 | Zemní práce - konstrukce ze zemin |  |  |  | 0 | [5 empty] | 0 |  | 1378.511 |  | 0 | 1 | D | 2 |  |  |  | ROZPOCET | [6 empty] | 0
14 | K | 175111101 | Obsypání potrubí ručně sypaninou z vhodných hornin tř. 1 až 4 nebo materiálem připraveným podél výkopu ve vzdálenosti do 3 m od jeho kraje, pro jakoukoliv hloubku výkopu a míru zhutnění bez prohození sypaniny | m3 | 735.7 |  | 0 | CS ÚRS 2017 01 |  |  | základní |  | 0 | 0 | 0 | 0 | 0 | 4 | K | 3 |  |  |  | ROZPOCET | 0 | 0 | 0 | 0 | 0 | 1 | 0 | 4 | 1690287854
| VV |  | 735,7 |  | 735.7 | [13 empty] | VV | 3 | 2 | True | 0 | ROZPOCET
15 | M | 583373030 | štěrkopísek frakce 0-8 | t | 1378.511 |  | 0 | CS ÚRS 2017 01 |  |  | základní |  | 0 | 1 | 1378.511 | 0 | 0 | 8 | M | 3 |  |  |  | ROZPOCET | 0 | 0 | 0 | 0 | 0 | 1 | 0 | 4 | -1410555337
| VV |  | 735.7*1.1*1.02*1,67 |  | 1378.511 | [13 empty] | VV | 3 | 2 | True | 0 | ROZPOCET
| D | 18 | Zemní práce - povrchové úpravy terénu |  |  |  | 0 | [5 empty] | 0 |  | 0.018963 |  | 0 | 1 | D | 2 |  |  |  | ROZPOCET | [6 empty] | 0
16 | K | 121101101 | Sejmutí ornice přemíst 50m * | m3 | 90.3 |  | 0 | CS ÚRS 2017 01 |  |  | základní |  | 0 | 0 | 0 | 0 | 0 | 4 | K | 3 |  |  |  | ROZPOCET | 0 | 0 | 0 | 0 | 0 | 1 | 0 | 4 | 70
| VV |  | 602*0.15 |  | 90.3 | [13 empty] | VV | 3 | 2 | True | 0 | ROZPOCET
| VV |  | Součet |  | 90.3 | [13 empty] | VV | 3 | 4 | True | 1 | ROZPOCET
17 | K | 181301112 | Rozprostr ornice 1 5 nad 500m2 15cm* | m2 | 602 |  | 0 | CS ÚRS 2017 01 |  |  | základní |  | 0 | 0 | 0 | 0 | 0 | 4 | K | 3 |  |  |  | ROZPOCET | 0 | 0 | 0 | 0 | 0 | 1 | 0 | 4 | 72
18 | K | 181411131 | Založení trávníku na půdě předem připravené plochy do 1000 m2 výsevem včetně utažení parkového v rovině nebo na svahu do 1:5 | m2 | 602 |  | 0 | CS ÚRS 2017 01 |  |  | základní |  | 0 | 0 | 0 | 0 | 0 | 4 | K | 3 |  |  |  | ROZPOCET | 0 | 0 | 0 | 0 | 0 | 1 | 0 | 4 | 1097336972
19 | M | 005724150 | osivo směs travní parková směs exclusive | kg | 18.963 |  | 0 | CS ÚRS 2017 01 |  |  | základní |  | 0 | 0.001 | 0.018963 | 0 | 0 | 8 | M | 3 |  |  |  | ROZPOCET | 0 | 0 | 0 | 0 | 0 | 1 | 0 | 4 | 582919293
| VV |  | 602*1.05*0.03 |  | 18.963 | [13 empty] | VV | 3 | 2 | True | 0 | ROZPOCET
| D | 3 | SVISLE KONSTRUKCE |  |  |  | 0 | [5 empty] | 0 |  | 273.6806 |  | 0 | 1 | D | 1 |  |  |  | ROZPOCET | [6 empty] | 0
20 | K | 388129730 | Mtz prefa kanal bz kryci desky 2t * | kus | 2717 |  | 0 | CS ÚRS 2017 01 |  |  | základní |  | 0 | 0.10073 | 273.6806 | 0 | 0 | 4 | K | 2 |  |  |  | ROZPOCET | 0 | 0 | 0 | 0 | 0 | 1 | 0 | 4 | 32
| D | 4 | VODOROVNE KONSTRUKCE |  |  |  | 0 | [5 empty] | 0 |  | 557.399 |  | 0 | 1 | D | 1 |  |  |  | ROZPOCET | [6 empty] | 0
21 | K | 451573111 | Lože výkopu ze štěrkopísku * | m3 | 294.8 |  | 0 | CS ÚRS 2017 01 |  |  | základní |  | 0 | 1.8908 | 557.399 | 0 | 0 | 4 | K | 2 |  |  |  | ROZPOCET | 0 | 0 | 0 | 0 | 0 | 1 | 0 | 4 | 34
| D | 5 | KOMUNIKACE |  |  |  | 0 | [5 empty] | 0 |  | 492.3517 |  | 0 | 1 | D | 1 |  |  |  | ROZPOCET | [6 empty] | 0
22 | K | 566901242 | Vyspravení podkladu po překopech inženýrských sítí plochy přes 15 m2 s rozprostřením a zhutněním kamenivem hrubým drceným tl. 150 mm | m2 | 775 |  | 0 | CS ÚRS 2017 01 |  |  | základní |  | 0 | 0.26244 | 203.391 | 0 | 0 | 4 | K | 2 |  |  |  | ROZPOCET | 0 | 0 | 0 | 0 | 0 | 1 | 0 | 4 | -300559566
23 | K | 572131112 | Vyrovnání povrchu dosavadních krytů s rozprostřením hmot a zhutněním živičnou směsí pro asfaltový koberec otevřený AKO tl. přes 40 do 60 mm | m2 | 775 |  | 0 | CS ÚRS 2017 01 |  |  | základní |  | 0 | 0.13981 | 108.3527 | 0 | 0 | 4 | K | 2 |  |  |  | ROZPOCET | 0 | 0 | 0 | 0 | 0 | 1 | 0 | 4 | -818045217
24 | K | 572141112 | Vyrovnání povrchu dosavadních krytů s rozprostřením hmot a zhutněním asfaltovým betonem ACO (AB) tl. přes 40 do 60 mm | m2 | 775 |  | 0 | CS ÚRS 2017 01 |  |  | základní |  | 0 | 0.1562 | 121.055 | 0 | 0 | 4 | K | 2 |  |  |  | ROZPOCET | 0 | 0 | 0 | 0 | 0 | 1 | 0 | 4 | 785155487
25 | K | 584121111 | Osazení silnič panelů lože 4cm * | m2 | 18 |  | 0 | CS ÚRS 2017 01 |  |  | základní |  | 0 | 0.0835 | 1.503 | 0 | 0 | 4 | K | 2 |  |  |  | ROZPOCET | 0 | 0 | 0 | 0 | 0 | 1 | 0 | 4 | 42
| P |  | Poznámka k položce: protlak | [15 empty] | P | 2
| VV |  | 12+6 |  | 18 | [13 empty] | VV | 2 | 2 | True | 0 | ROZPOCET
| VV |  | Součet |  | 18 | [13 empty] | VV | 2 | 4 | True | 1 | ROZPOCET
26 | M | 59400001R | Panel 200/300/21,5-50%opotřebený | ks | 18 |  | 0 |  |  |  | základní |  | 0 | 3.225 | 58.05 | 0 | 0 | 8 | M | 2 |  |  |  | ROZPOCET | 0 | 0 | 0 | 0 | 0 | 1 | 0 | 4 | 44
| D | 6 | UPRAVY POVRCHU |  |  |  | 0 | [5 empty] | 0 |  | 91.0467 |  | 0 | 1 | D | 1 |  |  |  | ROZPOCET | [6 empty] | 0
27 | K | 632451423 | Potěr pískocementový běžný tl. přes 10 do 20 mm tř. C 12,5 | m2 | 2037.75 |  | 0 | CS ÚRS 2017 01 |  |  | základní |  | 0 | 0.04468 | 91.0467 | 0 | 0 | 4 | K | 2 |  |  |  | ROZPOCET | 0 | 0 | 0 | 0 | 0 | 1 | 0 | 4 | -796565350
| D | 8 | POTRUBI |  |  |  | 0 | [5 empty] | 0 |  | 10.9709 |  | 0 | 1 | D | 1 |  |  |  | ROZPOCET | [6 empty] | 0
28 | K | 28612065R | D+M polyuret.šachty D 600mm | ks | 2 |  | 0 |  |  |  | základní |  | 0 | 0.003 | 0.006 | 0 | 0 | 4 | K | 2 |  |  |  | ROZPOCET | 0 | 0 | 0 | 0 | 0 | 1 | 0 | 4 | 48
29 | K | 894411121 | Zříz šchet z B dílců | kus | 2 |  | 0 | CS ÚRS 2017 01 |  |  | základní |  | 0 | 2.1168 | 4.2335 | 0 | 0 | 4 | K | 2 |  |  |  | ROZPOCET | 0 | 0 | 0 | 0 | 0 | 1 | 0 | 4 | 50
30 | M | 59224477R | Skruž šacht.nízká TBS-Q.1 150x50 | ks | 2.02 |  | 0 |  |  |  | základní |  | 0 | 0.87 | 1.7574 | 0 | 0 | 8 | M | 2 |  |  |  | ROZPOCET | 0 | 0 | 0 | 0 | 0 | 1 | 0 | 4 | 52
31 | M | 59224420R | Skruž šacht.přech.TBS-Q.2 150/100 PS | ks | 2.02 |  | 0 |  |  |  | základní |  | 0 | 1.83 | 3.6966 | 0 | 0 | 8 | M | 2 |  |  |  | ROZPOCET | 0 | 0 | 0 | 0 | 0 | 1 | 0 | 4 | 54
32 | M | 59224378R | Přechod.deska TZK Q 625/200/120/T | ks | 2.02 |  | 0 |  |  |  | základní |  | 0 | 0.465 | 0.9393 | 0 | 0 | 8 | M | 2 |  |  |  | ROZPOCET | 0 | 0 | 0 | 0 | 0 | 1 | 0 | 4 | 56
33 | K | 899103111 | Osaz poklopu s rámem do 150kg * | kus | 2 |  | 0 | CS ÚRS 2017 01 |  |  | základní |  | 0 | 0.00702 | 0.01404 | 0 | 0 | 4 | K | 2 |  |  |  | ROZPOCET | 0 | 0 | 0 | 0 | 0 | 1 | 0 | 4 | 58
34 | M | 592246600 | poklop šachtový betonová výplň+ litina 785(610)x160 mm, bez odvětrání | kus | 2 |  | 0 | CS ÚRS 2017 01 |  |  | základní |  | 0 | 0.162 | 0.324 | 0 | 0 | 8 | M | 2 |  |  |  | ROZPOCET | 0 | 0 | 0 | 0 | 0 | 1 | 0 | 4 | -989881183
| D | 9 | DOKONCUJICI KONSTRUKCE |  |  |  | 0 | [5 empty] | 0 |  | 0.028986 |  | 415.0399 | 1 | D | 1 |  |  |  | ROZPOCET | [6 empty] | 0
| D | 95 | Různé dokončovací konstrukce a práce pozemních staveb |  |  |  | 0 | [5 empty] | 0 |  | 0.01208 |  | 0 | 1 | D | 2 |  |  |  | ROZPOCET | [6 empty] | 0
35 | K | 953943121 | Osaz vyrobku 1 kg do betonu | kus | 4 |  | 0 | CS ÚRS 2017 01 |  |  | základní |  | 0 | 8e-05 | 0.00032 | 0 | 0 | 4 | K | 3 |  |  |  | ROZPOCET | 0 | 0 | 0 | 0 | 0 | 1 | 0 | 4 | 62
36 | M | 27318680R | Koncové těsnění izolace DN 150 | ks | 4 |  | 0 |  |  |  | základní |  | 0 | 0.00294 | 0.01176 | 0 | 0 | 8 | M | 3 |  |  |  | ROZPOCET | 0 | 0 | 0 | 0 | 0 | 1 | 0 | 4 | 64
| P |  | Poznámka k položce: prostup do objektu | [15 empty] | P | 3
37 | K | 919726211R | Montáž dilatační pěnové vložky | m | 264 |  | 0 |  |  |  | základní |  | 0 | 0 | 0 | 0 | 0 | 4 | K | 3 |  |  |  | ROZPOCET | 0 | 0 | 0 | 0 | 0 | 1 | 0 | 4 | 66
38 | M | 14135422R | Dilatační pěnové vložky | ks | 264 |  | 0 |  |  |  | základní |  | 0 | 0 | 0 | 0 | 0 | 8 | M | 3 |  |  |  | ROZPOCET | 0 | 0 | 0 | 0 | 0 | 1 | 0 | 4 | 68
| D | 91 | DOPLNUJICI KONSTRUKCE A PRACE |  |  |  | 0 | [5 empty] | 0 |  | 0.0025497 |  | 170.5 | 1 | D | 2 |  |  |  | ROZPOCET | [6 empty] | 0
39 | K | 113107242 | Odstraň podklad 200m2-živič tl 10cm* | m2 | 775 |  | 0 | CS ÚRS 2017 01 |  |  | základní |  | 0 | 0 | 0 | 0.22 | 170.5 | 4 | K | 3 |  |  |  | ROZPOCET | 0 | 0 | 0 | 0 | 0 | 1 | 0 | 4 | 78
40 | K | 919735112 | Řezání živič krytu tl 5-10cm * | m | 1550 |  | 0 | CS ÚRS 2017 01 |  |  | základní |  | 0 | 1.645e-06 | 0.0025497 | 0 | 0 | 4 | K | 3 |  |  |  | ROZPOCET | 0 | 0 | 0 | 0 | 0 | 1 | 0 | 4 | 80
| VV |  | 775*2 |  | 1550 | [13 empty] | VV | 3 | 2 | True | 0 | ROZPOCET
| VV |  | Součet |  | 1550 | [13 empty] | VV | 3 | 4 | True | 1 | ROZPOCET
41 | K | 997221551 | Vodorovná doprava suti bez naložení, ale se složením a s hrubým urovnáním ze sypkých materiálů, na vzdálenost do 1 km | t | 170.5 |  | 0 | CS ÚRS 2017 01 |  |  | základní |  | 0 | 0 | 0 | 0 | 0 | 4 | K | 3 |  |  |  | ROZPOCET | 0 | 0 | 0 | 0 | 0 | 1 | 0 | 4 | 120315930
42 | K | 997221559 | Vodorovná doprava suti bez naložení, ale se složením a s hrubým urovnáním Příplatek k ceně za každý další i započatý 1 km přes 1 km | t | 1534.5 |  | 0 | CS ÚRS 2017 01 |  |  | základní |  | 0 | 0 | 0 | 0 | 0 | 4 | K | 3 |  |  |  | ROZPOCET | 0 | 0 | 0 | 0 | 0 | 1 | 0 | 4 | -1248601041
| VV |  | 170,5*9 'Přepočtené koeficientem množství |  | 1534.5 | [13 empty] | VV | 3 | 2 | False | 1 | ROZPOCET
43 | K | 997221611 | Nakládání na dopravní prostředky pro vodorovnou dopravu suti | t | 170.5 |  | 0 | CS ÚRS 2017 01 |  |  | základní |  | 0 | 0 | 0 | 0 | 0 | 4 | K | 3 |  |  |  | ROZPOCET | 0 | 0 | 0 | 0 | 0 | 1 | 0 | 4 | 958205682
44 | K | 997221846 | Poplatek za uložení stavebního odpadu na skládce (skládkovné) Poplatek za recyklaci z asfaltových povrchů na skládce (skládkovné) | t | 170.5 |  | 0 |  |  |  | základní |  | 0 | 0 | 0 | 0 | 0 | 4 | K | 3 |  |  |  | ROZPOCET | 0 | 0 | 0 | 0 | 0 | 1 | 0 | 4 | 589571648
| D | 96 | BOURANI |  |  |  | 0 | [5 empty] | 0 |  | 0 |  | 238.4167 | 1 | D | 2 |  |  |  | ROZPOCET | [6 empty] | 0
45 | K | 963015141 | Dtž krycí desky pref 050t * | kus | 2717 |  | 0 | CS ÚRS 2017 01 |  |  | základní |  | 0 | 0 | 0 | 0 | 0 | 4 | K | 3 |  |  |  | ROZPOCET | 0 | 0 | 0 | 0 | 0 | 1 | 0 | 4 | 90
| P |  | Poznámka k položce: pro opětovné použití | [15 empty] | P | 3
| VV |  | (37+11.5+1310)/0.5 |  | 2717 | [13 empty] | VV | 3 | 2 | True | 1 | ROZPOCET
46 | K | 978071261 | Omitka a lepenkova izolace s 1m2- | m2 | 2037.75 |  | 0 | CS ÚRS 2017 01 |  |  | základní |  | 0 | 0 | 0 | 0.073 | 148.7557 | 4 | K | 3 |  |  |  | ROZPOCET | 0 | 0 | 0 | 0 | 0 | 1 | 0 | 4 | 94
| VV |  | (48.5+1310)*1.5 |  | 2037.75 | [13 empty] | VV | 3 | 2 | True | 1 | ROZPOCET
47 | K | 965042141 | Podklad B tl 10cm nad 4m2 * | m3 | 40.755 |  | 0 | CS ÚRS 2017 01 |  |  | základní |  | 0 | 0 | 0 | 2.2 | 89.661 | 4 | K | 3 |  |  |  | ROZPOCET | 0 | 0 | 0 | 0 | 0 | 1 | 0 | 4 | 98
| VV |  | 2037.75*0.02 |  | 40.755 | [13 empty] | VV | 3 | 2 | True | 1 | ROZPOCET
48 | K | 997013501 | Odvoz suti a vybouraných hmot na skládku nebo meziskládku se složením, na vzdálenost do 1 km | t | 238.417 |  | 0 | CS ÚRS 2017 01 |  |  | základní |  | 0 | 0 | 0 | 0 | 0 | 4 | K | 3 |  |  |  | ROZPOCET | 0 | 0 | 0 | 0 | 0 | 1 | 0 | 4 | 385777089
49 | K | 997013509 | Odvoz suti a vybouraných hmot na skládku nebo meziskládku se složením, na vzdálenost Příplatek k ceně za každý další i započatý 1 km přes 1 km | t | 2145.753 |  | 0 | CS ÚRS 2017 01 |  |  | základní |  | 0 | 0 | 0 | 0 | 0 | 4 | K | 3 |  |  |  | ROZPOCET | 0 | 0 | 0 | 0 | 0 | 1 | 0 | 4 | -643580813
| VV |  | 238,417*9 'Přepočtené koeficientem množství |  | 2145.753 | [13 empty] | VV | 3 | 2 | False | 1 | ROZPOCET
50 | K | 997221612 | Nakládání na dopravní prostředky pro vodorovnou dopravu vybouraných hmot | t | 193.792 |  | 0 | CS ÚRS 2017 01 |  |  | základní |  | 0 | 0 | 0 | 0 | 0 | 4 | K | 3 |  |  |  | ROZPOCET | 0 | 0 | 0 | 0 | 0 | 1 | 0 | 4 | 1623208920
51 | K | 997013801 | Poplatek za uložení stavebního odpadu na skládce (skládkovné) betonového | t | 193.792 |  | 0 | CS ÚRS 2017 01 |  |  | základní |  | 0 | 0 | 0 | 0 | 0 | 4 | K | 3 |  |  |  | ROZPOCET | 0 | 0 | 0 | 0 | 0 | 1 | 0 | 4 | -888175216
| VV |  | 238,417-44,625 |  | 193.792 | [13 empty] | VV | 3 | 2 | True | 0 | ROZPOCET
52 | K | 997013814 | Poplatek za uložení stavebního odpadu na skládce (skládkovné) z izolačních materiálů | t | 44.625 |  | 0 | CS ÚRS 2017 01 |  |  | základní |  | 0 | 0 | 0 | 0 | 0 | 4 | K | 3 |  |  |  | ROZPOCET | 0 | 0 | 0 | 0 | 0 | 1 | 0 | 4 | 53283905
| D | 97 | BOURANI A Prorážení otvorů |  |  |  | 0 | [5 empty] | 0 |  | 0.014356 |  | 6.1232 | 1 | D | 2 |  |  |  | ROZPOCET | [6 empty] | 0
53 | K | 733120839 | Dtz potr hlad d219 | m | 97 |  | 0 | CS ÚRS 2017 01 |  |  | základní |  | 0 | 0.000148 | 0.014356 | 0.03956 | 3.8373 | 4 | K | 3 |  |  |  | ROZPOCET | 0 | 0 | 0 | 0 | 0 | 1 | 0 | 4 | 116
| VV |  | 48.5*2 |  | 97 | [13 empty] | VV | 3 | 2 | True | 0 | ROZPOCET
| VV |  | Součet |  | 97 | [13 empty] | VV | 3 | 4 | True | 1 | ROZPOCET
54 | K | 713400841 | Izol potr vlákna +kce dtž | m2 | 91.069 |  | 0 | CS ÚRS 2010 01 |  |  | základní |  | 0 | 0 | 0 | 0.02 | 1.8214 | 4 | K | 3 |  |  |  | ROZPOCET | 0 | 0 | 0 | 0 | 0 | 1 | 0 | 4 | 118
| VV |  | 3.14*0.299*48.5*2 |  | 91.069 | [13 empty] | VV | 3 | 2 | True | 0 | ROZPOCET
| VV |  | Součet |  | 91.069 | [13 empty] | VV | 3 | 4 | True | 1 | ROZPOCET
55 | K | 713400811 | Izol potr oplechovaní dtž | m2 | 91.069 |  | 0 | CS ÚRS 2010 01 |  |  | základní |  | 0 | 0 | 0 | 0.0051 | 0.46445 | 4 | K | 3 |  |  |  | ROZPOCET | 0 | 0 | 0 | 0 | 0 | 1 | 0 | 4 | 120
56 | K | 997013501 | Odvoz suti a vybouraných hmot na skládku nebo meziskládku se složením, na vzdálenost do 1 km | t | 6.123 |  | 0 | CS ÚRS 2017 01 |  |  | základní |  | 0 | 0 | 0 | 0 | 0 | 4 | K | 3 |  |  |  | ROZPOCET | 0 | 0 | 0 | 0 | 0 | 1 | 0 | 4 | 1204554536
57 | K | 997013509 | Odvoz suti a vybouraných hmot na skládku nebo meziskládku se složením, na vzdálenost Příplatek k ceně za každý další i započatý 1 km přes 1 km | t | 55.107 |  | 0 | CS ÚRS 2017 01 |  |  | základní |  | 0 | 0 | 0 | 0 | 0 | 4 | K | 3 |  |  |  | ROZPOCET | 0 | 0 | 0 | 0 | 0 | 1 | 0 | 4 | -1098010445
| VV |  | 6,123*9 'Přepočtené koeficientem množství |  | 55.107 | [13 empty] | VV | 3 | 2 | False | 1 | ROZPOCET
58 | K | 997221612 | Nakládání na dopravní prostředky pro vodorovnou dopravu vybouraných hmot | t | 6.123 |  | 0 | CS ÚRS 2017 01 |  |  | základní |  | 0 | 0 | 0 | 0 | 0 | 4 | K | 3 |  |  |  | ROZPOCET | 0 | 0 | 0 | 0 | 0 | 1 | 0 | 4 | 580360698
59 | K | 997013814 | Poplatek za uložení stavebního odpadu na skládce (skládkovné) z izolačních materiálů | t | 1.821 |  | 0 | CS ÚRS 2017 01 |  |  | základní |  | 0 | 0 | 0 | 0 | 0 | 4 | K | 3 |  |  |  | ROZPOCET | 0 | 0 | 0 | 0 | 0 | 1 | 0 | 4 | 1360960704
60 | K | 979098232 | Očištení plných cihel od malty Poplatek za uložení ocelového odpadu do sběrných surovin | t | 4.302 |  | 0 |  |  |  | základní |  | 0 | 0 | 0 | 0 | 0 | 4 | K | 3 |  |  |  | ROZPOCET | 0 | 0 | 0 | 0 | 0 | 1 | 0 | 4 | 433155296
| VV |  | 6,123-1,821 |  | 4.302 | [13 empty] | VV | 3 | 2 | True | 0 | ROZPOCET
| D | PSV | Práce a dodávky PSV |  |  |  | 0 | [5 empty] | 0 |  | 24.909 |  | 0 | 2 | D | 0 |  |  |  | ROZPOCET | [6 empty] | 0
| D | 621 | 21-M ELEKTROMONTAZE |  |  |  | 0 | [5 empty] | 0 |  | 2.7072 |  | 0 | 2 | D | 1 |  |  |  | ROZPOCET | [6 empty] | 0
61 | K | 210810004 | Mtž.kabel ulož.volně výkop/kanál | m | 1800 |  | 0 | CS ÚRS 2017 01 |  |  | základní |  | 0 | 0 | 0 | 0 | 0 | 16 | K | 2 |  |  |  | ROZPOCET | 0 | 0 | 0 | 0 | 0 | 1 | 0 | 16 | 132
| P |  | Poznámka k položce: D 6,2mm | [15 empty] | P | 2
62 | M | 34121751 | Kabel sděl.optický 24vl. D 6,2mm | m | 1800 |  | 0 |  |  |  | základní |  | 0 | 0.0015 | 2.7 | 0 | 0 | 32 | M | 2 |  |  |  | ROZPOCET | 0 | 0 | 0 | 0 | 0 | 1 | 0 | 16 | 134
63 | K | 230205011 | Montáž potrubí PE průměru do 110 mm návin nebo tyč, svařované na tupo nebo elektrospojkou D 16, tl. stěny 2,0 mm | m | 3600 |  | 0 | CS ÚRS 2017 01 |  |  | základní |  | 0 | 0 | 0 | 0 | 0 | 16 | K | 2 |  |  |  | ROZPOCET | 0 | 0 | 0 | 0 | 0 | 1 | 0 | 16 | -505024978
| VV |  | 1800*2 |  | 3600 | [13 empty] | VV | 2 | 2 | True | 0 | ROZPOCET
64 | M | 28697217R | Chránička na kabely D 14-17mm 50m | bal | 72 |  | 0 |  |  |  | základní |  | 0 | 0.0001 | 0.0072 | 0 | 0 | 32 | M | 2 |  |  |  | ROZPOCET | 0 | 0 | 0 | 0 | 0 | 1 | 0 | 16 | 138
| VV |  | 1800*2/50 |  | 72 | [13 empty] | VV | 2 | 2 | True | 0 | ROZPOCET
| VV |  | Součet |  | 72 | [13 empty] | VV | 2 | 4 | True | 1 | ROZPOCET
| D | 623 | 23-M DODAVKY A MONTAZE POTRUBI |  |  |  | 0 | [5 empty] | 0 |  | 20.2616 |  | 0 | 2 | D | 1 |  |  |  | ROZPOCET | [6 empty] | 0
65 | K | 230030005 | Montáž trubních dílů přírub.do | kus | 6 |  | 0 | CS ÚRS 2017 01 |  |  | základní |  | 0 | 0 | 0 | 0 | 0 | 16 | K | 2 |  |  |  | ROZPOCET | 0 | 0 | 0 | 0 | 0 | 1 | 0 | 16 | 142
| P |  | Poznámka k položce: hmot. 100kg | [15 empty] | P | 2
| VV |  | 4+2 |  | 6 | [13 empty] | VV | 2 | 2 | True | 0 | ROZPOCET
| VV |  | Součet |  | 6 | [13 empty] | VV | 2 | 4 | True | 1 | ROZPOCET
66 | M | 42297764R | Přediz.potrubní díl-vypouš.armatura | ks | 4 |  | 0 |  |  |  | základní |  | 0 | 0.089 | 0.356 | 0 | 0 | 32 | M | 2 |  |  |  | ROZPOCET | 0 | 0 | 0 | 0 | 0 | 1 | 0 | 16 | 144
| P |  | Poznámka k položce: DN 250/DN 40 | [15 empty] | P | 2
67 | M | 42297765R | Přediz.potrubní díl-uzavír.armatura | ks | 2 |  | 0 |  |  |  | základní |  | 0 | 0.056 | 0.112 | 0 | 0 | 32 | M | 2 |  |  |  | ROZPOCET | 0 | 0 | 0 | 0 | 0 | 1 | 0 | 16 | 146
| P |  | Poznámka k položce: DN 250 | [15 empty] | P | 2
68 | M | 422970001R | Dod.předizol.potrubí včetně tvarovek | m | 4350 |  | 0 |  |  |  | základní |  | 0 | 0 | 0 | 0 | 0 | 32 | M | 2 |  |  |  | ROZPOCET | 0 | 0 | 0 | 0 | 0 | 1 | 0 | 16 | 148
| P |  | Poznámka k položce: cenová nabídka-viz příloha | [15 empty] | P | 2
| VV |  | Předizol.potrubí tř.2. D 168.3x4.0mm. dl.6m | [15 empty] | VV | 2 | 1 | True | 0 | ROZPOCET
| VV |  | 4*6 |  | 24 | [13 empty] | VV | 2 | 2 | True | 0 | ROZPOCET
| VV |  | Předizol.potrubí tř.2. D 168.3x4.0mm. dl.12m | [15 empty] | VV | 2 | 1 | True | 0 | ROZPOCET
| VV |  | 6*12 |  | 72 | [13 empty] | VV | 2 | 2 | True | 0 | ROZPOCET
| VV |  | Předizol.potrubí tř.2. D 219.1x4.5mm. dl.12m | [15 empty] | VV | 2 | 1 | True | 0 | ROZPOCET
| VV |  | 2*12 |  | 24 | [13 empty] | VV | 2 | 2 | True | 0 | ROZPOCET
| VV |  | Předizol.potrubí tř.2. D 273.0x5.0mm. dl.6m | [15 empty] | VV | 2 | 1 | True | 0 | ROZPOCET
| VV |  | 73*6 |  | 438 | [13 empty] | VV | 2 | 2 | True | 0 | ROZPOCET
| VV |  | Předizol.potrubí tř.2. D 273.0x5.0mm. dl.12m | [15 empty] | VV | 2 | 1 | True | 0 | ROZPOCET
| VV |  | 316*12 |  | 3792 | [13 empty] | VV | 2 | 2 | True | 0 | ROZPOCET
| VV |  | Součet |  | 4350 | [13 empty] | VV | 2 | 4 | True | 1 | ROZPOCET
69 | K | 230190001R | Montáž systému předizol.potrubí | m | 4350 |  | 0 |  |  |  | základní |  | 0 | 0 | 0 | 0 | 0 | 16 | K | 2 |  |  |  | ROZPOCET | 0 | 0 | 0 | 0 | 0 | 1 | 0 | 16 | 150
| P |  | Poznámka k položce: včetně tvarovek | [15 empty] | P | 2
70 | K | 230011101 | Potrubí ocel. montáž trubky dxt | m | 100 |  | 0 | CS ÚRS 2017 01 |  |  | základní |  | 0 | 0.00015296 | 0.015296 | 0 | 0 | 16 | K | 2 |  |  |  | ROZPOCET | 0 | 0 | 0 | 0 | 0 | 1 | 0 | 16 | 152
| P |  | Poznámka k položce: 219x6.3 | [15 empty] | P | 2
71 | M | 140111060 | trubka ocelová bezešvá hladká jakost 11 353, 219 x 6,3 mm | m | 100 |  | 0 | CS ÚRS 2017 01 |  |  | základní |  | 0 | 0.03305 | 3.305 | 0 | 0 | 128 | M | 2 |  |  |  | ROZPOCET | 0 | 0 | 0 | 0 | 0 | 1 | 0 | 128 | -1490384726
72 | K | 230011113 | Potrubí ocel. montáž trubky dxt | m | 22 |  | 0 | CS ÚRS 2017 01 |  |  | základní |  | 0 | 0.00019209 | 0.004226 | 0 | 0 | 16 | K | 2 |  |  |  | ROZPOCET | 0 | 0 | 0 | 0 | 0 | 1 | 0 | 16 | 156
| P |  | Poznámka k položce: 273x8 | [15 empty] | P | 2
73 | M | 140111100 | trubka ocelová bezešvá hladká jakost 11 353, 273 x 7,0 mm | m | 22 |  | 0 | CS ÚRS 2017 01 |  |  | základní |  | 0 | 0.05094 | 1.1207 | 0 | 0 | 128 | M | 2 |  |  |  | ROZPOCET | 0 | 0 | 0 | 0 | 0 | 1 | 0 | 128 | -966431604
74 | K | 230023101 | Montáž trubních dílů přivařovacích hmotnosti přes 3 do 10 kg tř. 11 až 13 D 219 mm, tl. 6,3 mm | kus | 10 |  | 0 | CS ÚRS 2017 01 |  |  | základní |  | 0 | 0.00086 | 0.0086 | 0 | 0 | 16 | K | 2 |  |  |  | ROZPOCET | 0 | 0 | 0 | 0 | 0 | 1 | 0 | 16 | 52271386
| VV |  | 8+2 |  | 10 | [13 empty] | VV | 2 | 2 | True | 0 | ROZPOCET
75 | M | 31630539 | Oblouky trubkove a-3d k90 d219 | ks | 8 |  | 0 |  |  |  | základní |  | 0 | 0.01 | 0.08 | 0 | 0 | 32 | M | 2 |  |  |  | ROZPOCET | 0 | 0 | 0 | 0 | 0 | 1 | 0 | 16 | 162
76 | M | 31996126 | T kus ocel DN 200/200 | ks | 2 |  | 0 |  |  |  | základní |  | 0 | 0 | 0 | 0 | 0 | 32 | M | 2 |  |  |  | ROZPOCET | 0 | 0 | 0 | 0 | 0 | 1 | 0 | 16 | 164
77 | K | 230022113 | Mont.tr.dílů pr.11-13 273 x 7 | ks | 6 |  | 0 |  |  |  | základní |  | 0 | 0 | 0 | 0 | 0 | 16 | K | 2 |  |  |  | ROZPOCET | 0 | 0 | 0 | 0 | 0 | 1 | 0 | 16 | 166
| VV |  | 2+4 |  | 6 | [13 empty] | VV | 2 | 2 | True | 0 | ROZPOCET
| VV |  | Součet |  | 6 | [13 empty] | VV | 2 | 4 | True | 1 | ROZPOCET
78 | K | 230023113 | Trubní díly přivařovací-montáž | kus | 6 |  | 0 | CS ÚRS 2017 01 |  |  | základní |  | 0 | 0.00108 | 0.00648 | 0 | 0 | 16 | K | 2 |  |  |  | ROZPOCET | 0 | 0 | 0 | 0 | 0 | 1 | 0 | 16 | -1511188956
| VV |  | 2+4 |  | 6 | [13 empty] | VV | 2 | 2 | True | 0 | ROZPOCET
79 | M | 31996122 | Trubní redukce ocel.DN 250/200mm | ks | 2 |  | 0 |  |  |  | základní |  | 0 | 0.0005 | 0.001 | 0 | 0 | 32 | M | 2 |  |  |  | ROZPOCET | 0 | 0 | 0 | 0 | 0 | 1 | 0 | 16 | 168
80 | M | 31996340 | T kus ocel reduk.250/200 | ks | 4 |  | 0 |  |  |  | základní |  | 0 | 0 | 0 | 0 | 0 | 32 | M | 2 |  |  |  | ROZPOCET | 0 | 0 | 0 | 0 | 0 | 1 | 0 | 16 | 170
81 | K | 230032031 | Montáž přírubových spojů - DN 125 | kus | 8 |  | 0 | CS ÚRS 2017 01 |  |  | základní |  | 0 | 0 | 0 | 0 | 0 | 16 | K | 2 |  |  |  | ROZPOCET | 0 | 0 | 0 | 0 | 0 | 1 | 0 | 16 | 172
| P |  | Poznámka k položce: do PN 16 | [15 empty] | P | 2
82 | M | 31946411 | Příruby přivař.krk PN 1,6MPa DN125 | ks | 8 |  | 0 |  |  |  | základní |  | 0 | 0.00629 | 0.05032 | 0 | 0 | 32 | M | 2 |  |  |  | ROZPOCET | 0 | 0 | 0 | 0 | 0 | 1 | 0 | 16 | 174
83 | K | 230030004 | Montáž trubních dílů přírub.do | kus | 4 |  | 0 | CS ÚRS 2017 01 |  |  | základní |  | 0 | 0 | 0 | 0 | 0 | 16 | K | 2 |  |  |  | ROZPOCET | 0 | 0 | 0 | 0 | 0 | 1 | 0 | 16 | 176
| P |  | Poznámka k položce: hmot. 50kg | [15 empty] | P | 2
84 | M | 42297206 | Klapka mezipř.uzavír. PN16 DN200 | ks | 4 |  | 0 |  |  |  | základní |  | 0 | 0.02 | 0.08 | 0 | 0 | 32 | M | 2 |  |  |  | ROZPOCET | 0 | 0 | 0 | 0 | 0 | 1 | 0 | 16 | 178
85 | K | 230023113 | Trubní díly přivařovací-montáž | kus | 12 |  | 0 | CS ÚRS 2017 01 |  |  | základní |  | 0 | 0.0010813 | 0.012976 | 0 | 0 | 16 | K | 2 |  |  |  | ROZPOCET | 0 | 0 | 0 | 0 | 0 | 1 | 0 | 16 | 180
| P |  | Poznámka k položce: dxt 273x7 do 10 kg | [15 empty] | P | 2
86 | M | 42273857 | Kompenzátor kloubový MVP DN 250mm | ks | 12 |  | 0 |  |  |  | základní |  | 0 | 0.127 | 1.524 | 0 | 0 | 32 | M | 2 |  |  |  | ROZPOCET | 0 | 0 | 0 | 0 | 0 | 1 | 0 | 16 | 182
| P |  | Poznámka k položce: přiv.konec 2x273x6,3mm | [15 empty] | P | 2
87 | K | 230050005R | Ulož.a dop.kon.-mont.ulož.přišr. | ks | 1158 |  | 0 |  |  |  | základní |  | 0 | 0 | 0 | 0 | 0 | 16 | K | 2 |  |  |  | ROZPOCET | 0 | 0 | 0 | 0 | 0 | 1 | 0 | 16 | 184
| P |  | Poznámka k položce: do DN 400 | [15 empty] | P | 2
| VV |  | 450+450+250+4+4 |  | 1158 | [13 empty] | VV | 2 | 2 | True | 0 | ROZPOCET
| VV |  | Součet |  | 1158 | [13 empty] | VV | 2 | 4 | True | 1 | ROZPOCET
88 | M | 42396109 | Kluzná podpěra vč.kluzné desky DN450 | ks | 108 |  | 0 |  |  |  | základní |  | 0 | 0.065 | 7.02 | 0 | 0 | 32 | M | 2 |  |  |  | ROZPOCET | 0 | 0 | 0 | 0 | 0 | 1 | 0 | 16 | 186
| P |  | Poznámka k položce: vč.chráničky | [15 empty] | P | 2
89 | M | 42396110 | Kluzná podpěra vč.kluzné desky DN400 | ks | 87 |  | 0 |  |  |  | základní |  | 0 | 0.065 | 5.655 | 0 | 0 | 32 | M | 2 |  |  |  | ROZPOCET | 0 | 0 | 0 | 0 | 0 | 1 | 0 | 16 | 188
| P |  | Poznámka k položce: s vedením vč.chráničky | [15 empty] | P | 2
90 | M | 42396111 | Kotevní stojan DN 250 | ks | 14 |  | 0 |  |  |  | základní |  | 0 | 0.065 | 0.91 | 0 | 0 | 32 | M | 2 |  |  |  | ROZPOCET | 0 | 0 | 0 | 0 | 0 | 1 | 0 | 16 | 190
91 | K | 230230005 | Tlak.zkouš.a čisť.-předb.tlak.zk. | m | 96 |  | 0 | CS ÚRS 2017 01 |  |  | základní |  | 0 | 0 | 0 | 0 | 0 | 16 | K | 2 |  |  |  | ROZPOCET | 0 | 0 | 0 | 0 | 0 | 1 | 0 | 16 | 192
| P |  | Poznámka k položce: DN 150 | [15 empty] | P | 2
| VV |  | 4*6+6*12 |  | 96 | [13 empty] | VV | 2 | 2 | True | 0 | ROZPOCET
| VV |  | Součet |  | 96 | [13 empty] | VV | 2 | 4 | True | 1 | ROZPOCET
92 | K | 230230006 | Tlak.zkouš.a čisť.-předb.tlak.zk. | m | 124 |  | 0 | CS ÚRS 2017 01 |  |  | základní |  | 0 | 0 | 0 | 0 | 0 | 16 | K | 2 |  |  |  | ROZPOCET | 0 | 0 | 0 | 0 | 0 | 1 | 0 | 16 | 194
| P |  | Poznámka k položce: DN 200 | [15 empty] | P | 2
| VV |  | 2*12+100 |  | 124 | [13 empty] | VV | 2 | 2 | True | 0 | ROZPOCET
| VV |  | Součet |  | 124 | [13 empty] | VV | 2 | 4 | True | 1 | ROZPOCET
93 | K | 230230007 | Tlak.zkouš.a čisť.-předb.tlak.zk. | m | 4252 |  | 0 | CS ÚRS 2017 01 |  |  | základní |  | 0 | 0 | 0 | 0 | 0 | 16 | K | 2 |  |  |  | ROZPOCET | 0 | 0 | 0 | 0 | 0 | 1 | 0 | 16 | 196
| P |  | Poznámka k položce: DN 250 | [15 empty] | P | 2
| VV |  | 6*73+12*316+22 |  | 4252 | [13 empty] | VV | 2 | 2 | True | 0 | ROZPOCET
| VV |  | Součet |  | 4252 | [13 empty] | VV | 2 | 4 | True | 1 | ROZPOCET
94 | K | 230230020 | Hlav.tlak.zkouška vzduchem 0.6 | m | 96 |  | 0 | CS ÚRS 2017 01 |  |  | základní |  | 0 | 0 | 0 | 0 | 0 | 16 | K | 2 |  |  |  | ROZPOCET | 0 | 0 | 0 | 0 | 0 | 1 | 0 | 16 | 198
| P |  | Poznámka k položce: mpa dn 150 | [15 empty] | P | 2
95 | K | 230230021 | Hlav.tlak.zkouška vzduchem 0.6 | m | 124 |  | 0 | CS ÚRS 2017 01 |  |  | základní |  | 0 | 0 | 0 | 0 | 0 | 16 | K | 2 |  |  |  | ROZPOCET | 0 | 0 | 0 | 0 | 0 | 1 | 0 | 16 | 200
| P |  | Poznámka k položce: mpa dn 200 | [15 empty] | P | 2
96 | K | 230230022 | Hlav.tlak.zkouška vzduchem 0.6 | m | 4252 |  | 0 | CS ÚRS 2017 01 |  |  | základní |  | 0 | 0 | 0 | 0 | 0 | 16 | K | 2 |  |  |  | ROZPOCET | 0 | 0 | 0 | 0 | 0 | 1 | 0 | 16 | 202
| P |  | Poznámka k položce: mpa dn 250 | [15 empty] | P | 2
97 | K | 998272201 | Přesun hm tr.oc.svař.otevř.výkop * | t | 2743.257 |  | 0 | CS ÚRS 2017 01 |  |  | základní |  | 0 | 0 | 0 | 0 | 0 | 16 | K | 2 |  |  |  | ROZPOCET | 0 | 0 | 0 | 0 | 0 | 1 | 0 | 16 | 204
| D | 646 | 46-M ZEMNI PRACE PRO ELEKROMONTAZE |  |  |  | 0 | [5 empty] | 0 |  | 0.05832 |  | 0 | 2 | D | 1 |  |  |  | ROZPOCET | [6 empty] | 0
98 | K | 460490011 | Zakrytí kabelu výstraž.folií PVC | m | 972 |  | 0 | CS ÚRS 2017 01 |  |  | základní |  | 0 | 6e-05 | 0.05832 | 0 | 0 | 16 | K | 2 |  |  |  | ROZPOCET | 0 | 0 | 0 | 0 | 0 | 1 | 0 | 16 | 206
| P |  | Poznámka k položce: šířka 22 cm-výstražná značkovací páska | [15 empty] | P | 2
| D | 711 | IZOLACE PROTI VODE A VLHKOSTI |  |  |  | 0 | [5 empty] | 0 |  | 0.43446 |  | 0 | 2 | D | 1 |  |  |  | ROZPOCET | [6 empty] | 0
99 | K | 711511101 | Izolnádr studena ALP | m2 | 145.5 |  | 0 | CS ÚRS 2017 01 |  |  | základní |  | 0 | 0 | 0 | 0 | 0 | 16 | K | 2 |  |  |  | ROZPOCET | 0 | 0 | 0 | 0 | 0 | 1 | 0 | 16 | 208
| VV |  | 48.5*1.5*2 |  | 145.5 | [13 empty] | VV | 2 | 2 | True | 0 | ROZPOCET
| VV |  | Součet |  | 145.5 | [13 empty] | VV | 2 | 4 | True | 1 | ROZPOCET
100 | M | 11163150 | Lak asfaltový ALP-PENETRAL sudy | t | 0.029 |  | 0 | CS ÚRS 2017 01 |  |  | základní |  | 0 | 1 | 0.029 | 0 | 0 | 32 | M | 2 |  |  |  | ROZPOCET | 0 | 0 | 0 | 0 | 0 | 1 | 0 | 16 | 210
| VV |  | 145.5*0.0002 |  | 0.029 | [13 empty] | VV | 2 | 2 | True | 0 | ROZPOCET
| VV |  | Součet |  | 0.029 | [13 empty] | VV | 2 | 4 | True | 1 | ROZPOCET
101 | K | 711541164 | Izolnádr přitav NAIP | m2 | 72.75 |  | 0 | CS ÚRS 2017 01 |  |  | základní |  | 0 | 0.00039825 | 0.028973 | 0 | 0 | 16 | K | 2 |  |  |  | ROZPOCET | 0 | 0 | 0 | 0 | 0 | 1 | 0 | 16 | 212
102 | M | 62831150R | Pás asfaltovaný IPA 500/SH | m2 | 83.663 |  | 0 |  |  |  | základní |  | 0 | 0.0045 | 0.37648 | 0 | 0 | 32 | M | 2 |  |  |  | ROZPOCET | 0 | 0 | 0 | 0 | 0 | 1 | 0 | 16 | 214
| VV |  | 72.75*1.15 |  | 83.663 | [13 empty] | VV | 2 | 2 | True | 0 | ROZPOCET
| VV |  | Součet |  | 83.663 | [13 empty] | VV | 2 | 4 | True | 1 | ROZPOCET
103 | K | 998711101 | Přesun hm izol.voda výška 6m * | t | 0.435 |  | 0 | CS ÚRS 2017 01 |  |  | základní |  | 0 | 0 | 0 | 0 | 0 | 16 | K | 2 |  |  |  | ROZPOCET | 0 | 0 | 0 | 0 | 0 | 1 | 0 | 16 | 216
| D | 713 | IZOLACE TEPELNE |  |  |  | 0 | [5 empty] | 0 |  | 0.75645 |  | 0 | 2 | D | 1 |  |  |  | ROZPOCET | [6 empty] | 0
104 | K | 713341311 | Izol tel rovné trny 1xdesky vlák.,ma | m2 | 30.24 |  | 0 | CS ÚRS 2017 01 |  |  | základní |  | 0 | 0.00025 | 0.00756 | 0 | 0 | 16 | K | 2 |  |  |  | ROZPOCET | 0 | 0 | 0 | 0 | 0 | 1 | 0 | 16 | 218
| VV |  | 1*0.36*84 |  | 30.24 | [13 empty] | VV | 2 | 2 | True | 0 | ROZPOCET
| VV |  | Součet |  | 30.24 | [13 empty] | VV | 2 | 4 | True | 1 | ROZPOCET
105 | M | 283758800 | deska z pěnového polystyrenu pro vysoce zatížené konstrukce 1000 x 500 x 50 mm | m2 | 31.752 |  | 0 | CS ÚRS 2017 01 |  |  | základní |  | 0 | 0.00125 | 0.03969 | 0 | 0 | 128 | M | 2 |  |  |  | ROZPOCET | 0 | 0 | 0 | 0 | 0 | 1 | 0 | 128 | -1414544514
| P |  | Poznámka k položce: lambda=0,037 [W / m K] | [15 empty] | P | 2
| VV |  | 30.24*1.05 |  | 31.752 | [13 empty] | VV | 2 | 2 | True | 0 | ROZPOCET
106 | K | 713461121 | Izol potr stud tmel 1xskruž | m2 | 80 |  | 0 | CS ÚRS 2017 01 |  |  | základní |  | 0 | 0.00139 | 0.1112 | 0 | 0 | 16 | K | 2 |  |  |  | ROZPOCET | 0 | 0 | 0 | 0 | 0 | 1 | 0 | 16 | 222
| VV |  | 65+15 |  | 80 | [13 empty] | VV | 2 | 2 | True | 0 | ROZPOCET
| VV |  | Součet |  | 80 | [13 empty] | VV | 2 | 4 | True | 1 | ROZPOCET
107 | M | 631516740 | rohož izolační lamelová s jednostrannou Al fólií 55 kg/m3 tl.100 mm | m2 | 92 |  | 0 | CS ÚRS 2017 01 |  |  | základní |  | 0 | 0.0065 | 0.598 | 0 | 0 | 128 | M | 2 |  |  |  | ROZPOCET | 0 | 0 | 0 | 0 | 0 | 1 | 0 | 128 | -100151872
| VV |  | 80*1.15 |  | 92 | [13 empty] | VV | 2 | 2 | True | 0 | ROZPOCET
108 | K | 998713101 | Přesun hm izol.tepel.výška 6m * | t | 0.214 |  | 0 | CS ÚRS 2017 01 |  |  | základní |  | 0 | 0 | 0 | 0 | 0 | 16 | K | 2 |  |  |  | ROZPOCET | 0 | 0 | 0 | 0 | 0 | 1 | 0 | 16 | 228
| D | 783 | NATERY |  |  |  | 0 | [5 empty] | 0 |  | 0.049 |  | 0 | 2 | D | 1 |  |  |  | ROZPOCET | [6 empty] | 0
109 | K | 783317105 | Krycí nátěr (email) zámečnických konstrukcí jednonásobný syntetický samozákladující | m2 | 350 |  | 0 | CS ÚRS 2017 01 |  |  | základní |  | 0 | 0.00014 | 0.049 | 0 | 0 | 16 | K | 2 |  |  |  | ROZPOCET | 0 | 0 | 0 | 0 | 0 | 1 | 0 | 16 | -729888185
| P |  | Poznámka k položce: dvojnásobné | [15 empty] | P | 2
| VV |  | 137+38 |  | 175 | [13 empty] | VV | 2 | 2 | True | 0 | ROZPOCET
| VV |  | 175*2 'Přepočtené koeficientem množství |  | 350 | [13 empty] | VV | 2 | 2 | False | 1 | ROZPOCET
| D | 900 | RŮZNÉ |  |  |  | 0 | [5 empty] | 0 |  | 0.642 |  | 0 | 2 | D | 1 |  |  |  | ROZPOCET | [6 empty] | 0
110 | K | 230320031R | Spoje potrubí DN 200 - 250mm | ks | 642 |  | 0 |  |  |  | základní |  | 0 | 0 | 0 | 0 | 0 | 16 | K | 2 |  |  |  | ROZPOCET | 0 | 0 | 0 | 0 | 0 | 1 | 0 | 16 | 232
| VV |  | 22+8+612 |  | 642 | [13 empty] | VV | 2 | 2 | True | 0 | ROZPOCET
| VV |  | Součet |  | 642 | [13 empty] | VV | 2 | 4 | True | 1 | ROZPOCET
111 | M | 28375160 | Spoj potrubí DN 150mm | ks | 22 |  | 0 |  |  |  | základní |  | 0 | 0.001 | 0.022 | 0 | 0 | 32 | M | 2 |  |  |  | ROZPOCET | 0 | 0 | 0 | 0 | 0 | 1 | 0 | 16 | 234
112 | M | 28375158 | Spoj potrubí DN 200mm | ks | 8 |  | 0 |  |  |  | základní |  | 0 | 0.001 | 0.008 | 0 | 0 | 32 | M | 2 |  |  |  | ROZPOCET | 0 | 0 | 0 | 0 | 0 | 1 | 0 | 16 | 236
113 | M | 28375159 | Spoj potrubí DN 250mm | ks | 612 |  | 0 |  |  |  | základní |  | 0 | 0.001 | 0.612 | 0 | 0 | 32 | M | 2 |  |  |  | ROZPOCET | 0 | 0 | 0 | 0 | 0 | 1 | 0 | 16 | 238
| D | VRN | Vedlejší rozpočtové náklady |  |  |  | 0 | [5 empty] | 0 |  | 0 |  | 0 | 5 | D | 0 |  |  |  | ROZPOCET | [6 empty] | 0
114 | K | 030001000 | Základní rozdělení průvodních činností a nákladů zařízení staveniště | % |  |  | 0 | CS ÚRS 2017 01 |  |  | základní |  | 0 | 0 | 0 | 0 | 0 | 1024 | K | 1 |  |  |  | ROZPOCET | 0 | 0 | 0 | 0 | 0 | 1 | 0 | 1024 | 121474923

## 02 - Horkovod Jankovice
| List obsahuje: |  | 1) Krycí list soupisu | 2) Rekapitulace |  |  | 3) Soupis prací | Zpět na list: | Rekapitulace stavby
{66d9cc31-6006-49d6-942e-a0e81170d09d}
2
| KRYCÍ LIST SOUPISU | [8 empty] | v --- níže se nacházejí doplnkové a pomocné údaje k sestavám --- v | [8 empty] | False
Stavba:
Nymburk - přestavba parovodu
Objekt:
02 - Horkovod Jankovice
| KSO: |  |  |  |  | CC-CZ:
| Místo: |  | Nymburg |  |  | Datum: | 15.5.2017
| Zadavatel: |  |  |  |  | IČ:
DIČ:
| Uchazeč: |  |  |  |  | IČ:
DIČ:
| Projektant: |  |  |  |  | IČ:
|  | JOBI ENERGO s.r.o. |  |  |  | DIČ:
Poznámka:
Soupis prací je sestaven za využití položek Cenové soustavy ÚRS. Cenové a technické podmínky položek Cenové soustavy ÚRS, které nejsou uvedeny v soupisu prací (tzv. úvodní části katalogů) jsou neomezeně dálkově k dispozici na www.cs-urs.cz . Položky soupisu prací, které nemají ve sloupci "Cenová soustava" uveden žádný údaj (nebo R-položka), nepocházá z Cenové soustavy ÚRS. Jména výrobců a obchodní názvy u položek jsou pouze informativní, uvedené jako reference technických parametrů, vzájemné kompatibility zařízení a dostupnosti odborného servisu. Lze použít výrobky ekvivalentních vlastností jiných výrobců. Nedílnou součástí Rozpočtu a Výkazu výměr je projektová dokumentace. Nabídkové ceny mohou být vytvářeny dle Výkazu výměr pouze s projektem a jeho Výkazem výměr.
| Cena bez DPH | [5 empty] | 0
|  |  | Základ daně |  |  | Sazba daně | Výše daně
| DPH | základní | 0 |  |  | 21% | 0
|  | snížená | 0 |  |  | 15% | 0
|  | zákl. přenesená | 0 |  |  | 21% | 0
|  | sníž. přenesená | 0 |  |  | 15% | 0
|  | nulová | 0 |  |  | 0% | 0
| Cena s DPH |  |  | v | CZK |  | 0
REKAPITULACE ČLENĚNÍ SOUPISU PRACÍ
Stavba:
Nymburk - přestavba parovodu
Objekt:
02 - Horkovod Jankovice
Místo: |  |  | Nymburg |  |  | Datum: | 15.5.2017
Zadavatel: | [5 empty] | Projektant: | JOBI ENERGO s.r.o.
Uchazeč:
Kód dílu - Popis | [6 empty] | Cena celkem [CZK]
Náklady soupisu celkem | [6 empty] | 0 | [12 empty] | -1
| HSV - Práce a dodávky HSV | [5 empty] | 0
| 1 - ZEMNI PRACE STAVEBNI | [5 empty] | 0
| 13 - Zemní práce - hloubené vykopávky | [5 empty] | 0
| 18 - Zemní práce - povrchové úpravy terénu | [5 empty] | 0
| 4 - VODOROVNE KONSTRUKCE | [5 empty] | 0
| 5 - KOMUNIKACE | [5 empty] | 0
| 9 - DOKONCUJICI KONSTRUKCE | [5 empty] | 0
| 91 - DOPLNUJICI KONSTRUKCE A PRACE | [5 empty] | 0
| 95 - Různé dokončovací konstrukce a práce pozemních staveb | [5 empty] | 0
| 97 - BOURANI | [5 empty] | 0
| 97a - BOURANI- potrubí | [5 empty] | 0
| 97b - BOURANI- předávacích stanic | [5 empty] | 0
| PSV - Práce a dodávky PSV | [5 empty] | 0
| 623 - 23-M DODAVKY A MONTAZE POTRUBI | [5 empty] | 0
| 646 - 46-M ZEMNI PRACE PRO ELEKROMONTAZE | [5 empty] | 0
| 713 - IZOLACE TEPELNE | [5 empty] | 0
| 730 - USTREDNI VYTAPENI | [5 empty] | 0
| 733 - ROZVOD POTRUBI | [5 empty] | 0
| 767 - KOVOVE STAV.DOPLNKOVE KONSTRUKCE | [5 empty] | 0
| 783 - NATERY | [5 empty] | 0
| 900 - RŮZNÉ | [5 empty] | 0
| VRN - Vedlejší rozpočtové náklady | [5 empty] | 0
SOUPIS PRACÍ
Stavba:
Nymburk - přestavba parovodu
Objekt:
02 - Horkovod Jankovice
Místo: |  |  | Nymburg |  |  | Datum: | 15.5.2017
Zadavatel: | [5 empty] | Projektant: | JOBI ENERGO s.r.o.
Uchazeč:
PČ | Typ | Kód | Popis | MJ | Množství | J.cena [CZK] | Cena celkem [CZK] | Cenová soustava |  | Poznámka | DPH | J. Nh [h] | Nh celkem [h] | J. hmotnost [t] | Hmotnost celkem [t] | J. suť [t] | Suť Celkem [t]
Náklady soupisu celkem | [6 empty] | 0 | [5 empty] | 0 |  | 3722.3697 |  | 252.2031 |  | D | -1 | [10 empty] | 0
| D | HSV | Práce a dodávky HSV |  |  |  | 0 | [5 empty] | 0 |  | 3719.0292 |  | 252.2031 | 1 | D | 0 |  |  |  | ROZPOCET | [6 empty] | 0
| D | 1 | ZEMNI PRACE STAVEBNI |  |  |  | 0 | [5 empty] | 0 |  | 2826.2532 |  | 0 | 1 | D | 1 |  |  |  | ROZPOCET | [6 empty] | 0
| D | 13 | Zemní práce - hloubené vykopávky |  |  |  | 0 | [5 empty] | 0 |  | 2826.163 |  | 0 | 1 | D | 2 |  |  |  | ROZPOCET | [6 empty] | 0
1 | K | 132201202 | Hlb rýh 2000mm hor 3 1000m3 * | m3 | 1965 |  | 0 | CS ÚRS 2017 01 |  |  | základní |  | 0 | 0 | 0 | 0 | 0 | 4 | K | 3 |  |  |  | ROZPOCET | 0 | 0 | 0 | 0 | 0 | 1 | 0 | 4 | 2
2 | K | 132201209 | Přípl za lepivost rýh v horn.3 * | m3 | 1965 |  | 0 | CS ÚRS 2017 01 |  |  | základní |  | 0 | 0 | 0 | 0 | 0 | 4 | K | 3 |  |  |  | ROZPOCET | 0 | 0 | 0 | 0 | 0 | 1 | 0 | 4 | 4
3 | K | 161101101 | Svislé přemíst výkopku horn4 2.5m * | m3 | 982.5 |  | 0 | CS ÚRS 2017 01 |  |  | základní |  | 0 | 0 | 0 | 0 | 0 | 4 | K | 3 |  |  |  | ROZPOCET | 0 | 0 | 0 | 0 | 0 | 1 | 0 | 4 | 6
| VV |  | 1965*0.5 |  | 982.5 | [13 empty] | VV | 3 | 2 | True | 0 | ROZPOCET
| VV |  | Součet |  | 982.5 | [13 empty] | VV | 3 | 4 | True | 1 | ROZPOCET
4 | K | 162301102 | Vodorovné přem.výkopku do 1000m 1-4* | m3 | 3930 |  | 0 | CS ÚRS 2017 01 |  |  | základní |  | 0 | 0 | 0 | 0 | 0 | 4 | K | 3 |  |  |  | ROZPOCET | 0 | 0 | 0 | 0 | 0 | 1 | 0 | 4 | 8
| VV |  | odvoz na mezideponii | [15 empty] | VV | 3 | 1 | True | 0 | ROZPOCET
| VV |  | 1965 |  | 1965 | [13 empty] | VV | 3 | 2 | True | 0 | ROZPOCET
| VV |  | zpět pro zásyp | [15 empty] | VV | 3 | 1 | True | 0 | ROZPOCET
| VV |  | 1965 |  | 1965 | [13 empty] | VV | 3 | 2 | True | 0 | ROZPOCET
| VV |  | Součet |  | 3930 | [13 empty] | VV | 3 | 4 | True | 1 | ROZPOCET
5 | K | 167101102 | Nakládáni výkopku přes 100m3hor.1-4* | m3 | 1965 |  | 0 | CS ÚRS 2017 01 |  |  | základní |  | 0 | 0 | 0 | 0 | 0 | 4 | K | 3 |  |  |  | ROZPOCET | 0 | 0 | 0 | 0 | 0 | 1 | 0 | 4 | 10
6 | K | 174101101 | Zásyp zhutnění jam * | m3 | 2737.6 |  | 0 | CS ÚRS 2017 01 |  |  | základní |  | 0 | 0 | 0 | 0 | 0 | 4 | K | 3 |  |  |  | ROZPOCET | 0 | 0 | 0 | 0 | 0 | 1 | 0 | 4 | 12
| VV |  | 1965 |  | 1965 | [13 empty] | VV | 3 | 2 | True | 0 | ROZPOCET
| VV |  | zásyp kanálu | [15 empty] | VV | 3 | 1 | True | 0 | ROZPOCET
| VV |  | 772.6 |  | 772.6 | [13 empty] | VV | 3 | 2 | True | 0 | ROZPOCET
| VV |  | Součet |  | 2737.6 | [13 empty] | VV | 3 | 4 | True | 1 | ROZPOCET
7 | M | 583373310 | štěrkopísek frakce 0-22 | t | 1447.652 |  | 0 | CS ÚRS 2017 01 |  |  | základní |  | 0 | 1 | 1447.652 | 0 | 0 | 8 | M | 3 |  |  |  | ROZPOCET | 0 | 0 | 0 | 0 | 0 | 1 | 0 | 4 | -704616432
| VV |  | 772.6*1.67*1.1*1.02 |  | 1447.652 | [13 empty] | VV | 3 | 2 | True | 0 | ROZPOCET
8 | K | 175111101 | Obsypání potrubí ručně sypaninou z vhodných hornin tř. 1 až 4 nebo materiálem připraveným podél výkopu ve vzdálenosti do 3 m od jeho kraje, pro jakoukoliv hloubku výkopu a míru zhutnění bez prohození sypaniny | m3 | 735.7 |  | 0 | CS ÚRS 2017 01 |  |  | základní |  | 0 | 0 | 0 | 0 | 0 | 4 | K | 3 |  |  |  | ROZPOCET | 0 | 0 | 0 | 0 | 0 | 1 | 0 | 4 | 137728712
| VV |  | 735,7 |  | 735.7 | [13 empty] | VV | 3 | 2 | True | 0 | ROZPOCET
9 | M | 583373030 | štěrkopísek frakce 0-8 | t | 1378.511 |  | 0 | CS ÚRS 2017 01 |  |  | základní |  | 0 | 1 | 1378.511 | 0 | 0 | 8 | M | 3 |  |  |  | ROZPOCET | 0 | 0 | 0 | 0 | 0 | 1 | 0 | 4 | -1785861528
| VV |  | 735.7*1.1*1.02*1,67 |  | 1378.511 | [13 empty] | VV | 3 | 2 | True | 0 | ROZPOCET
| D | 18 | Zemní práce - povrchové úpravy terénu |  |  |  | 0 | [5 empty] | 0 |  | 0.090248 |  | 0 | 1 | D | 2 |  |  |  | ROZPOCET | [6 empty] | 0
10 | K | 121101101 | Sejmutí ornice přemíst 50m * | m3 | 429.75 |  | 0 | CS ÚRS 2017 01 |  |  | základní |  | 0 | 0 | 0 | 0 | 0 | 4 | K | 3 |  |  |  | ROZPOCET | 0 | 0 | 0 | 0 | 0 | 1 | 0 | 4 | 36
| VV |  | 2865*0.15 |  | 429.75 | [13 empty] | VV | 3 | 2 | True | 0 | ROZPOCET
| VV |  | Součet |  | 429.75 | [13 empty] | VV | 3 | 4 | True | 1 | ROZPOCET
11 | K | 181301112 | Rozprostr ornice 1 5 nad 500m2 15cm* | m2 | 2865 |  | 0 | CS ÚRS 2017 01 |  |  | základní |  | 0 | 0 | 0 | 0 | 0 | 4 | K | 3 |  |  |  | ROZPOCET | 0 | 0 | 0 | 0 | 0 | 1 | 0 | 4 | 38
12 | K | 181411131 | Založení trávníku na půdě předem připravené plochy do 1000 m2 výsevem včetně utažení parkového v rovině nebo na svahu do 1:5 | m2 | 2865 |  | 0 | CS ÚRS 2017 01 |  |  | základní |  | 0 | 0 | 0 | 0 | 0 | 4 | K | 3 |  |  |  | ROZPOCET | 0 | 0 | 0 | 0 | 0 | 1 | 0 | 4 | 1846795646
13 | M | 005724150 | osivo směs travní parková směs exclusive | kg | 90.248 |  | 0 | CS ÚRS 2017 01 |  |  | základní |  | 0 | 0.001 | 0.090248 | 0 | 0 | 8 | M | 3 |  |  |  | ROZPOCET | 0 | 0 | 0 | 0 | 0 | 1 | 0 | 4 | -1860290757
| VV |  | 2865*1.05*0.03 |  | 90.248 | [13 empty] | VV | 3 | 2 | True | 0 | ROZPOCET
| D | 4 | VODOROVNE KONSTRUKCE |  |  |  | 0 | [5 empty] | 0 |  | 557.399 |  | 0 | 1 | D | 1 |  |  |  | ROZPOCET | [6 empty] | 0
14 | K | 451573111 | Lože výkopu ze štěrkopísku * | m3 | 294.8 |  | 0 | CS ÚRS 2017 01 |  |  | základní |  | 0 | 1.8908 | 557.399 | 0 | 0 | 4 | K | 2 |  |  |  | ROZPOCET | 0 | 0 | 0 | 0 | 0 | 1 | 0 | 4 | 20
| D | 5 | KOMUNIKACE |  |  |  | 0 | [5 empty] | 0 |  | 335.07 |  | 0 | 1 | D | 1 |  |  |  | ROZPOCET | [6 empty] | 0
15 | K | 566901242 | Vyspravení podkladu po překopech inženýrských sítí plochy přes 15 m2 s rozprostřením a zhutněním kamenivem hrubým drceným tl. 150 mm | m2 | 600 |  | 0 | CS ÚRS 2017 01 |  |  | základní |  | 0 | 0.26244 | 157.464 | 0 | 0 | 4 | K | 2 |  |  |  | ROZPOCET | 0 | 0 | 0 | 0 | 0 | 1 | 0 | 4 | 1168823131
16 | K | 572131112 | Vyrovnání povrchu dosavadních krytů s rozprostřením hmot a zhutněním živičnou směsí pro asfaltový koberec otevřený AKO tl. přes 40 do 60 mm | m2 | 600 |  | 0 | CS ÚRS 2017 01 |  |  | základní |  | 0 | 0.13981 | 83.886 | 0 | 0 | 4 | K | 2 |  |  |  | ROZPOCET | 0 | 0 | 0 | 0 | 0 | 1 | 0 | 4 | -766260105
17 | K | 572141112 | Vyrovnání povrchu dosavadních krytů s rozprostřením hmot a zhutněním asfaltovým betonem ACO (AB) tl. přes 40 do 60 mm | m2 | 600 |  | 0 | CS ÚRS 2017 01 |  |  | základní |  | 0 | 0.1562 | 93.72 | 0 | 0 | 4 | K | 2 |  |  |  | ROZPOCET | 0 | 0 | 0 | 0 | 0 | 1 | 0 | 4 | -814840190
| D | 9 | DOKONCUJICI KONSTRUKCE |  |  |  | 0 | [5 empty] | 0 |  | 0.307 |  | 252.2031 | 1 | D | 1 |  |  |  | ROZPOCET | [6 empty] | 0
| D | 91 | DOPLNUJICI KONSTRUKCE A PRACE |  |  |  | 0 | [5 empty] | 0 |  | 0.001974 |  | 132 | 1 | D | 2 |  |  |  | ROZPOCET | [6 empty] | 0
18 | K | 113107242 | Odstraň podklad 200m2-živič tl 10cm* | m2 | 600 |  | 0 | CS ÚRS 2017 01 |  |  | základní |  | 0 | 0 | 0 | 0.22 | 132 | 4 | K | 3 |  |  |  | ROZPOCET | 0 | 0 | 0 | 0 | 0 | 1 | 0 | 4 | 44
19 | K | 919735112 | Řezání živič krytu tl 5-10cm * | m | 1200 |  | 0 | CS ÚRS 2017 01 |  |  | základní |  | 0 | 1.645e-06 | 0.001974 | 0 | 0 | 4 | K | 3 |  |  |  | ROZPOCET | 0 | 0 | 0 | 0 | 0 | 1 | 0 | 4 | 46
| VV |  | 600*2 |  | 1200 | [13 empty] | VV | 3 | 2 | True | 0 | ROZPOCET
| VV |  | Součet |  | 1200 | [13 empty] | VV | 3 | 4 | True | 1 | ROZPOCET
20 | K | 997221551 | Vodorovná doprava suti bez naložení, ale se složením a s hrubým urovnáním ze sypkých materiálů, na vzdálenost do 1 km | t | 132 |  | 0 | CS ÚRS 2017 01 |  |  | základní |  | 0 | 0 | 0 | 0 | 0 | 4 | K | 3 |  |  |  | ROZPOCET | 0 | 0 | 0 | 0 | 0 | 1 | 0 | 4 | 1241672627
21 | K | 997221559 | Vodorovná doprava suti bez naložení, ale se složením a s hrubým urovnáním Příplatek k ceně za každý další i započatý 1 km přes 1 km | t | 1188 |  | 0 | CS ÚRS 2017 01 |  |  | základní |  | 0 | 0 | 0 | 0 | 0 | 4 | K | 3 |  |  |  | ROZPOCET | 0 | 0 | 0 | 0 | 0 | 1 | 0 | 4 | 1823029714
| VV |  | 132*9 'Přepočtené koeficientem množství |  | 1188 | [13 empty] | VV | 3 | 2 | False | 1 | ROZPOCET
22 | K | 997221611 | Nakládání na dopravní prostředky pro vodorovnou dopravu suti | t | 132 |  | 0 | CS ÚRS 2017 01 |  |  | základní |  | 0 | 0 | 0 | 0 | 0 | 4 | K | 3 |  |  |  | ROZPOCET | 0 | 0 | 0 | 0 | 0 | 1 | 0 | 4 | -1231392217
23 | K | 997221846 | Poplatek za uložení stavebního odpadu na skládce (skládkovné) Poplatek za recyklaci z asfaltových povrchů na skládce (skládkovné) | t | 132 |  | 0 |  |  |  | základní |  | 0 | 0 | 0 | 0 | 0 | 4 | K | 3 |  |  |  | ROZPOCET | 0 | 0 | 0 | 0 | 0 | 1 | 0 | 4 | 682396199
| D | 95 | Různé dokončovací konstrukce a práce pozemních staveb |  |  |  | 0 | [5 empty] | 0 |  | 0.00232 |  | 0 | 1 | D | 2 |  |  |  | ROZPOCET | [6 empty] | 0
24 | K | 953943121 | Osaz vyrobku 1 kg do betonu | kus | 16 |  | 0 | CS ÚRS 2017 01 |  |  | základní |  | 0 | 8e-05 | 0.00128 | 0 | 0 | 4 | K | 3 |  |  |  | ROZPOCET | 0 | 0 | 0 | 0 | 0 | 1 | 0 | 4 | 28
| VV |  | 1+14+1 |  | 16 | [13 empty] | VV | 3 | 2 | True | 0 | ROZPOCET
| VV |  | Součet |  | 16 | [13 empty] | VV | 3 | 4 | True | 1 | ROZPOCET
25 | M | 27322005 | Koncové těsnění izolace DN 40mm | ks | 1 |  | 0 |  |  |  | základní |  | 0 | 5e-05 | 5e-05 | 0 | 0 | 8 | M | 3 |  |  |  | ROZPOCET | 0 | 0 | 0 | 0 | 0 | 1 | 0 | 4 | 30
| P |  | Poznámka k položce: prostup do objektu | [15 empty] | P | 3
26 | M | 27322007 | Koncové těsnění izolace DN 50mm | ks | 14 |  | 0 |  |  |  | základní |  | 0 | 7e-05 | 0.00098 | 0 | 0 | 8 | M | 3 |  |  |  | ROZPOCET | 0 | 0 | 0 | 0 | 0 | 1 | 0 | 4 | 32
| P |  | Poznámka k položce: prostup do objektu | [15 empty] | P | 3
27 | M | 27322009 | Koncové těsnění izolace DN 80mm | ks | 1 |  | 0 |  |  |  | základní |  | 0 | 1e-05 | 1e-05 | 0 | 0 | 8 | M | 3 |  |  |  | ROZPOCET | 0 | 0 | 0 | 0 | 0 | 1 | 0 | 4 | 34
| P |  | Poznámka k položce: prostup do objektu | [15 empty] | P | 3
| D | 97 | BOURANI |  |  |  | 0 | [5 empty] | 0 |  | 0 |  | 3.8 | 1 | D | 2 |  |  |  | ROZPOCET | [6 empty] | 0
28 | K | 767996802 | Dmt.ost.doplňků staveb do 100kg | kg | 3800 |  | 0 | CS ÚRS 2017 01 |  |  | základní |  | 0 | 0 | 0 | 0.001 | 3.8 | 4 | K | 3 |  |  |  | ROZPOCET | 0 | 0 | 0 | 0 | 0 | 1 | 0 | 4 | 56
| P |  | Poznámka k položce: demont.stávajících rozvodů vytápění+TUV | [15 empty] | P | 3
| VV |  | 38*100 |  | 3800 | [13 empty] | VV | 3 | 2 | True | 0 | ROZPOCET
| VV |  | Součet |  | 3800 | [13 empty] | VV | 3 | 4 | True | 1 | ROZPOCET
29 | K | 997013501 | Odvoz suti a vybouraných hmot na skládku nebo meziskládku se složením, na vzdálenost do 1 km | t | 38 |  | 0 | CS ÚRS 2017 01 |  |  | základní |  | 0 | 0 | 0 | 0 | 0 | 4 | K | 3 |  |  |  | ROZPOCET | 0 | 0 | 0 | 0 | 0 | 1 | 0 | 4 | 1250360370
30 | K | 997013509 | Odvoz suti a vybouraných hmot na skládku nebo meziskládku se složením, na vzdálenost Příplatek k ceně za každý další i započatý 1 km přes 1 km | t | 342 |  | 0 | CS ÚRS 2017 01 |  |  | základní |  | 0 | 0 | 0 | 0 | 0 | 4 | K | 3 |  |  |  | ROZPOCET | 0 | 0 | 0 | 0 | 0 | 1 | 0 | 4 | 1521629053
| VV |  | 38*9 'Přepočtené koeficientem množství |  | 342 | [13 empty] | VV | 3 | 2 | False | 1 | ROZPOCET
31 | K | 997221612 | Nakládání na dopravní prostředky pro vodorovnou dopravu vybouraných hmot | t | 38 |  | 0 | CS ÚRS 2017 01 |  |  | základní |  | 0 | 0 | 0 | 0 | 0 | 4 | K | 3 |  |  |  | ROZPOCET | 0 | 0 | 0 | 0 | 0 | 1 | 0 | 4 | -28153409
| D | 97a | BOURANI- potrubí |  |  |  | 0 | [5 empty] | 0 |  | 0.30271 |  | 85.2751 | 1 | D | 2 |  |  |  | ROZPOCET | [6 empty] | 0
32 | K | 733120836 | Dtž potr hlad do D159 | m | 192.9 |  | 0 | CS ÚRS 2017 01 |  |  | základní |  | 0 | 0.000124 | 0.02392 | 0.02359 | 4.5505 | 4 | K | 3 |  |  |  | ROZPOCET | 0 | 0 | 0 | 0 | 0 | 1 | 0 | 4 | 64
| VV |  | 128.6+64.3 |  | 192.9 | [13 empty] | VV | 3 | 2 | True | 0 | ROZPOCET
| VV |  | Součet |  | 192.9 | [13 empty] | VV | 3 | 4 | True | 1 | ROZPOCET
33 | K | 733120832 | Dtž potr hlad do D133 | m | 1124.4 |  | 0 | CS ÚRS 2017 01 |  |  | základní |  | 0 | 0.0001 | 0.11244 | 0.01384 | 15.5617 | 4 | K | 3 |  |  |  | ROZPOCET | 0 | 0 | 0 | 0 | 0 | 1 | 0 | 4 | 66
| VV |  | 457+226.8+376.3+64.3 |  | 1124.4 | [13 empty] | VV | 3 | 2 | True | 0 | ROZPOCET
| VV |  | Součet |  | 1124.4 | [13 empty] | VV | 3 | 4 | True | 1 | ROZPOCET
34 | K | 733120826 | Dtž potr hlad do D89 | m | 1382.1 |  | 0 | CS ÚRS 2017 01 |  |  | základní |  | 0 | 6.2e-05 | 0.08569 | 0.00841 | 11.6235 | 4 | K | 3 |  |  |  | ROZPOCET | 0 | 0 | 0 | 0 | 0 | 1 | 0 | 4 | 68
| VV |  | 568+297.6+89.5+198.5+228.5 |  | 1382.1 | [13 empty] | VV | 3 | 2 | True | 0 | ROZPOCET
| VV |  | Součet |  | 1382.1 | [13 empty] | VV | 3 | 4 | True | 1 | ROZPOCET
35 | K | 733120819 | Dtž potr hlad do D60,3 | m | 1133.9 |  | 0 | CS ÚRS 2017 01 |  |  | základní |  | 0 | 5.2e-05 | 0.058963 | 0.00473 | 5.3633 | 4 | K | 3 |  |  |  | ROZPOCET | 0 | 0 | 0 | 0 | 0 | 1 | 0 | 4 | 70
| VV |  | 524.2+347.6+24.8+147.8+89.5 |  | 1133.9 | [13 empty] | VV | 3 | 2 | True | 0 | ROZPOCET
| VV |  | Součet |  | 1133.9 | [13 empty] | VV | 3 | 4 | True | 1 | ROZPOCET
36 | K | 733120815 | Dtž potr hlad do D38 | m | 571 |  | 0 | CS ÚRS 2017 01 |  |  | základní |  | 0 | 3.8e-05 | 0.021698 | 0.00254 | 1.4503 | 4 | K | 3 |  |  |  | ROZPOCET | 0 | 0 | 0 | 0 | 0 | 1 | 0 | 4 | 72
| VV |  | 198.6+347.6+24.8 |  | 571 | [13 empty] | VV | 3 | 2 | True | 0 | ROZPOCET
| VV |  | Součet |  | 571 | [13 empty] | VV | 3 | 4 | True | 1 | ROZPOCET
37 | K | 713400841 | Izol potr vlákna +kce dtž | m2 | 1861.584 |  | 0 | CS ÚRS 2010 01 |  |  | základní |  | 0 | 0 | 0 | 0.02 | 37.2317 | 4 | K | 3 |  |  |  | ROZPOCET | 0 | 0 | 0 | 0 | 0 | 1 | 0 | 4 | 74
| VV |  | 3.14*0.229*(128.6+64.3)+3.14*0.203*457+3.14*0.168*(226.8+376.3+64.3) |  | 782.074 | [13 empty] | VV | 3 | 2 | True | 0 | ROZPOCET
| VV |  | +3.14*0.149*(568+89.5)+3.14*0.12*(297.6+198.6+228.5)+3.14*0.106*(524.2+347.6+147.8) |  | 920.049 | [13 empty] | VV | 3 | 2 | True | 0 | ROZPOCET
| VV |  | +3.14*0.092*(24.8+89.5)+3.14*0.076*198.6+3.14*0.068*347.6+3.14*0.062*24.8 |  | 159.461 | [13 empty] | VV | 3 | 2 | True | 0 | ROZPOCET
| VV |  | Součet |  | 1861.584 | [13 empty] | VV | 3 | 4 | True | 1 | ROZPOCET
38 | K | 713400811 | Izol potr oplechovaní dtž | m2 | 1861.584 |  | 0 | CS ÚRS 2010 01 |  |  | základní |  | 0 | 0 | 0 | 0.0051 | 9.4941 | 4 | K | 3 |  |  |  | ROZPOCET | 0 | 0 | 0 | 0 | 0 | 1 | 0 | 4 | 76
39 | K | 997013501 | Odvoz suti a vybouraných hmot na skládku nebo meziskládku se složením, na vzdálenost do 1 km | t | 85.275 |  | 0 | CS ÚRS 2017 01 |  |  | základní |  | 0 | 0 | 0 | 0 | 0 | 4 | K | 3 |  |  |  | ROZPOCET | 0 | 0 | 0 | 0 | 0 | 1 | 0 | 4 | 703295987
40 | K | 997013509 | Odvoz suti a vybouraných hmot na skládku nebo meziskládku se složením, na vzdálenost Příplatek k ceně za každý další i započatý 1 km přes 1 km | t | 767.475 |  | 0 | CS ÚRS 2017 01 |  |  | základní |  | 0 | 0 | 0 | 0 | 0 | 4 | K | 3 |  |  |  | ROZPOCET | 0 | 0 | 0 | 0 | 0 | 1 | 0 | 4 | 943929626
| VV |  | 85,275*9 'Přepočtené koeficientem množství |  | 767.475 | [13 empty] | VV | 3 | 2 | False | 1 | ROZPOCET
41 | K | 997221612 | Nakládání na dopravní prostředky pro vodorovnou dopravu vybouraných hmot | t | 85.275 |  | 0 | CS ÚRS 2017 01 |  |  | základní |  | 0 | 0 | 0 | 0 | 0 | 4 | K | 3 |  |  |  | ROZPOCET | 0 | 0 | 0 | 0 | 0 | 1 | 0 | 4 | -1264692544
42 | K | 997013814 | Poplatek za uložení stavebního odpadu na skládce (skládkovné) z izolačních materiálů | t | 37.232 |  | 0 | CS ÚRS 2017 01 |  |  | základní |  | 0 | 0 | 0 | 0 | 0 | 4 | K | 3 |  |  |  | ROZPOCET | 0 | 0 | 0 | 0 | 0 | 1 | 0 | 4 | 1974326861
43 | K | 979098232 | Očištení plných cihel od malty Poplatek za uložení ocelového odpadu do sběrných surovin | t | 48.043 |  | 0 |  |  |  | základní |  | 0 | 0 | 0 | 0 | 0 | 4 | K | 3 |  |  |  | ROZPOCET | 0 | 0 | 0 | 0 | 0 | 1 | 0 | 4 | -1282495234
| VV |  | 85,275-37,232 |  | 48.043 | [13 empty] | VV | 3 | 2 | True | 0 | ROZPOCET
| D | 97b | BOURANI- předávacích stanic |  |  |  | 0 | [5 empty] | 0 |  | 0 |  | 31.128 | 1 | D | 2 |  |  |  | ROZPOCET | [6 empty] | 0
44 | K | 230080451R | Demontáž doplnk.konstruk.do šrotu | kg | 15000 |  | 0 |  |  |  | základní |  | 0 | 0 | 0 | 0.001 | 15 | 4 | K | 3 |  |  |  | ROZPOCET | 0 | 0 | 0 | 0 | 0 | 1 | 0 | 4 | 86
| VV |  | 15*1000 |  | 15000 | [13 empty] | VV | 3 | 2 | True | 0 | ROZPOCET
| VV |  | Součet |  | 15000 | [13 empty] | VV | 3 | 4 | True | 1 | ROZPOCET
45 | K | C0-HZS | Hodinové zúčtovací sazby | hod | 1152 |  | 0 |  |  |  | základní |  | 0 | 0 | 0 | 0.014 | 16.128 | 4 | K | 3 |  |  |  | ROZPOCET | 0 | 0 | 0 | 0 | 0 | 1 | 0 | 4 | 88
| P |  | Poznámka k položce: demont.stávaj.předávacích stanic-16 ks | [15 empty] | P | 3
| VV |  | 3*8*3*16 |  | 1152 | [13 empty] | VV | 3 | 2 | True | 0 | ROZPOCET
| VV |  | Součet |  | 1152 | [13 empty] | VV | 3 | 4 | True | 1 | ROZPOCET
46 | K | 997013501 | Odvoz suti a vybouraných hmot na skládku nebo meziskládku se složením, na vzdálenost do 1 km | t | 31.128 |  | 0 | CS ÚRS 2017 01 |  |  | základní |  | 0 | 0 | 0 | 0 | 0 | 4 | K | 3 |  |  |  | ROZPOCET | 0 | 0 | 0 | 0 | 0 | 1 | 0 | 4 | 446518710
47 | K | 997013509 | Odvoz suti a vybouraných hmot na skládku nebo meziskládku se složením, na vzdálenost Příplatek k ceně za každý další i započatý 1 km přes 1 km | t | 280.152 |  | 0 | CS ÚRS 2017 01 |  |  | základní |  | 0 | 0 | 0 | 0 | 0 | 4 | K | 3 |  |  |  | ROZPOCET | 0 | 0 | 0 | 0 | 0 | 1 | 0 | 4 | 2004038651
| VV |  | 31,128*9 'Přepočtené koeficientem množství |  | 280.152 | [13 empty] | VV | 3 | 2 | False | 1 | ROZPOCET
48 | K | 997221612 | Nakládání na dopravní prostředky pro vodorovnou dopravu vybouraných hmot | t | 31.128 |  | 0 | CS ÚRS 2017 01 |  |  | základní |  | 0 | 0 | 0 | 0 | 0 | 4 | K | 3 |  |  |  | ROZPOCET | 0 | 0 | 0 | 0 | 0 | 1 | 0 | 4 | 294393878
| D | PSV | Práce a dodávky PSV |  |  |  | 0 | [5 empty] | 0 |  | 3.3404 |  | 0 | 2 | D | 0 |  |  |  | ROZPOCET | [6 empty] | 0
| D | 623 | 23-M DODAVKY A MONTAZE POTRUBI |  |  |  | 0 | [5 empty] | 0 |  | 0 |  | 0 | 2 | D | 1 |  |  |  | ROZPOCET | [6 empty] | 0
49 | M | 90096001R | Dod.předizol.potrubí včetně tvarovek | m | 2892 |  | 0 |  |  |  | základní |  | 0 | 0 | 0 | 0 | 0 | 32 | M | 2 |  |  |  | ROZPOCET | 0 | 0 | 0 | 0 | 0 | 1 | 0 | 16 | 96
| P |  | Poznámka k položce: cenová nabídka-viz příloha | [15 empty] | P | 2
| VV |  | předizol.potrubí tř.2. D 48.3x2.6mm dl.12m | [15 empty] | VV | 2 | 1 | True | 0 | ROZPOCET
| VV |  | 8*12 |  | 96 | [13 empty] | VV | 2 | 2 | True | 0 | ROZPOCET
| VV |  | předizol.potrubí tř.2. D 60.3x2.9mm dl.12m | [15 empty] | VV | 2 | 1 | True | 0 | ROZPOCET
| VV |  | 72*12 |  | 864 | [13 empty] | VV | 2 | 2 | True | 0 | ROZPOCET
| VV |  | předizol.potrubí tř.2. D 76.1x2.9mm dl.12m | [15 empty] | VV | 2 | 1 | True | 0 | ROZPOCET
| VV |  | 31*12 |  | 372 | [13 empty] | VV | 2 | 2 | True | 0 | ROZPOCET
| VV |  | předizol.potrubí tř.2. D 88.9x3.2mm dl.12m | [15 empty] | VV | 2 | 1 | True | 0 | ROZPOCET
| VV |  | 51*12 |  | 612 | [13 empty] | VV | 2 | 2 | True | 0 | ROZPOCET
| VV |  | předizol.potrubí tř.2. D 114.3x3.6mm dl.12m | [15 empty] | VV | 2 | 1 | True | 0 | ROZPOCET
| VV |  | 45*12 |  | 540 | [13 empty] | VV | 2 | 2 | True | 0 | ROZPOCET
| VV |  | předizol.potrubí tř.2. D 139.7x3.6mm dl.12m | [15 empty] | VV | 2 | 1 | True | 0 | ROZPOCET
| VV |  | 5*12 |  | 60 | [13 empty] | VV | 2 | 2 | True | 0 | ROZPOCET
| VV |  | předizol.potrubí tř.2. D 168.3x4.5mm dl.12m | [15 empty] | VV | 2 | 1 | True | 0 | ROZPOCET
| VV |  | 29*12 |  | 348 | [13 empty] | VV | 2 | 2 | True | 0 | ROZPOCET
| VV |  | Součet |  | 2892 | [13 empty] | VV | 2 | 4 | True | 1 | ROZPOCET
50 | K | 230190001/R | Montáž systému předizol.potrubí | m | 2892 |  | 0 |  |  |  | základní |  | 0 | 0 | 0 | 0 | 0 | 16 | K | 2 |  |  |  | ROZPOCET | 0 | 0 | 0 | 0 | 0 | 1 | 0 | 16 | 98
| P |  | Poznámka k položce: včetně tvarovek | [15 empty] | P | 2
51 | K | 230230001 | Tlak.zkouš.a čisť.-předb.tlak.zk. | m | 960 |  | 0 | CS ÚRS 2017 01 |  |  | základní |  | 0 | 0 | 0 | 0 | 0 | 16 | K | 2 |  |  |  | ROZPOCET | 0 | 0 | 0 | 0 | 0 | 1 | 0 | 16 | 100
| P |  | Poznámka k položce: DN 50 | [15 empty] | P | 2
| VV |  | 8*12+72*12 |  | 960 | [13 empty] | VV | 2 | 2 | True | 0 | ROZPOCET
| VV |  | Součet |  | 960 | [13 empty] | VV | 2 | 4 | True | 1 | ROZPOCET
52 | K | 230230002 | Tlak.zkouš.a čisť.-předb.tlak.zk. | m | 984 |  | 0 | CS ÚRS 2017 01 |  |  | základní |  | 0 | 0 | 0 | 0 | 0 | 16 | K | 2 |  |  |  | ROZPOCET | 0 | 0 | 0 | 0 | 0 | 1 | 0 | 16 | 102
| P |  | Poznámka k položce: DN 80 | [15 empty] | P | 2
| VV |  | 31*12+51*12 |  | 984 | [13 empty] | VV | 2 | 2 | True | 0 | ROZPOCET
| VV |  | Součet |  | 984 | [13 empty] | VV | 2 | 4 | True | 1 | ROZPOCET
53 | K | 230230003 | Tlak.zkouš.a čisť.-předb.tlak.zk. | m | 540 |  | 0 | CS ÚRS 2017 01 |  |  | základní |  | 0 | 0 | 0 | 0 | 0 | 16 | K | 2 |  |  |  | ROZPOCET | 0 | 0 | 0 | 0 | 0 | 1 | 0 | 16 | 104
| P |  | Poznámka k položce: DN 100 | [15 empty] | P | 2
| VV |  | 45*12 |  | 540 | [13 empty] | VV | 2 | 2 | True | 0 | ROZPOCET
| VV |  | Součet |  | 540 | [13 empty] | VV | 2 | 4 | True | 1 | ROZPOCET
54 | K | 230230004 | Tlak.zkouš.a čisť.-předb.tlak.zk. | m | 60 |  | 0 | CS ÚRS 2017 01 |  |  | základní |  | 0 | 0 | 0 | 0 | 0 | 16 | K | 2 |  |  |  | ROZPOCET | 0 | 0 | 0 | 0 | 0 | 1 | 0 | 16 | 106
| P |  | Poznámka k položce: DN 125 | [15 empty] | P | 2
| VV |  | 5*12 |  | 60 | [13 empty] | VV | 2 | 2 | True | 0 | ROZPOCET
| VV |  | Součet |  | 60 | [13 empty] | VV | 2 | 4 | True | 1 | ROZPOCET
55 | K | 230230005 | Tlak.zkouš.a čisť.-předb.tlak.zk. | m | 348 |  | 0 | CS ÚRS 2017 01 |  |  | základní |  | 0 | 0 | 0 | 0 | 0 | 16 | K | 2 |  |  |  | ROZPOCET | 0 | 0 | 0 | 0 | 0 | 1 | 0 | 16 | 108
| P |  | Poznámka k položce: DN 150 | [15 empty] | P | 2
| VV |  | 29*12 |  | 348 | [13 empty] | VV | 2 | 2 | True | 0 | ROZPOCET
| VV |  | Součet |  | 348 | [13 empty] | VV | 2 | 4 | True | 1 | ROZPOCET
56 | K | 230230016 | Hlav.tlak.zkouška vzduchem 0.6 | m | 960 |  | 0 | CS ÚRS 2017 01 |  |  | základní |  | 0 | 0 | 0 | 0 | 0 | 16 | K | 2 |  |  |  | ROZPOCET | 0 | 0 | 0 | 0 | 0 | 1 | 0 | 16 | 110
| P |  | Poznámka k položce: MPa DN 50 | [15 empty] | P | 2
57 | K | 230230017 | Hlav.tlak.zkouška vzduchem 0.6 | m | 984 |  | 0 | CS ÚRS 2017 01 |  |  | základní |  | 0 | 0 | 0 | 0 | 0 | 16 | K | 2 |  |  |  | ROZPOCET | 0 | 0 | 0 | 0 | 0 | 1 | 0 | 16 | 112
| P |  | Poznámka k položce: mpa dn 80 | [15 empty] | P | 2
58 | K | 230230018 | Hlav.tlak.zkouška vzduchem 0,6 | m | 540 |  | 0 | CS ÚRS 2017 01 |  |  | základní |  | 0 | 0 | 0 | 0 | 0 | 16 | K | 2 |  |  |  | ROZPOCET | 0 | 0 | 0 | 0 | 0 | 1 | 0 | 16 | 114
| P |  | Poznámka k položce: MPa DN 100 | [15 empty] | P | 2
59 | K | 230230019 | Hlav.tlak.zkouška vzduchem 0.6 | m | 60 |  | 0 | CS ÚRS 2017 01 |  |  | základní |  | 0 | 0 | 0 | 0 | 0 | 16 | K | 2 |  |  |  | ROZPOCET | 0 | 0 | 0 | 0 | 0 | 1 | 0 | 16 | 116
| P |  | Poznámka k položce: mpa dn 125 | [15 empty] | P | 2
60 | K | 230230020 | Hlav.tlak.zkouška vzduchem 0.6 | m | 348 |  | 0 | CS ÚRS 2017 01 |  |  | základní |  | 0 | 0 | 0 | 0 | 0 | 16 | K | 2 |  |  |  | ROZPOCET | 0 | 0 | 0 | 0 | 0 | 1 | 0 | 16 | 118
| P |  | Poznámka k položce: mpa dn 150 | [15 empty] | P | 2
61 | K | 998272201 | Přesun hm tr.oc.svař.otevř.výkop * | t | 3646.103 |  | 0 | CS ÚRS 2017 01 |  |  | základní |  | 0 | 0 | 0 | 0 | 0 | 16 | K | 2 |  |  |  | ROZPOCET | 0 | 0 | 0 | 0 | 0 | 1 | 0 | 16 | 120
| D | 646 | 46-M ZEMNI PRACE PRO ELEKROMONTAZE |  |  |  | 0 | [5 empty] | 0 |  | 0.1572 |  | 0 | 2 | D | 1 |  |  |  | ROZPOCET | [6 empty] | 0
62 | K | 460490011 | Zakrytí kabelu výstraž.folií PVC | m | 2620 |  | 0 | CS ÚRS 2017 01 |  |  | základní |  | 0 | 6e-05 | 0.1572 | 0 | 0 | 16 | K | 2 |  |  |  | ROZPOCET | 0 | 0 | 0 | 0 | 0 | 1 | 0 | 16 | 122
| P |  | Poznámka k položce: šířka 22 cm-výstražná značkovací páska | [15 empty] | P | 2
| D | 713 | IZOLACE TEPELNE |  |  |  | 0 | [5 empty] | 0 |  | 0.4556 |  | 0 | 2 | D | 1 |  |  |  | ROZPOCET | [6 empty] | 0
63 | K | 713463312 | Montáž izolace tepelné potrubí a ohybů tvarovkami nebo deskami potrubními pouzdry s povrchovou úpravou hliníkovou fólií se samolepícím přesahem (izolační materiál ve specifikaci) přelepenými samolepící hliníkovou páskou potrubí D přes 50 do 100 mm jednovrstvá | m | 170 |  | 0 | CS ÚRS 2017 01 |  |  | základní |  | 0 | 0.00018 | 0.0306 | 0 | 0 | 16 | K | 2 |  |  |  | ROZPOCET | 0 | 0 | 0 | 0 | 0 | 1 | 0 | 16 | -1700849894
| VV |  | " DN 40" 10 |  | 10 | [13 empty] | VV | 2 | 2 | True | 0 | ROZPOCET
| VV |  | " DN 50" 140 |  | 140 | [13 empty] | VV | 2 | 2 | True | 0 | ROZPOCET
| VV |  | " DN 50" 20 |  | 20 | [13 empty] | VV | 2 | 2 | True | 0 | ROZPOCET
64 | M | 63196361 | Pouzd.izol.miner.plsť+Al fólie 49/60 | m | 10 |  | 0 |  |  |  | základní |  | 0 | 0.0025 | 0.025 | 0 | 0 | 32 | M | 2 |  |  |  | ROZPOCET | 0 | 0 | 0 | 0 | 0 | 1 | 0 | 16 | 126
65 | M | 63196330 | Pouzd.izol.miner.plsť+Al fólie 60/60 | m | 140 |  | 0 |  |  |  | základní |  | 0 | 0.0025 | 0.35 | 0 | 0 | 32 | M | 2 |  |  |  | ROZPOCET | 0 | 0 | 0 | 0 | 0 | 1 | 0 | 16 | 130
66 | M | 63196428 | Pouzd.izol.miner.plsť+Al fólie 89/60 | m | 20 |  | 0 |  |  |  | základní |  | 0 | 0.0025 | 0.05 | 0 | 0 | 32 | M | 2 |  |  |  | ROZPOCET | 0 | 0 | 0 | 0 | 0 | 1 | 0 | 16 | 134
67 | K | 998713101 | Přesun hm izol.tepel.výška 6m * | t | 0.43 |  | 0 | CS ÚRS 2017 01 |  |  | základní |  | 0 | 0 | 0 | 0 | 0 | 16 | K | 2 |  |  |  | ROZPOCET | 0 | 0 | 0 | 0 | 0 | 1 | 0 | 16 | 136
| D | 730 | USTREDNI VYTAPENI |  |  |  | 0 | [5 empty] | 0 |  | 0 |  | 0 | 2 | D | 1 |  |  |  | ROZPOCET | [6 empty] | 0
68 | K | 7309601 | D+M kompaktní předáv.stan.Jasmínová | kpl | 1 |  | 0 |  |  |  | základní |  | 0 | 0 | 0 | 0 | 0 | 16 | K | 2 |  |  |  | ROZPOCET | 0 | 0 | 0 | 0 | 0 | 1 | 0 | 16 | 138
| P |  | Poznámka k položce: ÚT 339kW, Δt=20°C, TV 530kW, přív.potr.DN80mm | [15 empty] | P | 2
69 | K | 7309602 | D+M kompaktní předáv.stan.Jasmínová | kpl | 1 |  | 0 |  |  |  | základní |  | 0 | 0 | 0 | 0 | 0 | 16 | K | 2 |  |  |  | ROZPOCET | 0 | 0 | 0 | 0 | 0 | 1 | 0 | 16 | 140
| P |  | Poznámka k položce: ÚT 158kW, Δt=20°C, TV 127kW, přív.potr.DN50mm | [15 empty] | P | 2
70 | K | 7309603 | D+M kompaktní předáv.stan.Růžová | kpl | 1 |  | 0 |  |  |  | základní |  | 0 | 0 | 0 | 0 | 0 | 16 | K | 2 |  |  |  | ROZPOCET | 0 | 0 | 0 | 0 | 0 | 1 | 0 | 16 | 142
| P |  | Poznámka k položce: ÚT 377kW, Δt=20°C, TV 530kW, přív.potr.DN50mm | [15 empty] | P | 2
71 | K | 7309604 | D+M kompaktní předáv.stan.Růžová | kpl | 1 |  | 0 |  |  |  | základní |  | 0 | 0 | 0 | 0 | 0 | 16 | K | 2 |  |  |  | ROZPOCET | 0 | 0 | 0 | 0 | 0 | 1 | 0 | 16 | 144
| P |  | Poznámka k položce: ÚT 312kW, Δt=20°C, TV 530kW, přív.potr.DN80mm | [15 empty] | P | 2
72 | K | 7309605 | D+M kompaktní předáv.stan.Sadová | kpl | 1 |  | 0 |  |  |  | základní |  | 0 | 0 | 0 | 0 | 0 | 16 | K | 2 |  |  |  | ROZPOCET | 0 | 0 | 0 | 0 | 0 | 1 | 0 | 16 | 146
| P |  | Poznámka k položce: ÚT 176kW, Δt=20°C,TV 127kW, přív.potr.DN50mm | [15 empty] | P | 2
73 | K | 7309606 | D+M kompaktní předáv.stan.Sadová | kpl | 1 |  | 0 |  |  |  | základní |  | 0 | 0 | 0 | 0 | 0 | 16 | K | 2 |  |  |  | ROZPOCET | 0 | 0 | 0 | 0 | 0 | 1 | 0 | 16 | 148
| P |  | Poznámka k položce: ÚT 135kW, Δt=20°C, TV 110kW, přív.potr.DN50mm | [15 empty] | P | 2
74 | K | 7309607 | D+M kompaktní předáv.stan.Sadová | kpl | 1 |  | 0 |  |  |  | základní |  | 0 | 0 | 0 | 0 | 0 | 16 | K | 2 |  |  |  | ROZPOCET | 0 | 0 | 0 | 0 | 0 | 1 | 0 | 16 | 150
| P |  | Poznámka k položce: ÚT 120kW, Δt=20°C, TV 127kW, přív.potr.DN50mm | [15 empty] | P | 2
75 | K | 7309608 | D+M kompaktní předáv.stan.Sadová | kpl | 1 |  | 0 |  |  |  | základní |  | 0 | 0 | 0 | 0 | 0 | 16 | K | 2 |  |  |  | ROZPOCET | 0 | 0 | 0 | 0 | 0 | 1 | 0 | 16 | 152
| P |  | Poznámka k položce: ÚT 120kW, Δt=20°C, TV 127kW, přív.potr.DN50mm | [15 empty] | P | 2
76 | K | 7309609 | D+M kompaktní předáv.stan.Sadová | kpl | 1 |  | 0 |  |  |  | základní |  | 0 | 0 | 0 | 0 | 0 | 16 | K | 2 |  |  |  | ROZPOCET | 0 | 0 | 0 | 0 | 0 | 1 | 0 | 16 | 154
| P |  | Poznámka k položce: ÚT 94kW, Δt=20°C, TV 118kW, přív.potr.DN40mm | [15 empty] | P | 2
77 | K | 7309610 | D+M kompaktní předáv.stan.Sadová | kpl | 1 |  | 0 |  |  |  | základní |  | 0 | 0 | 0 | 0 | 0 | 16 | K | 2 |  |  |  | ROZPOCET | 0 | 0 | 0 | 0 | 0 | 1 | 0 | 16 | 156
| P |  | Poznámka k položce: ÚT 136kW, Δt=20°C, TV 127kW, přív.potr.DN50mm | [15 empty] | P | 2
78 | K | 7309611 | D+M kompaktní předáv.stan.Šeříková | kpl | 1 |  | 0 |  |  |  | základní |  | 0 | 0 | 0 | 0 | 0 | 16 | K | 2 |  |  |  | ROZPOCET | 0 | 0 | 0 | 0 | 0 | 1 | 0 | 16 | 158
| P |  | Poznámka k položce: ÚT 352kW, Δt=20°C, TV 280kW, přív.potr.DN50mm | [15 empty] | P | 2
79 | K | 7309612 | D+M kompaktní předáv.stan.Topolová | kpl | 1 |  | 0 |  |  |  | základní |  | 0 | 0 | 0 | 0 | 0 | 16 | K | 2 |  |  |  | ROZPOCET | 0 | 0 | 0 | 0 | 0 | 1 | 0 | 16 | 160
| P |  | Poznámka k položce: ÚT 94kW, Δt=20°C, TV 127kW, přív.potr.DN50mm | [15 empty] | P | 2
80 | K | 7309613 | D+M kompaktní předáv.stan.Topolová | kpl | 1 |  | 0 |  |  |  | základní |  | 0 | 0 | 0 | 0 | 0 | 16 | K | 2 |  |  |  | ROZPOCET | 0 | 0 | 0 | 0 | 0 | 1 | 0 | 16 | 162
| P |  | Poznámka k položce: ÚT 130kW, Δt=20°C, TV 127kW, přív.potr.DN50mm | [15 empty] | P | 2
81 | K | 7309614 | D+M kompaktní předáv.stan.Topolová | kpl | 1 |  | 0 |  |  |  | základní |  | 0 | 0 | 0 | 0 | 0 | 16 | K | 2 |  |  |  | ROZPOCET | 0 | 0 | 0 | 0 | 0 | 1 | 0 | 16 | 164
| P |  | Poznámka k položce: ÚT 158kW, Δt=20°C, TV 127kW, přív.potr.DN50mm | [15 empty] | P | 2
82 | K | 7309615 | D+M kompaktní předáv.stan.Topolová | kpl | 1 |  | 0 |  |  |  | základní |  | 0 | 0 | 0 | 0 | 0 | 16 | K | 2 |  |  |  | ROZPOCET | 0 | 0 | 0 | 0 | 0 | 1 | 0 | 16 | 166
| P |  | Poznámka k položce: ÚT 158kW, Δt=20°C, TV 127kW, přív.potr.DN50mm | [15 empty] | P | 2
83 | K | 7309616 | D+M kompaktní předáv.stan.Adéla | kpl | 1 |  | 0 |  |  |  | základní |  | 0 | 0 | 0 | 0 | 0 | 16 | K | 2 |  |  |  | ROZPOCET | 0 | 0 | 0 | 0 | 0 | 1 | 0 | 16 | 168
| P |  | Poznámka k položce: ÚT 250kW, Δt=20°C, přív.potr.DN50mm | [15 empty] | P | 2
84 | K | 7309617 | D+M komp.předáv.stan.Mados,Topolová | kpl | 1 |  | 0 |  |  |  | základní |  | 0 | 0 | 0 | 0 | 0 | 16 | K | 2 |  |  |  | ROZPOCET | 0 | 0 | 0 | 0 | 0 | 1 | 0 | 16 | 170
| P |  | Poznámka k položce: ÚT 150kW, Δt=20°C, přív.potr.DN50mm | [15 empty] | P | 2
85 | K | 7309618 | D+M kompaktní předáv.stan.Sadová | kpl | 1 |  | 0 |  |  |  | základní |  | 0 | 0 | 0 | 0 | 0 | 16 | K | 2 |  |  |  | ROZPOCET | 0 | 0 | 0 | 0 | 0 | 1 | 0 | 16 | 172
| P |  | Poznámka k položce: ÚT 176kW, Δt=20°C, TV 127kW, přív.potr.DN50mm | [15 empty] | P | 2
86 | K | 7309619 | D+M kompaktní předáv.stan.Sadová | kpl | 1 |  | 0 |  |  |  | základní |  | 0 | 0 | 0 | 0 | 0 | 16 | K | 2 |  |  |  | ROZPOCET | 0 | 0 | 0 | 0 | 0 | 1 | 0 | 16 | 174
| P |  | Poznámka k položce: ÚT 135kW, Δt=20°C, TV 110kW, přív.potr.DN50mm | [15 empty] | P | 2
87 | K | 7309620 | D+M kompaktní předáv.stan.Sadová | kpl | 1 |  | 0 |  |  |  | základní |  | 0 | 0 | 0 | 0 | 0 | 16 | K | 2 |  |  |  | ROZPOCET | 0 | 0 | 0 | 0 | 0 | 1 | 0 | 16 | 176
| P |  | Poznámka k položce: ÚT 140kW, Δt=20°C, TV 127kW, přív.potr.DN50mm | [15 empty] | P | 2
88 | K | 7309621 | D+M kompaktní předáv.stan.Topolová | kpl | 1 |  | 0 |  |  |  | základní |  | 0 | 0 | 0 | 0 | 0 | 16 | K | 2 |  |  |  | ROZPOCET | 0 | 0 | 0 | 0 | 0 | 1 | 0 | 16 | 178
| P |  | Poznámka k položce: ÚT 158kW, Δt=20°C, TV 127kW, přív.potr.DN50mm | [15 empty] | P | 2
89 | K | 7309622 | D+M kompaktní předáv.stan.Sadová | kpl | 1 |  | 0 |  |  |  | základní |  | 0 | 0 | 0 | 0 | 0 | 16 | K | 2 |  |  |  | ROZPOCET | 0 | 0 | 0 | 0 | 0 | 1 | 0 | 16 | 180
| P |  | Poznámka k položce: ÚT 135kW, Δt=20°C, přív.potr.DN50mm | [15 empty] | P | 2
90 | K | 7309623 | D+M systému měření a regul.ÚT a TUV vč. dálkového ovládání z dispečinku CZT | kpl | 19 |  | 0 |  |  |  | základní |  | 0 | 0 | 0 | 0 | 0 | 16 | K | 2 |  |  |  | ROZPOCET | 0 | 0 | 0 | 0 | 0 | 1 | 0 | 16 | 182
91 | K | 7309624 | D+M systému měření a regul.ÚT a TUV vč. dálkového ovládání z dispečinku CZT | kpl | 3 |  | 0 |  |  |  | základní |  | 0 | 0 | 0 | 0 | 0 | 16 | K | 2 |  |  |  | ROZPOCET | 0 | 0 | 0 | 0 | 0 | 1 | 0 | 16 | 184
| D | 733 | ROZVOD POTRUBI |  |  |  | 0 | [5 empty] | 0 |  | 1.0884 |  | 0 | 2 | D | 1 |  |  |  | ROZPOCET | [6 empty] | 0
92 | K | 733121216 | Potr hlad kotelny,stroj D 48,3/2,6 | m | 10 |  | 0 | CS ÚRS 2017 01 |  |  | základní |  | 0 | 0.005464 | 0.05464 | 0 | 0 | 16 | K | 2 |  |  |  | ROZPOCET | 0 | 0 | 0 | 0 | 0 | 1 | 0 | 16 | 186
93 | K | 733121219 | Potr hlad kotelny,stroj d 60,3/2,9 | m | 140 |  | 0 | CS ÚRS 2017 01 |  |  | základní |  | 0 | 0.0060865 | 0.85211 | 0 | 0 | 16 | K | 2 |  |  |  | ROZPOCET | 0 | 0 | 0 | 0 | 0 | 1 | 0 | 16 | 188
94 | K | 733121225 | Potr hlad kotelny,stroj D 89/3,6 | m | 20 |  | 0 | CS ÚRS 2017 01 |  |  | základní |  | 0 | 0.0090829 | 0.18166 | 0 | 0 | 16 | K | 2 |  |  |  | ROZPOCET | 0 | 0 | 0 | 0 | 0 | 1 | 0 | 16 | 190
95 | K | 733190219 | Tlak zkouska potr hlad D 60,3/3,9 | m | 150 |  | 0 | CS ÚRS 2017 01 |  |  | základní |  | 0 | 0 | 0 | 0 | 0 | 16 | K | 2 |  |  |  | ROZPOCET | 0 | 0 | 0 | 0 | 0 | 1 | 0 | 16 | 192
| VV |  | 10+140 |  | 150 | [13 empty] | VV | 2 | 2 | True | 0 | ROZPOCET
| VV |  | Součet |  | 150 | [13 empty] | VV | 2 | 4 | True | 1 | ROZPOCET
96 | K | 733190225 | Tlak zkouška potr hlad D 89/3,6 | m | 20 |  | 0 | CS ÚRS 2017 01 |  |  | základní |  | 0 | 0 | 0 | 0 | 0 | 16 | K | 2 |  |  |  | ROZPOCET | 0 | 0 | 0 | 0 | 0 | 1 | 0 | 16 | 194
97 | K | 998733101 | Potrubí přesun hmot výška -6m | t | 1.411 |  | 0 | CS ÚRS 2017 01 |  |  | základní |  | 0 | 0 | 0 | 0 | 0 | 16 | K | 2 |  |  |  | ROZPOCET | 0 | 0 | 0 | 0 | 0 | 1 | 0 | 16 | 196
| D | 767 | KOVOVE STAV.DOPLNKOVE KONSTRUKCE |  |  |  | 0 | [5 empty] | 0 |  | 0.756 |  | 0 | 2 | D | 1 |  |  |  | ROZPOCET | [6 empty] | 0
98 | K | 767995114 | Montáž ostatních atypických zámečnických konstrukcí hmotnosti přes 20 do 50 kg | kg | 720 |  | 0 | CS ÚRS 2017 01 |  |  | základní |  | 0 | 5e-05 | 0.036 | 0 | 0 | 16 | K | 2 |  |  |  | ROZPOCET | 0 | 0 | 0 | 0 | 0 | 1 | 0 | 16 | 1117914163
99 | M | 55300884R | Atypické kovové výrobky | kg | 720 |  | 0 |  |  |  | základní |  | 0 | 0.001 | 0.72 | 0 | 0 | 32 | M | 2 |  |  |  | ROZPOCET | 0 | 0 | 0 | 0 | 0 | 1 | 0 | 16 | 200
| P |  | Poznámka k položce: Kotevní a pomocný materiál pro napoj.KPS | [15 empty] | P | 2
100 | K | 998767101 | Přesun hmot KDK-50m výška- 6m | t | 0.756 |  | 0 | CS ÚRS 2017 01 |  |  | základní |  | 0 | 0 | 0 | 0 | 0 | 16 | K | 2 |  |  |  | ROZPOCET | 0 | 0 | 0 | 0 | 0 | 1 | 0 | 16 | 202
| D | 783 | NATERY |  |  |  | 0 | [5 empty] | 0 |  | 0.0152 |  | 0 | 2 | D | 1 |  |  |  | ROZPOCET | [6 empty] | 0
101 | K | 783601713 | Příprava podkladu armatur a kovových potrubí před provedením nátěru potrubí do DN 50 mm odmaštěním, odmašťovačem vodou ředitelným | m | 300 |  | 0 | CS ÚRS 2017 01 |  |  | základní |  | 0 | 2e-05 | 0.006 | 0 | 0 | 16 | K | 2 |  |  |  | ROZPOCET | 0 | 0 | 0 | 0 | 0 | 1 | 0 | 16 | -610325216
| VV |  | (10+140)*2 |  | 300 | [13 empty] | VV | 2 | 2 | True | 0 | ROZPOCET
102 | K | 783614653 | Základní antikorozní nátěr armatur a kovových potrubí jednonásobný potrubí do DN 50 mm syntetický samozákladující | m | 300 |  | 0 | CS ÚRS 2017 01 |  |  | základní |  | 0 | 2e-05 | 0.006 | 0 | 0 | 16 | K | 2 |  |  |  | ROZPOCET | 0 | 0 | 0 | 0 | 0 | 1 | 0 | 16 | 718641865
103 | K | 783601731 | Příprava podkladu armatur a kovových potrubí před provedením nátěru potrubí přes DN 50 do DN 100 mm odmaštěním, odmašťovačem vodou ředitelným | m | 40 |  | 0 | CS ÚRS 2017 01 |  |  | základní |  | 0 | 3e-05 | 0.0012 | 0 | 0 | 16 | K | 2 |  |  |  | ROZPOCET | 0 | 0 | 0 | 0 | 0 | 1 | 0 | 16 | 1763172560
| VV |  | 20*2 |  | 40 | [13 empty] | VV | 2 | 2 | True | 0 | ROZPOCET
104 | K | 783614663 | Základní antikorozní nátěr armatur a kovových potrubí jednonásobný potrubí přes DN 50 do DN 100 mm syntetický samozákladující | m | 40 |  | 0 | CS ÚRS 2017 01 |  |  | základní |  | 0 | 5e-05 | 0.002 | 0 | 0 | 16 | K | 2 |  |  |  | ROZPOCET | 0 | 0 | 0 | 0 | 0 | 1 | 0 | 16 | 795457649
| D | 900 | RŮZNÉ |  |  |  | 0 | [5 empty] | 0 |  | 0.868 |  | 0 | 2 | D | 1 |  |  |  | ROZPOCET | [6 empty] | 0
105 | K | 919726211R | Montáž polyuretanových profilů | m | 566 |  | 0 |  |  |  | základní |  | 0 | 0 | 0 | 0 | 0 | 16 | K | 2 |  |  |  | ROZPOCET | 0 | 0 | 0 | 0 | 0 | 1 | 0 | 16 | 208
| VV |  | (40+296+44+66+90+30)*1 |  | 566 | [13 empty] | VV | 2 | 2 | True | 0 | ROZPOCET
| VV |  | Součet |  | 566 | [13 empty] | VV | 2 | 4 | True | 1 | ROZPOCET
106 | M | 28375146 | Polyuretanový profil dl.1m DN 40mm | ks | 40 |  | 0 |  |  |  | základní |  | 0 | 0.001 | 0.04 | 0 | 0 | 32 | M | 2 |  |  |  | ROZPOCET | 0 | 0 | 0 | 0 | 0 | 1 | 0 | 16 | 210
107 | M | 28375147 | Polyuretanový profil dl.1m DN 50mm | ks | 296 |  | 0 |  |  |  | základní |  | 0 | 0.001 | 0.296 | 0 | 0 | 32 | M | 2 |  |  |  | ROZPOCET | 0 | 0 | 0 | 0 | 0 | 1 | 0 | 16 | 212
108 | M | 28375148 | Polyuretanový profil dl.1m DN 65mm | ks | 44 |  | 0 |  |  |  | základní |  | 0 | 0.001 | 0.044 | 0 | 0 | 32 | M | 2 |  |  |  | ROZPOCET | 0 | 0 | 0 | 0 | 0 | 1 | 0 | 16 | 214
109 | M | 28375149 | Polyuretanový profil dl.1m DN 80mm | ks | 66 |  | 0 |  |  |  | základní |  | 0 | 0.001 | 0.066 | 0 | 0 | 32 | M | 2 |  |  |  | ROZPOCET | 0 | 0 | 0 | 0 | 0 | 1 | 0 | 16 | 216
110 | M | 28375150 | Polyuretanový profil dl.1m DN 100mm | ks | 90 |  | 0 |  |  |  | základní |  | 0 | 0.001 | 0.09 | 0 | 0 | 32 | M | 2 |  |  |  | ROZPOCET | 0 | 0 | 0 | 0 | 0 | 1 | 0 | 16 | 218
111 | M | 28375151 | Polyuretanový profil dl.1m DN 125mm | ks | 30 |  | 0 |  |  |  | základní |  | 0 | 0.001 | 0.03 | 0 | 0 | 32 | M | 2 |  |  |  | ROZPOCET | 0 | 0 | 0 | 0 | 0 | 1 | 0 | 16 | 220
112 | K | 230320031R | Spoje potrubí DN 40 - 125mm | ks | 302 |  | 0 |  |  |  | základní |  | 0 | 0 | 0 | 0 | 0 | 16 | K | 2 |  |  |  | ROZPOCET | 0 | 0 | 0 | 0 | 0 | 1 | 0 | 16 | 222
| VV |  | 24+112+19+96+50+1 |  | 302 | [13 empty] | VV | 2 | 2 | True | 0 | ROZPOCET
| VV |  | Součet |  | 302 | [13 empty] | VV | 2 | 4 | True | 1 | ROZPOCET
113 | M | 28375152 | Spoj potrubí DN 40mm | ks | 24 |  | 0 |  |  |  | základní |  | 0 | 0.001 | 0.024 | 0 | 0 | 32 | M | 2 |  |  |  | ROZPOCET | 0 | 0 | 0 | 0 | 0 | 1 | 0 | 16 | 224
114 | M | 28375153 | Spoj potrubí DN 50mm | ks | 112 |  | 0 |  |  |  | základní |  | 0 | 0.001 | 0.112 | 0 | 0 | 32 | M | 2 |  |  |  | ROZPOCET | 0 | 0 | 0 | 0 | 0 | 1 | 0 | 16 | 226
115 | M | 28375154 | Spoj potrubí DN 65mm | ks | 19 |  | 0 |  |  |  | základní |  | 0 | 0.001 | 0.019 | 0 | 0 | 32 | M | 2 |  |  |  | ROZPOCET | 0 | 0 | 0 | 0 | 0 | 1 | 0 | 16 | 228
116 | M | 28375155 | Spoj potrubí DN 80mm | ks | 96 |  | 0 |  |  |  | základní |  | 0 | 0.001 | 0.096 | 0 | 0 | 32 | M | 2 |  |  |  | ROZPOCET | 0 | 0 | 0 | 0 | 0 | 1 | 0 | 16 | 230
117 | M | 28375156 | Spoj potrubí DN 100mm | ks | 50 |  | 0 |  |  |  | základní |  | 0 | 0.001 | 0.05 | 0 | 0 | 32 | M | 2 |  |  |  | ROZPOCET | 0 | 0 | 0 | 0 | 0 | 1 | 0 | 16 | 232
118 | M | 28375157 | Spoj potrubí DN 125mm | ks | 1 |  | 0 |  |  |  | základní |  | 0 | 0.001 | 0.001 | 0 | 0 | 32 | M | 2 |  |  |  | ROZPOCET | 0 | 0 | 0 | 0 | 0 | 1 | 0 | 16 | 234
| D | VRN | Vedlejší rozpočtové náklady |  |  |  | 0 | [5 empty] | 0 |  | 0 |  | 0 | 5 | D | 0 |  |  |  | ROZPOCET | [6 empty] | 0
119 | K | 030001000 | Základní rozdělení průvodních činností a nákladů zařízení staveniště | % |  |  | 0 | CS ÚRS 2017 01 |  |  | základní |  | 0 | 0 | 0 | 0 | 0 | 1024 | K | 1 |  |  |  | ROZPOCET | 0 | 0 | 0 | 0 | 0 | 1 | 0 | 1024 | -40788454

## 03 - Horkovod - ocelové k...
| List obsahuje: |  | 1) Krycí list soupisu | 2) Rekapitulace |  |  | 3) Soupis prací | Zpět na list: | Rekapitulace stavby
{0d23de3b-fd9b-456c-8415-e70d4e8beef5}
2
| KRYCÍ LIST SOUPISU | [8 empty] | v --- níže se nacházejí doplnkové a pomocné údaje k sestavám --- v | [8 empty] | False
Stavba:
Nymburk - přestavba parovodu
Objekt:
03 - Horkovod - ocelové konstrukce
| KSO: |  |  |  |  | CC-CZ:
| Místo: |  | Nymburg |  |  | Datum: | 15.5.2017
| Zadavatel: |  |  |  |  | IČ:
DIČ:
| Uchazeč: |  |  |  |  | IČ:
DIČ:
| Projektant: |  |  |  |  | IČ:
|  | JOBI ENERGO s.r.o. |  |  |  | DIČ:
Poznámka:
Soupis prací je sestaven za využití položek Cenové soustavy ÚRS. Cenové a technické podmínky položek Cenové soustavy ÚRS, které nejsou uvedeny v soupisu prací (tzv. úvodní části katalogů) jsou neomezeně dálkově k dispozici na www.cs-urs.cz . Položky soupisu prací, které nemají ve sloupci "Cenová soustava" uveden žádný údaj (nebo R-položka), nepocházá z Cenové soustavy ÚRS. Jména výrobců a obchodní názvy u položek jsou pouze informativní, uvedené jako reference technických parametrů, vzájemné kompatibility zařízení a dostupnosti odborného servisu. Lze použít výrobky ekvivalentních vlastností jiných výrobců. Nedílnou součástí Rozpočtu a Výkazu výměr je projektová dokumentace. Nabídkové ceny mohou být vytvářeny dle Výkazu výměr pouze s projektem a jeho Výkazem výměr.
| Cena bez DPH | [5 empty] | 0
|  |  | Základ daně |  |  | Sazba daně | Výše daně
| DPH | základní | 0 |  |  | 21% | 0
|  | snížená | 0 |  |  | 15% | 0
|  | zákl. přenesená | 0 |  |  | 21% | 0
|  | sníž. přenesená | 0 |  |  | 15% | 0
|  | nulová | 0 |  |  | 0% | 0
| Cena s DPH |  |  | v | CZK |  | 0
REKAPITULACE ČLENĚNÍ SOUPISU PRACÍ
Stavba:
Nymburk - přestavba parovodu
Objekt:
03 - Horkovod - ocelové konstrukce
Místo: |  |  | Nymburg |  |  | Datum: | 15.5.2017
Zadavatel: | [5 empty] | Projektant: | JOBI ENERGO s.r.o.
Uchazeč:
Kód dílu - Popis | [6 empty] | Cena celkem [CZK]
Náklady soupisu celkem | [6 empty] | 0 | [12 empty] | -1
| HSV - Práce a dodávky HSV | [5 empty] | 0
| 2 - ZAKLADANI | [5 empty] | 0
| PSV - Práce a dodávky PSV | [5 empty] | 0
| 767 - KOVOVE STAV.DOPLNKOVE KONSTRUKCE | [5 empty] | 0
| 783 - NATERY | [5 empty] | 0
| 998 - DOPOČTY PRIRAZEK | [5 empty] | 0
SOUPIS PRACÍ
Stavba:
Nymburk - přestavba parovodu
Objekt:
03 - Horkovod - ocelové konstrukce
Místo: |  |  | Nymburg |  |  | Datum: | 15.5.2017
Zadavatel: | [5 empty] | Projektant: | JOBI ENERGO s.r.o.
Uchazeč:
PČ | Typ | Kód | Popis | MJ | Množství | J.cena [CZK] | Cena celkem [CZK] | Cenová soustava |  | Poznámka | DPH | J. Nh [h] | Nh celkem [h] | J. hmotnost [t] | Hmotnost celkem [t] | J. suť [t] | Suť Celkem [t]
Náklady soupisu celkem | [6 empty] | 0 | [5 empty] | 0 |  | 84.3932 |  | 0 |  | D | -1 | [10 empty] | 0
| D | HSV | Práce a dodávky HSV |  |  |  | 0 | [5 empty] | 0 |  | 77.9399 |  | 0 | 1 | D | 0 |  |  |  | ROZPOCET | [6 empty] | 0
| D | 2 | ZAKLADANI |  |  |  | 0 | [5 empty] | 0 |  | 77.9399 |  | 0 | 1 | D | 1 |  |  |  | ROZPOCET | [6 empty] | 0
1 | K | 278382531 | Zákl pod str do 5m3 Bž III slož 1 | m3 | 33 |  | 0 | CS ÚRS 2017 01 |  |  | základní |  | 0 | 2.3173 | 76.47 | 0 | 0 | 4 | K | 2 |  |  |  | ROZPOCET | 0 | 0 | 0 | 0 | 0 | 1 | 0 | 4 | 2
2 | K | 278361821 | Výztuž základů pod stroje nebo technologická zařízení z betonářské oceli 10 505 (R) nebo BSt 500, složitosti I | t | 1.414 |  | 0 | CS ÚRS 2017 01 |  |  | základní |  | 0 | 1.0395 | 1.4699 | 0 | 0 | 4 | K | 2 |  |  |  | ROZPOCET | 0 | 0 | 0 | 0 | 0 | 1 | 0 | 4 | -1485210606
| VV |  | (701+434+279)*0.001 |  | 1.414 | [13 empty] | VV | 2 | 2 | True | 0 | ROZPOCET
| D | PSV | Práce a dodávky PSV |  |  |  | 0 | [5 empty] | 0 |  | 6.4533 |  | 0 | 2 | D | 0 |  |  |  | ROZPOCET | [6 empty] | 0
| D | 767 | KOVOVE STAV.DOPLNKOVE KONSTRUKCE |  |  |  | 0 | [5 empty] | 0 |  | 6.3586 |  | 0 | 2 | D | 1 |  |  |  | ROZPOCET | [6 empty] | 0
3 | K | 230050031 | Mont.dopln.konstr. z profil. | kg | 5915 |  | 0 | CS ÚRS 2017 01 |  |  | základní |  | 0 | 7.5e-05 | 0.44362 | 0 | 0 | 16 | K | 2 |  |  |  | ROZPOCET | 0 | 0 | 0 | 0 | 0 | 1 | 0 | 16 | 6
| P |  | Poznámka k položce: materiálů | [15 empty] | P | 2
4 | M | 55300884R | Atypické kovové výrobky | kg | 5915 |  | 0 |  |  |  | základní |  | 0 | 0.001 | 5.915 | 0 | 0 | 32 | M | 2 |  |  |  | ROZPOCET | 0 | 0 | 0 | 0 | 0 | 1 | 0 | 16 | 8
| VV |  | UPN DN 80 | [15 empty] | VV | 2 | 1 | True | 0 | ROZPOCET
| VV |  | 5382 |  | 5382 | [13 empty] | VV | 2 | 2 | True | 0 | ROZPOCET
| VV |  | JU 100/80/4mm | [15 empty] | VV | 2 | 1 | True | 0 | ROZPOCET
| VV |  | 434 |  | 434 | [13 empty] | VV | 2 | 2 | True | 0 | ROZPOCET
| VV |  | plech 4mm | [15 empty] | VV | 2 | 1 | True | 0 | ROZPOCET
| VV |  | 99 |  | 99 | [13 empty] | VV | 2 | 2 | True | 0 | ROZPOCET
| VV |  | Součet |  | 5915 | [13 empty] | VV | 2 | 4 | True | 1 | ROZPOCET
5 | K | 998767101 | Přesun hmot KDK-50m výška- 6m | t | 89.263 |  | 0 | CS ÚRS 2017 01 |  |  | základní |  | 0 | 0 | 0 | 0 | 0 | 16 | K | 2 |  |  |  | ROZPOCET | 0 | 0 | 0 | 0 | 0 | 1 | 0 | 16 | 10
| D | 783 | NATERY |  |  |  | 0 | [5 empty] | 0 |  | 0.09464 |  | 0 | 2 | D | 1 |  |  |  | ROZPOCET | [6 empty] | 0
6 | K | 783314203 | Základní antikorozní nátěr zámečnických konstrukcí jednonásobný syntetický samozákladující | m2 | 189.28 |  | 0 | CS ÚRS 2017 01 |  |  | základní |  | 0 | 0.00014 | 0.026499 | 0 | 0 | 16 | K | 2 |  |  |  | ROZPOCET | 0 | 0 | 0 | 0 | 0 | 1 | 0 | 16 | -1627686083
| VV |  | 5915*32*0.001 |  | 189.28 | [13 empty] | VV | 2 | 2 | True | 0 | ROZPOCET
7 | K | 783315101 | Mezinátěr zámečnických konstrukcí jednonásobný syntetický standardní | m2 | 189.28 |  | 0 | CS ÚRS 2017 01 |  |  | základní |  | 0 | 0.00012 | 0.022714 | 0 | 0 | 16 | K | 2 |  |  |  | ROZPOCET | 0 | 0 | 0 | 0 | 0 | 1 | 0 | 16 | -134635764
| VV |  | 5915*32*0.001 |  | 189.28 | [13 empty] | VV | 2 | 2 | True | 0 | ROZPOCET
8 | K | 783317101 | Krycí nátěr (email) zámečnických konstrukcí jednonásobný syntetický standardní | m2 | 378.56 |  | 0 | CS ÚRS 2017 01 |  |  | základní |  | 0 | 0.00012 | 0.045427 | 0 | 0 | 16 | K | 2 |  |  |  | ROZPOCET | 0 | 0 | 0 | 0 | 0 | 1 | 0 | 16 | 499494020
| P |  | Poznámka k položce: dvojnásobný | [15 empty] | P | 2
| VV |  | 189,28*2 'Přepočtené koeficientem množství |  | 378.56 | [13 empty] | VV | 2 | 2 | False | 1 | ROZPOCET
| D | 998 | DOPOČTY PRIRAZEK |  |  |  | 0 | [5 empty] | 0 |  | 0 |  | 0 | 4 | D | 0 |  |  |  | ROZPOCET | [6 empty] | 0
9 | K | 030001000 | Základní rozdělení průvodních činností a nákladů zařízení staveniště | % |  |  | 0 | CS ÚRS 2017 01 |  |  | základní |  | 0 | 0 | 0 | 0 | 0 | 1024 | K | 1 |  |  |  | ROZPOCET | 0 | 0 | 0 | 0 | 0 | 1 | 0 | 1024 | -1717426076

## PS 02 - Rozvodna páry ŽOS...
| List obsahuje: |  | 1) Krycí list soupisu | 2) Rekapitulace |  |  | 3) Soupis prací | Zpět na list: | Rekapitulace stavby
{a312ddb7-6ea2-4ef3-992d-f09095d945dd}
2
| KRYCÍ LIST SOUPISU | [8 empty] | v --- níže se nacházejí doplnkové a pomocné údaje k sestavám --- v | [8 empty] | False
Stavba:
Nymburk - přestavba parovodu
Objekt:
PS 02 - Rozvodna páry ŽOS - úpravy
| KSO: |  |  |  |  | CC-CZ:
| Místo: |  | Nymburg |  |  | Datum: | 15.5.2017
| Zadavatel: |  |  |  |  | IČ:
DIČ:
| Uchazeč: |  |  |  |  | IČ:
DIČ:
| Projektant: |  |  |  |  | IČ:
|  | JOBI ENERGO s.r.o. |  |  |  | DIČ:
Poznámka:
Soupis prací je sestaven za využití položek Cenové soustavy ÚRS. Cenové a technické podmínky položek Cenové soustavy ÚRS, které nejsou uvedeny v soupisu prací (tzv. úvodní části katalogů) jsou neomezeně dálkově k dispozici na www.cs-urs.cz . Položky soupisu prací, které nemají ve sloupci "Cenová soustava" uveden žádný údaj (nebo R-položka), nepocházá z Cenové soustavy ÚRS. Jména výrobců a obchodní názvy u položek jsou pouze informativní, uvedené jako reference technických parametrů, vzájemné kompatibility zařízení a dostupnosti odborného servisu. Lze použít výrobky ekvivalentních vlastností jiných výrobců. Nedílnou součástí Rozpočtu a Výkazu výměr je projektová dokumentace. Nabídkové ceny mohou být vytvářeny dle Výkazu výměr pouze s projektem a jeho Výkazem výměr.
| Cena bez DPH | [5 empty] | 0
|  |  | Základ daně |  |  | Sazba daně | Výše daně
| DPH | základní | 0 |  |  | 21% | 0
|  | snížená | 0 |  |  | 15% | 0
|  | zákl. přenesená | 0 |  |  | 21% | 0
|  | sníž. přenesená | 0 |  |  | 15% | 0
|  | nulová | 0 |  |  | 0% | 0
| Cena s DPH |  |  | v | CZK |  | 0
REKAPITULACE ČLENĚNÍ SOUPISU PRACÍ
Stavba:
Nymburk - přestavba parovodu
Objekt:
PS 02 - Rozvodna páry ŽOS - úpravy
Místo: |  |  | Nymburg |  |  | Datum: | 15.5.2017
Zadavatel: | [5 empty] | Projektant: | JOBI ENERGO s.r.o.
Uchazeč:
Kód dílu - Popis | [6 empty] | Cena celkem [CZK]
Náklady soupisu celkem | [6 empty] | 0 | [12 empty] | -1
| HSV - Práce a dodávky HSV | [5 empty] | 0
| 9 - DOKONCUJICI KONSTRUKCE | [5 empty] | 0
| 95 - Různé dokončovací konstrukce a práce pozemních staveb | [5 empty] | 0
| 94 - LESENI | [5 empty] | 0
| 998 - Přesun hmot | [5 empty] | 0
| 997 - Přesun sutě | [5 empty] | 0
| PSV - Práce a dodávky PSV | [5 empty] | 0
| 713 - IZOLACE TEPELNE | [5 empty] | 0
| 732 - STROJOVNY | [5 empty] | 0
| 733 - ROZVOD POTRUBI | [5 empty] | 0
| 734 - ARMATURY | [5 empty] | 0
| 783 - NATERY | [5 empty] | 0
| 900 - RŮZNÉ | [5 empty] | 0
| VRN - Vedlejší rozpočtové náklady | [5 empty] | 0
SOUPIS PRACÍ
Stavba:
Nymburk - přestavba parovodu
Objekt:
PS 02 - Rozvodna páry ŽOS - úpravy
Místo: |  |  | Nymburg |  |  | Datum: | 15.5.2017
Zadavatel: | [5 empty] | Projektant: | JOBI ENERGO s.r.o.
Uchazeč:
PČ | Typ | Kód | Popis | MJ | Množství | J.cena [CZK] | Cena celkem [CZK] | Cenová soustava |  | Poznámka | DPH | J. Nh [h] | Nh celkem [h] | J. hmotnost [t] | Hmotnost celkem [t] | J. suť [t] | Suť Celkem [t]
Náklady soupisu celkem | [6 empty] | 0 | [5 empty] | 0 |  | 12.1964 |  | 11.0584 |  | D | -1 | [10 empty] | 0
| D | HSV | Práce a dodávky HSV |  |  |  | 0 | [5 empty] | 0 |  | 0.58882 |  | 0 | 1 | D | 0 |  |  |  | ROZPOCET | [6 empty] | 0
| D | 9 | DOKONCUJICI KONSTRUKCE |  |  |  | 0 | [5 empty] | 0 |  | 0.58882 |  | 0 | 1 | D | 1 |  |  |  | ROZPOCET | [6 empty] | 0
| D | 95 | Různé dokončovací konstrukce a práce pozemních staveb |  |  |  | 0 | [5 empty] | 0 |  | 0.58882 |  | 0 | 1 | D | 2 |  |  |  | ROZPOCET | [6 empty] | 0
1 | K | 953943125 | Osaz vyrobku 120 kg do betonu * | kus | 2 |  | 0 | CS ÚRS 2017 01 |  |  | základní |  | 0 | 0.00068 | 0.00136 | 0 | 0 | 4 | K | 3 |  |  |  | ROZPOCET | 0 | 0 | 0 | 0 | 0 | 1 | 0 | 4 | 2
2 | M | 42396059 | Kotevní stojan pro uložení DN 400 | ks | 2 |  | 0 |  |  |  | základní |  | 0 | 0.0876 | 0.1752 | 0 | 0 | 8 | M | 3 |  |  |  | ROZPOCET | 0 | 0 | 0 | 0 | 0 | 1 | 0 | 4 | 4
3 | K | 230024143 | Montáž trubních dílů přivařovacích hmotnosti přes 10 do 50 kg tř. 11 až 13 D 426 mm, tl. 8 mm | kus | 6 |  | 0 | CS ÚRS 2017 01 |  |  | základní |  | 0 | 0.00261 | 0.01566 | 0 | 0 | 4 | K | 3 |  |  |  | ROZPOCET | 0 | 0 | 0 | 0 | 0 | 1 | 0 | 4 | -482016966
| P |  | Poznámka k položce: DN 426/8 do 50kg na pov. | [15 empty] | P | 3
4 | M | 42396109 | Kluzná podpěra přivařovací DN400 | ks | 2 |  | 0 |  |  |  | základní |  | 0 | 0.065 | 0.13 | 0 | 0 | 8 | M | 3 |  |  |  | ROZPOCET | 0 | 0 | 0 | 0 | 0 | 1 | 0 | 4 | 8
5 | M | 42391631 | Pružinová klec 350 st | ks | 4 |  | 0 |  |  |  | základní |  | 0 | 0.0228 | 0.0912 | 0 | 0 | 8 | M | 3 |  |  |  | ROZPOCET | 0 | 0 | 0 | 0 | 0 | 1 | 0 | 4 | 10
6 | K | 953943122 | Osaz vyrobku 5 kg do betonu | kus | 60 |  | 0 | CS ÚRS 2017 01 |  |  | základní |  | 0 | 0.00015 | 0.009 | 0 | 0 | 4 | K | 3 |  |  |  | ROZPOCET | 0 | 0 | 0 | 0 | 0 | 1 | 0 | 4 | 12
| VV |  | 5+11+2+11+21+10 |  | 60 | [13 empty] | VV | 3 | 2 | True | 0 | ROZPOCET
| VV |  | Součet |  | 60 | [13 empty] | VV | 3 | 4 | True | 1 | ROZPOCET
7 | M | 55396121 | Tyč závitová pr.20 dl.1m | ks | 94 |  | 0 |  |  |  | základní |  | 0 | 0.001 | 0.094 | 0 | 0 | 8 | M | 3 |  |  |  | ROZPOCET | 0 | 0 | 0 | 0 | 0 | 1 | 0 | 4 | 14
8 | M | 42391102 | Objímka středící DN 80 | ks | 11 |  | 0 |  |  |  | základní |  | 0 | 0.00055 | 0.00605 | 0 | 0 | 8 | M | 3 |  |  |  | ROZPOCET | 0 | 0 | 0 | 0 | 0 | 1 | 0 | 4 | 16
9 | M | 42391101 | Objímka středící DN 50 | ks | 5 |  | 0 |  |  |  | základní |  | 0 | 0.00055 | 0.00275 | 0 | 0 | 8 | M | 3 |  |  |  | ROZPOCET | 0 | 0 | 0 | 0 | 0 | 1 | 0 | 4 | 18
10 | M | 42391103 | Objímka středící DN 100 | ks | 2 |  | 0 |  |  |  | základní |  | 0 | 0.00085 | 0.0017 | 0 | 0 | 8 | M | 3 |  |  |  | ROZPOCET | 0 | 0 | 0 | 0 | 0 | 1 | 0 | 4 | 20
11 | M | 42391104 | Objímka středící DN 125 | ks | 11 |  | 0 |  |  |  | základní |  | 0 | 0.00095 | 0.01045 | 0 | 0 | 8 | M | 3 |  |  |  | ROZPOCET | 0 | 0 | 0 | 0 | 0 | 1 | 0 | 4 | 22
12 | M | 42391106 | Objímka středící DN 200 | ks | 21 |  | 0 |  |  |  | základní |  | 0 | 0.00195 | 0.04095 | 0 | 0 | 8 | M | 3 |  |  |  | ROZPOCET | 0 | 0 | 0 | 0 | 0 | 1 | 0 | 4 | 24
13 | M | 42392452 | Podpěra kluzná DN 25 | ks | 10 |  | 0 |  |  |  | základní |  | 0 | 0.00105 | 0.0105 | 0 | 0 | 8 | M | 3 |  |  |  | ROZPOCET | 0 | 0 | 0 | 0 | 0 | 1 | 0 | 4 | 26
| D | 94 | LESENI |  |  |  | 0 | [5 empty] | 0 |  | 0 |  | 0 | 1 | D | 2 |  |  |  | ROZPOCET | [6 empty] | 0
14 | K | 949111113 | Montáž lešení lehkého kozového trubkového o výšce lešeňové podlahy přes 1,9 do 2,5 m | sada | 6 |  | 0 | CS ÚRS 2017 01 |  |  | základní |  | 0 | 0 | 0 | 0 | 0 | 4 | K | 3 |  |  |  | ROZPOCET | 0 | 0 | 0 | 0 | 0 | 1 | 0 | 4 | -946144728
15 | K | 949111213 | Montáž lešení lehkého kozového trubkového Příplatek za první a každý další den použití lešení k ceně -1113 | sada | 540 |  | 0 | CS ÚRS 2017 01 |  |  | základní |  | 0 | 0 | 0 | 0 | 0 | 4 | K | 3 |  |  |  | ROZPOCET | 0 | 0 | 0 | 0 | 0 | 1 | 0 | 4 | -2141652111
| VV |  | 6*30*3 |  | 540 | [13 empty] | VV | 3 | 2 | True | 0 | ROZPOCET
16 | K | 949111813 | Demontáž lešení lehkého kozového trubkového o výšce lešeňové podlahy přes 1,9 do 2,5 m | sada | 6 |  | 0 | CS ÚRS 2017 01 |  |  | základní |  | 0 | 0 | 0 | 0 | 0 | 4 | K | 3 |  |  |  | ROZPOCET | 0 | 0 | 0 | 0 | 0 | 1 | 0 | 4 | 1104770126
| D | 998 | Přesun hmot |  |  |  | 0 | [5 empty] | 0 |  | 0 |  | 0 | 4 | D | 1 |  |  |  | ROZPOCET | [6 empty] | 0
17 | K | 998018001 | Přesun hmot pro budovy občanské výstavby, bydlení, výrobu a služby ruční - bez užití mechanizace vodorovná dopravní vzdálenost do 100 m pro budovy s jakoukoliv nosnou konstrukcí výšky do 6 m | t | 0.589 |  | 0 | CS ÚRS 2017 01 |  |  | základní |  | 0 | 0 | 0 | 0 | 0 | 4 | K | 2 |  |  |  | ROZPOCET | 0 | 0 | 0 | 0 | 0 | 1 | 0 | 4 | 1646875581
| D | 997 | Přesun sutě |  |  |  | 0 | [5 empty] | 0 |  | 0 |  | 0 | 1 | D | 1 |  |  |  | ROZPOCET | [6 empty] | 0
18 | K | 997221571 | Vodorovná doprava vybouraných hmot bez naložení, ale se složením a s hrubým urovnáním na vzdálenost do 1 km | t | 11.058 |  | 0 | CS ÚRS 2017 01 |  |  | základní |  | 0 | 0 | 0 | 0 | 0 | 16 | K | 2 |  |  |  | ROZPOCET | 0 | 0 | 0 | 0 | 0 | 1 | 0 | 16 | 106314786
19 | K | 997221579 | Vodorovná doprava vybouraných hmot bez naložení, ale se složením a s hrubým urovnáním na vzdálenost Příplatek k ceně za každý další i započatý 1 km přes 1 km | t | 99.522 |  | 0 | CS ÚRS 2017 01 |  |  | základní |  | 0 | 0 | 0 | 0 | 0 | 16 | K | 2 |  |  |  | ROZPOCET | 0 | 0 | 0 | 0 | 0 | 1 | 0 | 16 | 1534688088
| VV |  | 11,058*9 'Přepočtené koeficientem množství |  | 99.522 | [13 empty] | VV | 2 | 2 | False | 1 | ROZPOCET
20 | K | 997221611 | Nakládání na dopravní prostředky pro vodorovnou dopravu suti | t | 11.058 |  | 0 | CS ÚRS 2017 01 |  |  | základní |  | 0 | 0 | 0 | 0 | 0 | 16 | K | 2 |  |  |  | ROZPOCET | 0 | 0 | 0 | 0 | 0 | 1 | 0 | 16 | 256171299
21 | K | 997013814 | Poplatek za uložení stavebního odpadu na skládce (skládkovné) z izolačních materiálů | t | 4.463 |  | 0 | CS ÚRS 2017 01 |  |  | základní |  | 0 | 0 | 0 | 0 | 0 | 16 | K | 2 |  |  |  | ROZPOCET | 0 | 0 | 0 | 0 | 0 | 1 | 0 | 16 | 155520926
22 | K | 979098232 | Očištení plných cihel od malty Poplatek za uložení ocelového odpadu do sběrných surovin | t | 6.595 |  | 0 |  |  |  | základní |  | 0 | 0 | 0 | 0 | 0 | 16 | K | 2 |  |  |  | ROZPOCET | 0 | 0 | 0 | 0 | 0 | 1 | 0 | 16 | -1016786723
| VV |  | 11,058-4,463 |  | 6.595 | [13 empty] | VV | 2 | 2 | True | 0 | ROZPOCET
| D | PSV | Práce a dodávky PSV |  |  |  | 0 | [5 empty] | 0 |  | 11.6076 |  | 11.0584 | 2 | D | 0 |  |  |  | ROZPOCET | [6 empty] | 0
| D | 713 | IZOLACE TEPELNE |  |  |  | 0 | [5 empty] | 0 |  | 0.70438 |  | 4.463 | 2 | D | 1 |  |  |  | ROZPOCET | [6 empty] | 0
23 | K | 713300841 | Izol těles vlákna -omítka +kce dtž | m2 | 145.85 |  | 0 | CS ÚRS 2017 01 |  |  | základní |  | 0 | 0 | 0 | 0.021 | 3.0629 | 16 | K | 2 |  |  |  | ROZPOCET | 0 | 0 | 0 | 0 | 0 | 1 | 0 | 16 | 32
| VV |  | 1.35+5.3+12.1+4.9+24.9+97.3 |  | 145.85 | [13 empty] | VV | 2 | 2 | True | 0 | ROZPOCET
| VV |  | Součet |  | 145.85 | [13 empty] | VV | 2 | 4 | True | 1 | ROZPOCET
24 | K | 713300812 | Izol těles tvár oplechování dtž | m2 | 175.02 |  | 0 | CS ÚRS 2017 01 |  |  | základní |  | 0 | 0 | 0 | 0.008 | 1.4002 | 16 | K | 2 |  |  |  | ROZPOCET | 0 | 0 | 0 | 0 | 0 | 1 | 0 | 16 | 34
| VV |  | 145.85*1.2 |  | 175.02 | [13 empty] | VV | 2 | 2 | True | 0 | ROZPOCET
| VV |  | Součet |  | 175.02 | [13 empty] | VV | 2 | 4 | True | 1 | ROZPOCET
25 | K | 713411132 | Izol potr kce 2xLSP | m2 | 15.24 |  | 0 | CS ÚRS 2017 01 |  |  | základní |  | 0 | 0.001746 | 0.026609 | 0 | 0 | 16 | K | 2 |  |  |  | ROZPOCET | 0 | 0 | 0 | 0 | 0 | 1 | 0 | 16 | 36
| P |  | Poznámka k položce: rozdělovače | [15 empty] | P | 2
| VV |  | (3.14*0.426*(4+5.32)+3.14*0.25*0.25*2*2)*1.15 |  | 15.24 | [13 empty] | VV | 2 | 2 | True | 0 | ROZPOCET
| VV |  | Součet |  | 15.24 | [13 empty] | VV | 2 | 4 | True | 1 | ROZPOCET
26 | M | 631535700 | rohož izolační z minerální plsťi prošívaná 65 kg/m3 tl.100 mm | m2 | 30.48 |  | 0 | CS ÚRS 2017 01 |  |  | základní |  | 0 | 0.0065 | 0.19812 | 0 | 0 | 32 | M | 2 |  |  |  | ROZPOCET | 0 | 0 | 0 | 0 | 0 | 1 | 0 | 16 | 2022492721
| VV |  | 15.24*2 |  | 30.48 | [13 empty] | VV | 2 | 2 | True | 0 | ROZPOCET
27 | K | 713463131 | Montáž izolace tepelné potrubí a ohybů tvarovkami nebo deskami potrubními pouzdry bez povrchové úpravy (izolační materiál ve specifikaci) přilepenými v příčných a podélných spojích izolace potrubí do 25 mm jednovrstvá, tloušťky izolace | m | 36.5 |  | 0 | CS ÚRS 2017 01 |  |  | základní |  | 0 | 6e-05 | 0.00219 | 0 | 0 | 16 | K | 2 |  |  |  | ROZPOCET | 0 | 0 | 0 | 0 | 0 | 1 | 0 | 16 | -1444520566
28 | M | 631544620 | pouzdro izolační potrubní max. 400 °C 35/50 mm | m | 36.5 |  | 0 | CS ÚRS 2017 01 |  |  | základní |  | 0 | 0.00092 | 0.03358 | 0 | 0 | 32 | M | 2 |  |  |  | ROZPOCET | 0 | 0 | 0 | 0 | 0 | 1 | 0 | 16 | 1077703051
29 | K | 713463212 | Montáž izolace tepelné potrubí a ohybů tvarovkami nebo deskami potrubními pouzdry s povrchovou úpravou hliníkovou fólií (izolační materiál ve specifikaci) přelepenými samolepící hliníkovou páskou potrubí D přes 50 do 100 mm jednovrstvá | m | 18.5 |  | 0 | CS ÚRS 2017 01 |  |  | základní |  | 0 | 0.00028 | 0.00518 | 0 | 0 | 16 | K | 2 |  |  |  | ROZPOCET | 0 | 0 | 0 | 0 | 0 | 1 | 0 | 16 | 1624522980
| VV |  | " DN 50" 15,5 |  | 15.5 | [13 empty] | VV | 2 | 2 | True | 0 | ROZPOCET
| VV |  | " DN 90" 3 |  | 3 | [13 empty] | VV | 2 | 2 | True | 0 | ROZPOCET
30 | M | 63196330 | Pouzd.izol.Rockwool Pipo ALS 64/60mm | m | 15.5 |  | 0 |  |  |  | základní |  | 0 | 0.0025 | 0.03875 | 0 | 0 | 32 | M | 2 |  |  |  | ROZPOCET | 0 | 0 | 0 | 0 | 0 | 1 | 0 | 16 | 46
31 | M | 63196324 | Pouzd.izol.Rockwool Pipo ALS 89/80mm | m | 3 |  | 0 |  |  |  | základní |  | 0 | 0.0025 | 0.0075 | 0 | 0 | 32 | M | 2 |  |  |  | ROZPOCET | 0 | 0 | 0 | 0 | 0 | 1 | 0 | 16 | 50
32 | K | 713463213 | Montáž izolace tepelné potrubí a ohybů tvarovkami nebo deskami potrubními pouzdry s povrchovou úpravou hliníkovou fólií (izolační materiál ve specifikaci) přelepenými samolepící hliníkovou páskou potrubí D přes 100 do 150 mm jednovrstvá | m | 43 |  | 0 | CS ÚRS 2017 01 |  |  | základní |  | 0 | 0.00042 | 0.01806 | 0 | 0 | 16 | K | 2 |  |  |  | ROZPOCET | 0 | 0 | 0 | 0 | 0 | 1 | 0 | 16 | 2038109902
| VV |  | "DN 110" 4,5 |  | 4.5 | [13 empty] | VV | 2 | 2 | True | 0 | ROZPOCET
| VV |  | "DN 125" 38 |  | 38 | [13 empty] | VV | 2 | 2 | True | 0 | ROZPOCET
| VV |  | "DN 150" 0,5 |  | 0.5 | [13 empty] | VV | 2 | 2 | True | 0 | ROZPOCET
33 | M | 63196442 | Pouzd.izol.Rockwool Pipo 114/100mm | m | 4.5 |  | 0 |  |  |  | základní |  | 0 | 0.0035 | 0.01575 | 0 | 0 | 32 | M | 2 |  |  |  | ROZPOCET | 0 | 0 | 0 | 0 | 0 | 1 | 0 | 16 | 54
34 | M | 63196553 | Pouzd.izol.Rockwool Pipo 140/100mm | m | 38 |  | 0 |  |  |  | základní |  | 0 | 0.0035 | 0.133 | 0 | 0 | 32 | M | 2 |  |  |  | ROZPOCET | 0 | 0 | 0 | 0 | 0 | 1 | 0 | 16 | 58
35 | M | 63196545 | Pouzd.izol.Rockwool Pipo ALS 168/100 | m | 0.5 |  | 0 |  |  |  | základní |  | 0 | 0.0025 | 0.00125 | 0 | 0 | 32 | M | 2 |  |  |  | ROZPOCET | 0 | 0 | 0 | 0 | 0 | 1 | 0 | 16 | 62
36 | K | 713463214 | Montáž izolace tepelné potrubí a ohybů tvarovkami nebo deskami potrubními pouzdry s povrchovou úpravou hliníkovou fólií (izolační materiál ve specifikaci) přelepenými samolepící hliníkovou páskou potrubí D přes 150 mm jednovrstvá | m | 48.5 |  | 0 | CS ÚRS 2017 01 |  |  | základní |  | 0 | 0.00047 | 0.022795 | 0 | 0 | 16 | K | 2 |  |  |  | ROZPOCET | 0 | 0 | 0 | 0 | 0 | 1 | 0 | 16 | 1807354624
| VV |  | " DN 200" 48,5 |  | 48.5 | [13 empty] | VV | 2 | 2 | True | 0 | ROZPOCET
37 | M | 63196505 | Pouzd.izol.Rockwool Pipo ALS 219/100 | m | 48.5 |  | 0 |  |  |  | základní |  | 0 | 0.003 | 0.1455 | 0 | 0 | 32 | M | 2 |  |  |  | ROZPOCET | 0 | 0 | 0 | 0 | 0 | 1 | 0 | 16 | 66
38 | K | 713471212 | Montáž izolace tepelné potrubí, ohybů, přírub, armatur nebo tvarovek snímatelnými pouzdry s vrstvenou izolací s upevněním na suchý zip (izolační materiál ve specifikaci) armatur | kus | 35 |  | 0 | CS ÚRS 2017 01 |  |  | základní |  | 0 | 0 | 0 | 0 | 0 | 16 | K | 2 |  |  |  | ROZPOCET | 0 | 0 | 0 | 0 | 0 | 1 | 0 | 16 | -906061815
| VV |  | " IKA 220 DN 25" 16 |  | 16 | [13 empty] | VV | 2 | 2 | True | 0 | ROZPOCET
| VV |  | " IKA 220 DN 50" 1 |  | 1 | [13 empty] | VV | 2 | 2 | True | 0 | ROZPOCET
| VV |  | " IKA 220 DN 80" 1 |  | 1 | [13 empty] | VV | 2 | 2 | True | 0 | ROZPOCET
| VV |  | " IKA 220 DN 100" 1 |  | 1 | [13 empty] | VV | 2 | 2 | True | 0 | ROZPOCET
| VV |  | " IKA 220 DN 125" 3 |  | 3 | [13 empty] | VV | 2 | 2 | True | 0 | ROZPOCET
| VV |  | " IKA 220 DN 150" 1 |  | 1 | [13 empty] | VV | 2 | 2 | True | 0 | ROZPOCET
| VV |  | " IKA 220 DN 200" 12 |  | 12 | [13 empty] | VV | 2 | 2 | True | 0 | ROZPOCET
39 | M | 631549150 | izolace pro uzavírací ventily DN32 | kus | 16 |  | 0 | CS ÚRS 2017 01 |  |  | základní |  | 0 | 0.0006 | 0.0096 | 0 | 0 | 32 | M | 2 |  |  |  | ROZPOCET | 0 | 0 | 0 | 0 | 0 | 1 | 0 | 16 | 200917768
| P |  | Poznámka k položce: srovnatelné pro DN 25 | [15 empty] | P | 2
40 | M | 631549170 | izolace pro uzavírací ventily DN50 | kus | 1 |  | 0 | CS ÚRS 2017 01 |  |  | základní |  | 0 | 0.0008 | 0.0008 | 0 | 0 | 32 | M | 2 |  |  |  | ROZPOCET | 0 | 0 | 0 | 0 | 0 | 1 | 0 | 16 | -1274162092
41 | M | 631549190 | izolace pro uzavírací ventily DN80 | kus | 1 |  | 0 | CS ÚRS 2017 01 |  |  | základní |  | 0 | 0.0011 | 0.0011 | 0 | 0 | 32 | M | 2 |  |  |  | ROZPOCET | 0 | 0 | 0 | 0 | 0 | 1 | 0 | 16 | -302961973
42 | M | 631549200 | izolace pro uzavírací ventily DN100 | kus | 1 |  | 0 | CS ÚRS 2017 01 |  |  | základní |  | 0 | 0.0013 | 0.0013 | 0 | 0 | 32 | M | 2 |  |  |  | ROZPOCET | 0 | 0 | 0 | 0 | 0 | 1 | 0 | 16 | -955706487
43 | M | 631549210 | izolace pro uzavírací ventily DN125 | kus | 3 |  | 0 | CS ÚRS 2017 01 |  |  | základní |  | 0 | 0.0017 | 0.0051 | 0 | 0 | 32 | M | 2 |  |  |  | ROZPOCET | 0 | 0 | 0 | 0 | 0 | 1 | 0 | 16 | -893313695
44 | M | 631549220 | izolace pro uzavírací ventily DN150 | kus | 1 |  | 0 | CS ÚRS 2017 01 |  |  | základní |  | 0 | 0.0022 | 0.0022 | 0 | 0 | 32 | M | 2 |  |  |  | ROZPOCET | 0 | 0 | 0 | 0 | 0 | 1 | 0 | 16 | -530431488
45 | M | 631549230 | izolace pro uzavírací ventily DN200 | kus | 12 |  | 0 | CS ÚRS 2017 01 |  |  | základní |  | 0 | 0.003 | 0.036 | 0 | 0 | 32 | M | 2 |  |  |  | ROZPOCET | 0 | 0 | 0 | 0 | 0 | 1 | 0 | 16 | 727327197
46 | K | 998713101 | Přesun hm izol.tepel.výška 6m * | t | 0.557 |  | 0 | CS ÚRS 2017 01 |  |  | základní |  | 0 | 0 | 0 | 0 | 0 | 16 | K | 2 |  |  |  | ROZPOCET | 0 | 0 | 0 | 0 | 0 | 1 | 0 | 16 | 82
| D | 732 | STROJOVNY |  |  |  | 0 | [5 empty] | 0 |  | 0.9783 |  | 0 | 2 | D | 1 |  |  |  | ROZPOCET | [6 empty] | 0
47 | K | 732111146 | Rozdelovače sběrače tělo DN 400 | kus | 1 |  | 0 | CS ÚRS 2017 01 |  |  | základní |  | 0 | 0.11855 | 0.11855 | 0 | 0 | 16 | K | 2 |  |  |  | ROZPOCET | 0 | 0 | 0 | 0 | 0 | 1 | 0 | 16 | 84
| P |  | Poznámka k položce: kotlový rozdělovač páry R1 | [15 empty] | P | 2
48 | K | 732111246 | Přípl zkd 0,5m těla rozd DN 400 | kus | 3 |  | 0 | CS ÚRS 2017 01 |  |  | základní |  | 0 | 0.049446 | 0.14834 | 0 | 0 | 16 | K | 2 |  |  |  | ROZPOCET | 0 | 0 | 0 | 0 | 0 | 1 | 0 | 16 | 86
| P |  | Poznámka k položce: kotlový rozdělovač páry R1 | [15 empty] | P | 2
49 | K | 732111339 | Trub hrdla bez přírub DN200 | kus | 6 |  | 0 | CS ÚRS 2017 01 |  |  | základní |  | 0 | 0.021106 | 0.12663 | 0 | 0 | 16 | K | 2 |  |  |  | ROZPOCET | 0 | 0 | 0 | 0 | 0 | 1 | 0 | 16 | 88
50 | K | 732111325 | Trub hrdla bez přírub DN 80 | kus | 1 |  | 0 | CS ÚRS 2017 01 |  |  | základní |  | 0 | 0.0035 | 0.0035 | 0 | 0 | 16 | K | 2 |  |  |  | ROZPOCET | 0 | 0 | 0 | 0 | 0 | 1 | 0 | 16 | 90
51 | K | 732111322 | Trub hrdla bez přírub DN 65 | kus | 1 |  | 0 | CS ÚRS 2017 01 |  |  | základní |  | 0 | 0.0024185 | 0.0024185 | 0 | 0 | 16 | K | 2 |  |  |  | ROZPOCET | 0 | 0 | 0 | 0 | 0 | 1 | 0 | 16 | 92
52 | K | 230033028 | Montáž přírubových spojů - DN 65 | kus | 1 |  | 0 | CS ÚRS 2017 01 |  |  | základní |  | 0 | 0 | 0 | 0 | 0 | 16 | K | 2 |  |  |  | ROZPOCET | 0 | 0 | 0 | 0 | 0 | 1 | 0 | 16 | 94
| P |  | Poznámka k položce: do PN 40 | [15 empty] | P | 2
53 | M | 31996043 | Příruba zaslepovací DN 65mm PN 40 | ks | 1 |  | 0 |  |  |  | základní |  | 0 | 0 | 0 | 0 | 0 | 32 | M | 2 |  |  |  | ROZPOCET | 0 | 0 | 0 | 0 | 0 | 1 | 0 | 16 | 96
54 | K | 732111314 | Trub hrdla bez přírub DN 25 | kus | 1 |  | 0 | CS ÚRS 2017 01 |  |  | základní |  | 0 | 0.000671 | 0.000671 | 0 | 0 | 16 | K | 2 |  |  |  | ROZPOCET | 0 | 0 | 0 | 0 | 0 | 1 | 0 | 16 | 98
55 | K | 230024143 | Montáž trubních dílů přivařovacích hmotnosti přes 10 do 50 kg tř. 11 až 13 D 426 mm, tl. 8 mm | kus | 2 |  | 0 | CS ÚRS 2017 01 |  |  | základní |  | 0 | 0.00261 | 0.00522 | 0 | 0 | 16 | K | 2 |  |  |  | ROZPOCET | 0 | 0 | 0 | 0 | 0 | 1 | 0 | 16 | 849650537
56 | M | 31611050 | Dýnko hl.klenuté DN 400 PN 40 | ks | 2 |  | 0 |  |  |  | základní |  | 0 | 0 | 0 | 0 | 0 | 32 | M | 2 |  |  |  | ROZPOCET | 0 | 0 | 0 | 0 | 0 | 1 | 0 | 16 | 102
57 | K | 734494217 | Návarky trubkzávit G 6/4 | kus | 3 |  | 0 | CS ÚRS 2017 01 |  |  | základní |  | 0 | 0.000504 | 0.001512 | 0 | 0 | 16 | K | 2 |  |  |  | ROZPOCET | 0 | 0 | 0 | 0 | 0 | 1 | 0 | 16 | 104
| P |  | Poznámka k položce: D 45, dl.200mm, vnitř.záv.G 1/2" | [15 empty] | P | 2
58 | K | 732111146 | Rozdelovače sběrače tělo DN 400 | kus | 1 |  | 0 | CS ÚRS 2017 01 |  |  | základní |  | 0 | 0.11855 | 0.11855 | 0 | 0 | 16 | K | 2 |  |  |  | ROZPOCET | 0 | 0 | 0 | 0 | 0 | 1 | 0 | 16 | 106
| P |  | Poznámka k položce: kotlový rozdělovač páry R4 | [15 empty] | P | 2
59 | K | 732111246 | Přípl zkd 0,5m těla rozd DN 400 | kus | 5 |  | 0 | CS ÚRS 2017 01 |  |  | základní |  | 0 | 0.049446 | 0.24723 | 0 | 0 | 16 | K | 2 |  |  |  | ROZPOCET | 0 | 0 | 0 | 0 | 0 | 1 | 0 | 16 | 108
| P |  | Poznámka k položce: kotlový rozdělovač páry R4 | [15 empty] | P | 2
60 | K | 732111339 | Trub hrdla bez přírub DN200 | kus | 9 |  | 0 | CS ÚRS 2017 01 |  |  | základní |  | 0 | 0.021106 | 0.18995 | 0 | 0 | 16 | K | 2 |  |  |  | ROZPOCET | 0 | 0 | 0 | 0 | 0 | 1 | 0 | 16 | 110
61 | K | 732111328 | Trub hrdla bez přírub DN 100 | kus | 1 |  | 0 | CS ÚRS 2017 01 |  |  | základní |  | 0 | 0.004818 | 0.004818 | 0 | 0 | 16 | K | 2 |  |  |  | ROZPOCET | 0 | 0 | 0 | 0 | 0 | 1 | 0 | 16 | 112
62 | K | 732111325 | Trub hrdla bez přírub DN 80 | kus | 1 |  | 0 | CS ÚRS 2017 01 |  |  | základní |  | 0 | 0.0035 | 0.0035 | 0 | 0 | 16 | K | 2 |  |  |  | ROZPOCET | 0 | 0 | 0 | 0 | 0 | 1 | 0 | 16 | 114
63 | K | 230033029 | Montáž přírubových spojů - DN 80 | kus | 1 |  | 0 | CS ÚRS 2017 01 |  |  | základní |  | 0 | 0 | 0 | 0 | 0 | 16 | K | 2 |  |  |  | ROZPOCET | 0 | 0 | 0 | 0 | 0 | 1 | 0 | 16 | 116
| P |  | Poznámka k položce: do PN 40 | [15 empty] | P | 2
64 | M | 31996044 | Příruba zaslepovací DN 80mm PN 40 | ks | 1 |  | 0 |  |  |  | základní |  | 0 | 0 | 0 | 0 | 0 | 32 | M | 2 |  |  |  | ROZPOCET | 0 | 0 | 0 | 0 | 0 | 1 | 0 | 16 | 118
65 | K | 732111314 | Trub hrdla bez přírub DN 25 | kus | 1 |  | 0 | CS ÚRS 2017 01 |  |  | základní |  | 0 | 0.000671 | 0.000671 | 0 | 0 | 16 | K | 2 |  |  |  | ROZPOCET | 0 | 0 | 0 | 0 | 0 | 1 | 0 | 16 | 120
66 | K | 230024143 | Montáž trubních dílů přivařovacích hmotnosti přes 10 do 50 kg tř. 11 až 13 D 426 mm, tl. 8 mm | kus | 2 |  | 0 | CS ÚRS 2017 01 |  |  | základní |  | 0 | 0.00261 | 0.00522 | 0 | 0 | 16 | K | 2 |  |  |  | ROZPOCET | 0 | 0 | 0 | 0 | 0 | 1 | 0 | 16 | 2048372584
67 | M | 31611050 | Dýnko hl.klenuté DN 400 PN 40 | ks | 2 |  | 0 |  |  |  | základní |  | 0 | 0 | 0 | 0 | 0 | 32 | M | 2 |  |  |  | ROZPOCET | 0 | 0 | 0 | 0 | 0 | 1 | 0 | 16 | 124
68 | K | 734494217 | Návarky trubkzávit G 6/4 | kus | 3 |  | 0 | CS ÚRS 2017 01 |  |  | základní |  | 0 | 0.000504 | 0.001512 | 0 | 0 | 16 | K | 2 |  |  |  | ROZPOCET | 0 | 0 | 0 | 0 | 0 | 1 | 0 | 16 | 126
| P |  | Poznámka k položce: D 45, dl.200mm, vnitř.záv.G 1/2" | [15 empty] | P | 2
69 | K | 998732101 | Strojovny přesun hmot výška -6m | t | 0.958 |  | 0 | CS ÚRS 2017 01 |  |  | základní |  | 0 | 0 | 0 | 0 | 0 | 16 | K | 2 |  |  |  | ROZPOCET | 0 | 0 | 0 | 0 | 0 | 1 | 0 | 16 | 128
| D | 733 | ROZVOD POTRUBI |  |  |  | 0 | [5 empty] | 0 |  | 2.0917 |  | 4.5413 | 2 | D | 1 |  |  |  | ROZPOCET | [6 empty] | 0
70 | K | 733120815 | Dtž potr hlad do D38 | m | 16 |  | 0 | CS ÚRS 2017 01 |  |  | základní |  | 0 | 3.8e-05 | 0.000608 | 0.00254 | 0.04064 | 16 | K | 2 |  |  |  | ROZPOCET | 0 | 0 | 0 | 0 | 0 | 1 | 0 | 16 | 130
71 | K | 733120819 | Dtž potr hlad do D60,3 | m | 14 |  | 0 | CS ÚRS 2017 01 |  |  | základní |  | 0 | 5.2e-05 | 0.000728 | 0.00473 | 0.06622 | 16 | K | 2 |  |  |  | ROZPOCET | 0 | 0 | 0 | 0 | 0 | 1 | 0 | 16 | 132
72 | K | 733120826 | Dtž potr hlad do D89 | m | 16 |  | 0 | CS ÚRS 2017 01 |  |  | základní |  | 0 | 6.2e-05 | 0.000992 | 0.00841 | 0.13456 | 16 | K | 2 |  |  |  | ROZPOCET | 0 | 0 | 0 | 0 | 0 | 1 | 0 | 16 | 134
73 | K | 733120832 | Dtž potr hlad do D133 | m | 42 |  | 0 | CS ÚRS 2017 01 |  |  | základní |  | 0 | 0.0001 | 0.0042 | 0.01384 | 0.58128 | 16 | K | 2 |  |  |  | ROZPOCET | 0 | 0 | 0 | 0 | 0 | 1 | 0 | 16 | 136
| VV |  | 6+36 |  | 42 | [13 empty] | VV | 2 | 2 | True | 0 | ROZPOCET
| VV |  | Součet |  | 42 | [13 empty] | VV | 2 | 4 | True | 1 | ROZPOCET
74 | K | 733120839 | Dtz potr hlad d219 | m | 94 |  | 0 | CS ÚRS 2017 01 |  |  | základní |  | 0 | 0.000148 | 0.013912 | 0.03956 | 3.7186 | 16 | K | 2 |  |  |  | ROZPOCET | 0 | 0 | 0 | 0 | 0 | 1 | 0 | 16 | 138
75 | K | 733890801 | Přesun dtž potrubí výška -6m | t | 4.54 |  | 0 | CS ÚRS 2017 01 |  |  | základní |  | 0 | 0 | 0 | 0 | 0 | 16 | K | 2 |  |  |  | ROZPOCET | 0 | 0 | 0 | 0 | 0 | 1 | 0 | 16 | 140
76 | K | 733121214 | Potr hlad kotelny,stroj D 33,7/2,6 | m | 36.5 |  | 0 | CS ÚRS 2017 01 |  |  | základní |  | 0 | 0.0023997 | 0.087591 | 0 | 0 | 16 | K | 2 |  |  |  | ROZPOCET | 0 | 0 | 0 | 0 | 0 | 1 | 0 | 16 | 142
77 | K | 733121219 | Potr hlad kotelny,stroj d 60,3/2,9 | m | 3 |  | 0 | CS ÚRS 2017 01 |  |  | základní |  | 0 | 0.0060865 | 0.01826 | 0 | 0 | 16 | K | 2 |  |  |  | ROZPOCET | 0 | 0 | 0 | 0 | 0 | 1 | 0 | 16 | 144
78 | K | 733121228 | Potr hlad kotelny,stroj D 114,3/4,0 | m | 4.5 |  | 0 | CS ÚRS 2017 01 |  |  | základní |  | 0 | 0.012283 | 0.055273 | 0 | 0 | 16 | K | 2 |  |  |  | ROZPOCET | 0 | 0 | 0 | 0 | 0 | 1 | 0 | 16 | 146
79 | K | 733121232 | Potr hlad kotelny,stroj D 139,7/4,5 | m | 38 |  | 0 | CS ÚRS 2017 01 |  |  | základní |  | 0 | 0.01312 | 0.49856 | 0 | 0 | 16 | K | 2 |  |  |  | ROZPOCET | 0 | 0 | 0 | 0 | 0 | 1 | 0 | 16 | 148
80 | K | 733121236 | Potr hlad kotelny,stroj d 168,3/5 | m | 0.3 |  | 0 | CS ÚRS 2017 01 |  |  | základní |  | 0 | 0.011496 | 0.0034488 | 0 | 0 | 16 | K | 2 |  |  |  | ROZPOCET | 0 | 0 | 0 | 0 | 0 | 1 | 0 | 16 | 150
81 | K | 733121239 | Potr hlad kotelny,stroj D 219/6,3 | m | 48.5 |  | 0 | CS ÚRS 2017 01 |  |  | základní |  | 0 | 0.028398 | 1.3773 | 0 | 0 | 16 | K | 2 |  |  |  | ROZPOCET | 0 | 0 | 0 | 0 | 0 | 1 | 0 | 16 | 152
82 | K | 733124233 | Přechod trub hlad svar 250/150 | kus | 1 |  | 0 | CS ÚRS 2017 01 |  |  | základní |  | 0 | 0.0017787 | 0.0017787 | 0 | 0 | 16 | K | 2 |  |  |  | ROZPOCET | 0 | 0 | 0 | 0 | 0 | 1 | 0 | 16 | 154
83 | K | 733124118R | Přechod atyp kov D60,3x2,9/57x3mm | ks | 1 |  | 0 |  |  |  | základní |  | 0 | 0.0019 | 0.0019 | 0 | 0 | 16 | K | 2 |  |  |  | ROZPOCET | 0 | 0 | 0 | 0 | 0 | 1 | 0 | 16 | 156
| P |  | Poznámka k položce: montážní redukce mezi rozměry | [15 empty] | P | 2
84 | K | 733124125R | Přechod atyp kov 114,3/108x4mm | ks | 1 |  | 0 |  |  |  | základní |  | 0 | 0.00384 | 0.00384 | 0 | 0 | 16 | K | 2 |  |  |  | ROZPOCET | 0 | 0 | 0 | 0 | 0 | 1 | 0 | 16 | 158
| P |  | Poznámka k položce: montážní redkce mezi rozměry | [15 empty] | P | 2
85 | K | 733124127R | Přechod atyp kov 139,7x4,5/133x4mm | ks | 3 |  | 0 |  |  |  | základní |  | 0 | 0.0047 | 0.0141 | 0 | 0 | 16 | K | 2 |  |  |  | ROZPOCET | 0 | 0 | 0 | 0 | 0 | 1 | 0 | 16 | 160
| P |  | Poznámka k položce: montážní redukce mezi rozměry | [15 empty] | P | 2
86 | K | 733141115R | Odvzduš ndba on13 2871 DN 100 1,60 | ks | 2 |  | 0 |  |  |  | základní |  | 0 | 0.00373 | 0.00746 | 0 | 0 | 16 | K | 2 |  |  |  | ROZPOCET | 0 | 0 | 0 | 0 | 0 | 1 | 0 | 16 | 162
87 | K | 733253123R | Hadicový nástavec G 1" | soub | 4 |  | 0 |  |  |  | základní |  | 0 | 9e-05 | 0.00036 | 0 | 0 | 16 | K | 2 |  |  |  | ROZPOCET | 0 | 0 | 0 | 0 | 0 | 1 | 0 | 16 | 164
88 | K | 733191925 | Potr závit navaření odbočky DN 25 | kus | 2 |  | 0 | CS ÚRS 2017 01 |  |  | základní |  | 0 | 0.0006978 | 0.0013956 | 0 | 0 | 16 | K | 2 |  |  |  | ROZPOCET | 0 | 0 | 0 | 0 | 0 | 1 | 0 | 16 | 166
89 | K | 733190107 | Tlak zkouška potr závit DN 40 | m | 36.5 |  | 0 | CS ÚRS 2017 01 |  |  | základní |  | 0 | 0 | 0 | 0 | 0 | 16 | K | 2 |  |  |  | ROZPOCET | 0 | 0 | 0 | 0 | 0 | 1 | 0 | 16 | 168
90 | K | 733190108 | Tlak zkouška potr závit DN 50 | m | 15.5 |  | 0 | CS ÚRS 2017 01 |  |  | základní |  | 0 | 0 | 0 | 0 | 0 | 16 | K | 2 |  |  |  | ROZPOCET | 0 | 0 | 0 | 0 | 0 | 1 | 0 | 16 | 170
91 | K | 733190225 | Tlak zkouška potr hlad D 89/3,6 | m | 3 |  | 0 | CS ÚRS 2017 01 |  |  | základní |  | 0 | 0 | 0 | 0 | 0 | 16 | K | 2 |  |  |  | ROZPOCET | 0 | 0 | 0 | 0 | 0 | 1 | 0 | 16 | 172
92 | K | 733190232 | Tlak zkouška potr hlad D 133/4,5 | m | 38 |  | 0 | CS ÚRS 2017 01 |  |  | základní |  | 0 | 0 | 0 | 0 | 0 | 16 | K | 2 |  |  |  | ROZPOCET | 0 | 0 | 0 | 0 | 0 | 1 | 0 | 16 | 174
93 | K | 733190235 | Tlak zkouska potr hlad d 159/4,6 | m | 0.3 |  | 0 | CS ÚRS 2017 01 |  |  | základní |  | 0 | 0 | 0 | 0 | 0 | 16 | K | 2 |  |  |  | ROZPOCET | 0 | 0 | 0 | 0 | 0 | 1 | 0 | 16 | 176
94 | K | 733190239 | Tlak zkouška potr hlad d 219/6,3 | m | 48.5 |  | 0 | CS ÚRS 2017 01 |  |  | základní |  | 0 | 0 | 0 | 0 | 0 | 16 | K | 2 |  |  |  | ROZPOCET | 0 | 0 | 0 | 0 | 0 | 1 | 0 | 16 | 178
95 | K | 998733101 | Potrubí přesun hmot výška -6m | t | 3.136 |  | 0 | CS ÚRS 2017 01 |  |  | základní |  | 0 | 0 | 0 | 0 | 0 | 16 | K | 2 |  |  |  | ROZPOCET | 0 | 0 | 0 | 0 | 0 | 1 | 0 | 16 | 180
| D | 734 | ARMATURY |  |  |  | 0 | [5 empty] | 0 |  | 7.8184 |  | 2.054 | 2 | D | 1 |  |  |  | ROZPOCET | [6 empty] | 0
96 | K | 734100811 | Dtž armatura 2přírb do DN 50 | kus | 9 |  | 0 | CS ÚRS 2017 01 |  |  | základní |  | 0 | 1.674e-05 | 0.00015066 | 0.014 | 0.126 | 16 | K | 2 |  |  |  | ROZPOCET | 0 | 0 | 0 | 0 | 0 | 1 | 0 | 16 | 182
| VV |  | 8+1 |  | 9 | [13 empty] | VV | 2 | 2 | True | 0 | ROZPOCET
| VV |  | Součet |  | 9 | [13 empty] | VV | 2 | 4 | True | 1 | ROZPOCET
97 | K | 734100812 | Dtž armatura 2přírb do DN 100 | kus | 2 |  | 0 | CS ÚRS 2017 01 |  |  | základní |  | 0 | 1.674e-05 | 3.348e-05 | 0.039 | 0.078 | 16 | K | 2 |  |  |  | ROZPOCET | 0 | 0 | 0 | 0 | 0 | 1 | 0 | 16 | 184
| VV |  | 1+1 |  | 2 | [13 empty] | VV | 2 | 2 | True | 0 | ROZPOCET
| VV |  | Součet |  | 2 | [13 empty] | VV | 2 | 4 | True | 1 | ROZPOCET
98 | K | 734100813 | Dtž armatura 2přírb do DN 150 | kus | 4 |  | 0 | CS ÚRS 2017 01 |  |  | základní |  | 0 | 1.674e-05 | 6.696e-05 | 0.083 | 0.332 | 16 | K | 2 |  |  |  | ROZPOCET | 0 | 0 | 0 | 0 | 0 | 1 | 0 | 16 | 186
| VV |  | 3+1 |  | 4 | [13 empty] | VV | 2 | 2 | True | 0 | ROZPOCET
| VV |  | Součet |  | 4 | [13 empty] | VV | 2 | 4 | True | 1 | ROZPOCET
99 | K | 734100814 | Dtž armatura 2přírb do DN 200 | kus | 11 |  | 0 | CS ÚRS 2017 01 |  |  | základní |  | 0 | 1.674e-05 | 0.00018414 | 0.138 | 1.518 | 16 | K | 2 |  |  |  | ROZPOCET | 0 | 0 | 0 | 0 | 0 | 1 | 0 | 16 | 188
100 | K | 734890801 | Přesun dtž armatur výška -6m | t | 2.05 |  | 0 | CS ÚRS 2017 01 |  |  | základní |  | 0 | 0 | 0 | 0 | 0 | 16 | K | 2 |  |  |  | ROZPOCET | 0 | 0 | 0 | 0 | 0 | 1 | 0 | 16 | 190
101 | K | 734190814 | Rozpojení přírb spoj do DN 50 | kus | 9 |  | 0 | CS ÚRS 2017 01 |  |  | základní |  | 0 | 1.674e-05 | 0.00015066 | 0 | 0 | 16 | K | 2 |  |  |  | ROZPOCET | 0 | 0 | 0 | 0 | 0 | 1 | 0 | 16 | 192
102 | K | 734190818 | Rozpojení přírb spoj do DN 100 | kus | 2 |  | 0 | CS ÚRS 2017 01 |  |  | základní |  | 0 | 1.674e-05 | 3.348e-05 | 0 | 0 | 16 | K | 2 |  |  |  | ROZPOCET | 0 | 0 | 0 | 0 | 0 | 1 | 0 | 16 | 194
103 | K | 734190822 | Rozpojení přírb spoj do DN 150 | kus | 4 |  | 0 | CS ÚRS 2017 01 |  |  | základní |  | 0 | 1.674e-05 | 6.696e-05 | 0 | 0 | 16 | K | 2 |  |  |  | ROZPOCET | 0 | 0 | 0 | 0 | 0 | 1 | 0 | 16 | 196
104 | K | 734190823 | Rozpojení přírb spoj do DN 200 | kus | 11 |  | 0 | CS ÚRS 2017 01 |  |  | základní |  | 0 | 1.674e-05 | 0.00018414 | 0 | 0 | 16 | K | 2 |  |  |  | ROZPOCET | 0 | 0 | 0 | 0 | 0 | 1 | 0 | 16 | 198
105 | K | 734890801 | Přesun dtž armatur výška -6m | t | 1 |  | 0 | CS ÚRS 2017 01 |  |  | základní |  | 0 | 0 | 0 | 0 | 0 | 16 | K | 2 |  |  |  | ROZPOCET | 0 | 0 | 0 | 0 | 0 | 1 | 0 | 16 | 200
106 | K | 734173612 | Přírub spoj PN4,0 mpa DN 25 | soubor | 20 |  | 0 | CS ÚRS 2017 01 |  |  | základní |  | 0 | 0.003119 | 0.062379 | 0 | 0 | 16 | K | 2 |  |  |  | ROZPOCET | 0 | 0 | 0 | 0 | 0 | 1 | 0 | 16 | 202
107 | K | 734173614 | Přírub spoj PN4,0 mpa DN 50 | soubor | 1 |  | 0 | CS ÚRS 2017 01 |  |  | základní |  | 0 | 0.0067711 | 0.0067711 | 0 | 0 | 16 | K | 2 |  |  |  | ROZPOCET | 0 | 0 | 0 | 0 | 0 | 1 | 0 | 16 | 204
108 | K | 734173617 | Přírub spoj PN4,0 MPa DN 80 | soubor | 2 |  | 0 | CS ÚRS 2017 01 |  |  | základní |  | 0 | 0.011651 | 0.023302 | 0 | 0 | 16 | K | 2 |  |  |  | ROZPOCET | 0 | 0 | 0 | 0 | 0 | 1 | 0 | 16 | 206
109 | K | 734173618 | Přírub spoj PN4,0 Mpa DN 100 | soubor | 1 |  | 0 | CS ÚRS 2017 01 |  |  | základní |  | 0 | 0.016156 | 0.016156 | 0 | 0 | 16 | K | 2 |  |  |  | ROZPOCET | 0 | 0 | 0 | 0 | 0 | 1 | 0 | 16 | 208
110 | K | 734173621 | Přírub spoj PN4,0 mpa DN 125 | soubor | 1 |  | 0 | CS ÚRS 2017 01 |  |  | základní |  | 0 | 0.021349 | 0.021349 | 0 | 0 | 16 | K | 2 |  |  |  | ROZPOCET | 0 | 0 | 0 | 0 | 0 | 1 | 0 | 16 | 210
111 | K | 734173622 | Přírub spoj PN4,0 Mpa DN 150 | soubor | 1 |  | 0 | CS ÚRS 2017 01 |  |  | základní |  | 0 | 0.024222 | 0.024222 | 0 | 0 | 16 | K | 2 |  |  |  | ROZPOCET | 0 | 0 | 0 | 0 | 0 | 1 | 0 | 16 | 212
112 | K | 734173623 | Prirub spoj pn4,0 mpa dn 200 | soubor | 12 |  | 0 | CS ÚRS 2017 01 |  |  | základní |  | 0 | 0.033797 | 0.40556 | 0 | 0 | 16 | K | 2 |  |  |  | ROZPOCET | 0 | 0 | 0 | 0 | 0 | 1 | 0 | 16 | 214
113 | K | 734173621 | Přírub spoj PN4,0 mpa DN 125 | soubor | 1 |  | 0 | CS ÚRS 2017 01 |  |  | základní |  | 0 | 0.021349 | 0.021349 | 0 | 0 | 16 | K | 2 |  |  |  | ROZPOCET | 0 | 0 | 0 | 0 | 0 | 1 | 0 | 16 | 216
114 | K | 734109212 | Mtž přírb arm PNn1,6 mpa DN 25 | soubor | 6 |  | 0 | CS ÚRS 2017 01 |  |  | základní |  | 0 | 0.0032445 | 0.019467 | 0 | 0 | 16 | K | 2 |  |  |  | ROZPOCET | 0 | 0 | 0 | 0 | 0 | 1 | 0 | 16 | 218
| VV |  | 2+2+2 |  | 6 | [13 empty] | VV | 2 | 2 | True | 0 | ROZPOCET
| VV |  | Součet |  | 6 | [13 empty] | VV | 2 | 4 | True | 1 | ROZPOCET
115 | M | 42260777 | Filtr D71-118-616p1 DN 25 | ks | 2 |  | 0 |  |  |  | základní |  | 0 | 0.01 | 0.02 | 0 | 0 | 32 | M | 2 |  |  |  | ROZPOCET | 0 | 0 | 0 | 0 | 0 | 1 | 0 | 16 | 220
116 | M | 42297343 | Klapka zpět.přír.DN 25/PN16 | ks | 2 |  | 0 |  |  |  | základní |  | 0 | 0.01 | 0.02 | 0 | 0 | 32 | M | 2 |  |  |  | ROZPOCET | 0 | 0 | 0 | 0 | 0 | 1 | 0 | 16 | 222
117 | M | 42262872 | Odvaděč kondenz.D15-117-616 DN 25 | ks | 2 |  | 0 |  |  |  | základní |  | 0 | 0.001 | 0.002 | 0 | 0 | 32 | M | 2 |  |  |  | ROZPOCET | 0 | 0 | 0 | 0 | 0 | 1 | 0 | 16 | 224
118 | K | 734109218 | Mtž přírb arm PN1,6 mpa DN 125 | soubor | 1 |  | 0 | CS ÚRS 2017 01 |  |  | základní |  | 0 | 0.017358 | 0.017358 | 0 | 0 | 16 | K | 2 |  |  |  | ROZPOCET | 0 | 0 | 0 | 0 | 0 | 1 | 0 | 16 | 226
119 | M | 42297488 | Klapka uzav.přír.PN16 DN 125 | ks | 1 |  | 0 |  |  |  | základní |  | 0 | 0.0095 | 0.0095 | 0 | 0 | 32 | M | 2 |  |  |  | ROZPOCET | 0 | 0 | 0 | 0 | 0 | 1 | 0 | 16 | 228
120 | K | 734109312 | Mtž přírb arm PN2,5-4,0 mpa DN 25 | soubor | 14 |  | 0 | CS ÚRS 2017 01 |  |  | základní |  | 0 | 0.0035998 | 0.050398 | 0 | 0 | 16 | K | 2 |  |  |  | ROZPOCET | 0 | 0 | 0 | 0 | 0 | 1 | 0 | 16 | 230
121 | M | 42211322 | Vent uzav v30-111-540III DN40 | ks | 14 |  | 0 |  |  |  | základní |  | 0 | 0.0135 | 0.189 | 0 | 0 | 32 | M | 2 |  |  |  | ROZPOCET | 0 | 0 | 0 | 0 | 0 | 1 | 0 | 16 | 232
122 | K | 734109316 | Mtz přírb arm PN2,5-4,0 mpa DN 80 | soubor | 1 |  | 0 | CS ÚRS 2017 01 |  |  | základní |  | 0 | 0.01351 | 0.01351 | 0 | 0 | 16 | K | 2 |  |  |  | ROZPOCET | 0 | 0 | 0 | 0 | 0 | 1 | 0 | 16 | 234
123 | M | 42224956 | Šoupátko S38-111-540/III DN 80 | ks | 1 |  | 0 |  |  |  | základní |  | 0 | 0.05 | 0.05 | 0 | 0 | 32 | M | 2 |  |  |  | ROZPOCET | 0 | 0 | 0 | 0 | 0 | 1 | 0 | 16 | 236
124 | K | 734109317 | Mtz přírb arm PN2,5-4,0 Mpa DN 100 | soubor | 1 |  | 0 | CS ÚRS 2017 01 |  |  | základní |  | 0 | 0.019286 | 0.019286 | 0 | 0 | 16 | K | 2 |  |  |  | ROZPOCET | 0 | 0 | 0 | 0 | 0 | 1 | 0 | 16 | 238
125 | M | 42224959 | Šoupátko S38-111-540/III DN100 | ks | 1 |  | 0 |  |  |  | základní |  | 0 | 0.06 | 0.06 | 0 | 0 | 32 | M | 2 |  |  |  | ROZPOCET | 0 | 0 | 0 | 0 | 0 | 1 | 0 | 16 | 240
126 | K | 734109319 | Mtž přírb arm PN2,5-4,0 mpa DN 150 | soubor | 1 |  | 0 | CS ÚRS 2017 01 |  |  | základní |  | 0 | 0.030106 | 0.030106 | 0 | 0 | 16 | K | 2 |  |  |  | ROZPOCET | 0 | 0 | 0 | 0 | 0 | 1 | 0 | 16 | 242
127 | M | 42224965 | Šoupátko S38-111-540/III DN150 | ks | 1 |  | 0 |  |  |  | základní |  | 0 | 0.1 | 0.1 | 0 | 0 | 32 | M | 2 |  |  |  | ROZPOCET | 0 | 0 | 0 | 0 | 0 | 1 | 0 | 16 | 244
128 | K | 734109320 | Mtž přírb arm PN2,5-4,0 MPa DN 200 | soubor | 13 |  | 0 | CS ÚRS 2017 01 |  |  | základní |  | 0 | 0.046709 | 0.60722 | 0 | 0 | 16 | K | 2 |  |  |  | ROZPOCET | 0 | 0 | 0 | 0 | 0 | 1 | 0 | 16 | 246
| VV |  | 9+2+2 |  | 13 | [13 empty] | VV | 2 | 2 | True | 0 | ROZPOCET
| VV |  | Součet |  | 13 | [13 empty] | VV | 2 | 4 | True | 1 | ROZPOCET
129 | M | 42224969 | Šoupátko S38-111-540 DN200 PN40 | ks | 9 |  | 0 |  |  |  | základní |  | 0 | 0.185 | 1.665 | 0 | 0 | 32 | M | 2 |  |  |  | ROZPOCET | 0 | 0 | 0 | 0 | 0 | 1 | 0 | 16 | 248
130 | M | 42297507 | Ventil pojišťovací PN 40 DN 200mm | ks | 2 |  | 0 |  |  |  | základní |  | 0 | 0.05 | 0.1 | 0 | 0 | 32 | M | 2 |  |  |  | ROZPOCET | 0 | 0 | 0 | 0 | 0 | 1 | 0 | 16 | 250
| P |  | Poznámka k položce: 0,36MPa a 0,365MPa, 25t/h | [15 empty] | P | 2
131 | M | 55200002 | Regulační ventil řada 220E DN 200mm | ks | 2 |  | 0 |  |  |  | základní |  | 0 | 0.015 | 0.03 | 0 | 0 | 32 | M | 2 |  |  |  | ROZPOCET | 0 | 0 | 0 | 0 | 0 | 1 | 0 | 16 | 252
| P |  | Poznámka k položce: kws=400m3/h, PN 16 se servopohonem | [15 empty] | P | 2
132 | K | 734419111 | Mtž teploměru š pouzdr nebo 2kov | kus | 3 |  | 0 | CS ÚRS 2017 01 |  |  | základní |  | 0 | 0.00026805 | 0.00080415 | 0 | 0 | 16 | K | 2 |  |  |  | ROZPOCET | 0 | 0 | 0 | 0 | 0 | 1 | 0 | 16 | 254
133 | K | 40596029 | Teploměr TU 100 0-250 st.C | ks | 3 |  | 0 |  |  |  | základní |  | 0 | 0.0009 | 0.0027 | 0 | 0 | 16 | K | 2 |  |  |  | ROZPOCET | 0 | 0 | 0 | 0 | 0 | 1 | 0 | 16 | 256
134 | K | 734423130R | Mtž tlakoměru | kus | 3 |  | 0 |  |  |  | základní |  | 0 | 0.00488 | 0.01464 | 0 | 0 | 16 | K | 2 |  |  |  | ROZPOCET | 0 | 0 | 0 | 0 | 0 | 1 | 0 | 16 | 258
| VV |  | 2+1 |  | 3 | [13 empty] | VV | 2 | 2 | True | 0 | ROZPOCET
| VV |  | Součet |  | 3 | [13 empty] | VV | 2 | 4 | True | 1 | ROZPOCET
135 | M | 38896006 | Manometr typ 312 (D=100mm) 0-500 kPa | ks | 2 |  | 0 |  |  |  | základní |  | 0 | 0 | 0 | 0 | 0 | 32 | M | 2 |  |  |  | ROZPOCET | 0 | 0 | 0 | 0 | 0 | 1 | 0 | 16 | 260
136 | M | 38896016 | Manometr 312 D100 0-2,5MPa | ks | 1 |  | 0 |  |  |  | základní |  | 0 | 0 | 0 | 0 | 0 | 32 | M | 2 |  |  |  | ROZPOCET | 0 | 0 | 0 | 0 | 0 | 1 | 0 | 16 | 262
137 | M | 38896011 | Kohout manometr.dvoucest.DN15 PN 16 | ks | 5 |  | 0 |  |  |  | základní |  | 0 | 0.003 | 0.015 | 0 | 0 | 32 | M | 2 |  |  |  | ROZPOCET | 0 | 0 | 0 | 0 | 0 | 1 | 0 | 16 | 264
138 | M | 38896018 | Manometr.přípojka nátrub.M20x1,5 | ks | 5 |  | 0 |  |  |  | základní |  | 0 | 0.0001 | 0.0005 | 0 | 0 | 32 | M | 2 |  |  |  | ROZPOCET | 0 | 0 | 0 | 0 | 0 | 1 | 0 | 16 | 266
139 | K | 998734101 | Armatury přesun hmot výška -6m | t | 3.481 |  | 0 | CS ÚRS 2017 01 |  |  | základní |  | 0 | 0 | 0 | 0 | 0 | 16 | K | 2 |  |  |  | ROZPOCET | 0 | 0 | 0 | 0 | 0 | 1 | 0 | 16 | 268
140 | K | 767995116 | Montáž ostatních atypických zámečnických konstrukcí hmotnosti přes 100 do 250 kg | kg | 4000 |  | 0 | CS ÚRS 2017 01 |  |  | základní |  | 0 | 5e-05 | 0.2 | 0 | 0 | 16 | K | 2 |  |  |  | ROZPOCET | 0 | 0 | 0 | 0 | 0 | 1 | 0 | 16 | 1672755450
| VV |  | příhradová pomocná konstrukce pro uložení rozdělov | [15 empty] | VV | 2 | 1 | True | 0 | ROZPOCET
| VV |  | ače z válc.profilů vel.400x600. v.220mm | [15 empty] | VV | 2 | 1 | True | 0 | ROZPOCET
| VV |  | 500 |  | 500 | [13 empty] | VV | 2 | 2 | True | 0 | ROZPOCET
| VV |  | příhradová pomocná konstrukce pro uložení rozdělov | [15 empty] | VV | 2 | 1 | True | 0 | ROZPOCET
| VV |  | ače z válc.profilů vel.400x600. v.920mm | [15 empty] | VV | 2 | 1 | True | 0 | ROZPOCET
| VV |  | 500 |  | 500 | [13 empty] | VV | 2 | 2 | True | 0 | ROZPOCET
| VV |  | pomocná OK svařena z válcovaných profilů (U80.-160 | [15 empty] | VV | 2 | 1 | True | 0 | ROZPOCET
| VV |  | mm. L40-120mm. tyč pl.50x6mm)-budou svařeny na stá | [15 empty] | VV | 2 | 1 | True | 0 | ROZPOCET
| VV |  | vaj.OK místnosti | [15 empty] | VV | 2 | 1 | True | 0 | ROZPOCET
| VV |  | 3000 |  | 3000 | [13 empty] | VV | 2 | 2 | True | 0 | ROZPOCET
141 | M | 55300884R | Atypické kovové výrobky | kg | 4000 |  | 0 |  |  |  | základní |  | 0 | 0.001 | 4 | 0 | 0 | 32 | M | 2 |  |  |  | ROZPOCET | 0 | 0 | 0 | 0 | 0 | 1 | 0 | 16 | 272
| P |  | Poznámka k položce: včetně nátěru | [15 empty] | P | 2
142 | K | 998767101 | Přesun hmot KDK-50m výška- 6m | t | 4.2 |  | 0 | CS ÚRS 2017 01 |  |  | základní |  | 0 | 0 | 0 | 0 | 0 | 16 | K | 2 |  |  |  | ROZPOCET | 0 | 0 | 0 | 0 | 0 | 1 | 0 | 16 | 274
| D | 783 | NATERY |  |  |  | 0 | [5 empty] | 0 |  | 0.014714 |  | 0 | 2 | D | 1 |  |  |  | ROZPOCET | [6 empty] | 0
143 | K | 783601713 | Příprava podkladu armatur a kovových potrubí před provedením nátěru potrubí do DN 50 mm odmaštěním, odmašťovačem vodou ředitelným | m | 52 |  | 0 | CS ÚRS 2017 01 |  |  | základní |  | 0 | 2e-05 | 0.00104 | 0 | 0 | 16 | K | 2 |  |  |  | ROZPOCET | 0 | 0 | 0 | 0 | 0 | 1 | 0 | 16 | 463435714
144 | K | 783614653 | Základní antikorozní nátěr armatur a kovových potrubí jednonásobný potrubí do DN 50 mm syntetický samozákladující | m | 52 |  | 0 | CS ÚRS 2017 01 |  |  | základní |  | 0 | 2e-05 | 0.00104 | 0 | 0 | 16 | K | 2 |  |  |  | ROZPOCET | 0 | 0 | 0 | 0 | 0 | 1 | 0 | 16 | 2132803979
145 | K | 783601731 | Příprava podkladu armatur a kovových potrubí před provedením nátěru potrubí přes DN 50 do DN 100 mm odmaštěním, odmašťovačem vodou ředitelným | m | 45.5 |  | 0 | CS ÚRS 2017 01 |  |  | základní |  | 0 | 3e-05 | 0.001365 | 0 | 0 | 16 | K | 2 |  |  |  | ROZPOCET | 0 | 0 | 0 | 0 | 0 | 1 | 0 | 16 | 860482662
| VV |  | 3+4.5+38 |  | 45.5 | [13 empty] | VV | 2 | 2 | True | 0 | ROZPOCET
146 | K | 783614663 | Základní antikorozní nátěr armatur a kovových potrubí jednonásobný potrubí přes DN 50 do DN 100 mm syntetický samozákladující | m | 45.5 |  | 0 | CS ÚRS 2017 01 |  |  | základní |  | 0 | 5e-05 | 0.002275 | 0 | 0 | 16 | K | 2 |  |  |  | ROZPOCET | 0 | 0 | 0 | 0 | 0 | 1 | 0 | 16 | -12320297
147 | K | 783601775 | Příprava podkladu armatur a kovových potrubí před provedením nátěru potrubí přes DN 150 do DN 200 mm odmaštěním, odmašťovačem vodou ředitelným | m | 49 |  | 0 | CS ÚRS 2017 01 |  |  | základní |  | 0 | 5e-05 | 0.00245 | 0 | 0 | 16 | K | 2 |  |  |  | ROZPOCET | 0 | 0 | 0 | 0 | 0 | 1 | 0 | 16 | 968501713
| VV |  | 0.5+48.5 |  | 49 | [13 empty] | VV | 2 | 2 | True | 0 | ROZPOCET
148 | K | 783614683 | Základní antikorozní nátěr armatur a kovových potrubí jednonásobný potrubí přes DN 150 do DN 200 mm syntetický samozákladující | m | 49 |  | 0 | CS ÚRS 2017 01 |  |  | základní |  | 0 | 9e-05 | 0.00441 | 0 | 0 | 16 | K | 2 |  |  |  | ROZPOCET | 0 | 0 | 0 | 0 | 0 | 1 | 0 | 16 | -896809996
149 | K | 783314203 | Základní antikorozní nátěr zámečnických konstrukcí jednonásobný syntetický samozákladující | m2 | 15.24 |  | 0 | CS ÚRS 2017 01 |  |  | základní |  | 0 | 0.00014 | 0.0021336 | 0 | 0 | 16 | K | 2 |  |  |  | ROZPOCET | 0 | 0 | 0 | 0 | 0 | 1 | 0 | 16 | 312715159
| VV |  | " pod izolaci" 15,24 |  | 15.24 | [13 empty] | VV | 2 | 2 | True | 0 | ROZPOCET
| D | 900 | RŮZNÉ |  |  |  | 0 | [5 empty] | 0 |  | 0 |  | 0 | 2 | D | 1 |  |  |  | ROZPOCET | [6 empty] | 0
150 | K | 013244000 | Průzkumné, geodetické a projektové práce projektové práce dokumentace stavby (výkresová a textová) pro provádění stavby | ks | 1 |  | 0 | CS ÚRS 2017 01 |  |  | základní |  | 0 | 0 | 0 | 0 | 0 | 1024 | K | 2 |  |  |  | ROZPOCET | 0 | 0 | 0 | 0 | 0 | 1 | 0 | 1024 | -172259471
| P |  | Poznámka k položce: Montážní dokumentace | [15 empty] | P | 2
151 | K | 013254000 | Průzkumné, geodetické a projektové práce projektové práce dokumentace stavby (výkresová a textová) skutečného provedení stavby | ks | 1 |  | 0 | CS ÚRS 2017 01 |  |  | základní |  | 0 | 0 | 0 | 0 | 0 | 1024 | K | 2 |  |  |  | ROZPOCET | 0 | 0 | 0 | 0 | 0 | 1 | 0 | 1024 | -2057279560
152 | K | 013203000 | Průzkumné, geodetické a projektové práce projektové práce dokumentace stavby (výkresová a textová) bez rozlišení | ks | 1 |  | 0 | CS ÚRS 2017 01 |  |  | základní |  | 0 | 0 | 0 | 0 | 0 | 1024 | K | 2 |  |  |  | ROZPOCET | 0 | 0 | 0 | 0 | 0 | 1 | 0 | 1024 | -450565092
| P |  | Poznámka k položce: Předávací dokumentace vč.doplnění provozního předpisu | [15 empty] | P | 2
| D | VRN | Vedlejší rozpočtové náklady |  |  |  | 0 | [5 empty] | 0 |  | 0 |  | 0 | 5 | D | 0 |  |  |  | ROZPOCET | [6 empty] | 0
153 | K | 030001000 | Základní rozdělení průvodních činností a nákladů zařízení staveniště | % |  |  | 0 | CS ÚRS 2017 01 |  |  | základní |  | 0 | 0 | 0 | 0 | 0 | 1024 | K | 1 |  |  |  | ROZPOCET | 0 | 0 | 0 | 0 | 0 | 1 | 0 | 1024 | -152872654

## PS 03 - VS 13,6MW pára-ho...
| List obsahuje: |  | 1) Krycí list soupisu | 2) Rekapitulace |  |  | 3) Soupis prací | Zpět na list: | Rekapitulace stavby
{2eba208f-7be5-40ee-a955-87c4d67e060d}
2
| KRYCÍ LIST SOUPISU | [8 empty] | v --- níže se nacházejí doplnkové a pomocné údaje k sestavám --- v | [8 empty] | False
Stavba:
Nymburk - přestavba parovodu
Objekt:
PS 03 - VS 13,6MW pára/horká voda
| KSO: |  |  |  |  | CC-CZ:
| Místo: |  | Nymburg |  |  | Datum: | 15.5.2017
| Zadavatel: |  |  |  |  | IČ:
DIČ:
| Uchazeč: |  |  |  |  | IČ:
DIČ:
| Projektant: |  |  |  |  | IČ:
|  | JOBI ENERGO s.r.o. |  |  |  | DIČ:
Poznámka:
Soupis prací je sestaven za využití položek Cenové soustavy ÚRS. Cenové a technické podmínky položek Cenové soustavy ÚRS, které nejsou uvedeny v soupisu prací (tzv. úvodní části katalogů) jsou neomezeně dálkově k dispozici na www.cs-urs.cz . Položky soupisu prací, které nemají ve sloupci "Cenová soustava" uveden žádný údaj (nebo R-položka), nepocházá z Cenové soustavy ÚRS. Jména výrobců a obchodní názvy u položek jsou pouze informativní, uvedené jako reference technických parametrů, vzájemné kompatibility zařízení a dostupnosti odborného servisu. Lze použít výrobky ekvivalentních vlastností jiných výrobců. Nedílnou součástí Rozpočtu a Výkazu výměr je projektová dokumentace. Nabídkové ceny mohou být vytvářeny dle Výkazu výměr pouze s projektem a jeho Výkazem výměr.
| Cena bez DPH | [5 empty] | 0
|  |  | Základ daně |  |  | Sazba daně | Výše daně
| DPH | základní | 0 |  |  | 21% | 0
|  | snížená | 0 |  |  | 15% | 0
|  | zákl. přenesená | 0 |  |  | 21% | 0
|  | sníž. přenesená | 0 |  |  | 15% | 0
|  | nulová | 0 |  |  | 0% | 0
| Cena s DPH |  |  | v | CZK |  | 0
REKAPITULACE ČLENĚNÍ SOUPISU PRACÍ
Stavba:
Nymburk - přestavba parovodu
Objekt:
PS 03 - VS 13,6MW pára/horká voda
Místo: |  |  | Nymburg |  |  | Datum: | 15.5.2017
Zadavatel: | [5 empty] | Projektant: | JOBI ENERGO s.r.o.
Uchazeč:
Kód dílu - Popis | [6 empty] | Cena celkem [CZK]
Náklady soupisu celkem | [6 empty] | 0 | [12 empty] | -1
| HSV - Práce a dodávky HSV | [5 empty] | 0
| 9 - DOKONCUJICI KONSTRUKCE | [5 empty] | 0
| 95 - Různé dokončovací konstrukce a práce pozemních staveb | [5 empty] | 0
| 94 - LESENI | [5 empty] | 0
| 998 - Přesun hmot | [5 empty] | 0
| PSV - Práce a dodávky PSV | [5 empty] | 0
| 713 - IZOLACE TEPELNE | [5 empty] | 0
| 722 - VNITRNI VODOVOD | [5 empty] | 0
| 732 - STROJOVNY | [5 empty] | 0
| 733 - ROZVOD POTRUBI | [5 empty] | 0
| 734 - ARMATURY | [5 empty] | 0
| 767 - KOVOVE STAV.DOPLNKOVE KONSTRUKCE | [5 empty] | 0
| 783 - NATERY | [5 empty] | 0
| 900 - RŮZNÉ | [5 empty] | 0
| VRN - DOPOČTY PRIRAZEK | [5 empty] | 0
SOUPIS PRACÍ
Stavba:
Nymburk - přestavba parovodu
Objekt:
PS 03 - VS 13,6MW pára/horká voda
Místo: |  |  | Nymburg |  |  | Datum: | 15.5.2017
Zadavatel: | [5 empty] | Projektant: | JOBI ENERGO s.r.o.
Uchazeč:
PČ | Typ | Kód | Popis | MJ | Množství | J.cena [CZK] | Cena celkem [CZK] | Cenová soustava |  | Poznámka | DPH | J. Nh [h] | Nh celkem [h] | J. hmotnost [t] | Hmotnost celkem [t] | J. suť [t] | Suť Celkem [t]
Náklady soupisu celkem | [6 empty] | 0 | [5 empty] | 0 |  | 13.1066 |  | 0 |  | D | -1 | [10 empty] | 0
| D | HSV | Práce a dodávky HSV |  |  |  | 0 | [5 empty] | 0 |  | 0.22716 |  | 0 | 1 | D | 0 |  |  |  | ROZPOCET | [6 empty] | 0
| D | 9 | DOKONCUJICI KONSTRUKCE |  |  |  | 0 | [5 empty] | 0 |  | 0.22716 |  | 0 | 1 | D | 1 |  |  |  | ROZPOCET | [6 empty] | 0
| D | 95 | Různé dokončovací konstrukce a práce pozemních staveb |  |  |  | 0 | [5 empty] | 0 |  | 0.22716 |  | 0 | 1 | D | 2 |  |  |  | ROZPOCET | [6 empty] | 0
1 | K | 953943122 | Osaz vyrobku 5 kg do betonu | kus | 78 |  | 0 | CS ÚRS 2017 01 |  |  | základní |  | 0 | 0.00015 | 0.0117 | 0 | 0 | 4 | K | 3 |  |  |  | ROZPOCET | 0 | 0 | 0 | 0 | 0 | 1 | 0 | 4 | 2
| VV |  | 3+8+2+3+16+4+1+5+18+9+9 |  | 78 | [13 empty] | VV | 3 | 2 | True | 0 | ROZPOCET
| VV |  | Součet |  | 78 | [13 empty] | VV | 3 | 4 | True | 1 | ROZPOCET
2 | M | 42392452 | Podpěra kluzná DN 25 | ks | 3 |  | 0 |  |  |  | základní |  | 0 | 0.00105 | 0.00315 | 0 | 0 | 8 | M | 3 |  |  |  | ROZPOCET | 0 | 0 | 0 | 0 | 0 | 1 | 0 | 4 | 4
3 | M | 42392458 | Podpěra kluzná DN 50 | ks | 16 |  | 0 |  |  |  | základní |  | 0 | 0.00166 | 0.02656 | 0 | 0 | 8 | M | 3 |  |  |  | ROZPOCET | 0 | 0 | 0 | 0 | 0 | 1 | 0 | 4 | 6
4 | M | 42392466 | Podpěra kluzná DN 125 | ks | 4 |  | 0 |  |  |  | základní |  | 0 | 0.0033 | 0.0132 | 0 | 0 | 8 | M | 3 |  |  |  | ROZPOCET | 0 | 0 | 0 | 0 | 0 | 1 | 0 | 4 | 8
5 | M | 42392476 | Podpěra kluzná DN 200 | ks | 1 |  | 0 |  |  |  | základní |  | 0 | 0.0036 | 0.0036 | 0 | 0 | 8 | M | 3 |  |  |  | ROZPOCET | 0 | 0 | 0 | 0 | 0 | 1 | 0 | 4 | 10
6 | M | 42392477 | Podpěra kluzná DN 250 | ks | 5 |  | 0 |  |  |  | základní |  | 0 | 0.0036 | 0.018 | 0 | 0 | 8 | M | 3 |  |  |  | ROZPOCET | 0 | 0 | 0 | 0 | 0 | 1 | 0 | 4 | 12
7 | M | 42396082 | Objímka potr.závěs+guma 31-38 G 1" | ks | 3 |  | 0 |  |  |  | základní |  | 0 | 0.0013 | 0.0039 | 0 | 0 | 8 | M | 3 |  |  |  | ROZPOCET | 0 | 0 | 0 | 0 | 0 | 1 | 0 | 4 | 14
8 | M | 42396084 | Objímka potr.závěs+guma 48-53 G 6/4" | ks | 8 |  | 0 |  |  |  | základní |  | 0 | 0.0027 | 0.0216 | 0 | 0 | 8 | M | 3 |  |  |  | ROZPOCET | 0 | 0 | 0 | 0 | 0 | 1 | 0 | 4 | 16
9 | M | 42396104 | Objímka potr.závěs+guma 90 G3" | ks | 2 |  | 0 |  |  |  | základní |  | 0 | 0.0035 | 0.007 | 0 | 0 | 8 | M | 3 |  |  |  | ROZPOCET | 0 | 0 | 0 | 0 | 0 | 1 | 0 | 4 | 18
10 | M | 55396121 | Tyč závitová pr.20 dl.1m | ks | 73 |  | 0 |  |  |  | základní |  | 0 | 0.001 | 0.073 | 0 | 0 | 8 | M | 3 |  |  |  | ROZPOCET | 0 | 0 | 0 | 0 | 0 | 1 | 0 | 4 | 20
11 | M | 42391100 | Objímka středící DN 25 | ks | 18 |  | 0 |  |  |  | základní |  | 0 | 0.00055 | 0.0099 | 0 | 0 | 8 | M | 3 |  |  |  | ROZPOCET | 0 | 0 | 0 | 0 | 0 | 1 | 0 | 4 | 22
12 | M | 42391106 | Objímka středící DN 200 | ks | 9 |  | 0 |  |  |  | základní |  | 0 | 0.00195 | 0.01755 | 0 | 0 | 8 | M | 3 |  |  |  | ROZPOCET | 0 | 0 | 0 | 0 | 0 | 1 | 0 | 4 | 24
13 | M | 42391107 | Objímka středící DN 250 | ks | 9 |  | 0 |  |  |  | základní |  | 0 | 0.002 | 0.018 | 0 | 0 | 8 | M | 3 |  |  |  | ROZPOCET | 0 | 0 | 0 | 0 | 0 | 1 | 0 | 4 | 26
| D | 94 | LESENI |  |  |  | 0 | [5 empty] | 0 |  | 0 |  | 0 | 2 | D | 2 |  |  |  | ROZPOCET | [6 empty] | 0
14 | K | 949111113 | Montáž lešení lehkého kozového trubkového o výšce lešeňové podlahy přes 1,9 do 2,5 m | sada | 3 |  | 0 | CS ÚRS 2017 01 |  |  | základní |  | 0 | 0 | 0 | 0 | 0 | 4 | K | 3 |  |  |  | ROZPOCET | 0 | 0 | 0 | 0 | 0 | 1 | 0 | 4 | -2060466954
15 | K | 949111213 | Montáž lešení lehkého kozového trubkového Příplatek za první a každý další den použití lešení k ceně -1113 | sada | 270 |  | 0 | CS ÚRS 2017 01 |  |  | základní |  | 0 | 0 | 0 | 0 | 0 | 4 | K | 3 |  |  |  | ROZPOCET | 0 | 0 | 0 | 0 | 0 | 1 | 0 | 4 | -737950516
| VV |  | 3*30*3 |  | 270 | [13 empty] | VV | 3 | 2 | True | 0 | ROZPOCET
16 | K | 949111813 | Demontáž lešení lehkého kozového trubkového o výšce lešeňové podlahy přes 1,9 do 2,5 m | sada | 3 |  | 0 | CS ÚRS 2017 01 |  |  | základní |  | 0 | 0 | 0 | 0 | 0 | 4 | K | 3 |  |  |  | ROZPOCET | 0 | 0 | 0 | 0 | 0 | 1 | 0 | 4 | -1743691461
| D | 998 | Přesun hmot |  |  |  | 0 | [5 empty] | 0 |  | 0 |  | 0 | 4 | D | 1 |  |  |  | ROZPOCET | [6 empty] | 0
17 | K | 998018001 | Přesun hmot pro budovy občanské výstavby, bydlení, výrobu a služby ruční - bez užití mechanizace vodorovná dopravní vzdálenost do 100 m pro budovy s jakoukoliv nosnou konstrukcí výšky do 6 m | t | 0.227 |  | 0 | CS ÚRS 2017 01 |  |  | základní |  | 0 | 0 | 0 | 0 | 0 | 4 | K | 2 |  |  |  | ROZPOCET | 0 | 0 | 0 | 0 | 0 | 1 | 0 | 4 | 268159427
| D | PSV | Práce a dodávky PSV |  |  |  | 0 | [5 empty] | 0 |  | 12.8794 |  | 0 | 2 | D | 0 |  |  |  | ROZPOCET | [6 empty] | 0
| D | 713 | IZOLACE TEPELNE |  |  |  | 0 | [5 empty] | 0 |  | 0.26602 |  | 0 | 2 | D | 1 |  |  |  | ROZPOCET | [6 empty] | 0
18 | K | 713411132 | Izol potr kce 2xLSP | m2 | 0.857 |  | 0 | CS ÚRS 2017 01 |  |  | základní |  | 0 | 0.001746 | 0.0014963 | 0 | 0 | 16 | K | 2 |  |  |  | ROZPOCET | 0 | 0 | 0 | 0 | 0 | 1 | 0 | 16 | 30
| P |  | Poznámka k položce: potrubí DN 250mm | [15 empty] | P | 2
| VV |  | 3.14*0.273 |  | 0.857 | [13 empty] | VV | 2 | 2 | True | 0 | ROZPOCET
| VV |  | Součet |  | 0.857 | [13 empty] | VV | 2 | 4 | True | 1 | ROZPOCET
19 | M | 631535700 | rohož izolační z minerální plsťi prošívaná 65 kg/m3 tl.100 mm | m2 | 1.971 |  | 0 | CS ÚRS 2017 01 |  |  | základní |  | 0 | 0.0065 | 0.012811 | 0 | 0 | 32 | M | 2 |  |  |  | ROZPOCET | 0 | 0 | 0 | 0 | 0 | 1 | 0 | 16 | -1046989019
20 | K | 713461142 | Izol armat stud tmel 2xskruž | m2 | 1.884 |  | 0 | CS ÚRS 2017 01 |  |  | základní |  | 0 | 0.002564 | 0.0048306 | 0 | 0 | 16 | K | 2 |  |  |  | ROZPOCET | 0 | 0 | 0 | 0 | 0 | 1 | 0 | 16 | 34
21 | M | 631535700 | rohož izolační z minerální plsťi prošívaná 65 kg/m3 tl.100 mm | m2 | 4.333 |  | 0 | CS ÚRS 2017 01 |  |  | základní |  | 0 | 0.0065 | 0.028164 | 0 | 0 | 32 | M | 2 |  |  |  | ROZPOCET | 0 | 0 | 0 | 0 | 0 | 1 | 0 | 16 | 81693977
22 | K | 713463121 | Montáž izolace tepelné potrubí a ohybů tvarovkami nebo deskami potrubními pouzdry bez povrchové úpravy (izolační materiál ve specifikaci) uchycenými sponami potrubí jednovrstvá | m | 34 |  | 0 | CS ÚRS 2017 01 |  |  | základní |  | 0 | 0 | 0 | 0 | 0 | 16 | K | 2 |  |  |  | ROZPOCET | 0 | 0 | 0 | 0 | 0 | 1 | 0 | 16 | -149544366
| VV |  | "DN 25" 22+2 |  | 24 | [13 empty] | VV | 2 | 2 | True | 0 | ROZPOCET
| VV |  | " DN 50" 7 |  | 7 | [13 empty] | VV | 2 | 2 | True | 0 | ROZPOCET
| VV |  | " DN 90" 3 |  | 3 | [13 empty] | VV | 2 | 2 | True | 0 | ROZPOCET
23 | M | 631544620 | pouzdro izolační potrubní max. 400 °C 35/50 mm | m | 22 |  | 0 | CS ÚRS 2017 01 |  |  | základní |  | 0 | 0.00092 | 0.02024 | 0 | 0 | 32 | M | 2 |  |  |  | ROZPOCET | 0 | 0 | 0 | 0 | 0 | 1 | 0 | 16 | -371761078
24 | M | 28770386 | Izolace Armstrong Tubolit DG 35/30 | m | 2 |  | 0 |  |  |  | základní |  | 0 | 0 | 0 | 0 | 0 | 32 | M | 2 |  |  |  | ROZPOCET | 0 | 0 | 0 | 0 | 0 | 1 | 0 | 16 | 42
25 | M | 28770388 | Izolace Armstrong Tubolit DG 60/30 | m | 7 |  | 0 |  |  |  | základní |  | 0 | 0 | 0 | 0 | 0 | 32 | M | 2 |  |  |  | ROZPOCET | 0 | 0 | 0 | 0 | 0 | 1 | 0 | 16 | 48
26 | M | 28770557 | Izolace Armstrong Tubolit DG 89/30 | m | 3 |  | 0 |  |  |  | základní |  | 0 | 0 | 0 | 0 | 0 | 32 | M | 2 |  |  |  | ROZPOCET | 0 | 0 | 0 | 0 | 0 | 1 | 0 | 16 | 56
27 | K | 713463212 | Montáž izolace tepelné potrubí a ohybů tvarovkami nebo deskami potrubními pouzdry s povrchovou úpravou hliníkovou fólií (izolační materiál ve specifikaci) přelepenými samolepící hliníkovou páskou potrubí D přes 50 do 100 mm jednovrstvá | m | 41 |  | 0 | CS ÚRS 2017 01 |  |  | základní |  | 0 | 0.00028 | 0.01148 | 0 | 0 | 16 | K | 2 |  |  |  | ROZPOCET | 0 | 0 | 0 | 0 | 0 | 1 | 0 | 16 | 1822649200
| VV |  | " DN 50" 18 |  | 18 | [13 empty] | VV | 2 | 2 | True | 0 | ROZPOCET
| VV |  | " DN 63" 0,5 |  | 0.5 | [13 empty] | VV | 2 | 2 | True | 0 | ROZPOCET
| VV |  | " DN 125" 10,5 |  | 10.5 | [13 empty] | VV | 2 | 2 | True | 0 | ROZPOCET
| VV |  | " DN 200" 12 |  | 12 | [13 empty] | VV | 2 | 2 | True | 0 | ROZPOCET
28 | M | 63196330 | Pouzd.izol.Rockwool Pipo ALS 64/60mm | m | 18 |  | 0 |  |  |  | základní |  | 0 | 0.0025 | 0.045 | 0 | 0 | 32 | M | 2 |  |  |  | ROZPOCET | 0 | 0 | 0 | 0 | 0 | 1 | 0 | 16 | 46
29 | M | 63196411 | Pouzd.izol.Rockwool Pipo 76/70mm | m | 0.5 |  | 0 |  |  |  | základní |  | 0 | 0.0025 | 0.00125 | 0 | 0 | 32 | M | 2 |  |  |  | ROZPOCET | 0 | 0 | 0 | 0 | 0 | 1 | 0 | 16 | 52
30 | M | 63196553 | Pouzd.izol.Rockwool Pipo 140/100mm | m | 10.5 |  | 0 |  |  |  | základní |  | 0 | 0.0035 | 0.03675 | 0 | 0 | 32 | M | 2 |  |  |  | ROZPOCET | 0 | 0 | 0 | 0 | 0 | 1 | 0 | 16 | 60
31 | M | 63196505 | Pouzd.izol.Rockwool Pipo ALS 219/100 | m | 12 |  | 0 |  |  |  | základní |  | 0 | 0.003 | 0.036 | 0 | 0 | 32 | M | 2 |  |  |  | ROZPOCET | 0 | 0 | 0 | 0 | 0 | 1 | 0 | 16 | 64
32 | K | 713471212 | Montáž izolace tepelné potrubí, ohybů, přírub, armatur nebo tvarovek snímatelnými pouzdry s vrstvenou izolací s upevněním na suchý zip (izolační materiál ve specifikaci) armatur | kus | 51 |  | 0 | CS ÚRS 2017 01 |  |  | základní |  | 0 | 0 | 0 | 0 | 0 | 16 | K | 2 |  |  |  | ROZPOCET | 0 | 0 | 0 | 0 | 0 | 1 | 0 | 16 | -230863765
| VV |  | " IKA 220 DN 50" 28 |  | 28 | [13 empty] | VV | 2 | 2 | True | 0 | ROZPOCET
| VV |  | " IKA 220 DN 65" 1 |  | 1 | [13 empty] | VV | 2 | 2 | True | 0 | ROZPOCET
| VV |  | " IKA 220 DN 125" 8+2+4 |  | 14 | [13 empty] | VV | 2 | 2 | True | 0 | ROZPOCET
| VV |  | " IKA 220 DN 150" 4 |  | 4 | [13 empty] | VV | 2 | 2 | True | 0 | ROZPOCET
| VV |  | " IKA 220 DN 200" 4 |  | 4 | [13 empty] | VV | 2 | 2 | True | 0 | ROZPOCET
33 | M | 631549170 | izolace pro uzavírací ventily DN50 | kus | 28 |  | 0 | CS ÚRS 2017 01 |  |  | základní |  | 0 | 0.0008 | 0.0224 | 0 | 0 | 32 | M | 2 |  |  |  | ROZPOCET | 0 | 0 | 0 | 0 | 0 | 1 | 0 | 16 | -1019730396
34 | M | 631549180 | izolace pro uzavírací ventily DN65 | kus | 1 |  | 0 | CS ÚRS 2017 01 |  |  | základní |  | 0 | 0.001 | 0.001 | 0 | 0 | 32 | M | 2 |  |  |  | ROZPOCET | 0 | 0 | 0 | 0 | 0 | 1 | 0 | 16 | 1262368496
35 | M | 631549210 | izolace pro uzavírací ventily DN125 | kus | 14 |  | 0 | CS ÚRS 2017 01 |  |  | základní |  | 0 | 0.0017 | 0.0238 | 0 | 0 | 32 | M | 2 |  |  |  | ROZPOCET | 0 | 0 | 0 | 0 | 0 | 1 | 0 | 16 | -1428707126
| VV |  | 8+2+4 |  | 14 | [13 empty] | VV | 2 | 2 | True | 0 | ROZPOCET
36 | M | 631549220 | izolace pro uzavírací ventily DN150 | kus | 4 |  | 0 | CS ÚRS 2017 01 |  |  | základní |  | 0 | 0.0022 | 0.0088 | 0 | 0 | 32 | M | 2 |  |  |  | ROZPOCET | 0 | 0 | 0 | 0 | 0 | 1 | 0 | 16 | -1975687037
37 | M | 631549230 | izolace pro uzavírací ventily DN200 | kus | 4 |  | 0 | CS ÚRS 2017 01 |  |  | základní |  | 0 | 0.003 | 0.012 | 0 | 0 | 32 | M | 2 |  |  |  | ROZPOCET | 0 | 0 | 0 | 0 | 0 | 1 | 0 | 16 | 584427332
38 | K | 998713101 | Přesun hm izol.tepel.výška 6m * | t | 0.787 |  | 0 | CS ÚRS 2017 01 |  |  | základní |  | 0 | 0 | 0 | 0 | 0 | 16 | K | 2 |  |  |  | ROZPOCET | 0 | 0 | 0 | 0 | 0 | 1 | 0 | 16 | 76
| D | 722 | VNITRNI VODOVOD |  |  |  | 0 | [5 empty] | 0 |  | 0.0329 |  | 0 | 2 | D | 1 |  |  |  | ROZPOCET | [6 empty] | 0
39 | K | 722171213R | Potrubí PPR PN10 D 32/3,0 | m | 2 |  | 0 |  |  |  | základní |  | 0 | 0.00072 | 0.00144 | 0 | 0 | 16 | K | 2 |  |  |  | ROZPOCET | 0 | 0 | 0 | 0 | 0 | 1 | 0 | 16 | 78
40 | K | 722171216R | Potrubí PPR PN10 D 63/5,8 | m | 7 |  | 0 |  |  |  | základní |  | 0 | 0.00205 | 0.01435 | 0 | 0 | 16 | K | 2 |  |  |  | ROZPOCET | 0 | 0 | 0 | 0 | 0 | 1 | 0 | 16 | 80
41 | K | 722172218R | Potrubí PPR D 90/8,2 PN 10 | m | 3 |  | 0 |  |  |  | základní |  | 0 | 0.00487 | 0.01461 | 0 | 0 | 16 | K | 2 |  |  |  | ROZPOCET | 0 | 0 | 0 | 0 | 0 | 1 | 0 | 16 | 82
42 | M | 28653315 | Redukce tlak PPR D 50/25 mm b | ks | 2 |  | 0 |  |  |  | základní |  | 0 | 5e-05 | 0.0001 | 0 | 0 | 32 | M | 2 |  |  |  | ROZPOCET | 0 | 0 | 0 | 0 | 0 | 1 | 0 | 16 | 84
43 | M | 28653282 | Přechod závit PPr D 32x1" | ks | 5 |  | 0 |  |  |  | základní |  | 0 | 0 | 0 | 0 | 0 | 32 | M | 2 |  |  |  | ROZPOCET | 0 | 0 | 0 | 0 | 0 | 1 | 0 | 16 | 86
44 | M | 28653285 | Přechod závit PPr D 63x2" | ks | 7 |  | 0 |  |  |  | základní |  | 0 | 0 | 0 | 0 | 0 | 32 | M | 2 |  |  |  | ROZPOCET | 0 | 0 | 0 | 0 | 0 | 1 | 0 | 16 | 88
45 | K | 722290226 | Zkoušky, proplach a desinfekce vodovodního potrubí zkoušky těsnosti vodovodního potrubí závitového do DN 50 | m | 12 |  | 0 | CS ÚRS 2017 01 |  |  | základní |  | 0 | 0.00019 | 0.00228 | 0 | 0 | 16 | K | 2 |  |  |  | ROZPOCET | 0 | 0 | 0 | 0 | 0 | 1 | 0 | 16 | -1622716366
| VV |  | 2+7+3 |  | 12 | [13 empty] | VV | 2 | 2 | True | 0 | ROZPOCET
46 | K | 722290234 | Proplach a dezinfekce -DN 80 | m | 12 |  | 0 | CS ÚRS 2017 01 |  |  | základní |  | 0 | 1e-05 | 0.00012 | 0 | 0 | 16 | K | 2 |  |  |  | ROZPOCET | 0 | 0 | 0 | 0 | 0 | 1 | 0 | 16 | 92
47 | K | 998722101 | Přesun hm vodovod výška 6m * | t | 0.033 |  | 0 | CS ÚRS 2017 01 |  |  | základní |  | 0 | 0 | 0 | 0 | 0 | 16 | K | 2 |  |  |  | ROZPOCET | 0 | 0 | 0 | 0 | 0 | 1 | 0 | 16 | 94
| D | 732 | STROJOVNY |  |  |  | 0 | [5 empty] | 0 |  | 1.0328 |  | 0 | 2 | D | 1 |  |  |  | ROZPOCET | [6 empty] | 0
48 | K | 732229211R | Mtž výměníku DN 150mm vč.izolace | soub | 4 |  | 0 |  |  |  | základní |  | 0 | 0.02942 | 0.11768 | 0 | 0 | 16 | K | 2 |  |  |  | ROZPOCET | 0 | 0 | 0 | 0 | 0 | 1 | 0 | 16 | 96
49 | M | 48499672 | Výměník trubk.spirálovitý DN 150/150 | kpl | 4 |  | 0 |  |  |  | základní |  | 0 | 0.12 | 0.48 | 0 | 0 | 32 | M | 2 |  |  |  | ROZPOCET | 0 | 0 | 0 | 0 | 0 | 1 | 0 | 16 | 98
| P |  | Poznámka k položce: např.JAD X 17.217.10 FF.STA.CS+izolace | [15 empty] | P | 2
50 | K | 732429212 | Čerpadla teplovodní montáž čerpadel (do potrubí) ostatních typů mokroběžných závitových DN 25 | soubor | 1 |  | 0 | CS ÚRS 2017 01 |  |  | základní |  | 0 | 0.00069 | 0.00069 | 0 | 0 | 16 | K | 2 |  |  |  | ROZPOCET | 0 | 0 | 0 | 0 | 0 | 1 | 0 | 16 | 256208717
51 | M | 42697425 | Čerpadlo DN 25, PN16, Q=125m3/h | ks | 1 |  | 0 |  |  |  | základní |  | 0 | 0.05 | 0.05 | 0 | 0 | 32 | M | 2 |  |  |  | ROZPOCET | 0 | 0 | 0 | 0 | 0 | 1 | 0 | 16 | 102
| P |  | Poznámka k položce: H=55m, P2=1,5kW 2850 ot/min, 50Hz | [15 empty] | P | 2
52 | K | 732429115 | Mtž čerp.oběh.DN 80 | soub | 3 |  | 0 |  |  |  | základní |  | 0 | 0.00132 | 0.00396 | 0 | 0 | 16 | K | 2 |  |  |  | ROZPOCET | 0 | 0 | 0 | 0 | 0 | 1 | 0 | 16 | 104
| VV |  | 1+2 |  | 3 | [13 empty] | VV | 2 | 2 | True | 0 | ROZPOCET
| VV |  | Součet |  | 3 | [13 empty] | VV | 2 | 4 | True | 1 | ROZPOCET
53 | M | 42697426 | Čerpadlo DN 80 PN 16, Q=90m3/h | ks | 1 |  | 0 |  |  |  | základní |  | 0 | 0.095 | 0.095 | 0 | 0 | 32 | M | 2 |  |  |  | ROZPOCET | 0 | 0 | 0 | 0 | 0 | 1 | 0 | 16 | 106
| P |  | Poznámka k položce: H=22m, P2=7,5kW, 50Hz, ot.180-2200ot/min | [15 empty] | P | 2
54 | M | 42697426.1 | Čerpadlo DN 80 PN 16, Q=125m3/h | ks | 2 |  | 0 |  |  |  | základní |  | 0 | 0.095 | 0.19 | 0 | 0 | 32 | M | 2 |  |  |  | ROZPOCET | 0 | 0 | 0 | 0 | 0 | 1 | 0 | 16 | 108
| P |  | Poznámka k položce: H=45m, P2=22kW, 50Hz, ot.480-3540ot/min | [15 empty] | P | 2
55 | K | 732960001R | Osazení nádrže včetně příslušenství | kpl | 1 |  | 0 |  |  |  | základní |  | 0 | 0 | 0 | 0 | 0 | 16 | K | 2 |  |  |  | ROZPOCET | 0 | 0 | 0 | 0 | 0 | 1 | 0 | 16 | 112
56 | M | 28770187 | Plast.kruh.nádrž pr.1.2, v.2m 2m3 | ks | 1 |  | 0 |  |  |  | základní |  | 0 | 0.03 | 0.03 | 0 | 0 | 32 | M | 2 |  |  |  | ROZPOCET | 0 | 0 | 0 | 0 | 0 | 1 | 0 | 16 | 110
| P |  | Poznámka k položce: zásobní nádrž doplňovací vody | [15 empty] | P | 2
| VV |  | s plochou střechou nosnosti 160kg/m2 s mont vstupe | [15 empty] | VV | 2 | 1 | True | 0 | ROZPOCET
| VV |  | m D 500mm. se stavoznakem. Nádrž bude osazena vstu | [15 empty] | VV | 2 | 1 | True | 0 | ROZPOCET
| VV |  | pním hrdlem s plochou přírubou DN 25. PN 10 s přep | [15 empty] | VV | 2 | 1 | True | 0 | ROZPOCET
| VV |  | ad.hrdlem a polochou přírubou DN 80. PN 10. Na stř | [15 empty] | VV | 2 | 1 | True | 0 | ROZPOCET
| VV |  | eše hrdlo s vněj závitem G 2 | [15 empty] | VV | 2 | 1 | True | 0 | ROZPOCET
| VV |  | 1 |  | 1 | [13 empty] | VV | 2 | 2 | True | 0 | ROZPOCET
| VV |  | Součet |  | 1 | [13 empty] | VV | 2 | 4 | True | 1 | ROZPOCET
57 | K | 732331517R | Montáž expanzní nádoby 100 l | soub | 1 |  | 0 |  |  |  | základní |  | 0 | 0.03844 | 0.03844 | 0 | 0 | 16 | K | 2 |  |  |  | ROZPOCET | 0 | 0 | 0 | 0 | 0 | 1 | 0 | 16 | 114
58 | M | 48499273 | Expanz.nádoba 100l 10bar, DN 25mm | ks | 1 |  | 0 |  |  |  | základní |  | 0 | 0.027 | 0.027 | 0 | 0 | 32 | M | 2 |  |  |  | ROZPOCET | 0 | 0 | 0 | 0 | 0 | 1 | 0 | 16 | 116
| D | 733 | ROZVOD POTRUBI |  |  |  | 0 | [5 empty] | 0 |  | 2.2441 |  | 0 | 2 | D | 1 |  |  |  | ROZPOCET | [6 empty] | 0
59 | K | 733121214 | Potr hlad kotelny,stroj D 33,7/2,6 | m | 22 |  | 0 | CS ÚRS 2017 01 |  |  | základní |  | 0 | 0.0023997 | 0.052794 | 0 | 0 | 16 | K | 2 |  |  |  | ROZPOCET | 0 | 0 | 0 | 0 | 0 | 1 | 0 | 16 | 118
60 | K | 733121219 | Potr hlad kotelny,stroj d 60,3/2,9 | m | 18 |  | 0 | CS ÚRS 2017 01 |  |  | základní |  | 0 | 0.0060865 | 0.10956 | 0 | 0 | 16 | K | 2 |  |  |  | ROZPOCET | 0 | 0 | 0 | 0 | 0 | 1 | 0 | 16 | 120
61 | K | 733121222 | Potr hlad kotelny,stroj D 76/3,2 | m | 0.5 |  | 0 | CS ÚRS 2017 01 |  |  | základní |  | 0 | 0.0066741 | 0.003337 | 0 | 0 | 16 | K | 2 |  |  |  | ROZPOCET | 0 | 0 | 0 | 0 | 0 | 1 | 0 | 16 | 122
62 | K | 733121232 | Potr hlad kotelny,stroj D 139,7/4,5 | m | 10.5 |  | 0 | CS ÚRS 2017 01 |  |  | základní |  | 0 | 0.01312 | 0.13776 | 0 | 0 | 16 | K | 2 |  |  |  | ROZPOCET | 0 | 0 | 0 | 0 | 0 | 1 | 0 | 16 | 124
63 | K | 733121239 | Potr hlad kotelny,stroj D 219/6,3 | m | 12 |  | 0 | CS ÚRS 2017 01 |  |  | základní |  | 0 | 0.028398 | 0.34078 | 0 | 0 | 16 | K | 2 |  |  |  | ROZPOCET | 0 | 0 | 0 | 0 | 0 | 1 | 0 | 16 | 126
64 | K | 733121244 | Potr hlad kotelny,stroj D 273/7,0 | m | 32 |  | 0 | CS ÚRS 2017 01 |  |  | základní |  | 0 | 0.044302 | 1.4177 | 0 | 0 | 16 | K | 2 |  |  |  | ROZPOCET | 0 | 0 | 0 | 0 | 0 | 1 | 0 | 16 | 128
65 | K | 733124123 | Přechod trub hlad kov 80/50 | kus | 4 |  | 0 | CS ÚRS 2017 01 |  |  | základní |  | 0 | 0.002917 | 0.011668 | 0 | 0 | 16 | K | 2 |  |  |  | ROZPOCET | 0 | 0 | 0 | 0 | 0 | 1 | 0 | 16 | 130
66 | K | 733124127 | Přechod trub hlad kov 125/65 | kus | 2 |  | 0 | CS ÚRS 2017 01 |  |  | základní |  | 0 | 0.0046308 | 0.0092616 | 0 | 0 | 16 | K | 2 |  |  |  | ROZPOCET | 0 | 0 | 0 | 0 | 0 | 1 | 0 | 16 | 132
67 | K | 733124128 | Přechod trub hlad kov 150/125 | kus | 8 |  | 0 | CS ÚRS 2017 01 |  |  | základní |  | 0 | 0.0047836 | 0.038269 | 0 | 0 | 16 | K | 2 |  |  |  | ROZPOCET | 0 | 0 | 0 | 0 | 0 | 1 | 0 | 16 | 134
68 | K | 733124129 | Přechod trub hlad kov 150/80 | kus | 4 |  | 0 | CS ÚRS 2017 01 |  |  | základní |  | 0 | 0.0059024 | 0.02361 | 0 | 0 | 16 | K | 2 |  |  |  | ROZPOCET | 0 | 0 | 0 | 0 | 0 | 1 | 0 | 16 | 136
69 | K | 733124131 | Přechod trub hlad kov 200/125 | kus | 2 |  | 0 | CS ÚRS 2017 01 |  |  | základní |  | 0 | 0.0064708 | 0.012942 | 0 | 0 | 16 | K | 2 |  |  |  | ROZPOCET | 0 | 0 | 0 | 0 | 0 | 1 | 0 | 16 | 138
70 | K | 733124133 | Přechod trub hlad kov 250/150 | kus | 4 |  | 0 | CS ÚRS 2017 01 |  |  | základní |  | 0 | 0.012019 | 0.048077 | 0 | 0 | 16 | K | 2 |  |  |  | ROZPOCET | 0 | 0 | 0 | 0 | 0 | 1 | 0 | 16 | 140
71 | K | 733124134 | Přechod trub hlad kov 250/200 | kus | 2 |  | 0 | CS ÚRS 2017 01 |  |  | základní |  | 0 | 0.015454 | 0.030909 | 0 | 0 | 16 | K | 2 |  |  |  | ROZPOCET | 0 | 0 | 0 | 0 | 0 | 1 | 0 | 16 | 142
72 | K | 733190107 | Tlak zkouška potr závit DN 40 | m | 22 |  | 0 | CS ÚRS 2017 01 |  |  | základní |  | 0 | 0 | 0 | 0 | 0 | 16 | K | 2 |  |  |  | ROZPOCET | 0 | 0 | 0 | 0 | 0 | 1 | 0 | 16 | 144
73 | K | 733141115R | Odvzduš ndba on13 2871 DN 100 1,60 | ks | 2 |  | 0 |  |  |  | základní |  | 0 | 0.00373 | 0.00746 | 0 | 0 | 16 | K | 2 |  |  |  | ROZPOCET | 0 | 0 | 0 | 0 | 0 | 1 | 0 | 16 | 146
74 | K | 733190108 | Tlak zkouška potr závit DN 50 | m | 18 |  | 0 | CS ÚRS 2017 01 |  |  | základní |  | 0 | 0 | 0 | 0 | 0 | 16 | K | 2 |  |  |  | ROZPOCET | 0 | 0 | 0 | 0 | 0 | 1 | 0 | 16 | 148
75 | K | 733190225 | Tlak zkouška potr hlad D 89/3,6 | m | 0.5 |  | 0 | CS ÚRS 2017 01 |  |  | základní |  | 0 | 0 | 0 | 0 | 0 | 16 | K | 2 |  |  |  | ROZPOCET | 0 | 0 | 0 | 0 | 0 | 1 | 0 | 16 | 150
76 | K | 733190232 | Tlak zkouška potr hlad D 133/4,5 | m | 10.5 |  | 0 | CS ÚRS 2017 01 |  |  | základní |  | 0 | 0 | 0 | 0 | 0 | 16 | K | 2 |  |  |  | ROZPOCET | 0 | 0 | 0 | 0 | 0 | 1 | 0 | 16 | 152
77 | K | 733190239 | Tlak zkouška potr hlad d 219/6,3 | m | 12 |  | 0 | CS ÚRS 2017 01 |  |  | základní |  | 0 | 0 | 0 | 0 | 0 | 16 | K | 2 |  |  |  | ROZPOCET | 0 | 0 | 0 | 0 | 0 | 1 | 0 | 16 | 154
78 | K | 733190244 | Tlak zkouška potr hlad d 273/7,0 | m | 32 |  | 0 | CS ÚRS 2017 01 |  |  | základní |  | 0 | 0 | 0 | 0 | 0 | 16 | K | 2 |  |  |  | ROZPOCET | 0 | 0 | 0 | 0 | 0 | 1 | 0 | 16 | 156
79 | K | 998733101 | Potrubí přesun hmot výška -6m | t | 3.849 |  | 0 | CS ÚRS 2017 01 |  |  | základní |  | 0 | 0 | 0 | 0 | 0 | 16 | K | 2 |  |  |  | ROZPOCET | 0 | 0 | 0 | 0 | 0 | 1 | 0 | 16 | 158
| D | 734 | ARMATURY |  |  |  | 0 | [5 empty] | 0 |  | 2.856 |  | 0 | 2 | D | 1 |  |  |  | ROZPOCET | [6 empty] | 0
80 | K | 734173412 | Přírub spoj PN1,6 mpa DN 25 | soubor | 7.5 |  | 0 | CS ÚRS 2017 01 |  |  | základní |  | 0 | 0.0028438 | 0.021328 | 0 | 0 | 16 | K | 2 |  |  |  | ROZPOCET | 0 | 0 | 0 | 0 | 0 | 1 | 0 | 16 | 160
81 | K | 734173414 | Přírub spoj PN1,6 mpa DN 50 | soubor | 22 |  | 0 | CS ÚRS 2017 01 |  |  | základní |  | 0 | 0.0061711 | 0.13576 | 0 | 0 | 16 | K | 2 |  |  |  | ROZPOCET | 0 | 0 | 0 | 0 | 0 | 1 | 0 | 16 | 162
82 | K | 734173416 | Přírub spoj PN1,6 mpa DN 65 | soubor | 1.5 |  | 0 | CS ÚRS 2017 01 |  |  | základní |  | 0 | 0.0084464 | 0.01267 | 0 | 0 | 16 | K | 2 |  |  |  | ROZPOCET | 0 | 0 | 0 | 0 | 0 | 1 | 0 | 16 | 164
| VV |  | 1+0.5 |  | 1.5 | [13 empty] | VV | 2 | 2 | True | 0 | ROZPOCET
| VV |  | Součet |  | 1.5 | [13 empty] | VV | 2 | 4 | True | 1 | ROZPOCET
83 | K | 734173421 | Přírub spoj PN1,6 mpa DN 125 | soubor | 11 |  | 0 | CS ÚRS 2017 01 |  |  | základní |  | 0 | 0.015267 | 0.16794 | 0 | 0 | 16 | K | 2 |  |  |  | ROZPOCET | 0 | 0 | 0 | 0 | 0 | 1 | 0 | 16 | 166
| VV |  | 6+5 |  | 11 | [13 empty] | VV | 2 | 2 | True | 0 | ROZPOCET
| VV |  | Součet |  | 11 | [13 empty] | VV | 2 | 4 | True | 1 | ROZPOCET
84 | K | 734173422 | Přírub spoj PN1,6 mpa DN 150 | soubor | 10 |  | 0 | CS ÚRS 2017 01 |  |  | základní |  | 0 | 0.019644 | 0.19644 | 0 | 0 | 16 | K | 2 |  |  |  | ROZPOCET | 0 | 0 | 0 | 0 | 0 | 1 | 0 | 16 | 168
85 | K | 734173423 | Přírub spoj PN1,6 mpa DN 200 | soubor | 4 |  | 0 | CS ÚRS 2017 01 |  |  | základní |  | 0 | 0.021133 | 0.084533 | 0 | 0 | 16 | K | 2 |  |  |  | ROZPOCET | 0 | 0 | 0 | 0 | 0 | 1 | 0 | 16 | 170
86 | K | 734173424 | Prirub spoj PN1,6 MPa DN 250 | soubor | 0.5 |  | 0 | CS ÚRS 2017 01 |  |  | základní |  | 0 | 0.043527 | 0.021763 | 0 | 0 | 16 | K | 2 |  |  |  | ROZPOCET | 0 | 0 | 0 | 0 | 0 | 1 | 0 | 16 | 172
87 | K | 230032027 | Montáž přírubových spojů - DN 50 | kus | 2 |  | 0 | CS ÚRS 2017 01 |  |  | základní |  | 0 | 0 | 0 | 0 | 0 | 16 | K | 2 |  |  |  | ROZPOCET | 0 | 0 | 0 | 0 | 0 | 1 | 0 | 16 | 174
| P |  | Poznámka k položce: do PN 16 | [15 empty] | P | 2
88 | M | 28653736 | PE100 SDR 11-lemový nákružek DN 63 | ks | 2 |  | 0 |  |  |  | základní |  | 0 | 0 | 0 | 0 | 0 | 32 | M | 2 |  |  |  | ROZPOCET | 0 | 0 | 0 | 0 | 0 | 1 | 0 | 16 | 176
89 | M | 28653737 | PE100 SDR 11-příruba toč. DN 63 | ks | 2 |  | 0 |  |  |  | základní |  | 0 | 0 | 0 | 0 | 0 | 32 | M | 2 |  |  |  | ROZPOCET | 0 | 0 | 0 | 0 | 0 | 1 | 0 | 16 | 178
90 | K | 230032029 | Montáž přírubových spojů - DN 80 | kus | 1 |  | 0 | CS ÚRS 2017 01 |  |  | základní |  | 0 | 0 | 0 | 0 | 0 | 16 | K | 2 |  |  |  | ROZPOCET | 0 | 0 | 0 | 0 | 0 | 1 | 0 | 16 | 180
| P |  | Poznámka k položce: do PN 16 | [15 empty] | P | 2
91 | M | 28653747 | PE100 -lemový nákružek DN 90 | ks | 1 |  | 0 |  |  |  | základní |  | 0 | 0 | 0 | 0 | 0 | 32 | M | 2 |  |  |  | ROZPOCET | 0 | 0 | 0 | 0 | 0 | 1 | 0 | 16 | 182
92 | M | 28653748 | PE100 příruba točivá DN 90 | ks | 1 |  | 0 |  |  |  | základní |  | 0 | 0 | 0 | 0 | 0 | 32 | M | 2 |  |  |  | ROZPOCET | 0 | 0 | 0 | 0 | 0 | 1 | 0 | 16 | 184
93 | K | 734109212 | Mtž přírb arm PNn1,6 mpa DN 25 | soubor | 9 |  | 0 | CS ÚRS 2017 01 |  |  | základní |  | 0 | 0.0032445 | 0.0292 | 0 | 0 | 16 | K | 2 |  |  |  | ROZPOCET | 0 | 0 | 0 | 0 | 0 | 1 | 0 | 16 | 186
| VV |  | 5+2+2 |  | 9 | [13 empty] | VV | 2 | 2 | True | 0 | ROZPOCET
| VV |  | Součet |  | 9 | [13 empty] | VV | 2 | 4 | True | 1 | ROZPOCET
94 | M | 42211256 | Vent uzav V30-111-516III DN25 | ks | 5 |  | 0 |  |  |  | základní |  | 0 | 0.002 | 0.01 | 0 | 0 | 32 | M | 2 |  |  |  | ROZPOCET | 0 | 0 | 0 | 0 | 0 | 1 | 0 | 16 | 188
95 | M | 42296130 | Klapka mezipř.uzav.PN16 DN 25mm | ks | 2 |  | 0 |  |  |  | základní |  | 0 | 0.004 | 0.008 | 0 | 0 | 32 | M | 2 |  |  |  | ROZPOCET | 0 | 0 | 0 | 0 | 0 | 1 | 0 | 16 | 190
96 | M | 42210986 | Vent zpět Z15-117-616II DN25 | ks | 2 |  | 0 |  |  |  | základní |  | 0 | 0.0003 | 0.0006 | 0 | 0 | 32 | M | 2 |  |  |  | ROZPOCET | 0 | 0 | 0 | 0 | 0 | 1 | 0 | 16 | 192
97 | K | 734109214 | Mtž přírb arm PN1,6 mpa DN 50 | soubor | 30 |  | 0 | CS ÚRS 2017 01 |  |  | základní |  | 0 | 0.0070423 | 0.21127 | 0 | 0 | 16 | K | 2 |  |  |  | ROZPOCET | 0 | 0 | 0 | 0 | 0 | 1 | 0 | 16 | 194
| VV |  | 4+16+1+4+4+1 |  | 30 | [13 empty] | VV | 2 | 2 | True | 0 | ROZPOCET
| VV |  | Součet |  | 30 | [13 empty] | VV | 2 | 4 | True | 1 | ROZPOCET
98 | M | 55200003 | Regulační ventil LDM RV 220 DN 50mm | ks | 4 |  | 0 |  |  |  | základní |  | 0 | 0.003 | 0.012 | 0 | 0 | 32 | M | 2 |  |  |  | ROZPOCET | 0 | 0 | 0 | 0 | 0 | 1 | 0 | 16 | 196
| P |  | Poznámka k položce: kvs=25m3/h, dp=0,05MPa, 5,4m3/h,PN 16 | [15 empty] | P | 2
99 | M | 42214700 | Vent uzav V30-111-616II DN50 | ks | 17 |  | 0 |  |  |  | základní |  | 0 | 0.0122 | 0.2074 | 0 | 0 | 32 | M | 2 |  |  |  | ROZPOCET | 0 | 0 | 0 | 0 | 0 | 1 | 0 | 16 | 198
100 | M | 42210994 | Vent zpět Z16-117-616II DN50 | ks | 4 |  | 0 |  |  |  | základní |  | 0 | 0.0004 | 0.0016 | 0 | 0 | 32 | M | 2 |  |  |  | ROZPOCET | 0 | 0 | 0 | 0 | 0 | 1 | 0 | 16 | 200
101 | M | 42260781 | Filtr d71-118-616p1 DN50 | ks | 4 |  | 0 |  |  |  | základní |  | 0 | 0.0066 | 0.0264 | 0 | 0 | 32 | M | 2 |  |  |  | ROZPOCET | 0 | 0 | 0 | 0 | 0 | 1 | 0 | 16 | 202
102 | M | 43610002 | Indukční průtokoměr DN 50mm | ks | 1 |  | 0 |  |  |  | základní |  | 0 | 0.015 | 0.015 | 0 | 0 | 32 | M | 2 |  |  |  | ROZPOCET | 0 | 0 | 0 | 0 | 0 | 1 | 0 | 16 | 204
| P |  | Poznámka k položce: rozsah 0-10m3/h | [15 empty] | P | 2
103 | K | 734109215 | Mtž přírb arm PN1,6 mpa DN 65 | soubor | 3 |  | 0 | CS ÚRS 2017 01 |  |  | základní |  | 0 | 0.0093909 | 0.028173 | 0 | 0 | 16 | K | 2 |  |  |  | ROZPOCET | 0 | 0 | 0 | 0 | 0 | 1 | 0 | 16 | 206
| VV |  | 1+1+1 |  | 3 | [13 empty] | VV | 2 | 2 | True | 0 | ROZPOCET
| VV |  | Součet |  | 3 | [13 empty] | VV | 2 | 4 | True | 1 | ROZPOCET
104 | M | 42297389 | Klapka uzav.mezipř.DN65/PN16 | ks | 1 |  | 0 |  |  |  | základní |  | 0 | 0.008 | 0.008 | 0 | 0 | 32 | M | 2 |  |  |  | ROZPOCET | 0 | 0 | 0 | 0 | 0 | 1 | 0 | 16 | 208
105 | M | 42297413 | Klapka mezipřír.zpět.DN 65mm | ks | 1 |  | 0 |  |  |  | základní |  | 0 | 0.006 | 0.006 | 0 | 0 | 32 | M | 2 |  |  |  | ROZPOCET | 0 | 0 | 0 | 0 | 0 | 1 | 0 | 16 | 210
106 | M | 42214983 | Vent zpět Z15-117-616II DN65 | ks | 1 |  | 0 |  |  |  | základní |  | 0 | 0.0161 | 0.0161 | 0 | 0 | 32 | M | 2 |  |  |  | ROZPOCET | 0 | 0 | 0 | 0 | 0 | 1 | 0 | 16 | 212
107 | K | 734109216 | Mtž přírb arm PN1,6 mpa DN 80 | soubor | 4 |  | 0 | CS ÚRS 2017 01 |  |  | základní |  | 0 | 0.01149 | 0.045958 | 0 | 0 | 16 | K | 2 |  |  |  | ROZPOCET | 0 | 0 | 0 | 0 | 0 | 1 | 0 | 16 | 214
108 | M | 42297501 | Ventil pojistný pruž.přír.DN 80/PN16 | ks | 4 |  | 0 |  |  |  | základní |  | 0 | 0.012 | 0.048 | 0 | 0 | 32 | M | 2 |  |  |  | ROZPOCET | 0 | 0 | 0 | 0 | 0 | 1 | 0 | 16 | 216
109 | K | 734109218 | Mtž přírb arm PN1,6 mpa DN 125 | soubor | 14 |  | 0 | CS ÚRS 2017 01 |  |  | základní |  | 0 | 0.017358 | 0.24301 | 0 | 0 | 16 | K | 2 |  |  |  | ROZPOCET | 0 | 0 | 0 | 0 | 0 | 1 | 0 | 16 | 218
| VV |  | 10+2+2 |  | 14 | [13 empty] | VV | 2 | 2 | True | 0 | ROZPOCET
| VV |  | Součet |  | 14 | [13 empty] | VV | 2 | 4 | True | 1 | ROZPOCET
110 | M | 42297391 | Klap.uzav.mezipř.DN125/PN16 | ks | 10 |  | 0 |  |  |  | základní |  | 0 | 0.008 | 0.08 | 0 | 0 | 32 | M | 2 |  |  |  | ROZPOCET | 0 | 0 | 0 | 0 | 0 | 1 | 0 | 16 | 220
111 | M | 42297327 | Klapka zpět.mezpř.DN125/PN1,6 | ks | 2 |  | 0 |  |  |  | základní |  | 0 | 0.01 | 0.02 | 0 | 0 | 32 | M | 2 |  |  |  | ROZPOCET | 0 | 0 | 0 | 0 | 0 | 1 | 0 | 16 | 222
112 | M | 42214992 | Vent zpět Z15-117-616II DN125 | ks | 2 |  | 0 |  |  |  | základní |  | 0 | 0.045 | 0.09 | 0 | 0 | 32 | M | 2 |  |  |  | ROZPOCET | 0 | 0 | 0 | 0 | 0 | 1 | 0 | 16 | 224
113 | K | 734109219 | Mtž přírb arm PN1,6 mpa DN 150 | soubor | 4 |  | 0 | CS ÚRS 2017 01 |  |  | základní |  | 0 | 0.023051 | 0.092203 | 0 | 0 | 16 | K | 2 |  |  |  | ROZPOCET | 0 | 0 | 0 | 0 | 0 | 1 | 0 | 16 | 226
114 | M | 55200004 | Regulační ventil LDM RV 220 DN 150mm | ks | 4 |  | 0 |  |  |  | základní |  | 0 | 0.003 | 0.012 | 0 | 0 | 32 | M | 2 |  |  |  | ROZPOCET | 0 | 0 | 0 | 0 | 0 | 1 | 0 | 16 | 228
| P |  | Poznámka k položce: kv=360m3/h, 5,4 t/h,PN 16 | [15 empty] | P | 2
115 | K | 734109220 | Mtž přírb arm PN1,6 mpa DN 200 | soubor | 4 |  | 0 | CS ÚRS 2017 01 |  |  | základní |  | 0 | 0.026452 | 0.10581 | 0 | 0 | 16 | K | 2 |  |  |  | ROZPOCET | 0 | 0 | 0 | 0 | 0 | 1 | 0 | 16 | 230
116 | M | 42215268 | Vent uzav v30-111-516IIIDN200 | ks | 4 |  | 0 |  |  |  | základní |  | 0 | 0.11 | 0.44 | 0 | 0 | 32 | M | 2 |  |  |  | ROZPOCET | 0 | 0 | 0 | 0 | 0 | 1 | 0 | 16 | 232
117 | K | 734109221 | Mtž přírb arm PN1,6 MPa DN 250 | soubor | 5 |  | 0 | CS ÚRS 2017 01 |  |  | základní |  | 0 | 0.051987 | 0.25993 | 0 | 0 | 16 | K | 2 |  |  |  | ROZPOCET | 0 | 0 | 0 | 0 | 0 | 1 | 0 | 16 | 234
| VV |  | 1+4 |  | 5 | [13 empty] | VV | 2 | 2 | True | 0 | ROZPOCET
| VV |  | Součet |  | 5 | [13 empty] | VV | 2 | 4 | True | 1 | ROZPOCET
118 | M | 42297245 | Klapka mezipř.uzav.PN16 DN250 | ks | 1 |  | 0 |  |  |  | základní |  | 0 | 0.02 | 0.02 | 0 | 0 | 32 | M | 2 |  |  |  | ROZPOCET | 0 | 0 | 0 | 0 | 0 | 1 | 0 | 16 | 236
119 | M | 42297249 | Filtr síť.do potr.PN 16 DN 250mm | ks | 4 |  | 0 |  |  |  | základní |  | 0 | 0.007 | 0.028 | 0 | 0 | 32 | M | 2 |  |  |  | ROZPOCET | 0 | 0 | 0 | 0 | 0 | 1 | 0 | 16 | 238
120 | K | 734209115 | Mtž 2závit armatury G 1 | kus | 6 |  | 0 | CS ÚRS 2017 01 |  |  | základní |  | 0 | 0.00015314 | 0.00091884 | 0 | 0 | 16 | K | 2 |  |  |  | ROZPOCET | 0 | 0 | 0 | 0 | 0 | 1 | 0 | 16 | 240
| VV |  | 1+5 |  | 6 | [13 empty] | VV | 2 | 2 | True | 0 | ROZPOCET
| VV |  | Součet |  | 6 | [13 empty] | VV | 2 | 4 | True | 1 | ROZPOCET
121 | M | 42297441 | Ventil solenoid.uzav.př. G 1" | ks | 1 |  | 0 |  |  |  | základní |  | 0 | 0.003 | 0.003 | 0 | 0 | 32 | M | 2 |  |  |  | ROZPOCET | 0 | 0 | 0 | 0 | 0 | 1 | 0 | 16 | 242
122 | M | 55121193 | Kulový kohout uzav.G 1" | ks | 5 |  | 0 |  |  |  | základní |  | 0 | 0.0005 | 0.0025 | 0 | 0 | 32 | M | 2 |  |  |  | ROZPOCET | 0 | 0 | 0 | 0 | 0 | 1 | 0 | 16 | 244
| P |  | Poznámka k položce: s ruč.pákou | [15 empty] | P | 2
123 | K | 734209118 | Mtž 2závit armatury G 2 | kus | 3 |  | 0 | CS ÚRS 2017 01 |  |  | základní |  | 0 | 0.00034941 | 0.0010482 | 0 | 0 | 16 | K | 2 |  |  |  | ROZPOCET | 0 | 0 | 0 | 0 | 0 | 1 | 0 | 16 | 246
124 | M | 28695229 | Ventil kulový uzav.PPR DN 50mm | ks | 3 |  | 0 |  |  |  | základní |  | 0 | 0.0015 | 0.0045 | 0 | 0 | 32 | M | 2 |  |  |  | ROZPOCET | 0 | 0 | 0 | 0 | 0 | 1 | 0 | 16 | 248
125 | K | 734419111 | Mtž teploměru š pouzdr nebo 2kov | kus | 18 |  | 0 | CS ÚRS 2017 01 |  |  | základní |  | 0 | 0.00026805 | 0.0048249 | 0 | 0 | 16 | K | 2 |  |  |  | ROZPOCET | 0 | 0 | 0 | 0 | 0 | 1 | 0 | 16 | 250
126 | M | 40596029 | Teploměr TU 100 0-250 st.C | ks | 18 |  | 0 |  |  |  | základní |  | 0 | 0.0009 | 0.0162 | 0 | 0 | 32 | M | 2 |  |  |  | ROZPOCET | 0 | 0 | 0 | 0 | 0 | 1 | 0 | 16 | 252
127 | K | 734423130R | Mtž tlakoměru | kus | 14 |  | 0 |  |  |  | základní |  | 0 | 0.00488 | 0.06832 | 0 | 0 | 16 | K | 2 |  |  |  | ROZPOCET | 0 | 0 | 0 | 0 | 0 | 1 | 0 | 16 | 254
| VV |  | 4+10 |  | 14 | [13 empty] | VV | 2 | 2 | True | 0 | ROZPOCET
| VV |  | Součet |  | 14 | [13 empty] | VV | 2 | 4 | True | 1 | ROZPOCET
128 | M | 38896006 | Manometr typ 312 (D=100mm) 0-500 kPa | ks | 4 |  | 0 |  |  |  | základní |  | 0 | 0 | 0 | 0 | 0 | 32 | M | 2 |  |  |  | ROZPOCET | 0 | 0 | 0 | 0 | 0 | 1 | 0 | 16 | 256
129 | M | 38896013 | Manometr 312 D100 0-1Mpa | ks | 10 |  | 0 |  |  |  | základní |  | 0 | 0 | 0 | 0 | 0 | 32 | M | 2 |  |  |  | ROZPOCET | 0 | 0 | 0 | 0 | 0 | 1 | 0 | 16 | 258
130 | M | 38896011 | Kohout manometr.dvoucest.DN15 PN 16 | ks | 16 |  | 0 |  |  |  | základní |  | 0 | 0.003 | 0.048 | 0 | 0 | 32 | M | 2 |  |  |  | ROZPOCET | 0 | 0 | 0 | 0 | 0 | 1 | 0 | 16 | 260
131 | M | 38896018 | Manometr.přípojka nátrub.M20x1,5 | ks | 16 |  | 0 |  |  |  | základní |  | 0 | 0.0001 | 0.0016 | 0 | 0 | 32 | M | 2 |  |  |  | ROZPOCET | 0 | 0 | 0 | 0 | 0 | 1 | 0 | 16 | 262
132 | K | 998734101 | Armatury přesun hmot výška -6m | t | 2.613 |  | 0 | CS ÚRS 2017 01 |  |  | základní |  | 0 | 0 | 0 | 0 | 0 | 16 | K | 2 |  |  |  | ROZPOCET | 0 | 0 | 0 | 0 | 0 | 1 | 0 | 16 | 264
| D | 767 | KOVOVE STAV.DOPLNKOVE KONSTRUKCE |  |  |  | 0 | [5 empty] | 0 |  | 6.405 |  | 0 | 2 | D | 1 |  |  |  | ROZPOCET | [6 empty] | 0
133 | K | 767995116 | Montáž ostatních atypických zámečnických konstrukcí hmotnosti přes 100 do 250 kg | kg | 6100 |  | 0 | CS ÚRS 2017 01 |  |  | základní |  | 0 | 5e-05 | 0.305 | 0 | 0 | 16 | K | 2 |  |  |  | ROZPOCET | 0 | 0 | 0 | 0 | 0 | 1 | 0 | 16 | 1898879625
| VV |  | pomocná konstrukce z válc.profilů příhradová pro u | [15 empty] | VV | 2 | 1 | True | 0 | ROZPOCET
| VV |  | ložení čerpadel-vel.1575x800. v.945mm | [15 empty] | VV | 2 | 1 | True | 0 | ROZPOCET
| VV |  | 500 |  | 500 | [13 empty] | VV | 2 | 2 | True | 0 | ROZPOCET
| VV |  | pomocná konstrukce z válc.profilů příhradová pro u | [15 empty] | VV | 2 | 1 | True | 0 | ROZPOCET
| VV |  | ložení doplňovacího čerpadla-vel.280x280. v.350mm | [15 empty] | VV | 2 | 1 | True | 0 | ROZPOCET
| VV |  | 300 |  | 300 | [13 empty] | VV | 2 | 2 | True | 0 | ROZPOCET
| VV |  | obslužná plošina výměníku z válc.profilů-příhradov | [15 empty] | VV | 2 | 1 | True | 0 | ROZPOCET
| VV |  | á OK pozink. nosnost 300kg-vel.600x1600. v.690mm | [15 empty] | VV | 2 | 1 | True | 0 | ROZPOCET
| VV |  | 300 |  | 300 | [13 empty] | VV | 2 | 2 | True | 0 | ROZPOCET
| VV |  | pomocná konstukce pro uložení potrubí (U80-160. L4 | [15 empty] | VV | 2 | 1 | True | 0 | ROZPOCET
| VV |  | 0-120. tyč pl.50x6mm | [15 empty] | VV | 2 | 1 | True | 0 | ROZPOCET
| VV |  | 5000 |  | 5000 | [13 empty] | VV | 2 | 2 | True | 0 | ROZPOCET
134 | M | 55300884R | Atypické kovové výrobky | kg | 5800 |  | 0 |  |  |  | základní |  | 0 | 0.001 | 5.8 | 0 | 0 | 32 | M | 2 |  |  |  | ROZPOCET | 0 | 0 | 0 | 0 | 0 | 1 | 0 | 16 | 268
| P |  | Poznámka k položce: včetně nátěrů | [15 empty] | P | 2
135 | M | 55300211R | Atyp.zámečnické kce vč. pozinkování | kg | 300 |  | 0 |  |  |  | základní |  | 0 | 0.001 | 0.3 | 0 | 0 | 32 | M | 2 |  |  |  | ROZPOCET | 0 | 0 | 0 | 0 | 0 | 1 | 0 | 16 | 270
136 | K | 998767101 | Přesun hmot KDK-50m výška- 6m | t | 6.405 |  | 0 | CS ÚRS 2017 01 |  |  | základní |  | 0 | 0 | 0 | 0 | 0 | 16 | K | 2 |  |  |  | ROZPOCET | 0 | 0 | 0 | 0 | 0 | 1 | 0 | 16 | 272
| D | 783 | NATERY |  |  |  | 0 | [5 empty] | 0 |  | 0.04263 |  | 0 | 2 | D | 1 |  |  |  | ROZPOCET | [6 empty] | 0
137 | K | 783601713 | Příprava podkladu armatur a kovových potrubí před provedením nátěru potrubí do DN 50 mm odmaštěním, odmašťovačem vodou ředitelným | m | 40 |  | 0 | CS ÚRS 2017 01 |  |  | základní |  | 0 | 2e-05 | 0.0008 | 0 | 0 | 16 | K | 2 |  |  |  | ROZPOCET | 0 | 0 | 0 | 0 | 0 | 1 | 0 | 16 | -233059926
| VV |  | 22+18 |  | 40 | [13 empty] | VV | 2 | 2 | True | 0 | ROZPOCET
138 | K | 783614653 | Základní antikorozní nátěr armatur a kovových potrubí jednonásobný potrubí do DN 50 mm syntetický samozákladující | m | 40 |  | 0 | CS ÚRS 2017 01 |  |  | základní |  | 0 | 2e-05 | 0.0008 | 0 | 0 | 16 | K | 2 |  |  |  | ROZPOCET | 0 | 0 | 0 | 0 | 0 | 1 | 0 | 16 | 1172385341
139 | K | 783601731 | Příprava podkladu armatur a kovových potrubí před provedením nátěru potrubí přes DN 50 do DN 100 mm odmaštěním, odmašťovačem vodou ředitelným | m | 0.5 |  | 0 | CS ÚRS 2017 01 |  |  | základní |  | 0 | 3e-05 | 1.5e-05 | 0 | 0 | 16 | K | 2 |  |  |  | ROZPOCET | 0 | 0 | 0 | 0 | 0 | 1 | 0 | 16 | 1844383588
| VV |  | 0,5 |  | 0.5 | [13 empty] | VV | 2 | 2 | True | 0 | ROZPOCET
140 | K | 783614663 | Základní antikorozní nátěr armatur a kovových potrubí jednonásobný potrubí přes DN 50 do DN 100 mm syntetický samozákladující | m | 0.5 |  | 0 | CS ÚRS 2017 01 |  |  | základní |  | 0 | 5e-05 | 2.5e-05 | 0 | 0 | 16 | K | 2 |  |  |  | ROZPOCET | 0 | 0 | 0 | 0 | 0 | 1 | 0 | 16 | -880595353
141 | K | 783601775 | Příprava podkladu armatur a kovových potrubí před provedením nátěru potrubí přes DN 150 do DN 200 mm odmaštěním, odmašťovačem vodou ředitelným | m | 22.5 |  | 0 | CS ÚRS 2017 01 |  |  | základní |  | 0 | 5e-05 | 0.001125 | 0 | 0 | 16 | K | 2 |  |  |  | ROZPOCET | 0 | 0 | 0 | 0 | 0 | 1 | 0 | 16 | 1265613918
| VV |  | 10.5+12 |  | 22.5 | [13 empty] | VV | 2 | 2 | True | 0 | ROZPOCET
142 | K | 783614683 | Základní antikorozní nátěr armatur a kovových potrubí jednonásobný potrubí přes DN 150 do DN 200 mm syntetický samozákladující | m | 22.5 |  | 0 | CS ÚRS 2017 01 |  |  | základní |  | 0 | 9e-05 | 0.002025 | 0 | 0 | 16 | K | 2 |  |  |  | ROZPOCET | 0 | 0 | 0 | 0 | 0 | 1 | 0 | 16 | -2031709765
143 | K | 783314203 | Základní antikorozní nátěr zámečnických konstrukcí jednonásobný syntetický samozákladující | m2 | 95.431 |  | 0 | CS ÚRS 2017 01 |  |  | základní |  | 0 | 0.00014 | 0.01336 | 0 | 0 | 16 | K | 2 |  |  |  | ROZPOCET | 0 | 0 | 0 | 0 | 0 | 1 | 0 | 16 | -33764477
| VV |  | " pod izolaci" | [15 empty] | VV | 2 | 1 | True | 0 | ROZPOCET
| VV |  | 32*3.14*0.273+68 |  | 95.431 | [13 empty] | VV | 2 | 2 | True | 0 | ROZPOCET
144 | K | 783315101 | Mezinátěr zámečnických konstrukcí jednonásobný syntetický standardní | m2 | 136 |  | 0 | CS ÚRS 2017 01 |  |  | základní |  | 0 | 0.00012 | 0.01632 | 0 | 0 | 16 | K | 2 |  |  |  | ROZPOCET | 0 | 0 | 0 | 0 | 0 | 1 | 0 | 16 | -470459205
| P |  | Poznámka k položce: dvojnásobný | [15 empty] | P | 2
| VV |  | 68*2 |  | 136 | [13 empty] | VV | 2 | 2 | True | 0 | ROZPOCET
145 | K | 783317101 | Krycí nátěr (email) zámečnických konstrukcí jednonásobný syntetický standardní | m2 | 68 |  | 0 | CS ÚRS 2017 01 |  |  | základní |  | 0 | 0.00012 | 0.00816 | 0 | 0 | 16 | K | 2 |  |  |  | ROZPOCET | 0 | 0 | 0 | 0 | 0 | 1 | 0 | 16 | -416550362
| D | 900 | RŮZNÉ |  |  |  | 0 | [5 empty] | 0 |  | 0 |  | 0 | 2 | D | 0 |  |  |  | ROZPOCET | [6 empty] | 0
146 | K | 013244000 | Průzkumné, geodetické a projektové práce projektové práce dokumentace stavby (výkresová a textová) pro provádění stavby | ks | 1 |  | 0 | CS ÚRS 2017 01 |  |  | základní |  | 0 | 0 | 0 | 0 | 0 | 1024 | K | 1 |  |  |  | ROZPOCET | 0 | 0 | 0 | 0 | 0 | 1 | 0 | 1024 | -2003200876
| P |  | Poznámka k položce: Montážní dokumentace | [15 empty] | P | 1
147 | K | 013254000 | Průzkumné, geodetické a projektové práce projektové práce dokumentace stavby (výkresová a textová) skutečného provedení stavby | ks | 1 |  | 0 | CS ÚRS 2017 01 |  |  | základní |  | 0 | 0 | 0 | 0 | 0 | 1024 | K | 1 |  |  |  | ROZPOCET | 0 | 0 | 0 | 0 | 0 | 1 | 0 | 1024 | -1657962065
148 | K | 013203000 | Průzkumné, geodetické a projektové práce projektové práce dokumentace stavby (výkresová a textová) bez rozlišení | ks | 1 |  | 0 | CS ÚRS 2017 01 |  |  | základní |  | 0 | 0 | 0 | 0 | 0 | 1024 | K | 1 |  |  |  | ROZPOCET | 0 | 0 | 0 | 0 | 0 | 1 | 0 | 1024 | 337202841
| P |  | Poznámka k položce: Předávací dokumentace vč.doplnění provozního předpisu | [15 empty] | P | 1
| D | VRN | DOPOČTY PRIRAZEK |  |  |  | 0 | [5 empty] | 0 |  | 0 |  | 0 | 4 | D | 0 |  |  |  | ROZPOCET | [6 empty] | 0
149 | K | 030001000 | Základní rozdělení průvodních činností a nákladů zařízení staveniště | % |  |  | 0 | CS ÚRS 2017 01 |  |  | základní |  | 0 | 0 | 0 | 0 | 0 | 1024 | K | 1 |  |  |  | ROZPOCET | 0 | 0 | 0 | 0 | 0 | 1 | 0 | 1024 | 535682048

## PS 04 - VS 01 Kotelna Síd...
| List obsahuje: |  | 1) Krycí list soupisu | 2) Rekapitulace |  |  | 3) Soupis prací | Zpět na list: | Rekapitulace stavby
{42cd9456-ccfe-49d4-bb97-c4a0af76a948}
2
| KRYCÍ LIST SOUPISU | [8 empty] | v --- níže se nacházejí doplnkové a pomocné údaje k sestavám --- v | [8 empty] | False
Stavba:
Nymburk - přestavba parovodu
Objekt:
PS 04 - VS 01 Kotelna Sídliště
| KSO: |  |  |  |  | CC-CZ:
| Místo: |  | Nymburg |  |  | Datum: | 15.5.2017
| Zadavatel: |  |  |  |  | IČ:
DIČ:
| Uchazeč: |  |  |  |  | IČ:
DIČ:
| Projektant: |  |  |  |  | IČ:
|  | JOBI ENERGO s.r.o. |  |  |  | DIČ:
Poznámka:
Soupis prací je sestaven za využití položek Cenové soustavy ÚRS. Cenové a technické podmínky položek Cenové soustavy ÚRS, které nejsou uvedeny v soupisu prací (tzv. úvodní části katalogů) jsou neomezeně dálkově k dispozici na www.cs-urs.cz . Položky soupisu prací, které nemají ve sloupci "Cenová soustava" uveden žádný údaj (nebo R-položka), nepocházá z Cenové soustavy ÚRS. Jména výrobců a obchodní názvy u položek jsou pouze informativní, uvedené jako reference technických parametrů, vzájemné kompatibility zařízení a dostupnosti odborného servisu. Lze použít výrobky ekvivalentních vlastností jiných výrobců. Nedílnou součástí Rozpočtu a Výkazu výměr je projektová dokumentace. Nabídkové ceny mohou být vytvářeny dle Výkazu výměr pouze s projektem a jeho Výkazem výměr.
| Cena bez DPH | [5 empty] | 0
|  |  | Základ daně |  |  | Sazba daně | Výše daně
| DPH | základní | 0 |  |  | 21% | 0
|  | snížená | 0 |  |  | 15% | 0
|  | zákl. přenesená | 0 |  |  | 21% | 0
|  | sníž. přenesená | 0 |  |  | 15% | 0
|  | nulová | 0 |  |  | 0% | 0
| Cena s DPH |  |  | v | CZK |  | 0
REKAPITULACE ČLENĚNÍ SOUPISU PRACÍ
Stavba:
Nymburk - přestavba parovodu
Objekt:
PS 04 - VS 01 Kotelna Sídliště
Místo: |  |  | Nymburg |  |  | Datum: | 15.5.2017
Zadavatel: | [5 empty] | Projektant: | JOBI ENERGO s.r.o.
Uchazeč:
Kód dílu - Popis | [6 empty] | Cena celkem [CZK]
Náklady soupisu celkem | [6 empty] | 0 | [12 empty] | -1
| HSV - Práce a dodávky HSV | [5 empty] | 0
| 9 - DOKONCUJICI KONSTRUKCE | [5 empty] | 0
| 95 - Různé dokončovací konstrukce a práce pozemních staveb | [5 empty] | 0
| 997 - Přesun sutě | [5 empty] | 0
| 998 - Přesun hmot | [5 empty] | 0
| PSV - Práce a dodávky PSV | [5 empty] | 0
| 713 - IZOLACE TEPELNE | [5 empty] | 0
| 732 - STROJOVNY | [5 empty] | 0
| 733 - ROZVOD POTRUBI | [5 empty] | 0
| 734 - ARMATURY | [5 empty] | 0
| 767 - KOVOVE STAV.DOPLNKOVE KONSTRUKCE | [5 empty] | 0
| 783 - NATERY | [5 empty] | 0
| 900 - RŮZNÉ | [5 empty] | 0
| VRN - DOPOČTY PRIRAZEK | [5 empty] | 0
SOUPIS PRACÍ
Stavba:
Nymburk - přestavba parovodu
Objekt:
PS 04 - VS 01 Kotelna Sídliště
Místo: |  |  | Nymburg |  |  | Datum: | 15.5.2017
Zadavatel: | [5 empty] | Projektant: | JOBI ENERGO s.r.o.
Uchazeč:
PČ | Typ | Kód | Popis | MJ | Množství | J.cena [CZK] | Cena celkem [CZK] | Cenová soustava |  | Poznámka | DPH | J. Nh [h] | Nh celkem [h] | J. hmotnost [t] | Hmotnost celkem [t] | J. suť [t] | Suť Celkem [t]
Náklady soupisu celkem | [6 empty] | 0 | [5 empty] | 0 |  | 3.3548 |  | 1.67 |  | D | -1 | [10 empty] | 0
| D | HSV | Práce a dodávky HSV |  |  |  | 0 | [5 empty] | 0 |  | 0.0636 |  | 0 | 1 | D | 0 |  |  |  | ROZPOCET | [6 empty] | 0
| D | 9 | DOKONCUJICI KONSTRUKCE |  |  |  | 0 | [5 empty] | 0 |  | 0.0636 |  | 0 | 1 | D | 1 |  |  |  | ROZPOCET | [6 empty] | 0
| D | 95 | Různé dokončovací konstrukce a práce pozemních staveb |  |  |  | 0 | [5 empty] | 0 |  | 0.0636 |  | 0 | 1 | D | 2 |  |  |  | ROZPOCET | [6 empty] | 0
1 | K | 953943121 | Osazování drobných kovových předmětů výrobků ostatních jinde neuvedených do betonu se zajištěním polohy k bednění či k výztuži před zabetonováním hmotnosti do 1 kg/kus | kus | 10 |  | 0 | CS ÚRS 2017 01 |  |  | základní |  | 0 | 8e-05 | 0.0008 | 0 | 0 | 4 | K | 3 |  |  |  | ROZPOCET | 0 | 0 | 0 | 0 | 0 | 1 | 0 | 4 | -1672847188
| VV |  | 2+8 |  | 10 | [13 empty] | VV | 3 | 2 | True | 0 | ROZPOCET
2 | M | 42392052 | Závěs pevný DN 250 dl.2000mm | ks | 2 |  | 0 |  |  |  | základní |  | 0 | 0.025 | 0.05 | 0 | 0 | 8 | M | 3 |  |  |  | ROZPOCET | 0 | 0 | 0 | 0 | 0 | 1 | 0 | 4 | 4
3 | M | 42392053 | Třmen 701-15 | ks | 8 |  | 0 |  |  |  | základní |  | 0 | 0.0016 | 0.0128 | 0 | 0 | 8 | M | 3 |  |  |  | ROZPOCET | 0 | 0 | 0 | 0 | 0 | 1 | 0 | 4 | 6
| D | 997 | Přesun sutě |  |  |  | 0 | [5 empty] | 0 |  | 0 |  | 0 | 1 | D | 1 |  |  |  | ROZPOCET | [6 empty] | 0
4 | K | 997221571 | Vodorovná doprava vybouraných hmot bez naložení, ale se složením a s hrubým urovnáním na vzdálenost do 1 km | t | 1.67 |  | 0 | CS ÚRS 2017 01 |  |  | základní |  | 0 | 0 | 0 | 0 | 0 | 16 | K | 2 |  |  |  | ROZPOCET | 0 | 0 | 0 | 0 | 0 | 1 | 0 | 16 | -1940637820
5 | K | 997221579 | Vodorovná doprava vybouraných hmot bez naložení, ale se složením a s hrubým urovnáním na vzdálenost Příplatek k ceně za každý další i započatý 1 km přes 1 km | t | 15.03 |  | 0 | CS ÚRS 2017 01 |  |  | základní |  | 0 | 0 | 0 | 0 | 0 | 16 | K | 2 |  |  |  | ROZPOCET | 0 | 0 | 0 | 0 | 0 | 1 | 0 | 16 | -1101761300
| VV |  | 1,67*9 'Přepočtené koeficientem množství |  | 15.03 | [13 empty] | VV | 2 | 2 | False | 1 | ROZPOCET
6 | K | 997221611 | Nakládání na dopravní prostředky pro vodorovnou dopravu suti | t | 1.67 |  | 0 | CS ÚRS 2017 01 |  |  | základní |  | 0 | 0 | 0 | 0 | 0 | 16 | K | 2 |  |  |  | ROZPOCET | 0 | 0 | 0 | 0 | 0 | 1 | 0 | 16 | -1356207928
7 | K | 979098232 | Očištení plných cihel od malty Poplatek za uložení ocelového odpadu do sběrných surovin | t | 1.67 |  | 0 |  |  |  | základní |  | 0 | 0 | 0 | 0 | 0 | 16 | K | 2 |  |  |  | ROZPOCET | 0 | 0 | 0 | 0 | 0 | 1 | 0 | 16 | 576872872
| D | 998 | Přesun hmot |  |  |  | 0 | [5 empty] | 0 |  | 0 |  | 0 | 4 | D | 1 |  |  |  | ROZPOCET | [6 empty] | 0
8 | K | 998018001 | Přesun hmot pro budovy občanské výstavby, bydlení, výrobu a služby ruční - bez užití mechanizace vodorovná dopravní vzdálenost do 100 m pro budovy s jakoukoliv nosnou konstrukcí výšky do 6 m | t | 0.064 |  | 0 | CS ÚRS 2017 01 |  |  | základní |  | 0 | 0 | 0 | 0 | 0 | 4 | K | 2 |  |  |  | ROZPOCET | 0 | 0 | 0 | 0 | 0 | 1 | 0 | 4 | -478009542
| D | PSV | Práce a dodávky PSV |  |  |  | 0 | [5 empty] | 0 |  | 3.2912 |  | 1.67 | 2 | D | 0 |  |  |  | ROZPOCET | [6 empty] | 0
| D | 713 | IZOLACE TEPELNE |  |  |  | 0 | [5 empty] | 0 |  | 0.23692 |  | 0 | 2 | D | 1 |  |  |  | ROZPOCET | [6 empty] | 0
9 | K | 713463121 | Montáž izolace tepelné potrubí a ohybů tvarovkami nebo deskami potrubními pouzdry bez povrchové úpravy (izolační materiál ve specifikaci) uchycenými sponami potrubí jednovrstvá | m | 28 |  | 0 | CS ÚRS 2017 01 |  |  | základní |  | 0 | 0 | 0 | 0 | 0 | 16 | K | 2 |  |  |  | ROZPOCET | 0 | 0 | 0 | 0 | 0 | 1 | 0 | 16 | -2102626459
| VV |  | " DN 20" 17 |  | 17 | [13 empty] | VV | 2 | 2 | True | 0 | ROZPOCET
| VV |  | " DN 32" 6 |  | 6 | [13 empty] | VV | 2 | 2 | True | 0 | ROZPOCET
| VV |  | " DN 75" 1 |  | 1 | [13 empty] | VV | 2 | 2 | True | 0 | ROZPOCET
| VV |  | " DN 110" 4 |  | 4 | [13 empty] | VV | 2 | 2 | True | 0 | ROZPOCET
10 | M | 631544200 | pouzdro izolační potrubní max. 400 °C 22/30 mm | m | 17 |  | 0 | CS ÚRS 2017 01 |  |  | základní |  | 0 | 0.00034 | 0.00578 | 0 | 0 | 32 | M | 2 |  |  |  | ROZPOCET | 0 | 0 | 0 | 0 | 0 | 1 | 0 | 16 | 1779847732
11 | M | 631544220 | pouzdro izolační potrubní max. 400 °C 35/30 mm | m | 6 |  | 0 | CS ÚRS 2017 01 |  |  | základní |  | 0 | 0.00042 | 0.00252 | 0 | 0 | 32 | M | 2 |  |  |  | ROZPOCET | 0 | 0 | 0 | 0 | 0 | 1 | 0 | 16 | -858725559
12 | M | 63196411 | Pouzd.izol.Rockwool Pipo 76/70mm | m | 1 |  | 0 |  |  |  | základní |  | 0 | 0.0025 | 0.0025 | 0 | 0 | 32 | M | 2 |  |  |  | ROZPOCET | 0 | 0 | 0 | 0 | 0 | 1 | 0 | 16 | 20
13 | M | 63196442 | Pouzd.izol.Rockwool Pipo 114/100mm | m | 4 |  | 0 |  |  |  | základní |  | 0 | 0.0035 | 0.014 | 0 | 0 | 32 | M | 2 |  |  |  | ROZPOCET | 0 | 0 | 0 | 0 | 0 | 1 | 0 | 16 | 24
14 | K | 713463213 | Montáž izolace tepelné potrubí a ohybů tvarovkami nebo deskami potrubními pouzdry s povrchovou úpravou hliníkovou fólií (izolační materiál ve specifikaci) přelepenými samolepící hliníkovou páskou potrubí D přes 100 do 150 mm jednovrstvá | m | 8 |  | 0 | CS ÚRS 2017 01 |  |  | základní |  | 0 | 0.00042 | 0.00336 | 0 | 0 | 16 | K | 2 |  |  |  | ROZPOCET | 0 | 0 | 0 | 0 | 0 | 1 | 0 | 16 | -1693156934
15 | M | 63196545 | Pouzd.izol.Rockwool Pipo ALS 169/100 | m | 8 |  | 0 |  |  |  | základní |  | 0 | 0.0025 | 0.02 | 0 | 0 | 32 | M | 2 |  |  |  | ROZPOCET | 0 | 0 | 0 | 0 | 0 | 1 | 0 | 16 | 28
16 | K | 713463214 | Montáž izolace tepelné potrubí a ohybů tvarovkami nebo deskami potrubními pouzdry s povrchovou úpravou hliníkovou fólií (izolační materiál ve specifikaci) přelepenými samolepící hliníkovou páskou potrubí D přes 150 mm jednovrstvá | m | 24 |  | 0 | CS ÚRS 2017 01 |  |  | základní |  | 0 | 0.00047 | 0.01128 | 0 | 0 | 16 | K | 2 |  |  |  | ROZPOCET | 0 | 0 | 0 | 0 | 0 | 1 | 0 | 16 | 1385651423
| VV |  | " DN 200" 24 |  | 24 | [13 empty] | VV | 2 | 2 | True | 0 | ROZPOCET
17 | M | 63196505 | Pouzd.izol.Rockwool Pipo ALS 219/100 | m | 24 |  | 0 |  |  |  | základní |  | 0 | 0.003 | 0.072 | 0 | 0 | 32 | M | 2 |  |  |  | ROZPOCET | 0 | 0 | 0 | 0 | 0 | 1 | 0 | 16 | 32
18 | K | 713411132 | Izol potr kce 2xLSP | m2 | 6 |  | 0 | CS ÚRS 2017 01 |  |  | základní |  | 0 | 0.001746 | 0.010476 | 0 | 0 | 16 | K | 2 |  |  |  | ROZPOCET | 0 | 0 | 0 | 0 | 0 | 1 | 0 | 16 | 34
19 | M | 631516740 | rohož izolační lamelová s jednostrannou Al fólií 55 kg/m3 tl.100 mm | m2 | 6 |  | 0 | CS ÚRS 2017 01 |  |  | základní |  | 0 | 0.0065 | 0.039 | 0 | 0 | 32 | M | 2 |  |  |  | ROZPOCET | 0 | 0 | 0 | 0 | 0 | 1 | 0 | 16 | 419912320
20 | K | 713471212 | Montáž izolace tepelné potrubí, ohybů, přírub, armatur nebo tvarovek snímatelnými pouzdry s vrstvenou izolací s upevněním na suchý zip (izolační materiál ve specifikaci) armatur | kus | 24 |  | 0 | CS ÚRS 2017 01 |  |  | základní |  | 0 | 0 | 0 | 0 | 0 | 16 | K | 2 |  |  |  | ROZPOCET | 0 | 0 | 0 | 0 | 0 | 1 | 0 | 16 | 1674068812
| VV |  | " IKA 220 DN 150" 20 |  | 20 | [13 empty] | VV | 2 | 2 | True | 0 | ROZPOCET
| VV |  | " IKA 220 DN 200" 4 |  | 4 | [13 empty] | VV | 2 | 2 | True | 0 | ROZPOCET
21 | M | 631549220 | izolace pro uzavírací ventily DN150 | kus | 20 |  | 0 | CS ÚRS 2017 01 |  |  | základní |  | 0 | 0.0022 | 0.044 | 0 | 0 | 32 | M | 2 |  |  |  | ROZPOCET | 0 | 0 | 0 | 0 | 0 | 1 | 0 | 16 | 1699122715
22 | M | 631549230 | izolace pro uzavírací ventily DN200 | kus | 4 |  | 0 | CS ÚRS 2017 01 |  |  | základní |  | 0 | 0.003 | 0.012 | 0 | 0 | 32 | M | 2 |  |  |  | ROZPOCET | 0 | 0 | 0 | 0 | 0 | 1 | 0 | 16 | 1009956889
23 | K | 998713102 | Přesun hm izol.tepel.výška 12m | t | 0.225 |  | 0 | CS ÚRS 2017 01 |  |  | základní |  | 0 | 0 | 0 | 0 | 0 | 16 | K | 2 |  |  |  | ROZPOCET | 0 | 0 | 0 | 0 | 0 | 1 | 0 | 16 | 42
| D | 732 | STROJOVNY |  |  |  | 0 | [5 empty] | 0 |  | 0.31704 |  | 0 | 2 | D | 1 |  |  |  | ROZPOCET | [6 empty] | 0
24 | K | 732229211R | Mtž výměníku DN 150mm vč.izolace | soub | 2 |  | 0 |  |  |  | základní |  | 0 | 0.02942 | 0.05884 | 0 | 0 | 16 | K | 2 |  |  |  | ROZPOCET | 0 | 0 | 0 | 0 | 0 | 1 | 0 | 16 | 44
25 | M | 48499672 | Výměník trubk.spirálovitý DN 150/150 | kpl | 2 |  | 0 |  |  |  | základní |  | 0 | 0.12 | 0.24 | 0 | 0 | 32 | M | 2 |  |  |  | ROZPOCET | 0 | 0 | 0 | 0 | 0 | 1 | 0 | 16 | 46
| P |  | Poznámka k položce: např.JAD X 17.217.10 FF.STA.CS+izolace | [15 empty] | P | 2
26 | K | 732199100 | Mtž orientač štítků | soubor | 16 |  | 0 | CS ÚRS 2017 01 |  |  | základní |  | 0 | 0.0011273 | 0.018037 | 0 | 0 | 16 | K | 2 |  |  |  | ROZPOCET | 0 | 0 | 0 | 0 | 0 | 1 | 0 | 16 | 48
27 | M | 40496032 | Orient.štítek | ks | 16 |  | 0 |  |  |  | základní |  | 0 | 1e-05 | 0.00016 | 0 | 0 | 32 | M | 2 |  |  |  | ROZPOCET | 0 | 0 | 0 | 0 | 0 | 1 | 0 | 16 | 50
28 | K | 998732101 | Strojovny přesun hmot výška -6m | t | 0.317 |  | 0 | CS ÚRS 2017 01 |  |  | základní |  | 0 | 0 | 0 | 0 | 0 | 16 | K | 2 |  |  |  | ROZPOCET | 0 | 0 | 0 | 0 | 0 | 1 | 0 | 16 | 52
| D | 733 | ROZVOD POTRUBI |  |  |  | 0 | [5 empty] | 0 |  | 1.1673 |  | 0 | 2 | D | 1 |  |  |  | ROZPOCET | [6 empty] | 0
29 | K | 733121210 | Potr hlad kotelny,stroj D 21,3x2,6mm | m | 6 |  | 0 | CS ÚRS 2017 01 |  |  | základní |  | 0 | 0.0016957 | 0.010174 | 0 | 0 | 16 | K | 2 |  |  |  | ROZPOCET | 0 | 0 | 0 | 0 | 0 | 1 | 0 | 16 | 54
30 | K | 733121215 | Potr hlad kotelny,stroj D 33,7x2,6mm | m | 6 |  | 0 | CS ÚRS 2017 01 |  |  | základní |  | 0 | 0.004256 | 0.025536 | 0 | 0 | 16 | K | 2 |  |  |  | ROZPOCET | 0 | 0 | 0 | 0 | 0 | 1 | 0 | 16 | 56
31 | K | 733121222 | Potr hlad kotelny,stroj D 76,1x3,2mm | m | 1 |  | 0 | CS ÚRS 2017 01 |  |  | základní |  | 0 | 0.0066741 | 0.0066741 | 0 | 0 | 16 | K | 2 |  |  |  | ROZPOCET | 0 | 0 | 0 | 0 | 0 | 1 | 0 | 16 | 58
32 | K | 733121228 | Potr hlad kotelny,stroj D114,3x4,0mm | m | 4 |  | 0 | CS ÚRS 2017 01 |  |  | základní |  | 0 | 0.012283 | 0.049132 | 0 | 0 | 16 | K | 2 |  |  |  | ROZPOCET | 0 | 0 | 0 | 0 | 0 | 1 | 0 | 16 | 60
33 | K | 733121235 | Potr hlad kotelny,stroj D168,3x4,5mm | m | 8 |  | 0 | CS ÚRS 2017 01 |  |  | základní |  | 0 | 0.011496 | 0.091969 | 0 | 0 | 16 | K | 2 |  |  |  | ROZPOCET | 0 | 0 | 0 | 0 | 0 | 1 | 0 | 16 | 62
34 | K | 733121239 | Potr hlad kotelny,stroj D219,1x6,3mm | m | 24 |  | 0 | CS ÚRS 2017 01 |  |  | základní |  | 0 | 0.028398 | 0.68156 | 0 | 0 | 16 | K | 2 |  |  |  | ROZPOCET | 0 | 0 | 0 | 0 | 0 | 1 | 0 | 16 | 64
35 | K | 733121244 | Potr hlad kotelny,stroj D 273x7,1mm | m | 6 |  | 0 | CS ÚRS 2017 01 |  |  | základní |  | 0 | 0.044302 | 0.26581 | 0 | 0 | 16 | K | 2 |  |  |  | ROZPOCET | 0 | 0 | 0 | 0 | 0 | 1 | 0 | 16 | 66
36 | K | 733124228 | Přechod trub hlad svar 150/100 | kus | 1 |  | 0 | CS ÚRS 2017 01 |  |  | základní |  | 0 | 0.0013246 | 0.0013246 | 0 | 0 | 16 | K | 2 |  |  |  | ROZPOCET | 0 | 0 | 0 | 0 | 0 | 1 | 0 | 16 | 68
37 | K | 733124232 | Přechod trub hlad svar 200/150 | kus | 1 |  | 0 | CS ÚRS 2017 01 |  |  | základní |  | 0 | 0.0015187 | 0.0015187 | 0 | 0 | 16 | K | 2 |  |  |  | ROZPOCET | 0 | 0 | 0 | 0 | 0 | 1 | 0 | 16 | 70
38 | K | 733124233 | Přechod trub hlad svar 250/150 | kus | 18 |  | 0 | CS ÚRS 2017 01 |  |  | základní |  | 0 | 0.0017787 | 0.032017 | 0 | 0 | 16 | K | 2 |  |  |  | ROZPOCET | 0 | 0 | 0 | 0 | 0 | 1 | 0 | 16 | 72
39 | K | 733123110 | Přípl potr hlad přípoj D 21,3x2,6 | kus | 3 |  | 0 | CS ÚRS 2017 01 |  |  | základní |  | 0 | 0 | 0 | 0 | 0 | 16 | K | 2 |  |  |  | ROZPOCET | 0 | 0 | 0 | 0 | 0 | 1 | 0 | 16 | 74
40 | K | 733123111 | Přípl potr hlad přípoj D 25x2,6 | kus | 8 |  | 0 | CS ÚRS 2017 01 |  |  | základní |  | 0 | 0 | 0 | 0 | 0 | 16 | K | 2 |  |  |  | ROZPOCET | 0 | 0 | 0 | 0 | 0 | 1 | 0 | 16 | 76
| VV |  | 1+4+3 |  | 8 | [13 empty] | VV | 2 | 2 | True | 0 | ROZPOCET
| VV |  | Součet |  | 8 | [13 empty] | VV | 2 | 4 | True | 1 | ROZPOCET
41 | K | 733190217 | Tlak zkouska potr hlad d 51/2,6 | m | 12 |  | 0 | CS ÚRS 2017 01 |  |  | základní |  | 0 | 0 | 0 | 0 | 0 | 16 | K | 2 |  |  |  | ROZPOCET | 0 | 0 | 0 | 0 | 0 | 1 | 0 | 16 | 78
| VV |  | 6+6 |  | 12 | [13 empty] | VV | 2 | 2 | True | 0 | ROZPOCET
| VV |  | Součet |  | 12 | [13 empty] | VV | 2 | 4 | True | 1 | ROZPOCET
42 | K | 733190225 | Tlak zkouška potr hlad D 89/3,6 | m | 1 |  | 0 | CS ÚRS 2017 01 |  |  | základní |  | 0 | 0 | 0 | 0 | 0 | 16 | K | 2 |  |  |  | ROZPOCET | 0 | 0 | 0 | 0 | 0 | 1 | 0 | 16 | 80
43 | K | 733190232 | Tlak zkouška potr hlad D 133/4,5 | m | 4 |  | 0 | CS ÚRS 2017 01 |  |  | základní |  | 0 | 0 | 0 | 0 | 0 | 16 | K | 2 |  |  |  | ROZPOCET | 0 | 0 | 0 | 0 | 0 | 1 | 0 | 16 | 82
44 | K | 733190235 | Tlak zkouska potr hlad d 159/4,6 | m | 8 |  | 0 | CS ÚRS 2017 01 |  |  | základní |  | 0 | 0 | 0 | 0 | 0 | 16 | K | 2 |  |  |  | ROZPOCET | 0 | 0 | 0 | 0 | 0 | 1 | 0 | 16 | 84
45 | K | 733190239 | Tlak zkouška potr hlad d 219/6,3 | m | 24 |  | 0 | CS ÚRS 2017 01 |  |  | základní |  | 0 | 0 | 0 | 0 | 0 | 16 | K | 2 |  |  |  | ROZPOCET | 0 | 0 | 0 | 0 | 0 | 1 | 0 | 16 | 86
46 | K | 733190243 | Tlak zkouška potr hlad d 245/6,3 | m | 6 |  | 0 | CS ÚRS 2017 01 |  |  | základní |  | 0 | 0 | 0 | 0 | 0 | 16 | K | 2 |  |  |  | ROZPOCET | 0 | 0 | 0 | 0 | 0 | 1 | 0 | 16 | 88
47 | K | 733141102 | Zhotovení odvzduš.vedení s nádobou | kus | 1 |  | 0 | CS ÚRS 2017 01 |  |  | základní |  | 0 | 0.0016255 | 0.0016255 | 0 | 0 | 16 | K | 2 |  |  |  | ROZPOCET | 0 | 0 | 0 | 0 | 0 | 1 | 0 | 16 | 90
48 | K | 998733101 | Potrubí přesun hmot výška -6m | t | 1.671 |  | 0 | CS ÚRS 2017 01 |  |  | základní |  | 0 | 0 | 0 | 0 | 0 | 16 | K | 2 |  |  |  | ROZPOCET | 0 | 0 | 0 | 0 | 0 | 1 | 0 | 16 | 92
| D | 734 | ARMATURY |  |  |  | 0 | [5 empty] | 0 |  | 1.3931 |  | 0 | 2 | D | 1 |  |  |  | ROZPOCET | [6 empty] | 0
49 | K | 734109211R | Mtž přivař.arm PN1,6 mpa DN 15 | soub | 6 |  | 0 |  |  |  | základní |  | 0 | 0.00209 | 0.01254 | 0 | 0 | 16 | K | 2 |  |  |  | ROZPOCET | 0 | 0 | 0 | 0 | 0 | 1 | 0 | 16 | 94
50 | M | 42297276 | Kohout kul.přivař.DN 15 PN 16 | ks | 6 |  | 0 |  |  |  | základní |  | 0 | 0.001 | 0.006 | 0 | 0 | 32 | M | 2 |  |  |  | ROZPOCET | 0 | 0 | 0 | 0 | 0 | 1 | 0 | 16 | 96
| P |  | Poznámka k položce: pro odvzdušnění | [15 empty] | P | 2
51 | K | 734109212R | Mtž přivař.arm PN1,6 mpa DN 25 | soub | 13 |  | 0 |  |  |  | základní |  | 0 | 0.00299 | 0.03887 | 0 | 0 | 16 | K | 2 |  |  |  | ROZPOCET | 0 | 0 | 0 | 0 | 0 | 1 | 0 | 16 | 98
52 | M | 42297281 | Kohout kul.přivař.DN 25 PN 16 | ks | 13 |  | 0 |  |  |  | základní |  | 0 | 0.002 | 0.026 | 0 | 0 | 32 | M | 2 |  |  |  | ROZPOCET | 0 | 0 | 0 | 0 | 0 | 1 | 0 | 16 | 100
| P |  | Poznámka k položce: pro vypouštění a dopouštění | [15 empty] | P | 2
53 | K | 734109215 | Mtž přírb arm PN1,6 mpa DN 65 | soubor | 1 |  | 0 | CS ÚRS 2017 01 |  |  | základní |  | 0 | 0.0093909 | 0.0093909 | 0 | 0 | 16 | K | 2 |  |  |  | ROZPOCET | 0 | 0 | 0 | 0 | 0 | 1 | 0 | 16 | 102
54 | M | 42297460 | Ventil pojistný TV přír.DN 65 PN 16 | ks | 1 |  | 0 |  |  |  | základní |  | 0 | 0.012 | 0.012 | 0 | 0 | 32 | M | 2 |  |  |  | ROZPOCET | 0 | 0 | 0 | 0 | 0 | 1 | 0 | 16 | 104
| P |  | Poznámka k položce: 3400 kW, 600kPa | [15 empty] | P | 2
55 | K | 734109217 | Mtž přírb arm PN1,6 mpa DN 100 | soubor | 4 |  | 0 | CS ÚRS 2017 01 |  |  | základní |  | 0 | 0.013618 | 0.054472 | 0 | 0 | 16 | K | 2 |  |  |  | ROZPOCET | 0 | 0 | 0 | 0 | 0 | 1 | 0 | 16 | 106
| VV |  | 1+3 |  | 4 | [13 empty] | VV | 2 | 2 | True | 0 | ROZPOCET
| VV |  | Součet |  | 4 | [13 empty] | VV | 2 | 4 | True | 1 | ROZPOCET
56 | M | 55200001 | Regulační ventil řada 200 DN 100mm | ks | 4 |  | 0 |  |  |  | základní |  | 0 | 0.015 | 0.06 | 0 | 0 | 32 | M | 2 |  |  |  | ROZPOCET | 0 | 0 | 0 | 0 | 0 | 1 | 0 | 16 | 108
| P |  | Poznámka k položce: kv=100m3/h, PN 16 se servopohonem | [15 empty] | P | 2
57 | K | 734109219 | Mtž přírb arm PN1,6 mpa DN 150 | soubor | 10 |  | 0 | CS ÚRS 2017 01 |  |  | základní |  | 0 | 0.023051 | 0.23051 | 0 | 0 | 16 | K | 2 |  |  |  | ROZPOCET | 0 | 0 | 0 | 0 | 0 | 1 | 0 | 16 | 110
| VV |  | 1+3+6 |  | 10 | [13 empty] | VV | 2 | 2 | True | 0 | ROZPOCET
| VV |  | Součet |  | 10 | [13 empty] | VV | 2 | 4 | True | 1 | ROZPOCET
58 | M | 42296066 | Klapka uzavír bezpř.+servop.DN 150mm | ks | 1 |  | 0 |  |  |  | základní |  | 0 | 0.025 | 0.025 | 0 | 0 | 32 | M | 2 |  |  |  | ROZPOCET | 0 | 0 | 0 | 0 | 0 | 1 | 0 | 16 | 112
| P |  | Poznámka k položce: PN 16 | [15 empty] | P | 2
59 | M | 42297392 | Klapka uzav.mezipř.N150/PN16 | ks | 9 |  | 0 |  |  |  | základní |  | 0 | 0.008 | 0.072 | 0 | 0 | 32 | M | 2 |  |  |  | ROZPOCET | 0 | 0 | 0 | 0 | 0 | 1 | 0 | 16 | 114
60 | K | 734109220 | Mtž přírb arm PN1,6 mpa DN 200 | soubor | 4 |  | 0 | CS ÚRS 2017 01 |  |  | základní |  | 0 | 0.026452 | 0.10581 | 0 | 0 | 16 | K | 2 |  |  |  | ROZPOCET | 0 | 0 | 0 | 0 | 0 | 1 | 0 | 16 | 116
| VV |  | 2+1+1 |  | 4 | [13 empty] | VV | 2 | 2 | True | 0 | ROZPOCET
| VV |  | Součet |  | 4 | [13 empty] | VV | 2 | 4 | True | 1 | ROZPOCET
61 | M | 42296084 | Klapka uzav.bezpř.DN 200 PN 16 | ks | 2 |  | 0 |  |  |  | základní |  | 0 | 0.028 | 0.056 | 0 | 0 | 32 | M | 2 |  |  |  | ROZPOCET | 0 | 0 | 0 | 0 | 0 | 1 | 0 | 16 | 118
62 | M | 42297506 | Filtr přír.PN 40 D71 118 540 DN 200m | ks | 1 |  | 0 |  |  |  | základní |  | 0 | 0.018 | 0.018 | 0 | 0 | 32 | M | 2 |  |  |  | ROZPOCET | 0 | 0 | 0 | 0 | 0 | 1 | 0 | 16 | 120
63 | M | 42284418 | Klap zpět l10-117-516p1 DN200 | ks | 1 |  | 0 |  |  |  | základní |  | 0 | 0.103 | 0.103 | 0 | 0 | 32 | M | 2 |  |  |  | ROZPOCET | 0 | 0 | 0 | 0 | 0 | 1 | 0 | 16 | 122
64 | K | 734419111 | Mtž teploměru š pouzdr nebo 2kov | kus | 10 |  | 0 | CS ÚRS 2017 01 |  |  | základní |  | 0 | 0.00026805 | 0.0026805 | 0 | 0 | 16 | K | 2 |  |  |  | ROZPOCET | 0 | 0 | 0 | 0 | 0 | 1 | 0 | 16 | 124
65 | M | 40596029 | Teploměr TU 100 0-200 st.C | ks | 10 |  | 0 |  |  |  | základní |  | 0 | 0.0009 | 0.009 | 0 | 0 | 32 | M | 2 |  |  |  | ROZPOCET | 0 | 0 | 0 | 0 | 0 | 1 | 0 | 16 | 126
66 | K | 734423130R | Mtž tlakoměru | kus | 7 |  | 0 |  |  |  | základní |  | 0 | 0.00488 | 0.03416 | 0 | 0 | 16 | K | 2 |  |  |  | ROZPOCET | 0 | 0 | 0 | 0 | 0 | 1 | 0 | 16 | 128
67 | M | 38896016 | Manometr 312 D100 0-1,6MPa | ks | 7 |  | 0 |  |  |  | základní |  | 0 | 0 | 0 | 0 | 0 | 32 | M | 2 |  |  |  | ROZPOCET | 0 | 0 | 0 | 0 | 0 | 1 | 0 | 16 | 130
68 | M | 38896011 | Kohout manometr.dvoucest.DN15 PN 16 | ks | 7 |  | 0 |  |  |  | základní |  | 0 | 0.003 | 0.021 | 0 | 0 | 32 | M | 2 |  |  |  | ROZPOCET | 0 | 0 | 0 | 0 | 0 | 1 | 0 | 16 | 132
69 | M | 42297086 | Manometr.smyčka zahnutá M 20x1,5 | ks | 7 |  | 0 |  |  |  | základní |  | 0 | 0 | 0 | 0 | 0 | 32 | M | 2 |  |  |  | ROZPOCET | 0 | 0 | 0 | 0 | 0 | 1 | 0 | 16 | 134
70 | K | 734173416 | Přírub spoj PN1,6 mpa DN 65 | soubor | 0.5 |  | 0 | CS ÚRS 2017 01 |  |  | základní |  | 0 | 0.0084464 | 0.0042232 | 0 | 0 | 16 | K | 2 |  |  |  | ROZPOCET | 0 | 0 | 0 | 0 | 0 | 1 | 0 | 16 | 136
71 | M | 27323981 | Těsnění spirálové DN 65mm PN 16 | ks | 1 |  | 0 |  |  |  | základní |  | 0 | 0.001 | 0.001 | 0 | 0 | 32 | M | 2 |  |  |  | ROZPOCET | 0 | 0 | 0 | 0 | 0 | 1 | 0 | 16 | 138
| P |  | Poznámka k položce: SPIRATHERM | [15 empty] | P | 2
72 | K | 734173418 | Přírub spoj PN1,6 Mpa DN 100 | soubor | 4.5 |  | 0 | CS ÚRS 2017 01 |  |  | základní |  | 0 | 0.011676 | 0.052544 | 0 | 0 | 16 | K | 2 |  |  |  | ROZPOCET | 0 | 0 | 0 | 0 | 0 | 1 | 0 | 16 | 140
| VV |  | 4+0.5 |  | 4.5 | [13 empty] | VV | 2 | 2 | True | 0 | ROZPOCET
| VV |  | Součet |  | 4.5 | [13 empty] | VV | 2 | 4 | True | 1 | ROZPOCET
73 | M | 27323983 | Těsnění spirálové DN 100mm PN 16 | ks | 9 |  | 0 |  |  |  | základní |  | 0 | 0.001 | 0.009 | 0 | 0 | 32 | M | 2 |  |  |  | ROZPOCET | 0 | 0 | 0 | 0 | 0 | 1 | 0 | 16 | 142
| P |  | Poznámka k položce: SPIRATHERM | [15 empty] | P | 2
74 | K | 734173422 | Přírub spoj PN1,6 mpa DN 150 | soubor | 15 |  | 0 | CS ÚRS 2017 01 |  |  | základní |  | 0 | 0.019644 | 0.29467 | 0 | 0 | 16 | K | 2 |  |  |  | ROZPOCET | 0 | 0 | 0 | 0 | 0 | 1 | 0 | 16 | 144
75 | M | 27323985 | Těsnění spirálové DN 150mm PN 16 | ks | 30 |  | 0 |  |  |  | základní |  | 0 | 0.001 | 0.03 | 0 | 0 | 32 | M | 2 |  |  |  | ROZPOCET | 0 | 0 | 0 | 0 | 0 | 1 | 0 | 16 | 146
| P |  | Poznámka k položce: SPIRATHERM | [15 empty] | P | 2
76 | K | 734173423 | Přírub spoj PN1,6 mpa DN 200 | soubor | 3 |  | 0 | CS ÚRS 2017 01 |  |  | základní |  | 0 | 0.021133 | 0.0634 | 0 | 0 | 16 | K | 2 |  |  |  | ROZPOCET | 0 | 0 | 0 | 0 | 0 | 1 | 0 | 16 | 148
77 | M | 27323986 | Těsnění spirálové DN 200mm PN 16 | ks | 6 |  | 0 |  |  |  | základní |  | 0 | 0.001 | 0.006 | 0 | 0 | 32 | M | 2 |  |  |  | ROZPOCET | 0 | 0 | 0 | 0 | 0 | 1 | 0 | 16 | 150
| P |  | Poznámka k položce: SPIRATHERM | [15 empty] | P | 2
78 | K | 734173623 | Prirub spoj PN4,0 MPa DN 200 | soubor | 1 |  | 0 | CS ÚRS 2017 01 |  |  | základní |  | 0 | 0.033797 | 0.033797 | 0 | 0 | 16 | K | 2 |  |  |  | ROZPOCET | 0 | 0 | 0 | 0 | 0 | 1 | 0 | 16 | 152
79 | M | 27323992 | Těsnění spirálové DN 200mm PN 40 | ks | 2 |  | 0 |  |  |  | základní |  | 0 | 0.001 | 0.002 | 0 | 0 | 32 | M | 2 |  |  |  | ROZPOCET | 0 | 0 | 0 | 0 | 0 | 1 | 0 | 16 | 154
| P |  | Poznámka k položce: SPIRATHERM | [15 empty] | P | 2
80 | K | 998734101 | Armatury přesun hmot výška -6m | t | 1.269 |  | 0 | CS ÚRS 2017 01 |  |  | základní |  | 0 | 0 | 0 | 0 | 0 | 16 | K | 2 |  |  |  | ROZPOCET | 0 | 0 | 0 | 0 | 0 | 1 | 0 | 16 | 156
| D | 767 | KOVOVE STAV.DOPLNKOVE KONSTRUKCE |  |  |  | 0 | [5 empty] | 0 |  | 0.16444 |  | 1.67 | 2 | D | 1 |  |  |  | ROZPOCET | [6 empty] | 0
81 | K | 767996804 | Kdk dtž atypu hmotnost celkem-500kg* | kg | 1670 |  | 0 | CS ÚRS 2017 01 |  |  | základní |  | 0 | 0 | 0 | 0.001 | 1.67 | 16 | K | 2 |  |  |  | ROZPOCET | 0 | 0 | 0 | 0 | 0 | 1 | 0 | 16 | 158
| P |  | Poznámka k položce: parní a kondenzátní potrubí | [15 empty] | P | 2
| VV |  | 990+680 |  | 1670 | [13 empty] | VV | 2 | 2 | True | 0 | ROZPOCET
| VV |  | Součet |  | 1670 | [13 empty] | VV | 2 | 4 | True | 1 | ROZPOCET
82 | K | 767996805 | Kdk dtz atypu hmotnost celkem500-kg* | kg | 1000 |  | 0 | CS ÚRS 2017 01 |  |  | základní |  | 0 | 0 | 0 | 0 | 0 | 16 | K | 2 |  |  |  | ROZPOCET | 0 | 0 | 0 | 0 | 0 | 1 | 0 | 16 | 160
| P |  | Poznámka k položce: konden.nádrž+čerp+stav.rozděl+potr+armat | [15 empty] | P | 2
| VV |  | 520+480 |  | 1000 | [13 empty] | VV | 2 | 2 | True | 0 | ROZPOCET
| VV |  | Součet |  | 1000 | [13 empty] | VV | 2 | 4 | True | 1 | ROZPOCET
83 | K | 767995111 | Montáž ostatních atypických zámečnických konstrukcí hmotnosti do 5 kg | kg | 153.68 |  | 0 | CS ÚRS 2017 01 |  |  | základní |  | 0 | 7e-05 | 0.010758 | 0 | 0 | 16 | K | 2 |  |  |  | ROZPOCET | 0 | 0 | 0 | 0 | 0 | 1 | 0 | 16 | -1105395221
| VV |  | ocelové pomocné kce | [15 empty] | VV | 2 | 1 | True | 0 | ROZPOCET
| VV |  | 50 |  | 50 | [13 empty] | VV | 2 | 2 | True | 0 | ROZPOCET
| VV |  | U č.80 | [15 empty] | VV | 2 | 1 | True | 0 | ROZPOCET
| VV |  | 12*8.64 |  | 103.68 | [13 empty] | VV | 2 | 2 | True | 0 | ROZPOCET
84 | M | 55300884R | Atypické kovové výrobky | kg | 153.68 |  | 0 |  |  |  | základní |  | 0 | 0.001 | 0.15368 | 0 | 0 | 32 | M | 2 |  |  |  | ROZPOCET | 0 | 0 | 0 | 0 | 0 | 1 | 0 | 16 | 164
85 | K | 998767101 | Přesun hmot KDK-50m výška- 6m | t | 0.298 |  | 0 | CS ÚRS 2017 01 |  |  | základní |  | 0 | 0 | 0 | 0 | 0 | 16 | K | 2 |  |  |  | ROZPOCET | 0 | 0 | 0 | 0 | 0 | 1 | 0 | 16 | 166
| D | 783 | NATERY |  |  |  | 0 | [5 empty] | 0 |  | 0.01242 |  | 0 | 2 | D | 1 |  |  |  | ROZPOCET | [6 empty] | 0
86 | K | 783315101 | Mezinátěr zámečnických konstrukcí jednonásobný syntetický standardní | m2 | 34.5 |  | 0 | CS ÚRS 2017 01 |  |  | základní |  | 0 | 0.00012 | 0.00414 | 0 | 0 | 16 | K | 2 |  |  |  | ROZPOCET | 0 | 0 | 0 | 0 | 0 | 1 | 0 | 16 | 1233906900
| P |  | Poznámka k položce: dvojnásobný | [15 empty] | P | 2
| VV |  | 1 |  | 1 | [13 empty] | VV | 2 | 2 | True | 0 | ROZPOCET
| VV |  | 2+0.5+2+5+18+6 |  | 33.5 | [13 empty] | VV | 2 | 2 | True | 0 | ROZPOCET
87 | K | 783317101 | Krycí nátěr (email) zámečnických konstrukcí jednonásobný syntetický standardní | m2 | 69 |  | 0 | CS ÚRS 2017 01 |  |  | základní |  | 0 | 0.00012 | 0.00828 | 0 | 0 | 16 | K | 2 |  |  |  | ROZPOCET | 0 | 0 | 0 | 0 | 0 | 1 | 0 | 16 | 795967455
| P |  | Poznámka k položce: dvojnásobné | [15 empty] | P | 2
| VV |  | 1 |  | 1 | [13 empty] | VV | 2 | 2 | True | 0 | ROZPOCET
| VV |  | 2+0.5+2+5+18+6 |  | 33.5 | [13 empty] | VV | 2 | 2 | True | 0 | ROZPOCET
| VV |  | 34,5*2 'Přepočtené koeficientem množství |  | 69 | [13 empty] | VV | 2 | 2 | False | 1 | ROZPOCET
| D | 900 | RŮZNÉ |  |  |  | 0 | [5 empty] | 0 |  | 0 |  | 0 | 2 | D | 1 |  |  |  | ROZPOCET | [6 empty] | 0
88 | K | 013244000 | Průzkumné, geodetické a projektové práce projektové práce dokumentace stavby (výkresová a textová) pro provádění stavby | ks | 1 |  | 0 | CS ÚRS 2017 01 |  |  | základní |  | 0 | 0 | 0 | 0 | 0 | 1024 | K | 2 |  |  |  | ROZPOCET | 0 | 0 | 0 | 0 | 0 | 1 | 0 | 1024 | 199086839
| P |  | Poznámka k položce: Montážní dokumentace | [15 empty] | P | 2
89 | K | 013254000 | Průzkumné, geodetické a projektové práce projektové práce dokumentace stavby (výkresová a textová) skutečného provedení stavby | ks | 1 |  | 0 | CS ÚRS 2017 01 |  |  | základní |  | 0 | 0 | 0 | 0 | 0 | 1024 | K | 2 |  |  |  | ROZPOCET | 0 | 0 | 0 | 0 | 0 | 1 | 0 | 1024 | 1982983083
90 | K | 013203000 | Průzkumné, geodetické a projektové práce projektové práce dokumentace stavby (výkresová a textová) bez rozlišení | ks | 1 |  | 0 | CS ÚRS 2017 01 |  |  | základní |  | 0 | 0 | 0 | 0 | 0 | 1024 | K | 2 |  |  |  | ROZPOCET | 0 | 0 | 0 | 0 | 0 | 1 | 0 | 1024 | 1140197895
| P |  | Poznámka k položce: Předávací dokumentace vč.doplnění provozního předpisu | [15 empty] | P | 2
| D | VRN | DOPOČTY PRIRAZEK |  |  |  | 0 | [5 empty] | 0 |  | 0 |  | 0 | 4 | D | 0 |  |  |  | ROZPOCET | [6 empty] | 0
91 | K | 030001000 | Základní rozdělení průvodních činností a nákladů zařízení staveniště | % |  |  | 0 | CS ÚRS 2017 01 |  |  | základní |  | 0 | 0 | 0 | 0 | 0 | 1024 | K | 1 |  |  |  | ROZPOCET | 0 | 0 | 0 | 0 | 0 | 1 | 0 | 1024 | -351579676

## PS 05 - VS 03 Panelák síd...
| List obsahuje: |  | 1) Krycí list soupisu | 2) Rekapitulace |  |  | 3) Soupis prací | Zpět na list: | Rekapitulace stavby
{13d0f3a9-74e8-4c6d-bc47-8aac010ecb93}
2
| KRYCÍ LIST SOUPISU | [8 empty] | v --- níže se nacházejí doplnkové a pomocné údaje k sestavám --- v | [8 empty] | False
Stavba:
Nymburk - přestavba parovodu
Objekt:
PS 05 - VS 03 Panelák sídliště
| KSO: |  |  |  |  | CC-CZ:
| Místo: |  | Nymburg |  |  | Datum: | 15.5.2017
| Zadavatel: |  |  |  |  | IČ:
DIČ:
| Uchazeč: |  |  |  |  | IČ:
DIČ:
| Projektant: |  |  |  |  | IČ:
|  | JOBI ENERGO s.r.o. |  |  |  | DIČ:
Poznámka:
Soupis prací je sestaven za využití položek Cenové soustavy ÚRS. Cenové a technické podmínky položek Cenové soustavy ÚRS, které nejsou uvedeny v soupisu prací (tzv. úvodní části katalogů) jsou neomezeně dálkově k dispozici na www.cs-urs.cz . Položky soupisu prací, které nemají ve sloupci "Cenová soustava" uveden žádný údaj (nebo R-položka), nepocházá z Cenové soustavy ÚRS. Jména výrobců a obchodní názvy u položek jsou pouze informativní, uvedené jako reference technických parametrů, vzájemné kompatibility zařízení a dostupnosti odborného servisu. Lze použít výrobky ekvivalentních vlastností jiných výrobců. Nedílnou součástí Rozpočtu a Výkazu výměr je projektová dokumentace. Nabídkové ceny mohou být vytvářeny dle Výkazu výměr pouze s projektem a jeho Výkazem výměr.
| Cena bez DPH | [5 empty] | 0
|  |  | Základ daně |  |  | Sazba daně | Výše daně
| DPH | základní | 0 |  |  | 21% | 0
|  | snížená | 0 |  |  | 15% | 0
|  | zákl. přenesená | 0 |  |  | 21% | 0
|  | sníž. přenesená | 0 |  |  | 15% | 0
|  | nulová | 0 |  |  | 0% | 0
| Cena s DPH |  |  | v | CZK |  | 0
REKAPITULACE ČLENĚNÍ SOUPISU PRACÍ
Stavba:
Nymburk - přestavba parovodu
Objekt:
PS 05 - VS 03 Panelák sídliště
Místo: |  |  | Nymburg |  |  | Datum: | 15.5.2017
Zadavatel: | [5 empty] | Projektant: | JOBI ENERGO s.r.o.
Uchazeč:
Kód dílu - Popis | [6 empty] | Cena celkem [CZK]
Náklady soupisu celkem | [6 empty] | 0 | [12 empty] | -1
| HSV - Práce a dodávky HSV | [5 empty] | 0
| 9 - DOKONCUJICI KONSTRUKCE | [5 empty] | 0
| 95 - Různé dokončovací konstrukce a práce pozemních staveb | [5 empty] | 0
| 997 - Přesun sutě | [5 empty] | 0
| 998 - Přesun hmot | [5 empty] | 0
| PSV - Práce a dodávky PSV | [5 empty] | 0
| 713 - IZOLACE TEPELNE | [5 empty] | 0
| 732 - STROJOVNY | [5 empty] | 0
| 733 - ROZVOD POTRUBI | [5 empty] | 0
| 734 - ARMATURY | [5 empty] | 0
| 767 - KOVOVE STAV.DOPLNKOVE KONSTRUKCE | [5 empty] | 0
| 783 - NATERY | [5 empty] | 0
| 900 - RŮZNÉ | [5 empty] | 0
| VRN - DOPOČTY PRIRAZEK | [5 empty] | 0
SOUPIS PRACÍ
Stavba:
Nymburk - přestavba parovodu
Objekt:
PS 05 - VS 03 Panelák sídliště
Místo: |  |  | Nymburg |  |  | Datum: | 15.5.2017
Zadavatel: | [5 empty] | Projektant: | JOBI ENERGO s.r.o.
Uchazeč:
PČ | Typ | Kód | Popis | MJ | Množství | J.cena [CZK] | Cena celkem [CZK] | Cenová soustava |  | Poznámka | DPH | J. Nh [h] | Nh celkem [h] | J. hmotnost [t] | Hmotnost celkem [t] | J. suť [t] | Suť Celkem [t]
Náklady soupisu celkem | [6 empty] | 0 | [5 empty] | 0 |  | 1.2775 |  | 0.51 |  | D | -1 | [10 empty] | 0
| D | HSV | Práce a dodávky HSV |  |  |  | 0 | [5 empty] | 0 |  | 0.0636 |  | 0 | 1 | D | 0 |  |  |  | ROZPOCET | [6 empty] | 0
| D | 9 | DOKONCUJICI KONSTRUKCE |  |  |  | 0 | [5 empty] | 0 |  | 0.0636 |  | 0 | 1 | D | 1 |  |  |  | ROZPOCET | [6 empty] | 0
| D | 95 | Různé dokončovací konstrukce a práce pozemních staveb |  |  |  | 0 | [5 empty] | 0 |  | 0.0636 |  | 0 | 1 | D | 2 |  |  |  | ROZPOCET | [6 empty] | 0
1 | K | 953943121 | Osazování drobných kovových předmětů výrobků ostatních jinde neuvedených do betonu se zajištěním polohy k bednění či k výztuži před zabetonováním hmotnosti do 1 kg/kus | kus | 10 |  | 0 | CS ÚRS 2017 01 |  |  | základní |  | 0 | 8e-05 | 0.0008 | 0 | 0 | 4 | K | 3 |  |  |  | ROZPOCET | 0 | 0 | 0 | 0 | 0 | 1 | 0 | 4 | -1598667737
| VV |  | 2+8 |  | 10 | [13 empty] | VV | 3 | 2 | True | 0 | ROZPOCET
2 | M | 42392052 | Závěs pevný DN 250 dl.2000mm | ks | 2 |  | 0 |  |  |  | základní |  | 0 | 0.025 | 0.05 | 0 | 0 | 8 | M | 3 |  |  |  | ROZPOCET | 0 | 0 | 0 | 0 | 0 | 1 | 0 | 4 | 4
3 | M | 42392053 | Třmen 701-15 | ks | 8 |  | 0 |  |  |  | základní |  | 0 | 0.0016 | 0.0128 | 0 | 0 | 8 | M | 3 |  |  |  | ROZPOCET | 0 | 0 | 0 | 0 | 0 | 1 | 0 | 4 | 6
| D | 997 | Přesun sutě |  |  |  | 0 | [5 empty] | 0 |  | 0 |  | 0 | 1 | D | 1 |  |  |  | ROZPOCET | [6 empty] | 0
4 | K | 997221571 | Vodorovná doprava vybouraných hmot bez naložení, ale se složením a s hrubým urovnáním na vzdálenost do 1 km | t | 0.51 |  | 0 | CS ÚRS 2017 01 |  |  | základní |  | 0 | 0 | 0 | 0 | 0 | 16 | K | 2 |  |  |  | ROZPOCET | 0 | 0 | 0 | 0 | 0 | 1 | 0 | 16 | -299412874
5 | K | 997221579 | Vodorovná doprava vybouraných hmot bez naložení, ale se složením a s hrubým urovnáním na vzdálenost Příplatek k ceně za každý další i započatý 1 km přes 1 km | t | 4.59 |  | 0 | CS ÚRS 2017 01 |  |  | základní |  | 0 | 0 | 0 | 0 | 0 | 16 | K | 2 |  |  |  | ROZPOCET | 0 | 0 | 0 | 0 | 0 | 1 | 0 | 16 | 1266792146
| VV |  | 0,51*9 'Přepočtené koeficientem množství |  | 4.59 | [13 empty] | VV | 2 | 2 | False | 1 | ROZPOCET
6 | K | 997221611 | Nakládání na dopravní prostředky pro vodorovnou dopravu suti | t | 0.51 |  | 0 | CS ÚRS 2017 01 |  |  | základní |  | 0 | 0 | 0 | 0 | 0 | 16 | K | 2 |  |  |  | ROZPOCET | 0 | 0 | 0 | 0 | 0 | 1 | 0 | 16 | 848401972
7 | K | 979098232 | Očištení plných cihel od malty Poplatek za uložení ocelového odpadu do sběrných surovin | t | 0.51 |  | 0 |  |  |  | základní |  | 0 | 0 | 0 | 0 | 0 | 16 | K | 2 |  |  |  | ROZPOCET | 0 | 0 | 0 | 0 | 0 | 1 | 0 | 16 | 813979033
| D | 998 | Přesun hmot |  |  |  | 0 | [5 empty] | 0 |  | 0 |  | 0 | 1 | D | 1 |  |  |  | ROZPOCET | [6 empty] | 0
8 | K | 998018001 | Přesun hmot pro budovy občanské výstavby, bydlení, výrobu a služby ruční - bez užití mechanizace vodorovná dopravní vzdálenost do 100 m pro budovy s jakoukoliv nosnou konstrukcí výšky do 6 m | t | 0.064 |  | 0 | CS ÚRS 2017 01 |  |  | základní |  | 0 | 0 | 0 | 0 | 0 | 4 | K | 2 |  |  |  | ROZPOCET | 0 | 0 | 0 | 0 | 0 | 1 | 0 | 4 | 86125836
| D | PSV | Práce a dodávky PSV |  |  |  | 0 | [5 empty] | 0 |  | 1.2139 |  | 0.51 | 2 | D | 0 |  |  |  | ROZPOCET | [6 empty] | 0
| D | 713 | IZOLACE TEPELNE |  |  |  | 0 | [5 empty] | 0 |  | 0.10626 |  | 0 | 2 | D | 1 |  |  |  | ROZPOCET | [6 empty] | 0
9 | K | 713463121 | Montáž izolace tepelné potrubí a ohybů tvarovkami nebo deskami potrubními pouzdry bez povrchové úpravy (izolační materiál ve specifikaci) uchycenými sponami potrubí jednovrstvá | m | 26 |  | 0 | CS ÚRS 2017 01 |  |  | základní |  | 0 | 0 | 0 | 0 | 0 | 16 | K | 2 |  |  |  | ROZPOCET | 0 | 0 | 0 | 0 | 0 | 1 | 0 | 16 | 1745904492
| VV |  | " DN 20" 2 |  | 2 | [13 empty] | VV | 2 | 2 | True | 0 | ROZPOCET
| VV |  | " DN 110" 24 |  | 24 | [13 empty] | VV | 2 | 2 | True | 0 | ROZPOCET
10 | M | 631544200 | pouzdro izolační potrubní max. 400 °C 22/30 mm | m | 2 |  | 0 | CS ÚRS 2017 01 |  |  | základní |  | 0 | 0.00034 | 0.00068 | 0 | 0 | 32 | M | 2 |  |  |  | ROZPOCET | 0 | 0 | 0 | 0 | 0 | 1 | 0 | 16 | 1519167727
11 | M | 63196442 | Pouzd.izol.Rockwool Pipo 114/100mm | m | 24 |  | 0 |  |  |  | základní |  | 0 | 0.0035 | 0.084 | 0 | 0 | 32 | M | 2 |  |  |  | ROZPOCET | 0 | 0 | 0 | 0 | 0 | 1 | 0 | 16 | 20
12 | K | 713463311 | Montáž izolace tepelné potrubí a ohybů tvarovkami nebo deskami potrubními pouzdry s povrchovou úpravou hliníkovou fólií se samolepícím přesahem (izolační materiál ve specifikaci) přelepenými samolepící hliníkovou páskou potrubí D do 50 mm jednovrstvá | m | 7 |  | 0 | CS ÚRS 2017 01 |  |  | základní |  | 0 | 0.0001 | 0.0007 | 0 | 0 | 16 | K | 2 |  |  |  | ROZPOCET | 0 | 0 | 0 | 0 | 0 | 1 | 0 | 16 | -250822760
| VV |  | " DN 32" 7 |  | 7 | [13 empty] | VV | 2 | 2 | True | 0 | ROZPOCET
13 | M | 631545320 | pouzdro izolační potrubní s jednostrannou Al fólií max. 250/100 °C 35/30 mm | m | 7 |  | 0 | CS ÚRS 2017 01 |  |  | základní |  | 0 | 0.00032 | 0.00224 | 0 | 0 | 32 | M | 2 |  |  |  | ROZPOCET | 0 | 0 | 0 | 0 | 0 | 1 | 0 | 16 | 965554798
14 | K | 713463313 | Montáž izolace tepelné potrubí a ohybů tvarovkami nebo deskami potrubními pouzdry s povrchovou úpravou hliníkovou fólií se samolepícím přesahem (izolační materiál ve specifikaci) přelepenými samolepící hliníkovou páskou potrubí D přes 100 do 150 mm jednovrstvá | m | 2 |  | 0 | CS ÚRS 2017 01 |  |  | základní |  | 0 | 0.00032 | 0.00064 | 0 | 0 | 16 | K | 2 |  |  |  | ROZPOCET | 0 | 0 | 0 | 0 | 0 | 1 | 0 | 16 | -385643834
15 | M | 63196545 | Pouzd.izol.Rockwool Pipo ALS 169/100 | m | 2 |  | 0 |  |  |  | základní |  | 0 | 0.0025 | 0.005 | 0 | 0 | 32 | M | 2 |  |  |  | ROZPOCET | 0 | 0 | 0 | 0 | 0 | 1 | 0 | 16 | 24
16 | K | 713471212 | Montáž izolace tepelné potrubí, ohybů, přírub, armatur nebo tvarovek snímatelnými pouzdry s vrstvenou izolací s upevněním na suchý zip (izolační materiál ve specifikaci) armatur | kus | 10 |  | 0 | CS ÚRS 2017 01 |  |  | základní |  | 0 | 0 | 0 | 0 | 0 | 16 | K | 2 |  |  |  | ROZPOCET | 0 | 0 | 0 | 0 | 0 | 1 | 0 | 16 | -1455981237
| VV |  | " IKA 220 DN 100" 10 |  | 10 | [13 empty] | VV | 2 | 2 | True | 0 | ROZPOCET
17 | M | 631549200 | izolace pro uzavírací ventily DN100 | kus | 10 |  | 0 | CS ÚRS 2017 01 |  |  | základní |  | 0 | 0.0013 | 0.013 | 0 | 0 | 32 | M | 2 |  |  |  | ROZPOCET | 0 | 0 | 0 | 0 | 0 | 1 | 0 | 16 | -1936707594
18 | K | 998713101 | Přesun hm izol.tepel.výška 6m * | t | 0.12 |  | 0 | CS ÚRS 2017 01 |  |  | základní |  | 0 | 0 | 0 | 0 | 0 | 16 | K | 2 |  |  |  | ROZPOCET | 0 | 0 | 0 | 0 | 0 | 1 | 0 | 16 | 28
| D | 732 | STROJOVNY |  |  |  | 0 | [5 empty] | 0 |  | 0.018197 |  | 0 | 2 | D | 1 |  |  |  | ROZPOCET | [6 empty] | 0
19 | K | 732199100 | Mtž orientač štítků | soubor | 16 |  | 0 | CS ÚRS 2017 01 |  |  | základní |  | 0 | 0.0011273 | 0.018037 | 0 | 0 | 16 | K | 2 |  |  |  | ROZPOCET | 0 | 0 | 0 | 0 | 0 | 1 | 0 | 16 | 30
20 | M | 40496032 | Orient.štítek | ks | 16 |  | 0 |  |  |  | základní |  | 0 | 1e-05 | 0.00016 | 0 | 0 | 32 | M | 2 |  |  |  | ROZPOCET | 0 | 0 | 0 | 0 | 0 | 1 | 0 | 16 | 32
21 | K | 998732101 | Strojovny přesun hmot výška -6m | t | 0.018 |  | 0 | CS ÚRS 2017 01 |  |  | základní |  | 0 | 0 | 0 | 0 | 0 | 16 | K | 2 |  |  |  | ROZPOCET | 0 | 0 | 0 | 0 | 0 | 1 | 0 | 16 | 34
| D | 733 | ROZVOD POTRUBI |  |  |  | 0 | [5 empty] | 0 |  | 0.36054 |  | 0 | 2 | D | 1 |  |  |  | ROZPOCET | [6 empty] | 0
22 | K | 733121210 | Potr hlad kotelny,stroj D 21,3x2,6mm | m | 2 |  | 0 | CS ÚRS 2017 01 |  |  | základní |  | 0 | 0.0016957 | 0.0033913 | 0 | 0 | 16 | K | 2 |  |  |  | ROZPOCET | 0 | 0 | 0 | 0 | 0 | 1 | 0 | 16 | 36
23 | K | 733121215 | Potr hlad kotelny,stroj D 33,7x2,6mm | m | 7 |  | 0 | CS ÚRS 2017 01 |  |  | základní |  | 0 | 0.004256 | 0.029792 | 0 | 0 | 16 | K | 2 |  |  |  | ROZPOCET | 0 | 0 | 0 | 0 | 0 | 1 | 0 | 16 | 38
24 | K | 733121228 | Potr hlad kotelny,stroj D114,3x4,0mm | m | 24 |  | 0 | CS ÚRS 2017 01 |  |  | základní |  | 0 | 0.012283 | 0.29479 | 0 | 0 | 16 | K | 2 |  |  |  | ROZPOCET | 0 | 0 | 0 | 0 | 0 | 1 | 0 | 16 | 40
25 | K | 733121235 | Potr hlad kotelny,stroj D168,3x4,5mm | m | 2 |  | 0 | CS ÚRS 2017 01 |  |  | základní |  | 0 | 0.011496 | 0.022992 | 0 | 0 | 16 | K | 2 |  |  |  | ROZPOCET | 0 | 0 | 0 | 0 | 0 | 1 | 0 | 16 | 42
26 | K | 733124228 | Přechod trub hlad svar 150/100 | kus | 6 |  | 0 | CS ÚRS 2017 01 |  |  | základní |  | 0 | 0.0013246 | 0.0079476 | 0 | 0 | 16 | K | 2 |  |  |  | ROZPOCET | 0 | 0 | 0 | 0 | 0 | 1 | 0 | 16 | 44
27 | K | 733123110 | Přípl potr hlad přípoj D 21,3x2,6 | kus | 1 |  | 0 | CS ÚRS 2017 01 |  |  | základní |  | 0 | 0 | 0 | 0 | 0 | 16 | K | 2 |  |  |  | ROZPOCET | 0 | 0 | 0 | 0 | 0 | 1 | 0 | 16 | 46
28 | K | 733123111 | Přípl potr hlad přípoj D 25x2,6 | kus | 3 |  | 0 | CS ÚRS 2017 01 |  |  | základní |  | 0 | 0 | 0 | 0 | 0 | 16 | K | 2 |  |  |  | ROZPOCET | 0 | 0 | 0 | 0 | 0 | 1 | 0 | 16 | 48
29 | K | 733190217 | Tlak zkouska potr hlad d 51/2,6 | m | 9 |  | 0 | CS ÚRS 2017 01 |  |  | základní |  | 0 | 0 | 0 | 0 | 0 | 16 | K | 2 |  |  |  | ROZPOCET | 0 | 0 | 0 | 0 | 0 | 1 | 0 | 16 | 50
| VV |  | 2+7 |  | 9 | [13 empty] | VV | 2 | 2 | True | 0 | ROZPOCET
| VV |  | Součet |  | 9 | [13 empty] | VV | 2 | 4 | True | 1 | ROZPOCET
30 | K | 733190232 | Tlak zkouška potr hlad D 133/4,5 | m | 24 |  | 0 | CS ÚRS 2017 01 |  |  | základní |  | 0 | 0 | 0 | 0 | 0 | 16 | K | 2 |  |  |  | ROZPOCET | 0 | 0 | 0 | 0 | 0 | 1 | 0 | 16 | 52
31 | K | 733190235 | Tlak zkouska potr hlad d 159/4,6 | m | 2 |  | 0 | CS ÚRS 2017 01 |  |  | základní |  | 0 | 0 | 0 | 0 | 0 | 16 | K | 2 |  |  |  | ROZPOCET | 0 | 0 | 0 | 0 | 0 | 1 | 0 | 16 | 54
32 | K | 733141102 | Zhotovení odvzduš.vedení s nádobou | kus | 1 |  | 0 | CS ÚRS 2017 01 |  |  | základní |  | 0 | 0.0016255 | 0.0016255 | 0 | 0 | 16 | K | 2 |  |  |  | ROZPOCET | 0 | 0 | 0 | 0 | 0 | 1 | 0 | 16 | 56
33 | K | 998733101 | Potrubí přesun hmot výška -6m | t | 0.517 |  | 0 | CS ÚRS 2017 01 |  |  | základní |  | 0 | 0 | 0 | 0 | 0 | 16 | K | 2 |  |  |  | ROZPOCET | 0 | 0 | 0 | 0 | 0 | 1 | 0 | 16 | 58
| D | 734 | ARMATURY |  |  |  | 0 | [5 empty] | 0 |  | 0.56016 |  | 0 | 2 | D | 1 |  |  |  | ROZPOCET | [6 empty] | 0
34 | K | 734109211R | Mtž přivař.arm PN1,6 mpa DN 15 | soub | 2 |  | 0 |  |  |  | základní |  | 0 | 0.00209 | 0.00418 | 0 | 0 | 16 | K | 2 |  |  |  | ROZPOCET | 0 | 0 | 0 | 0 | 0 | 1 | 0 | 16 | 60
35 | M | 42297276 | Kohout kul.přivař.DN 15 PN 16 | ks | 2 |  | 0 |  |  |  | základní |  | 0 | 0.001 | 0.002 | 0 | 0 | 32 | M | 2 |  |  |  | ROZPOCET | 0 | 0 | 0 | 0 | 0 | 1 | 0 | 16 | 62
| P |  | Poznámka k položce: pro odvzdušnění | [15 empty] | P | 2
36 | K | 734109212R | Mtž přivař.arm PN1,6 mpa DN 25 | soub | 8 |  | 0 |  |  |  | základní |  | 0 | 0.00299 | 0.02392 | 0 | 0 | 16 | K | 2 |  |  |  | ROZPOCET | 0 | 0 | 0 | 0 | 0 | 1 | 0 | 16 | 64
37 | M | 42297281 | Kohout kul.přivař.DN 25 PN 16 | ks | 8 |  | 0 |  |  |  | základní |  | 0 | 0.002 | 0.016 | 0 | 0 | 32 | M | 2 |  |  |  | ROZPOCET | 0 | 0 | 0 | 0 | 0 | 1 | 0 | 16 | 66
| P |  | Poznámka k položce: pro vypouštění a dopouštění | [15 empty] | P | 2
38 | K | 734109217 | Mtž přírb arm PN1,6 mpa DN 100 | soubor | 7 |  | 0 | CS ÚRS 2017 01 |  |  | základní |  | 0 | 0.013618 | 0.095326 | 0 | 0 | 16 | K | 2 |  |  |  | ROZPOCET | 0 | 0 | 0 | 0 | 0 | 1 | 0 | 16 | 68
| VV |  | 2+4+1 |  | 7 | [13 empty] | VV | 2 | 2 | True | 0 | ROZPOCET
| VV |  | Součet |  | 7 | [13 empty] | VV | 2 | 4 | True | 1 | ROZPOCET
39 | M | 55200001 | Regulační ventil řada 200 DN 100mm | ks | 2 |  | 0 |  |  |  | základní |  | 0 | 0.015 | 0.03 | 0 | 0 | 32 | M | 2 |  |  |  | ROZPOCET | 0 | 0 | 0 | 0 | 0 | 1 | 0 | 16 | 70
| P |  | Poznámka k položce: kws=63m3/h, PN 16 se servopohonem | [15 empty] | P | 2
40 | M | 42297217 | Klapka uzav.mezipř.DN100/PN 16 | ks | 4 |  | 0 |  |  |  | základní |  | 0 | 0.018 | 0.072 | 0 | 0 | 32 | M | 2 |  |  |  | ROZPOCET | 0 | 0 | 0 | 0 | 0 | 1 | 0 | 16 | 72
41 | M | 42297138 | Filtr přír.PN 16 D71 118 616 DN100mm | ks | 1 |  | 0 |  |  |  | základní |  | 0 | 0.018 | 0.018 | 0 | 0 | 32 | M | 2 |  |  |  | ROZPOCET | 0 | 0 | 0 | 0 | 0 | 1 | 0 | 16 | 74
42 | K | 734109219 | Mtž přírb arm PN1,6 mpa DN 150 | soubor | 2 |  | 0 | CS ÚRS 2017 01 |  |  | základní |  | 0 | 0.023051 | 0.046102 | 0 | 0 | 16 | K | 2 |  |  |  | ROZPOCET | 0 | 0 | 0 | 0 | 0 | 1 | 0 | 16 | 76
43 | M | 42297392 | Klapka uzav.mezipř.DN150/PN16 | ks | 2 |  | 0 |  |  |  | základní |  | 0 | 0.008 | 0.016 | 0 | 0 | 32 | M | 2 |  |  |  | ROZPOCET | 0 | 0 | 0 | 0 | 0 | 1 | 0 | 16 | 78
44 | K | 734419111 | Mtž teploměru š pouzdr nebo 2kov | kus | 6 |  | 0 | CS ÚRS 2017 01 |  |  | základní |  | 0 | 0.00026805 | 0.0016083 | 0 | 0 | 16 | K | 2 |  |  |  | ROZPOCET | 0 | 0 | 0 | 0 | 0 | 1 | 0 | 16 | 80
45 | M | 40596029 | Teploměr TU 100 0-200 st.C | ks | 6 |  | 0 |  |  |  | základní |  | 0 | 0.0009 | 0.0054 | 0 | 0 | 32 | M | 2 |  |  |  | ROZPOCET | 0 | 0 | 0 | 0 | 0 | 1 | 0 | 16 | 82
46 | K | 734423130R | Mtž tlakoměru | kus | 6 |  | 0 |  |  |  | základní |  | 0 | 0.00488 | 0.02928 | 0 | 0 | 16 | K | 2 |  |  |  | ROZPOCET | 0 | 0 | 0 | 0 | 0 | 1 | 0 | 16 | 84
47 | M | 38896016 | Manometr 312 D100 0-1,6MPa | ks | 6 |  | 0 |  |  |  | základní |  | 0 | 0 | 0 | 0 | 0 | 32 | M | 2 |  |  |  | ROZPOCET | 0 | 0 | 0 | 0 | 0 | 1 | 0 | 16 | 86
48 | M | 38896011 | Kohout manometr.dvoucest.DN15 PN 16 | ks | 6 |  | 0 |  |  |  | základní |  | 0 | 0.003 | 0.018 | 0 | 0 | 32 | M | 2 |  |  |  | ROZPOCET | 0 | 0 | 0 | 0 | 0 | 1 | 0 | 16 | 88
49 | M | 42297086 | Manometr.smyčka zahnutá M 20x1,5 | ks | 6 |  | 0 |  |  |  | základní |  | 0 | 0 | 0 | 0 | 0 | 32 | M | 2 |  |  |  | ROZPOCET | 0 | 0 | 0 | 0 | 0 | 1 | 0 | 16 | 90
50 | K | 734173418 | Přírub spoj PN1,6 Mpa DN 100 | soubor | 8 |  | 0 | CS ÚRS 2017 01 |  |  | základní |  | 0 | 0.011676 | 0.093412 | 0 | 0 | 16 | K | 2 |  |  |  | ROZPOCET | 0 | 0 | 0 | 0 | 0 | 1 | 0 | 16 | 92
51 | M | 27323983 | Těsnění spirálové DN 100mm PN 16 | ks | 24 |  | 0 |  |  |  | základní |  | 0 | 0.001 | 0.024 | 0 | 0 | 32 | M | 2 |  |  |  | ROZPOCET | 0 | 0 | 0 | 0 | 0 | 1 | 0 | 16 | 94
| P |  | Poznámka k položce: SPIRATHERM | [15 empty] | P | 2
52 | K | 734173422 | Přírub spoj PN1,6 mpa DN 150 | soubor | 3 |  | 0 | CS ÚRS 2017 01 |  |  | základní |  | 0 | 0.019644 | 0.058933 | 0 | 0 | 16 | K | 2 |  |  |  | ROZPOCET | 0 | 0 | 0 | 0 | 0 | 1 | 0 | 16 | 96
53 | M | 27323985 | Těsnění spirálové DN 150mm PN 16 | ks | 6 |  | 0 |  |  |  | základní |  | 0 | 0.001 | 0.006 | 0 | 0 | 32 | M | 2 |  |  |  | ROZPOCET | 0 | 0 | 0 | 0 | 0 | 1 | 0 | 16 | 98
| P |  | Poznámka k položce: SPIRATHERM | [15 empty] | P | 2
54 | K | 998734101 | Armatury přesun hmot výška -6m | t | 0.533 |  | 0 | CS ÚRS 2017 01 |  |  | základní |  | 0 | 0 | 0 | 0 | 0 | 16 | K | 2 |  |  |  | ROZPOCET | 0 | 0 | 0 | 0 | 0 | 1 | 0 | 16 | 100
| D | 767 | KOVOVE STAV.DOPLNKOVE KONSTRUKCE |  |  |  | 0 | [5 empty] | 0 |  | 0.16444 |  | 0.51 | 2 | D | 1 |  |  |  | ROZPOCET | [6 empty] | 0
55 | K | 767996804 | Kdk dtž atypu hmotnost celkem-500kg* | kg | 510 |  | 0 | CS ÚRS 2017 01 |  |  | základní |  | 0 | 0 | 0 | 0.001 | 0.51 | 16 | K | 2 |  |  |  | ROZPOCET | 0 | 0 | 0 | 0 | 0 | 1 | 0 | 16 | 102
| P |  | Poznámka k položce: parní a kondenzátní potrubí | [15 empty] | P | 2
| VV |  | 190+320 |  | 510 | [13 empty] | VV | 2 | 2 | True | 0 | ROZPOCET
| VV |  | Součet |  | 510 | [13 empty] | VV | 2 | 4 | True | 1 | ROZPOCET
56 | K | 767996805 | Kdk dtz atypu hmotnost celkem500-kg* | kg | 1000 |  | 0 | CS ÚRS 2017 01 |  |  | základní |  | 0 | 0 | 0 | 0 | 0 | 16 | K | 2 |  |  |  | ROZPOCET | 0 | 0 | 0 | 0 | 0 | 1 | 0 | 16 | 104
| P |  | Poznámka k položce: konden.nádrž+čerp+stav.rozděl+potr+armat | [15 empty] | P | 2
| VV |  | 520+480 |  | 1000 | [13 empty] | VV | 2 | 2 | True | 0 | ROZPOCET
| VV |  | Součet |  | 1000 | [13 empty] | VV | 2 | 4 | True | 1 | ROZPOCET
57 | K | 767995111 | Montáž ostatních atypických zámečnických konstrukcí hmotnosti do 5 kg | kg | 153.68 |  | 0 | CS ÚRS 2017 01 |  |  | základní |  | 0 | 7e-05 | 0.010758 | 0 | 0 | 16 | K | 2 |  |  |  | ROZPOCET | 0 | 0 | 0 | 0 | 0 | 1 | 0 | 16 | -384348350
| VV |  | ocelové pomocné kce | [15 empty] | VV | 2 | 1 | True | 0 | ROZPOCET
| VV |  | 50 |  | 50 | [13 empty] | VV | 2 | 2 | True | 0 | ROZPOCET
| VV |  | U č.80 | [15 empty] | VV | 2 | 1 | True | 0 | ROZPOCET
| VV |  | 12*8.64 |  | 103.68 | [13 empty] | VV | 2 | 2 | True | 0 | ROZPOCET
58 | M | 55300884R | Atypické kovové výrobky | kg | 153.68 |  | 0 |  |  |  | základní |  | 0 | 0.001 | 0.15368 | 0 | 0 | 32 | M | 2 |  |  |  | ROZPOCET | 0 | 0 | 0 | 0 | 0 | 1 | 0 | 16 | 108
59 | K | 998767101 | Přesun hmot KDK-50m výška- 6m | t | 0.24 |  | 0 | CS ÚRS 2017 01 |  |  | základní |  | 0 | 0 | 0 | 0 | 0 | 16 | K | 2 |  |  |  | ROZPOCET | 0 | 0 | 0 | 0 | 0 | 1 | 0 | 16 | 110
| D | 783 | NATERY |  |  |  | 0 | [5 empty] | 0 |  | 0.004284 |  | 0 | 2 | D | 1 |  |  |  | ROZPOCET | [6 empty] | 0
60 | K | 783315101 | Mezinátěr zámečnických konstrukcí jednonásobný syntetický standardní | m2 | 11.9 |  | 0 | CS ÚRS 2017 01 |  |  | základní |  | 0 | 0.00012 | 0.001428 | 0 | 0 | 16 | K | 2 |  |  |  | ROZPOCET | 0 | 0 | 0 | 0 | 0 | 1 | 0 | 16 | 1135165137
| P |  | Poznámka k položce: dvojnásobný | [15 empty] | P | 2
| VV |  | 1 |  | 1 | [13 empty] | VV | 2 | 2 | True | 0 | ROZPOCET
| VV |  | 1.1+8.6+1.2 |  | 10.9 | [13 empty] | VV | 2 | 2 | True | 0 | ROZPOCET
61 | K | 783317101 | Krycí nátěr (email) zámečnických konstrukcí jednonásobný syntetický standardní | m2 | 23.8 |  | 0 | CS ÚRS 2017 01 |  |  | základní |  | 0 | 0.00012 | 0.002856 | 0 | 0 | 16 | K | 2 |  |  |  | ROZPOCET | 0 | 0 | 0 | 0 | 0 | 1 | 0 | 16 | -261225260
| P |  | Poznámka k položce: dvojnásobné | [15 empty] | P | 2
| VV |  | 1 |  | 1 | [13 empty] | VV | 2 | 2 | True | 0 | ROZPOCET
| VV |  | 1.1+8.6+1.2 |  | 10.9 | [13 empty] | VV | 2 | 2 | True | 0 | ROZPOCET
| VV |  | 11,9*2 'Přepočtené koeficientem množství |  | 23.8 | [13 empty] | VV | 2 | 2 | False | 1 | ROZPOCET
| D | 900 | RŮZNÉ |  |  |  | 0 | [5 empty] | 0 |  | 0 |  | 0 | 2 | D | 1 |  |  |  | ROZPOCET | [6 empty] | 0
62 | K | 013244000 | Průzkumné, geodetické a projektové práce projektové práce dokumentace stavby (výkresová a textová) pro provádění stavby | ks | 1 |  | 0 | CS ÚRS 2017 01 |  |  | základní |  | 0 | 0 | 0 | 0 | 0 | 1024 | K | 2 |  |  |  | ROZPOCET | 0 | 0 | 0 | 0 | 0 | 1 | 0 | 1024 | -327621905
| P |  | Poznámka k položce: Montážní dokumentace | [15 empty] | P | 2
63 | K | 013254000 | Průzkumné, geodetické a projektové práce projektové práce dokumentace stavby (výkresová a textová) skutečného provedení stavby | ks | 1 |  | 0 | CS ÚRS 2017 01 |  |  | základní |  | 0 | 0 | 0 | 0 | 0 | 1024 | K | 2 |  |  |  | ROZPOCET | 0 | 0 | 0 | 0 | 0 | 1 | 0 | 1024 | -745615387
64 | K | 013203000 | Průzkumné, geodetické a projektové práce projektové práce dokumentace stavby (výkresová a textová) bez rozlišení | ks | 1 |  | 0 | CS ÚRS 2017 01 |  |  | základní |  | 0 | 0 | 0 | 0 | 0 | 1024 | K | 2 |  |  |  | ROZPOCET | 0 | 0 | 0 | 0 | 0 | 1 | 0 | 1024 | 1655737159
| P |  | Poznámka k položce: Předávací dokumentace vč.doplnění provozního předpisu | [15 empty] | P | 2
| D | VRN | DOPOČTY PRIRAZEK |  |  |  | 0 | [5 empty] | 0 |  | 0 |  | 0 | 4 | D | 0 |  |  |  | ROZPOCET | [6 empty] | 0
65 | K | 030001000 | Základní rozdělení průvodních činností a nákladů zařízení staveniště | % |  |  | 0 | CS ÚRS 2017 01 |  |  | základní |  | 0 | 0 | 0 | 0 | 0 | 1024 | K | 1 |  |  |  | ROZPOCET | 0 | 0 | 0 | 0 | 0 | 1 | 0 | 1024 | -1567579954

## PS 06 - VS 04 Jankovice
| List obsahuje: |  | 1) Krycí list soupisu | 2) Rekapitulace |  |  | 3) Soupis prací | Zpět na list: | Rekapitulace stavby
{7f76704c-4df5-445b-9089-628f494952e5}
2
| KRYCÍ LIST SOUPISU | [8 empty] | v --- níže se nacházejí doplnkové a pomocné údaje k sestavám --- v | [8 empty] | False
Stavba:
Nymburk - přestavba parovodu
Objekt:
PS 06 - VS 04 Jankovice
| KSO: |  |  |  |  | CC-CZ:
| Místo: |  | Nymburg |  |  | Datum: | 15.5.2017
| Zadavatel: |  |  |  |  | IČ:
DIČ:
| Uchazeč: |  |  |  |  | IČ:
DIČ:
| Projektant: |  |  |  |  | IČ:
|  | JOBI ENERGO s.r.o. |  |  |  | DIČ:
Poznámka:
Soupis prací je sestaven za využití položek Cenové soustavy ÚRS. Cenové a technické podmínky položek Cenové soustavy ÚRS, které nejsou uvedeny v soupisu prací (tzv. úvodní části katalogů) jsou neomezeně dálkově k dispozici na www.cs-urs.cz . Položky soupisu prací, které nemají ve sloupci "Cenová soustava" uveden žádný údaj (nebo R-položka), nepocházá z Cenové soustavy ÚRS. Jména výrobců a obchodní názvy u položek jsou pouze informativní, uvedené jako reference technických parametrů, vzájemné kompatibility zařízení a dostupnosti odborného servisu. Lze použít výrobky ekvivalentních vlastností jiných výrobců. Nedílnou součástí Rozpočtu a Výkazu výměr je projektová dokumentace. Nabídkové ceny mohou být vytvářeny dle Výkazu výměr pouze s projektem a jeho Výkazem výměr.
| Cena bez DPH | [5 empty] | 0
|  |  | Základ daně |  |  | Sazba daně | Výše daně
| DPH | základní | 0 |  |  | 21% | 0
|  | snížená | 0 |  |  | 15% | 0
|  | zákl. přenesená | 0 |  |  | 21% | 0
|  | sníž. přenesená | 0 |  |  | 15% | 0
|  | nulová | 0 |  |  | 0% | 0
| Cena s DPH |  |  | v | CZK |  | 0
REKAPITULACE ČLENĚNÍ SOUPISU PRACÍ
Stavba:
Nymburk - přestavba parovodu
Objekt:
PS 06 - VS 04 Jankovice
Místo: |  |  | Nymburg |  |  | Datum: | 15.5.2017
Zadavatel: | [5 empty] | Projektant: | JOBI ENERGO s.r.o.
Uchazeč:
Kód dílu - Popis | [6 empty] | Cena celkem [CZK]
Náklady soupisu celkem | [6 empty] | 0 | [12 empty] | -1
| HSV - Práce a dodávky HSV | [5 empty] | 0
| 9 - DOKONCUJICI KONSTRUKCE | [5 empty] | 0
| 95 - Různé dokončovací konstrukce a práce pozemních staveb | [5 empty] | 0
| 997 - Přesun sutě | [5 empty] | 0
| 998 - Přesun hmot | [5 empty] | 0
| PSV - Práce a dodávky PSV | [5 empty] | 0
| 713 - IZOLACE TEPELNE | [5 empty] | 0
| 732 - STROJOVNY | [5 empty] | 0
| 733 - ROZVOD POTRUBI | [5 empty] | 0
| 734 - ARMATURY | [5 empty] | 0
| 767 - KOVOVE STAV.DOPLNKOVE KONSTRUKCE | [5 empty] | 0
| 783 - NATERY | [5 empty] | 0
| 900 - RŮZNÉ | [5 empty] | 0
| VRN - DOPOČTY PRIRAZEK | [5 empty] | 0
SOUPIS PRACÍ
Stavba:
Nymburk - přestavba parovodu
Objekt:
PS 06 - VS 04 Jankovice
Místo: |  |  | Nymburg |  |  | Datum: | 15.5.2017
Zadavatel: | [5 empty] | Projektant: | JOBI ENERGO s.r.o.
Uchazeč:
PČ | Typ | Kód | Popis | MJ | Množství | J.cena [CZK] | Cena celkem [CZK] | Cenová soustava |  | Poznámka | DPH | J. Nh [h] | Nh celkem [h] | J. hmotnost [t] | Hmotnost celkem [t] | J. suť [t] | Suť Celkem [t]
Náklady soupisu celkem | [6 empty] | 0 | [5 empty] | 0 |  | 1.4742 |  | 0.68 |  | D | -1 | [10 empty] | 0
| D | HSV | Práce a dodávky HSV |  |  |  | 0 | [5 empty] | 0 |  | 0.10704 |  | 0 | 1 | D | 0 |  |  |  | ROZPOCET | [6 empty] | 0
| D | 9 | DOKONCUJICI KONSTRUKCE |  |  |  | 0 | [5 empty] | 0 |  | 0.10704 |  | 0 | 1 | D | 1 |  |  |  | ROZPOCET | [6 empty] | 0
| D | 95 | Různé dokončovací konstrukce a práce pozemních staveb |  |  |  | 0 | [5 empty] | 0 |  | 0.10704 |  | 0 | 1 | D | 2 |  |  |  | ROZPOCET | [6 empty] | 0
1 | K | 953943121 | Osazování drobných kovových předmětů výrobků ostatních jinde neuvedených do betonu se zajištěním polohy k bednění či k výztuži před zabetonováním hmotnosti do 1 kg/kus | kus | 8 |  | 0 | CS ÚRS 2017 01 |  |  | základní |  | 0 | 8e-05 | 0.00064 | 0 | 0 | 4 | K | 3 |  |  |  | ROZPOCET | 0 | 0 | 0 | 0 | 0 | 1 | 0 | 4 | 1134821136
| VV |  | 4+4 |  | 8 | [13 empty] | VV | 3 | 2 | True | 0 | ROZPOCET
2 | M | 42392052 | Závěs pevný DN 250 dl.2000mm | ks | 4 |  | 0 |  |  |  | základní |  | 0 | 0.025 | 0.1 | 0 | 0 | 8 | M | 3 |  |  |  | ROZPOCET | 0 | 0 | 0 | 0 | 0 | 1 | 0 | 4 | 4
3 | M | 42392053 | Třmen 701-15 | ks | 4 |  | 0 |  |  |  | základní |  | 0 | 0.0016 | 0.0064 | 0 | 0 | 8 | M | 3 |  |  |  | ROZPOCET | 0 | 0 | 0 | 0 | 0 | 1 | 0 | 4 | 6
| D | 997 | Přesun sutě |  |  |  | 0 | [5 empty] | 0 |  | 0 |  | 0 | 1 | D | 1 |  |  |  | ROZPOCET | [6 empty] | 0
4 | K | 997221571 | Vodorovná doprava vybouraných hmot bez naložení, ale se složením a s hrubým urovnáním na vzdálenost do 1 km | t | 0.68 |  | 0 | CS ÚRS 2017 01 |  |  | základní |  | 0 | 0 | 0 | 0 | 0 | 16 | K | 2 |  |  |  | ROZPOCET | 0 | 0 | 0 | 0 | 0 | 1 | 0 | 16 | 10482228
5 | K | 997221579 | Vodorovná doprava vybouraných hmot bez naložení, ale se složením a s hrubým urovnáním na vzdálenost Příplatek k ceně za každý další i započatý 1 km přes 1 km | t | 6.12 |  | 0 | CS ÚRS 2017 01 |  |  | základní |  | 0 | 0 | 0 | 0 | 0 | 16 | K | 2 |  |  |  | ROZPOCET | 0 | 0 | 0 | 0 | 0 | 1 | 0 | 16 | 669388895
| VV |  | 0,68*9 'Přepočtené koeficientem množství |  | 6.12 | [13 empty] | VV | 2 | 2 | False | 1 | ROZPOCET
6 | K | 997221611 | Nakládání na dopravní prostředky pro vodorovnou dopravu suti | t | 0.68 |  | 0 | CS ÚRS 2017 01 |  |  | základní |  | 0 | 0 | 0 | 0 | 0 | 16 | K | 2 |  |  |  | ROZPOCET | 0 | 0 | 0 | 0 | 0 | 1 | 0 | 16 | 1556715073
7 | K | 979098232 | Očištení plných cihel od malty Poplatek za uložení ocelového odpadu do sběrných surovin | t | 0.68 |  | 0 |  |  |  | základní |  | 0 | 0 | 0 | 0 | 0 | 16 | K | 2 |  |  |  | ROZPOCET | 0 | 0 | 0 | 0 | 0 | 1 | 0 | 16 | 1021783786
| D | 998 | Přesun hmot |  |  |  | 0 | [5 empty] | 0 |  | 0 |  | 0 | 1 | D | 1 |  |  |  | ROZPOCET | [6 empty] | 0
8 | K | 998018001 | Přesun hmot pro budovy občanské výstavby, bydlení, výrobu a služby ruční - bez užití mechanizace vodorovná dopravní vzdálenost do 100 m pro budovy s jakoukoliv nosnou konstrukcí výšky do 6 m | t | 0.107 |  | 0 | CS ÚRS 2017 01 |  |  | základní |  | 0 | 0 | 0 | 0 | 0 | 4 | K | 2 |  |  |  | ROZPOCET | 0 | 0 | 0 | 0 | 0 | 1 | 0 | 4 | -520015796
| D | PSV | Práce a dodávky PSV |  |  |  | 0 | [5 empty] | 0 |  | 1.3671 |  | 0.68 | 2 | D | 0 |  |  |  | ROZPOCET | [6 empty] | 0
| D | 713 | IZOLACE TEPELNE |  |  |  | 0 | [5 empty] | 0 |  | 0.10812 |  | 0 | 2 | D | 1 |  |  |  | ROZPOCET | [6 empty] | 0
9 | K | 713463121 | Montáž izolace tepelné potrubí a ohybů tvarovkami nebo deskami potrubními pouzdry bez povrchové úpravy (izolační materiál ve specifikaci) uchycenými sponami potrubí jednovrstvá | m | 28 |  | 0 | CS ÚRS 2017 01 |  |  | základní |  | 0 | 0 | 0 | 0 | 0 | 16 | K | 2 |  |  |  | ROZPOCET | 0 | 0 | 0 | 0 | 0 | 1 | 0 | 16 | 57352483
| VV |  | " DN 20" 2 |  | 2 | [13 empty] | VV | 2 | 2 | True | 0 | ROZPOCET
| VV |  | " DN 110" 26 |  | 26 | [13 empty] | VV | 2 | 2 | True | 0 | ROZPOCET
10 | M | 631544200 | pouzdro izolační potrubní max. 400 °C 22/30 mm | m | 2 |  | 0 | CS ÚRS 2017 01 |  |  | základní |  | 0 | 0.00034 | 0.00068 | 0 | 0 | 32 | M | 2 |  |  |  | ROZPOCET | 0 | 0 | 0 | 0 | 0 | 1 | 0 | 16 | -2122628750
11 | M | 63196442 | Pouzd.izol.Rockwool Pipo 114/100mm | m | 26 |  | 0 |  |  |  | základní |  | 0 | 0.0035 | 0.091 | 0 | 0 | 32 | M | 2 |  |  |  | ROZPOCET | 0 | 0 | 0 | 0 | 0 | 1 | 0 | 16 | 20
12 | K | 713463311 | Montáž izolace tepelné potrubí a ohybů tvarovkami nebo deskami potrubními pouzdry s povrchovou úpravou hliníkovou fólií se samolepícím přesahem (izolační materiál ve specifikaci) přelepenými samolepící hliníkovou páskou potrubí D do 50 mm jednovrstvá | m | 7 |  | 0 | CS ÚRS 2017 01 |  |  | základní |  | 0 | 0.0001 | 0.0007 | 0 | 0 | 16 | K | 2 |  |  |  | ROZPOCET | 0 | 0 | 0 | 0 | 0 | 1 | 0 | 16 | -337828915
| VV |  | " DN 32" 7 |  | 7 | [13 empty] | VV | 2 | 2 | True | 0 | ROZPOCET
13 | M | 631545320 | pouzdro izolační potrubní s jednostrannou Al fólií max. 250/100 °C 35/30 mm | m | 7 |  | 0 | CS ÚRS 2017 01 |  |  | základní |  | 0 | 0.00032 | 0.00224 | 0 | 0 | 32 | M | 2 |  |  |  | ROZPOCET | 0 | 0 | 0 | 0 | 0 | 1 | 0 | 16 | -277486204
14 | K | 713471212 | Montáž izolace tepelné potrubí, ohybů, přírub, armatur nebo tvarovek snímatelnými pouzdry s vrstvenou izolací s upevněním na suchý zip (izolační materiál ve specifikaci) armatur | kus | 10 |  | 0 | CS ÚRS 2017 01 |  |  | základní |  | 0 | 0 | 0 | 0 | 0 | 16 | K | 2 |  |  |  | ROZPOCET | 0 | 0 | 0 | 0 | 0 | 1 | 0 | 16 | -1723806504
| VV |  | " IKA 220 DN 100" 10 |  | 10 | [13 empty] | VV | 2 | 2 | True | 0 | ROZPOCET
15 | M | 631549290 | izolace pro redukční ventily DN100 | kus | 10 |  | 0 | CS ÚRS 2017 01 |  |  | základní |  | 0 | 0.00135 | 0.0135 | 0 | 0 | 32 | M | 2 |  |  |  | ROZPOCET | 0 | 0 | 0 | 0 | 0 | 1 | 0 | 16 | 1965912016
16 | K | 998713101 | Přesun hm izol.tepel.výška 6m * | t | 0.122 |  | 0 | CS ÚRS 2017 01 |  |  | základní |  | 0 | 0 | 0 | 0 | 0 | 16 | K | 2 |  |  |  | ROZPOCET | 0 | 0 | 0 | 0 | 0 | 1 | 0 | 16 | 24
| D | 732 | STROJOVNY |  |  |  | 0 | [5 empty] | 0 |  | 0.044877 |  | 0 | 2 | D | 1 |  |  |  | ROZPOCET | [6 empty] | 0
17 | K | 732429116 | Mtž čerp oběh DN100 | soub | 1 |  | 0 |  |  |  | základní |  | 0 | 0.00168 | 0.00168 | 0 | 0 | 16 | K | 2 |  |  |  | ROZPOCET | 0 | 0 | 0 | 0 | 0 | 1 | 0 | 16 | 26
18 | M | 42697424 | Čerpad.Grundfos TPE 100-310/2-S | ks | 1 |  | 0 |  |  |  | základní |  | 0 | 0.025 | 0.025 | 0 | 0 | 32 | M | 2 |  |  |  | ROZPOCET | 0 | 0 | 0 | 0 | 0 | 1 | 0 | 16 | 28
19 | K | 732199100 | Mtž orientač štítků | soubor | 16 |  | 0 | CS ÚRS 2017 01 |  |  | základní |  | 0 | 0.0011273 | 0.018037 | 0 | 0 | 16 | K | 2 |  |  |  | ROZPOCET | 0 | 0 | 0 | 0 | 0 | 1 | 0 | 16 | 30
20 | M | 40496032 | Orient.štítek | ks | 16 |  | 0 |  |  |  | základní |  | 0 | 1e-05 | 0.00016 | 0 | 0 | 32 | M | 2 |  |  |  | ROZPOCET | 0 | 0 | 0 | 0 | 0 | 1 | 0 | 16 | 32
21 | K | 998732101 | Strojovny přesun hmot výška -6m | t | 0.045 |  | 0 | CS ÚRS 2017 01 |  |  | základní |  | 0 | 0 | 0 | 0 | 0 | 16 | K | 2 |  |  |  | ROZPOCET | 0 | 0 | 0 | 0 | 0 | 1 | 0 | 16 | 34
| D | 733 | ROZVOD POTRUBI |  |  |  | 0 | [5 empty] | 0 |  | 0.33371 |  | 0 | 2 | D | 1 |  |  |  | ROZPOCET | [6 empty] | 0
22 | K | 733121210 | Potr hlad kotelny,stroj D 21,3x2,6mm | m | 2 |  | 0 | CS ÚRS 2017 01 |  |  | základní |  | 0 | 0.0016957 | 0.0033913 | 0 | 0 | 16 | K | 2 |  |  |  | ROZPOCET | 0 | 0 | 0 | 0 | 0 | 1 | 0 | 16 | 36
23 | K | 733121215 | Potr hlad kotelny,stroj D 33,7x2,6mm | m | 7 |  | 0 | CS ÚRS 2017 01 |  |  | základní |  | 0 | 0.004256 | 0.029792 | 0 | 0 | 16 | K | 2 |  |  |  | ROZPOCET | 0 | 0 | 0 | 0 | 0 | 1 | 0 | 16 | 38
24 | K | 733121235 | Potr hlad kotelny,stroj D168,3x4,5mm | m | 26 |  | 0 | CS ÚRS 2017 01 |  |  | základní |  | 0 | 0.011496 | 0.2989 | 0 | 0 | 16 | K | 2 |  |  |  | ROZPOCET | 0 | 0 | 0 | 0 | 0 | 1 | 0 | 16 | 40
25 | K | 733123110 | Přípl potr hlad přípoj D 21,3x2,6 | kus | 1 |  | 0 | CS ÚRS 2017 01 |  |  | základní |  | 0 | 0 | 0 | 0 | 0 | 16 | K | 2 |  |  |  | ROZPOCET | 0 | 0 | 0 | 0 | 0 | 1 | 0 | 16 | 42
26 | K | 733123111 | Přípl potr hlad přípoj D 25x2,6 | kus | 3 |  | 0 | CS ÚRS 2017 01 |  |  | základní |  | 0 | 0 | 0 | 0 | 0 | 16 | K | 2 |  |  |  | ROZPOCET | 0 | 0 | 0 | 0 | 0 | 1 | 0 | 16 | 44
27 | K | 733190217 | Tlak zkouska potr hlad d 51/2,6 | m | 9 |  | 0 | CS ÚRS 2017 01 |  |  | základní |  | 0 | 0 | 0 | 0 | 0 | 16 | K | 2 |  |  |  | ROZPOCET | 0 | 0 | 0 | 0 | 0 | 1 | 0 | 16 | 46
| VV |  | 2+7 |  | 9 | [13 empty] | VV | 2 | 2 | True | 0 | ROZPOCET
| VV |  | Součet |  | 9 | [13 empty] | VV | 2 | 4 | True | 1 | ROZPOCET
28 | K | 733190235 | Tlak zkouska potr hlad d 159/4,6 | m | 26 |  | 0 | CS ÚRS 2017 01 |  |  | základní |  | 0 | 0 | 0 | 0 | 0 | 16 | K | 2 |  |  |  | ROZPOCET | 0 | 0 | 0 | 0 | 0 | 1 | 0 | 16 | 48
29 | K | 733141102 | Zhotovení odvzduš.vedení s nádobou | kus | 1 |  | 0 | CS ÚRS 2017 01 |  |  | základní |  | 0 | 0.0016255 | 0.0016255 | 0 | 0 | 16 | K | 2 |  |  |  | ROZPOCET | 0 | 0 | 0 | 0 | 0 | 1 | 0 | 16 | 50
30 | K | 998733101 | Potrubí přesun hmot výška -6m | t | 0.68 |  | 0 | CS ÚRS 2017 01 |  |  | základní |  | 0 | 0 | 0 | 0 | 0 | 16 | K | 2 |  |  |  | ROZPOCET | 0 | 0 | 0 | 0 | 0 | 1 | 0 | 16 | 52
| D | 734 | ARMATURY |  |  |  | 0 | [5 empty] | 0 |  | 0.71015 |  | 0 | 2 | D | 1 |  |  |  | ROZPOCET | [6 empty] | 0
31 | K | 734109211R | Mtž přivař.arm PN1,6 mpa DN 15 | soub | 2 |  | 0 |  |  |  | základní |  | 0 | 0.00209 | 0.00418 | 0 | 0 | 16 | K | 2 |  |  |  | ROZPOCET | 0 | 0 | 0 | 0 | 0 | 1 | 0 | 16 | 54
32 | M | 42297276 | Kohout kul.přivař.DN 15 PN 16 | ks | 2 |  | 0 |  |  |  | základní |  | 0 | 0.001 | 0.002 | 0 | 0 | 32 | M | 2 |  |  |  | ROZPOCET | 0 | 0 | 0 | 0 | 0 | 1 | 0 | 16 | 56
| P |  | Poznámka k položce: pro odvzdušnění | [15 empty] | P | 2
33 | K | 734109212R | Mtž přivař.arm PN1,6 mpa DN 25 | soub | 8 |  | 0 |  |  |  | základní |  | 0 | 0.00299 | 0.02392 | 0 | 0 | 16 | K | 2 |  |  |  | ROZPOCET | 0 | 0 | 0 | 0 | 0 | 1 | 0 | 16 | 58
34 | M | 42297281 | Kohout kul.přivař.DN 25 PN 16 | ks | 8 |  | 0 |  |  |  | základní |  | 0 | 0.002 | 0.016 | 0 | 0 | 32 | M | 2 |  |  |  | ROZPOCET | 0 | 0 | 0 | 0 | 0 | 1 | 0 | 16 | 60
| P |  | Poznámka k položce: pro vypouštění a dopouštění | [15 empty] | P | 2
35 | K | 734109217 | Mtž přírb arm PN1,6 mpa DN 100 | soubor | 2 |  | 0 | CS ÚRS 2017 01 |  |  | základní |  | 0 | 0.013618 | 0.027236 | 0 | 0 | 16 | K | 2 |  |  |  | ROZPOCET | 0 | 0 | 0 | 0 | 0 | 1 | 0 | 16 | 62
36 | M | 55200001 | Regulační ventil řada 200 DN 100mm | ks | 2 |  | 0 |  |  |  | základní |  | 0 | 0.015 | 0.03 | 0 | 0 | 32 | M | 2 |  |  |  | ROZPOCET | 0 | 0 | 0 | 0 | 0 | 1 | 0 | 16 | 64
| P |  | Poznámka k položce: kws=100m3/h, PN 16 se servopohonem | [15 empty] | P | 2
37 | K | 734109219 | Mtž přírb arm PN1,6 mpa DN 150 | soubor | 8 |  | 0 | CS ÚRS 2017 01 |  |  | základní |  | 0 | 0.023051 | 0.18441 | 0 | 0 | 16 | K | 2 |  |  |  | ROZPOCET | 0 | 0 | 0 | 0 | 0 | 1 | 0 | 16 | 66
| VV |  | 6+1+1 |  | 8 | [13 empty] | VV | 2 | 2 | True | 0 | ROZPOCET
| VV |  | Součet |  | 8 | [13 empty] | VV | 2 | 4 | True | 1 | ROZPOCET
38 | M | 42297392 | Klapka uzav.mezipř.DN150/PN16 | ks | 6 |  | 0 |  |  |  | základní |  | 0 | 0.008 | 0.048 | 0 | 0 | 32 | M | 2 |  |  |  | ROZPOCET | 0 | 0 | 0 | 0 | 0 | 1 | 0 | 16 | 68
39 | M | 42297462 | Filtr přír.PN 16 D71 118 616 DN150mm | ks | 1 |  | 0 |  |  |  | základní |  | 0 | 0.018 | 0.018 | 0 | 0 | 32 | M | 2 |  |  |  | ROZPOCET | 0 | 0 | 0 | 0 | 0 | 1 | 0 | 16 | 70
40 | M | 42284415 | Klap zpět L10-117-516p1 DN150 | ks | 1 |  | 0 |  |  |  | základní |  | 0 | 0.062 | 0.062 | 0 | 0 | 32 | M | 2 |  |  |  | ROZPOCET | 0 | 0 | 0 | 0 | 0 | 1 | 0 | 16 | 72
41 | K | 734419111 | Mtž teploměru š pouzdr nebo 2kov | kus | 6 |  | 0 | CS ÚRS 2017 01 |  |  | základní |  | 0 | 0.00026805 | 0.0016083 | 0 | 0 | 16 | K | 2 |  |  |  | ROZPOCET | 0 | 0 | 0 | 0 | 0 | 1 | 0 | 16 | 74
42 | M | 40596029 | Teploměr TU 100 0-200 st.C | ks | 6 |  | 0 |  |  |  | základní |  | 0 | 0.0009 | 0.0054 | 0 | 0 | 32 | M | 2 |  |  |  | ROZPOCET | 0 | 0 | 0 | 0 | 0 | 1 | 0 | 16 | 76
43 | K | 734423130R | Mtž tlakoměru | kus | 6 |  | 0 |  |  |  | základní |  | 0 | 0.00488 | 0.02928 | 0 | 0 | 16 | K | 2 |  |  |  | ROZPOCET | 0 | 0 | 0 | 0 | 0 | 1 | 0 | 16 | 78
44 | M | 38896016 | Manometr 312 D100 0-1,6MPa | ks | 6 |  | 0 |  |  |  | základní |  | 0 | 0 | 0 | 0 | 0 | 32 | M | 2 |  |  |  | ROZPOCET | 0 | 0 | 0 | 0 | 0 | 1 | 0 | 16 | 80
45 | M | 38896011 | Kohout manometr.dvoucest.DN15 PN 16 | ks | 6 |  | 0 |  |  |  | základní |  | 0 | 0.003 | 0.018 | 0 | 0 | 32 | M | 2 |  |  |  | ROZPOCET | 0 | 0 | 0 | 0 | 0 | 1 | 0 | 16 | 82
46 | M | 42297086 | Manometr.smyčka zahnutá M 20x1,5 | ks | 6 |  | 0 |  |  |  | základní |  | 0 | 0 | 0 | 0 | 0 | 32 | M | 2 |  |  |  | ROZPOCET | 0 | 0 | 0 | 0 | 0 | 1 | 0 | 16 | 84
47 | K | 734173418 | Přírub spoj PN1,6 Mpa DN 100 | soubor | 1 |  | 0 | CS ÚRS 2017 01 |  |  | základní |  | 0 | 0.011676 | 0.011676 | 0 | 0 | 16 | K | 2 |  |  |  | ROZPOCET | 0 | 0 | 0 | 0 | 0 | 1 | 0 | 16 | 86
48 | M | 27323983 | Těsnění spirálové DN 100mm PN 16 | ks | 2 |  | 0 |  |  |  | základní |  | 0 | 0.001 | 0.002 | 0 | 0 | 32 | M | 2 |  |  |  | ROZPOCET | 0 | 0 | 0 | 0 | 0 | 1 | 0 | 16 | 88
| P |  | Poznámka k položce: SPIRATHERM | [15 empty] | P | 2
49 | K | 734173422 | Přírub spoj PN1,6 mpa DN 150 | soubor | 10 |  | 0 | CS ÚRS 2017 01 |  |  | základní |  | 0 | 0.019644 | 0.19644 | 0 | 0 | 16 | K | 2 |  |  |  | ROZPOCET | 0 | 0 | 0 | 0 | 0 | 1 | 0 | 16 | 90
50 | M | 27323985 | Těsnění spirálové DN 150mm PN 16 | ks | 30 |  | 0 |  |  |  | základní |  | 0 | 0.001 | 0.03 | 0 | 0 | 32 | M | 2 |  |  |  | ROZPOCET | 0 | 0 | 0 | 0 | 0 | 1 | 0 | 16 | 92
| P |  | Poznámka k položce: SPIRATHERM | [15 empty] | P | 2
51 | K | 998734101 | Armatury přesun hmot výška -6m | t | 0.637 |  | 0 | CS ÚRS 2017 01 |  |  | základní |  | 0 | 0 | 0 | 0 | 0 | 16 | K | 2 |  |  |  | ROZPOCET | 0 | 0 | 0 | 0 | 0 | 1 | 0 | 16 | 94
| D | 767 | KOVOVE STAV.DOPLNKOVE KONSTRUKCE |  |  |  | 0 | [5 empty] | 0 |  | 0.16444 |  | 0.68 | 2 | D | 1 |  |  |  | ROZPOCET | [6 empty] | 0
52 | K | 767996804 | Kdk dtž atypu hmotnost celkem-500kg* | kg | 680 |  | 0 | CS ÚRS 2017 01 |  |  | základní |  | 0 | 0 | 0 | 0.001 | 0.68 | 16 | K | 2 |  |  |  | ROZPOCET | 0 | 0 | 0 | 0 | 0 | 1 | 0 | 16 | 96
| P |  | Poznámka k položce: parní a kondenzátní potrubí | [15 empty] | P | 2
| VV |  | 290+390 |  | 680 | [13 empty] | VV | 2 | 2 | True | 0 | ROZPOCET
| VV |  | Součet |  | 680 | [13 empty] | VV | 2 | 4 | True | 1 | ROZPOCET
53 | K | 767996805 | Kdk dtz atypu hmotnost celkem500-kg* | kg | 1000 |  | 0 | CS ÚRS 2017 01 |  |  | základní |  | 0 | 0 | 0 | 0 | 0 | 16 | K | 2 |  |  |  | ROZPOCET | 0 | 0 | 0 | 0 | 0 | 1 | 0 | 16 | 98
| P |  | Poznámka k položce: konden.nádrž+čerp+stav.rozděl+potr+armat | [15 empty] | P | 2
| VV |  | 520+480 |  | 1000 | [13 empty] | VV | 2 | 2 | True | 0 | ROZPOCET
| VV |  | Součet |  | 1000 | [13 empty] | VV | 2 | 4 | True | 1 | ROZPOCET
54 | K | 767995111 | Montáž ostatních atypických zámečnických konstrukcí hmotnosti do 5 kg | kg | 153.68 |  | 0 | CS ÚRS 2017 01 |  |  | základní |  | 0 | 7e-05 | 0.010758 | 0 | 0 | 16 | K | 2 |  |  |  | ROZPOCET | 0 | 0 | 0 | 0 | 0 | 1 | 0 | 16 | -1549080216
| VV |  | ocelové pomocné kce | [15 empty] | VV | 2 | 1 | True | 0 | ROZPOCET
| VV |  | 50 |  | 50 | [13 empty] | VV | 2 | 2 | True | 0 | ROZPOCET
| VV |  | U č.80 | [15 empty] | VV | 2 | 1 | True | 0 | ROZPOCET
| VV |  | 12*8.64 |  | 103.68 | [13 empty] | VV | 2 | 2 | True | 0 | ROZPOCET
55 | M | 55300884R | Atypické kovové výrobky | kg | 153.68 |  | 0 |  |  |  | základní |  | 0 | 0.001 | 0.15368 | 0 | 0 | 32 | M | 2 |  |  |  | ROZPOCET | 0 | 0 | 0 | 0 | 0 | 1 | 0 | 16 | 102
56 | K | 998767101 | Přesun hmot KDK-50m výška- 6m | t | 0.248 |  | 0 | CS ÚRS 2017 01 |  |  | základní |  | 0 | 0 | 0 | 0 | 0 | 16 | K | 2 |  |  |  | ROZPOCET | 0 | 0 | 0 | 0 | 0 | 1 | 0 | 16 | 104
| D | 783 | NATERY |  |  |  | 0 | [5 empty] | 0 |  | 0.005832 |  | 0 | 2 | D | 1 |  |  |  | ROZPOCET | [6 empty] | 0
57 | K | 783315101 | Mezinátěr zámečnických konstrukcí jednonásobný syntetický standardní | m2 | 16.2 |  | 0 | CS ÚRS 2017 01 |  |  | základní |  | 0 | 0.00012 | 0.001944 | 0 | 0 | 16 | K | 2 |  |  |  | ROZPOCET | 0 | 0 | 0 | 0 | 0 | 1 | 0 | 16 | -1786068046
| P |  | Poznámka k položce: dvojnásobný | [15 empty] | P | 2
| VV |  | 1 |  | 1 | [13 empty] | VV | 2 | 2 | True | 0 | ROZPOCET
| VV |  | 1.2+14 |  | 15.2 | [13 empty] | VV | 2 | 2 | True | 0 | ROZPOCET
58 | K | 783317101 | Krycí nátěr (email) zámečnických konstrukcí jednonásobný syntetický standardní | m2 | 32.4 |  | 0 | CS ÚRS 2017 01 |  |  | základní |  | 0 | 0.00012 | 0.003888 | 0 | 0 | 16 | K | 2 |  |  |  | ROZPOCET | 0 | 0 | 0 | 0 | 0 | 1 | 0 | 16 | 1930890872
| P |  | Poznámka k položce: dvojnásobné | [15 empty] | P | 2
| VV |  | 1 |  | 1 | [13 empty] | VV | 2 | 2 | True | 0 | ROZPOCET
| VV |  | 1.2+14 |  | 15.2 | [13 empty] | VV | 2 | 2 | True | 0 | ROZPOCET
| VV |  | 16,2*2 'Přepočtené koeficientem množství |  | 32.4 | [13 empty] | VV | 2 | 2 | False | 1 | ROZPOCET
| D | 900 | RŮZNÉ |  |  |  | 0 | [5 empty] | 0 |  | 0 |  | 0 | 2 | D | 1 |  |  |  | ROZPOCET | [6 empty] | 0
59 | K | 013244000 | Průzkumné, geodetické a projektové práce projektové práce dokumentace stavby (výkresová a textová) pro provádění stavby | ks | 1 |  | 0 | CS ÚRS 2017 01 |  |  | základní |  | 0 | 0 | 0 | 0 | 0 | 1024 | K | 2 |  |  |  | ROZPOCET | 0 | 0 | 0 | 0 | 0 | 1 | 0 | 1024 | -1010362114
| P |  | Poznámka k položce: Montážní dokumentace | [15 empty] | P | 2
60 | K | 013254000 | Průzkumné, geodetické a projektové práce projektové práce dokumentace stavby (výkresová a textová) skutečného provedení stavby | ks | 1 |  | 0 | CS ÚRS 2017 01 |  |  | základní |  | 0 | 0 | 0 | 0 | 0 | 1024 | K | 2 |  |  |  | ROZPOCET | 0 | 0 | 0 | 0 | 0 | 1 | 0 | 1024 | 187220597
61 | K | 013203000 | Průzkumné, geodetické a projektové práce projektové práce dokumentace stavby (výkresová a textová) bez rozlišení | ks | 1 |  | 0 | CS ÚRS 2017 01 |  |  | základní |  | 0 | 0 | 0 | 0 | 0 | 1024 | K | 2 |  |  |  | ROZPOCET | 0 | 0 | 0 | 0 | 0 | 1 | 0 | 1024 | -121408706
| P |  | Poznámka k položce: Předávací dokumentace vč.doplnění provozního předpisu | [15 empty] | P | 2
| D | VRN | DOPOČTY PRIRAZEK |  |  |  | 0 | [5 empty] | 0 |  | 0 |  | 0 | 4 | D | 0 |  |  |  | ROZPOCET | [6 empty] | 0
62 | K | 030001000 | Základní rozdělení průvodních činností a nákladů zařízení staveniště | % |  |  | 0 | CS ÚRS 2017 01 |  |  | základní |  | 0 | 0 | 0 | 0 | 0 | 1024 | K | 1 |  |  |  | ROZPOCET | 0 | 0 | 0 | 0 | 0 | 1 | 0 | 1024 | 1177637340

## Pokyny pro vyplnění
Struktura údajů, formát souboru a metodika pro zpracování
Struktura
Soubor je složen ze záložky Rekapitulace stavby a záložek s názvem soupisu prací pro jednotlivé objekty ve formátu XLSX. Každá ze záložek přitom obsahuje
ještě samostatné sestavy vymezené orámovaním a nadpisem sestavy.
Rekapitulace stavby obsahuje sestavu Rekapitulace stavby a Rekapitulace objektů stavby a soupisů prací.
V sestavě Rekapitulace stavby jsou uvedeny informace identifikující předmět veřejné zakázky na stavební práce, KSO, CC-CZ, CZ-CPV, CZ-CPA a rekapitulaci
celkové nabídkové ceny uchazeče.
V sestavě Rekapitulace objektů stavby a soupisů prací je uvedena rekapitulace stavebních objektů, inženýrských objektů, provozních souborů,
vedlejších a ostatních nákladů a ostatních nákladů s rekapitulací nabídkové ceny za jednotlivé soupisy prací. Na základě údaje Typ je možné
identifikovat, zda se jedná o objekt nebo soupis prací pro daný objekt:
|  | STA | Stavební objekt pozemní
|  | ING | Stavební objekt inženýrský
|  | PRO | Provozní soubor
|  | VON | Vedlejší a ostatní náklady
|  | OST | Ostatní
|  | Soupis | Soupis prací pro daný typ objektu
Soupis prací pro jednotlivé objekty obsahuje sestavy Krycí list soupisu, Rekapitulace členění soupisu prací, Soupis prací. Za soupis prací může být považován
i objekt stavby v případě, že neobsahuje podřízenou zakázku.
Krycí list soupisu obsahuje rekapitulaci informací o předmětu veřejné zakázky ze sestavy Rekapitulace stavby, informaci o zařazení objektu do KSO,
CC-CZ, CZ-CPV, CZ-CPA a rekapitulaci celkové nabídkové ceny uchazeče za aktuální soupis prací.
Rekapitulace členění soupisu prací obsahuje rekapitulaci soupisu prací ve všech úrovních členění soupisu tak, jak byla tato členění použita (např.
stavební díly, funkční díly, případně jiné členění) s rekapitulací nabídkové ceny.
Soupis prací obsahuje položky veškerých stavebních nebo montážních prací, dodávek materiálů a služeb nezbytných pro zhotovení stavebního objektu,
inženýrského objektu, provozního souboru, vedlejších a ostatních nákladů.
Pro položky soupisu prací se zobrazují následující informace:
|  | PČ |  | Pořadové číslo položky v aktuálním soupisu
|  | TYP |  | Typ položky: K - konstrukce, M - materiál, PP - plný popis, PSC - poznámka k souboru cen, P - poznámka k položce, VV - výkaz výměr
|  | Kód |  | Kód položky
|  | Popis |  | Zkrácený popis položky
|  | MJ |  | Měrná jednotka položky
|  | Množství |  | Množství v měrné jednotce
|  | J.cena |  | Jednotková cena položky. Zadaní může obsahovat namísto J.ceny sloupce J.materiál a J.montáž, jejichž součet definuje
J.cenu položky.
|  | Cena celkem |  | Celková cena položky daná jako součin množství a j.ceny
|  | Cenová soustava |  | Příslušnost položky do cenové soustavy
Ke každé položce soupisu prací se na samostatných řádcích může zobrazovat:
Plný popis položky
Poznámka k souboru cen a poznámka zadavatele
Výkaz výměr
Pokud je k řádku výkazu výměr evidovaný údaj ve sloupci Kód, jedná se o definovaný odkaz, na který se může odvolávat výkaz výměr z jiné položky.
Metodika pro zpracování
Jednotlivé sestavy jsou v souboru provázány. Editovatelné pole jsou zvýrazněny žlutým podbarvením, ostatní pole neslouží k editaci a nesmí být jakkoliv
modifikovány.
Uchazeč je pro podání nabídky povinen vyplnit žlutě podbarvená pole:
Pole Uchazeč v sestavě Rekapitulace stavby - zde uchazeč vyplní svůj název (název subjektu)
Pole IČ a DIČ v sestavě Rekapitulace stavby - zde uchazeč vyplní svoje IČ a DIČ
Datum v sestavě Rekapitulace stavby - zde uchazeč vyplní datum vytvoření nabídky
J.cena = jednotková cena v sestavě Soupis prací o maximálním počtu desetinných míst uvedených v poli
- pokud sestavy soupisů prací obsahují pole J.cena, musí být všechna tato pole vyplněna nenulovými kladnými číslicemi
Poznámka - nepovinný údaj pro položku soupisu
V případě, že sestavy soupisů prací neobsahují pole J.cena, potom ve všech soupisech prací obsahují pole:
- J.materiál - jednotková cena materiálu
- J.montáž - jednotková cena montáže
Uchazeč je v tomto případě povinen vyplnit všechna pole J.materiál a pole J.montáž nenulovými kladnými číslicemi. V případech, kdy položka
neobsahuje žádný materiál je přípustné, aby pole J.materiál bylo vyplněno nulou. V případech, kdy položka neobsahuje žádnou montáž je přípustné,
aby pole J.montáž bylo vyplněno nulou. Není však přípustné, aby obě pole - J.materiál, J.Montáž byly u jedné položky vyplněny nulou.
Rekapitulace stavby
Název |  |  | Povinný |  | Popis | Typ | Max. počet
atributu |  |  | (A/N) |  |  |  | znaků
Kód |  |  | A |  | Kód stavby | String | 20
Stavba |  |  | A |  | Název stavby | String | 120
Místo |  |  | N |  | Místo stavby | String | 50
Datum |  |  | A |  | Datum vykonaného exportu | Date
KSO |  |  | N |  | Klasifikace stavebního objektu | String | 15
CC-CZ |  |  | N |  | Klasifikace stavbeních děl | String | 15
CZ-CPV |  |  | N |  | Společný slovník pro veřejné zakázky | String | 20
CZ-CPA |  |  | N |  | Klasifikace produkce podle činností | String | 20
Zadavatel |  |  | N |  | Zadavatel zadaní | String | 50
IČ |  |  | N |  | IČ zadavatele zadaní | String | 20
DIČ |  |  | N |  | DIČ zadavatele zadaní | String | 20
Uchazeč |  |  | N |  | Uchazeč veřejné zakázky | String | 50
Projektant |  |  | N |  | Projektant | String | 50
Poznámka |  |  | N |  | Poznámka k zadání | String | 255
Sazba DPH |  |  | A |  | Rekapitulace sazeb DPH u položek soupisů | eGSazbaDph
Základna DPH |  |  | A |  | Základna DPH určena součtem celkové ceny z položek soupisů | Double
Hodnota DPH |  |  | A |  | Hodnota DPH | Double
Cena bez DPH |  |  | A |  | Celková cena bez DPH za celou stavbu. Sčítává se ze všech listů. | Double
Cena s DPH |  |  | A |  | Celková cena s DPH za celou stavbu | Double
Rekapitulace objektů stavby a soupisů prací
Název |  |  | Povinný |  | Popis | Typ | Max. počet
atributu |  |  | (A/N) |  |  |  | znaků
Kód |  |  | A |  | Přebírá se z Rekapitulace stavby | String | 20
Stavba |  |  | A |  | Přebírá se z Rekapitulace stavby | String | 120
Místo |  |  | N |  | Přebírá se z Rekapitulace stavby | String | 50
Datum |  |  | A |  | Přebírá se z Rekapitulace stavby | Date
Zadavatel |  |  | N |  | Přebírá se z Rekapitulace stavby | String | 50
Projektant |  |  | N |  | Přebírá se z Rekapitulace stavby | String | 50
Uchazeč |  |  | N |  | Přebírá se z Rekapitulace stavby | String | 50
Kód |  |  | A |  | Kód objektu | String | 20
Objektu, Soupis prací |  |  | A |  | Název objektu | String | 120
Cena bez DPH |  |  | A |  | Cena bez DPH za daný objekt | Double
Cena s DPH |  |  | A |  | Cena spolu s DPH za daný objekt | Double
Typ |  |  | A |  | Typ zakázky | eGTypZakazky
Krycí list soupisu
Název |  |  | Povinný |  | Popis | Typ | Max. počet
atributu |  |  | (A/N) |  |  |  | znaků
Stavba |  |  | A |  | Přebírá se z Rekapitulace stavby | String | 120
Objekt |  |  | A |  | Kód a název objektu | String | 20 + 120
Soupis |  |  | A |  | Kód a název soupisu | String | 20 + 120
KSO |  |  | N |  | Klasifikace stavebního objektu | String | 15
CC-CZ |  |  | N |  | Klasifikace stavbeních děl | String | 15
CZ-CPV |  |  | N |  | Společný slovník pro veřejné zakázky | String | 20
CZ-CPA |  |  | N |  | Klasifikace produkce podle činností | String | 20
Místo |  |  | N |  | Přebírá se z Rekapitulace stavby | String | 50
Zadavatel |  |  | N |  | Přebírá se z Rekapitulace stavby | String | 50
Uchazeč |  |  | N |  | Přebírá se z Rekapitulace stavby | String | 50
Projektant |  |  | N |  | Přebírá se z Rekapitulace stavby | String | 50
Poznámka |  |  | N |  | Poznámka k soupisu prací | String | 255
Sazba DPH |  |  | A |  | Rekapitulace sazeb DPH na položkách aktuálního soupisu | eGSazbaDph
Základna DPH |  |  | A |  | Základna DPH určena součtem celkové ceny z položek aktuálního soupisu | Double
Hodnota DPH |  |  | A |  | Hodnota DPH | Double
Cena bez DPH |  |  | A |  | Cena bez DPH za daný soupis | Double
Cena s DPH |  |  | A |  | Cena s DPH za daný soupis | Double
Rekapitulace členění soupisu prací
Název |  |  | Povinný |  | Popis | Typ | Max. počet
atributu |  |  | (A/N) |  |  |  | znaků
Stavba |  |  | A |  | Přebírá se z Rekapitulace stavby | String | 120
Objekt |  |  | A |  | Kód a název objektu, přebírá se z Krycího listu soupisu | String | 20 + 120
Soupis |  |  | A |  | Kód a název objektu, přebírá se z Krycího listu soupisu | String | 20 + 120
Místo |  |  | N |  | Přebírá se z Rekapitulace stavby | String | 50
Datum |  |  | A |  | Přebírá se z Rekapitulace stavby | Date
Zadavatel |  |  | N |  | Přebírá se z Rekapitulace stavby | String | 50
Projektant |  |  | N |  | Přebírá se z Rekapitulace stavby | String | 50
Uchazeč |  |  | N |  | Přebírá se z Rekapitulace stavby | String | 50
Kód dílu - Popis |  |  | A |  | Kód a název dílu ze soupisu | String | 20 + 100
Cena celkem |  |  | A |  | Cena celkem za díl ze soupisu | Double
Soupis prací
Název |  |  | Povinný |  | Popis | Typ | Max. počet
atributu |  |  | (A/N) |  |  |  | znaků
Stavba |  |  | A |  | Přebírá se z Rekapitulace stavby | String | 120
Objekt |  |  | A |  | Kód a název objektu | String | 20 + 120
Soupis |  |  | A |  | Přebírá se z Krycího listu soupisu | String | 20 + 120
Místo |  |  | N |  | Přebírá se z Krycího listu soupisu | String | 50
Datum |  |  | A |  | Přebírá se z Krycího listu soupisu | Date
Zadavatel |  |  | N |  | Přebírá se z Krycího listu soupisu | String | 50
Projektant |  |  | N |  | Přebírá se z Krycího listu soupisu | String | 50
Uchazeč |  |  | N |  | Přebírá se z Krycího listu soupisu | String | 50
PČ |  |  | A |  | Pořadové číslo položky soupisu | Long
Typ |  |  | A |  | Typ položky soupisu | eGTypPolozky | 1
Kód |  |  | A |  | Kód položky ze soupisu | String | 20
Popis |  |  | A |  | Popis položky ze soupisu | String | 255
MJ |  |  | A |  | Měrná jednotka položky | String | 10
Množství |  |  | A |  | Množství položky soupisu | Double
J.Cena |  |  | A |  | Jednotková cena položky | Double
Cena celkem |  |  | A |  | Cena celkem vyčíslena jako J.Cena * Množství | Double
Cenová soustava |  |  | N |  | Zařazení položky do cenové soustavy | String | 50
p |  |  | N |  | Poznámka položky ze soupisu | Memo
psc |  |  | N |  | Poznámka k souboru cen ze soupisu | Memo
pp |  |  | N |  | Plný popis položky ze soupisu | Memo
vv |  |  | N |  | Výkaz výměr (figura, výraz, výměra) ze soupisu | Text,Text,Double | 20, 150
DPH |  |  | A |  | Sazba DPH pro položku | eGSazbaDPH
Hmotnost |  |  | A |  | Hmotnost položky ze soupisu | Double
Suť |  |  | A |  | Suť položky ze soupisu | Double
Nh |  |  | N |  | Normohodiny položky ze soupisu | Double
Datová věta
Typ věty |  |  | Hodnota |  | Význam
eGSazbaDPH |  |  | základní |  | Základní sazba DPH
|  |  | snížená |  | Snížená sazba DPH
|  |  | nulová |  | Nulová sazba DPH
|  |  | zákl. přenesená |  | Základní sazba DPH přenesená
|  |  | sníž. přenesená |  | Snížená sazba DPH přenesená
eGTypZakazky |  |  | STA |  | Stavební objekt
|  |  | PRO |  | Provozní soubor
|  |  | ING |  | Inženýrský objekt
|  |  | VON |  | Vedlejší a ostatní náklady
|  |  | OST |  | Ostatní náklady
eGTypPolozky |  |  | 1 |  | Položka typu HSV
|  |  | 2 |  | Položka typu PSV
|  |  | 3 |  | Položka typu M
|  |  | 4 |  | Položka typu OST