## Krycí list
POLOŽKOVÝ ROZPOČET
Rozpočet |  | 1 | Zateplení obálky budovy | JKSO
Objekt |  | Název objektu |  | SKP
01 |  | Učebny |  | Měrná jednotka
Stavba |  | Název stavby |  | Počet jednotek | 0
42014a |  | REKONSTRUKCE OCELANA, areál Závodní VSPŠ |  | Náklady na m.j. | 0
Projektant |  |  |  | Typ rozpočtu
Zpracovatel projektu |  | 0
Objednatel |  | IN PROJEKT Czech, s.r.o.
Dodavatel |  |  |  | Zakázkové číslo | 1014A
Rozpočtoval |  |  |  | Počet listů
ROZPOČTOVÉ NÁKLADY
Základní rozpočtové náklady |  |  | Ostatní rozpočtové náklady
| HSV celkem | 338565.3142 | Ztížené výrobní podmínky |  | 0
Z | PSV celkem | 160927.4519 | Oborová přirážka |  | 0
R | M práce celkem | 0 | Přesun stavebních kapacit |  | 0
N | M dodávky celkem | 0 | Mimostaveništní doprava |  | 0
ZRN celkem |  | 499492.7661 | Zařízení staveniště |  | 0
|  |  | Provoz investora |  | 0
HZS |  | 0 | Kompletační činnost (IČD) |  | 0
ZRN+HZS |  | 499492.7661 | Ostatní náklady neuvedené |  | 0
ZRN+ost.náklady+HZS |  | 499492.7661 | Ostatní náklady celkem |  | 0
Vypracoval |  |  | Za zhotovitele | Za objednatele
Jméno : |  |  | Jméno : | Jméno :
Datum : |  |  | Datum : | Datum :
Podpis : |  |  | Podpis: | Podpis:
Základ pro DPH |  | 21 | % | 499492.7661
DPH |  | 21 | % | 104893
Základ pro DPH |  | 0 | % | 0
DPH |  | 0 | % | 0
CENA ZA OBJEKT CELKEM |  |  |  | 604386
Poznámka :
Výměna oken a zateplení části budovy

## Rekapitulace
Stavba : |  | 42014a REKONSTRUKCE OCELANA, areál Závodní VSPŠ |  |  | Rozpočet : | 1
Objekt : |  | 01 Učebny |  |  | Zateplení obálky budovy
REKAPITULACE STAVEBNÍCH DÍLŮ
| Stavební díl |  | HSV | PSV | Dodávka | Montáž | HZS
62 | Úpravy povrchů vnější |  | 338565.3142 | 0 | 0 | 0 | 0
713 | Izolace tepelné |  | 0 | 1053.588 | 0 | 0 | 0
764 | Konstrukce klempířské |  | 0 | 5822.9925 | 0 | 0 | 0
766 | Konstrukce truhlářské |  | 0 | 154050.8714 | 0 | 0 | 0
| CELKEM OBJEKT |  | 338565.3142 | 160927.4519 | 0 | 0 | 0
VEDLEJŠÍ ROZPOČTOVÉ NÁKLADY
Název VRN |  |  | Kč | % | Základna |  | Kč
Ztížené výrobní podmínky |  |  | 0 | 0 | 499492.7661 |  | 0 | 0
Oborová přirážka |  |  | 0 | 0 | 499492.7661 |  | 0 | 0
Přesun stavebních kapacit |  |  | 0 | 0 | 499492.7661 |  | 0 | 0
Mimostaveništní doprava |  |  | 0 | 0 | 499492.7661 |  | 0 | 0
Zařízení staveniště |  |  | 0 | 0 | 499492.7661 |  | 0 | 1
Provoz investora |  |  | 0 | 0 | 499492.7661 |  | 0 | 1
Kompletační činnost (IČD) |  |  | 0 | 0 | 499492.7661 |  | 0 | 2
Rezerva rozpočtu |  |  | 0 | 0 | 499492.7661 |  | 0 | 2
| CELKEM VRN |  |  |  |  | 0

## Položky
Položkový rozpočet
Stavba : |  | 42014a REKONSTRUKCE OCELANA, areál Závodní VSPŠ |  | Rozpočet: | 1
Objekt : |  | 01 Učebny |  | Zateplení obálky budovy
P.č. | Číslo položky | Název položky | MJ | množství | cena / MJ | celkem (Kč)
Díl: | 62 | Úpravy povrchů vnější | [5 empty] | 1
5 | 622300131R00 | Vyrovnání podkladu tmelem tl. do 5 mm | m2 | 103.1745 | 91.1 | 9399.1969 |  | 2 | 1 | 1 | 1 | 1 | 9399.1969 | 0 | 0 | 0 | 0 | 1 | 1 | 0.008
|  | 312,65*0,33 |  | 103.1745 |  |  | 312,65*0,33
6 | 622300141R00 | Montáž vyrovnávací vrstvy izolantem | m2 | 103.17 | 116 | 11967.72 |  | 2 | 1 | 1 | 1 | 1 | 11967.72 | 0 | 0 | 0 | 0 | 1 | 1 | 0.0035
7 | 622311012R00 | Soklová lišta hliník KZS Baumit tl. 100 mm | m | 31.52 | 123 | 3876.96 |  | 2 | 1 | 1 | 1 | 1 | 3876.96 | 0 | 0 | 0 | 0 | 1 | 1 | 0.00064
|  | 20,27+2,40+1,40+1,80+0,25+1,60+0,40+3,40 |  | 31.52 |  |  | 20,27+2,40+1,40+1,80+0,25+1,60+0,40+3,40
8 | 622311132RU4 | Zateplovací systém Baumit, fasáda, EPS F tl.100 mm s omítkou SiliporTop 3,2 kg/m2, lepidlo DuoContact | m2 | 312.645 | 750 | 234483.75 |  | 2 | 1 | 1 | 1 | 1 | 234483.75 | 0 | 0 | 0 | 0 | 1 | 1 | 0.01293
|  | 20,27*9,90+10,87*(2,50+1,20+2,80+1,60+0,40+0,60) |  | 299.59 |  |  | 20,27*9,90+10,87*(2,50+1,20+2,80+1,60+0,40+0,60)
|  | 3,50*3,00 |  | 10.5 |  |  | 3,50*3,00
|  | 1,50*20,27+3,70*4,50 |  | 47.055 |  |  | 1,50*20,27+3,70*4,50
|  | otvory:-44,50 |  | -44.5 |  |  | otvory:-44,50
9 | 622311153RT3 | Zateplovací systém Baumit, ostění, EPS F tl. 30 mm s omítkou SilikonTop 3,2 kg/m2, lepidlo ProContact | m2 | 26.772 | 850 | 22756.2 |  | 2 | 1 | 0 | 0 | 1 | 22756.2 | 0 | 0 | 0 | 0 | 1 | 0 | 0.01319
|  | lze použít i tl.20 mm:0,30*(14*1,74*2+14*1,49)+0,30*(0,90+2*1,50+0,90+2*1,43+1,49+2,00*2) |  | 24.819 |  |  | lze použít i tl.20 mm:0,30*(14*1,74*2+14*1,49)+0,30*(0,90+2*1,50+0,90+2*1,43+1,49+2,00*2)
|  | 0,30*(0,53+2*0,82)*3 |  | 1.953 |  |  | 0,30*(0,53+2*0,82)*3
10 | 622421553RV1 | Zateplovací systém PROFI, soklový polystyren 80 mm zakončený stěrkou s výztužnou tkaninou | m2 | 9.456 | 690 | 6524.64 |  | 2 | 1 | 1 | 1 | 1 | 6524.64 | 0 | 0 | 0 | 0 | 1 | 1 | 0.01256
|  | 31,52*0,30 |  | 9.456 |  |  | 31,52*0,30
11 | 622422111R00 | Úprava vnějších omítek vápen. hladk. II, do 10 % | m2 | 312.64 | 70.5 | 22041.12 |  | 2 | 1 | 1 | 1 | 1 | 22041.12 | 0 | 0 | 0 | 0 | 1 | 1 | 0.02001
12 | 629995101U00 | Očištění vně povrch omytí tlak voda | m2 | 312.64 | 44 | 13756.16 |  | 2 | 1 | 1 | 1 | 1 | 13756.16 | 0 | 0 | 0 | 0 | 1 | 1 | 0
13 | 622.1 | Montáž profilu ostění s vložkou | m | 175.5838 | 63.3 | 11114.4545 |  | 2 | 12 | 0 | 27 | 1 | 11114.4545 | 0 | 0 | 0 | 0 | 12 | 0 | 0
|  | (1,49+1,74*2)*14 |  | 69.58 |  |  | (1,49+1,74*2)*14
|  | 1,49+2,00*2+0,90+1,50*2 |  | 9.39 |  |  | 1,49+2,00*2+0,90+1,50*2
|  | (0,90+1,43*2)*2+0,53*0,82*3 |  | 8.8238 |  |  | (0,90+1,43*2)*2+0,53*0,82*3
|  | APU lišty okenní zvenku:87,79 |  | 87.79 |  |  | APU lišty okenní zvenku:87,79
14 | 28350203 | Lišta s tkaninou 206 EKO 24, hrana ostění oken | m | 87.79 | 30.13 | 2645.1127 |  | 2 | 3 | 1 | 28350203 | 1 | 2645.1127 | 0 | 0 | 0 | 0 | 3 | 1 | 0.0001
| Celkem za | 62 Úpravy povrchů vnější |  |  |  | 338565.3142 |  | 4 |  |  |  |  | 338565.3142 | 0 | 0 | 0 | 0
Díl: | 713 | Izolace tepelné | [5 empty] | 1
28 | 713121111RT1 | Izolace tepelná podlah na sucho, jednovrstvá materiál ve specifikaci | m2 | 5.352 | 23.4 | 125.2368 |  | 2 | 1 | 7 | 7 | 2 | 0 | 125.2368 | 0 | 0 | 0 | 1 | 7 | 9e-05
|  | pod venk.parapety:(15*1,50+3*0,90+3*0,52)*0,20 |  | 5.352 |  |  | pod venk.parapety:(15*1,50+3*0,90+3*0,52)*0,20
29 | 28375410.A | Polystyren extrudovaný ROOFMATE SL tl. 30 - 140 mm | m3 | 0.1685 | 5386.9 | 907.6926 |  | 2 | 3 | 7 | 28375410.A | 2 | 0 | 907.6926 | 0 | 0 | 0 | 3 | 7 | 0.033
|  | 5,35*0,03*1,05 |  | 0.1685 |  |  | 5,35*0,03*1,05
30 | 998713202R00 | Přesun hmot pro izolace tepelné, výšky do 12 m | % | 10.3293 | 2 | 20.6586 |  | 2 | 7 | 1002 | 5 | 2 | 0 | 20.6586 | 0 | 0 | 0 | 7 | 1002 | 0
| Celkem za | 713 Izolace tepelné |  |  |  | 1053.588 |  | 4 |  |  |  |  | 0 | 1053.588 | 0 | 0 | 0
Díl: | 764 | Konstrukce klempířské | [5 empty] | 1
32 | 55342215 | Parapet vnější ohýbaný pozink tl. 0,75mm š = 360mm poplastovaný | m | 26.64 | 214.4 | 5711.616 |  | 2 | 3 | 7 | 55342215 | 2 | 0 | 5711.616 | 0 | 0 | 0 | 3 | 7 | 0.00296
|  | 15*1,49+3*0,53+3*0,90 |  | 26.64 |  |  | 15*1,49+3*0,53+3*0,90
33 | 998764202R00 | Přesun hmot pro klempířské konstr., výšky do 12 m | % | 57.1162 | 1.95 | 111.3765 |  | 2 | 7 | 1002 | 5 | 2 | 0 | 111.3765 | 0 | 0 | 0 | 7 | 1002 | 0
| Celkem za | 764 Konstrukce klempířské |  |  |  | 5822.9925 |  | 4 |  |  |  |  | 0 | 5822.9925 | 0 | 0 | 0
Díl: | 766 | Konstrukce truhlářské | [5 empty] | 1
34 | 766.1 | Dveře vchodové plast 2200x2100 otevíravé křídla 1100+400 dvoud. | kus | 1 | 30500 | 30500 |  | 2 | 11 | 3 | 49 | 2 | 0 | 30500 | 0 | 0 | 0 | 11 | 3 | 0.044
35 | 766.2 | Dveře plast, do m.č.5 dodávka a osazení venk.izol. plné , 70x2000, do WC | ks | 1 | 15000 | 15000 |  | 2 | 11 | 3 | 62 | 2 | 0 | 15000 | 0 | 0 | 0 | 11 | 3 | 0
36 | S 611.1 | Okno plastové jednodílné 50 x 80 cm OS | kus | 3 | 2610 | 7830 |  | 2 | 11 | 3 | 15 | 2 | 0 | 7830 | 0 | 0 | 0 | 11 | 3 | 0.0108
37 | S 611.2 | Okno plastové jednodílné 90 x 143 OS | ks | 2 | 2667.2 | 5334.4 |  | 2 | 11 | 3 | 36 | 2 | 0 | 5334.4 | 0 | 0 | 0 | 11 | 3 | 0
38 | S 611.3 | Okno plastové dvoukřídlové 149 x 174 cm OS/O | kus | 14 | 3437 | 48118 |  | 2 | 11 | 3 | 17 | 2 | 0 | 48118 | 0 | 0 | 0 | 11 | 3 | 0.035
39 | S 611.4 | Okno plastové 2dílné bez sloupku 149 x 200 cm OS/O | kus | 1 | 6101 | 6101 |  | 2 | 11 | 3 | 18 | 2 | 0 | 6101 | 0 | 0 | 0 | 11 | 3 | 0.042
40 | 766629301R00 | Montáž oken plastových plochy do 1,50 m2 | kus | 6 | 786 | 4716 |  | 2 | 1 | 7 | 7 | 2 | 0 | 4716 | 0 | 0 | 0 | 1 | 7 | 0.0009
41 | 766629302R00 | Montáž oken plastových plochy do 2,70 m2 | kus | 14 | 947 | 13258 |  | 2 | 1 | 7 | 7 | 2 | 0 | 13258 | 0 | 0 | 0 | 1 | 7 | 0.0012
42 | 766629303R00 | Montáž oken plastových plochy do 4,50 m2 | kus | 1 | 1095 | 1095 |  | 2 | 1 | 7 | 7 | 2 | 0 | 1095 | 0 | 0 | 0 | 1 | 7 | 0.00165
43 | 766661112R00 | Montáž dveří do zárubně,otevíravých 1kř.do 0,8 m | kus | 1 | 399.5 | 399.5 |  | 2 | 1 | 7 | 7 | 2 | 0 | 399.5 | 0 | 0 | 0 | 1 | 7 | 0
44 | 766661811R00 | Demontáž okopného plechu | kus | 1 | 26.2 | 26.2 |  | 2 | 1 | 7 | 7 | 2 | 0 | 26.2 | 0 | 0 | 0 | 1 | 7 | 0
45 | 766661821R00 | Demontáž samozavírače | kus | 1 | 74.4 | 74.4 |  | 2 | 1 | 7 | 7 | 2 | 0 | 74.4 | 0 | 0 | 0 | 1 | 7 | 0
46 | 766661831R00 | Demontáž stavěče křídel | kus | 1 | 19.3 | 19.3 |  | 2 | 1 | 7 | 7 | 2 | 0 | 19.3 | 0 | 0 | 0 | 1 | 7 | 0
47 | 766694111R00 | Montáž parapetních desek š.do 45 cm,dl.do 100 cm | kus | 3 | 114 | 342 |  | 2 | 1 | 7 | 7 | 2 | 0 | 342 | 0 | 0 | 0 | 1 | 7 | 1e-05
48 | 766694112R00 | Montáž parapetních desek š.do 45 cm,dl.do 160 cm | kus | 15 | 154.5 | 2317.5 |  | 2 | 1 | 7 | 7 | 2 | 0 | 2317.5 | 0 | 0 | 0 | 1 | 7 | 1e-05
49 | 60780016 | Parapet interiér Postforming š. 450 mm s nosem | m | 26.64 | 504.64 | 13443.6096 |  | 2 | 3 | 7 | 60780016 | 2 | 0 | 13443.6096 | 0 | 0 | 0 | 3 | 7 | 0.00567
50 | 61143035 | Okno plastové jednodílné 90 x 150 cm P | kus | 1 | 2667.2 | 2667.2 |  | 2 | 3 | 7 | 61143035 | 2 | 0 | 2667.2 | 0 | 0 | 0 | 3 | 7 | 0.023
51 | 998766202R00 | Přesun hmot pro truhlářské konstr., výšky do 12 m | % | 1937.0771 | 1.45 | 2808.7618 |  | 2 | 7 | 1002 | 5 | 2 | 0 | 2808.7618 | 0 | 0 | 0 | 7 | 1002 | 0
| Celkem za | 766 Konstrukce truhlářské |  |  |  | 154050.8714 |  | 4 |  |  |  |  | 0 | 154050.8714 | 0 | 0 | 0