## REKAPITULACE
VÝKAZ - VÝMĚR
| Rekonstrukce a modernizace centra pro výuku strojírenských oborů – II.etapa |  |  | příloha č.03
| SO 07 hromosvody |  |  | LIST č.1
REKAPITULACE
|  | bez DPH Kč |  | s DPH Kč
1. | Elektromontáže hromosvody (MONTÁŽ) 1. | 24889.256
2. | Elektromontáže hromosvody (MATERIÁL) I. | 12723.102
3. | C E L K E M ZRN | 37612.358
4. | Vedlejší rozpočtové náklady - PPV,doprava = 6% z pol.3. | 2256.7415
5. | S O U Č E T NÁKLADY CELKEM | 39869.0995 | 21% | 48241.6104

## 1
VÝKAZ - VÝMĚR
Rekonstrukce a modernizace centra pro výuku strojírenských oborů – II.etapa | [5 empty] | příloha č.03
SO 07 hromosvody | [5 empty] | LIST č.2
I.SPECIFIKACE MATERIÁLU
Druh materiálu | MJ | celk.MJ | Kč/MJ | celk.Kč | DPH | celk.Kč s DPH
AlMgSi R=8mm | m | 110 | 16.2 | 1782
jímací tyč JP15 | ks |  | 153.2 | 0
ZEM.TYC JIMACI JP20 | ks | 3 | 242.4 | 727.2
ZEM.PODPERA DO ZATEPLENE FASÁDY | ks | 6 | 48 | 288
ZEM.PODPERA PV 21 LITINA | ks | 85 | 63 | 5355
ZEM.SVORKA SO | ks | 3 | 13.1 | 39.3
ZEM.SVORKA SZ | ks | 3 | 31.2 | 93.6
ZEM.SVORKA SK | ks | 10 | 8.9 | 89
ZEM.SVORKA SS | ks | 17 | 7.31 | 124.27
FeZn R=10mm | m | 9 | 17.8 | 160.2
pásek 30/4 0.95kg/m FeZn | m | 30 | 29.2 | 876
ochranný úhelník OU | ks | 3 | 121.8 | 365.4
držák DUz do zdiva zateplené fasády | ks | 6 | 23.4 | 140.4
svorka herkules 65 kab. R=57-73mm | ks | 1 | 156 | 156
zemní tyč ZT 2000x28mm | ks | 3 | 286 | 858
svorka k zemnící tyči SJ 02 | ks | 3 | 27.81 | 83.43
ZEM.SVORKA SJ 02/2 | ks | 3 | 15.98 | 47.94
ZEM.V ST svorka s paskem | ks | 3 | 56.2 | 168.6
ozn.štítek PVC č.71,72,73 | ks | 3 | 4.3 | 12.9
ozn.štítek "PŘI BOUŘCE JE ZAKÁZÁNO ZDRŽOVAT SE U SVODU.. | ks |  | 10.7 | 0
Materiál pro připojení na hl.ochrannou svorku,včetně krabice na fasádě | set | 1 | 750 | 750
|  |  | I.SOUČET | 12117.24 |  | 0
Podružný materiál (tmely,těsnění,začistění...)- 5% z materiálu celkem | set | 1 | 605.862 | 605.862
|  |  | I.CELKEM | 12723.102 |  | 0

## 2
VÝKAZ - VÝMĚR
Rekonstrukce a modernizace centra pro výuku strojírenských oborů – II.etapa | [5 empty] | příloha č.03
SO 07 hromosvody | [5 empty] | LIST č.3
1.SPECIFIKACE MONTÁŽÍ
Druh materiálu | MJ | celk.MJ | Kč/MJ | celk.Kč | DPH | celk.Kč s DPH
svodové vodiče FeZn do R=10mm;Al o10mm;Cu R=8mm | m | 110 | 92.225 | 10144.75
jímací tyč do 2m délky do dřeva vč.upevnění | ks |  | 90.027 | 0
jímací tyč do 2m délky vč.upevnění | ks | 3 | 161.84 | 485.52
svorky hromosvodové do 2 šroubu (SS;SR 03) | ks | 30 | 46.655 | 1399.65
svorky hromosv.nad 2 šrouby(ST;SJ;SK;SZ;SR01;02) | ks | 22 | 65.324 | 1437.128
uzem. v zemi FeZn R=8-10 mm vč.svorek;propoj.aj. (FeZn 30x4) | m | 30 | 22.848 | 685.44
ochranný úhelník nebo trubka s držáky do zdiva | ks | 3 | 161.574 | 484.722
tvarováni mont.dílu-jímače;ochran.trubky;úhelníky | ks | 6 | 52.682 | 316.092
svorky hromosv. na potrubí o 260-700mm vč.zhotov. | ks | 1 | 290.339 | 290.339
tyčový zemnič vč.zaražení do země a připoj. do 2m | ks | 3 | 269.843 | 809.529
označení svodu štítky smalt.;umělá hmota | ks | 3 | 33.362 | 100.086
Utěsnění prostupů střechou | ks |  | 136.5 | 0 |  |  | 20159.5
ruční výkop pro podpovrchový zemnič v zeleném páse 30x60 cm,včetně |  |  | 0 | 0 |  |  | 166340.5
definitivní úpravy povrchu a osetí travou,odvozu suti | m | 30 | 199.5 | 5985 |  |  | 186500
ruční výkop pro podpovrchový zemnič v chodníku 30x60 cm,včetně |  |  | 0 | 0
definitivní úpravy povrchu a předláždění,odvozu suti | m |  | 245 | 0
ruční výkop pro podpovrchový zemnič v betonu 30x60 cm,včetně |  |  | 0 | 0 |  |  | 166340.5
definitivní úpravy a vyspravení povrchu ,odvozu suti | m |  | 595 | 0 |  |  | 0%
Vytýčení inž.sítí v terénu do 30 m délky u objektu,zastav.území | set | 1 | 1050 | 1050 |  |  | 16634050%
|  |  | 0 | 0
Demontáže | h | 1 | 161 | 161
Vyměření , kompletace ,práce v HZS | h | 4 | 175 | 700
Zkoušky,měření a výchozí revize | h | 4 | 210 | 840
|  |  | 1.CELKEM | 24889.256 |  | 0