## REK
POLOŽKOVÝ VÝKAZ VÝMĚR
VÍTKOVICKÁ STŘEDNÍ PRŮMYSLOVÁ ŠKOLA
Hasičská 1003/49, 700 30 Ostrava-Hrabůvka
REKAPITULACE
| Poplachový zabepečovací systém (PZS) | 290480
| ZRN celkem Kč | 290480
Ceny jsou uvedeny bez DPH a přirážek.

## PZS
POLOŽKOVÝ ROZPOČET
VÍTKOVICKÁ STŘEDNÍ PRŮMYSLOVÁ ŠKOLA
Hasičská 1003/49, 700 30 Ostrava-Hrabůvka
ČÍSLO POLOŽKY | POPIS POLOŽKY | POČET | JEDNOTKA | CENA/KS | CENA CELKEM
1. | Ústředna PZS, stupeň zabezpečení 3, max. počet zón 520, max. počet koncentrátorů 63, 32 podsystémů, 67 týdenních časových rozvrhů | 1 | ks | 24200 | 24200
2. | Akumulátor 12V/17Ah | 2 | ks | 1350 | 2700
3. | Modul systémového posilovacího zdroje 2,75A, připojení na sběrnici ústředny, obsahuje koncentrátor pro 8 zón | 1 | ks | 6700 | 6700
4. | Koncentrátor v plastové krytu pro 8 zón se čtyři PGM výstupy, klidový odběr 50mA, se sabotážním kontaktem | 17 | ks | 3400 | 57800
5. | LCD klávesnice pro programování a ovládání systému,s dvouřádkovým displejem a podsvícením, max. odběr 95mA | 3 | ks | 3600 | 10800
6. | PIR detektor s charakteristikou vějíř s dosahem 18m, stupeň zabezpečení 2, max. odběr 20mA | 32 | ks | 510 | 16320
7. | Detektor tříštění skla s dosahem až 7,6m, i pro skla s bezp. foliemi, max. odběr 22mA, stupeň zabezpečení 2 | 5 | ks | 930 | 4650
8. | Magnetický kontakt, čtyři vodiče, stupeň zabezpečení 2,výstup NC kontakt | 61 | ks | 150 | 9150
9. | Zálohovaná kovová venkovní siréna 125dB/3m s majákem, max. odběr 2.4A, stupeň zabezpečení 3 | 1 | ks | 2140 | 2140
10. | Nezálohovaná plastová vnitřní siréna 110dB/1m s červeným majákem, odběr max. 200mA | 4 | ks | 230 | 920
11. | Komunikátor NAM REGGAE-GT | 1 | ks | 5500 | 5500
12. | Kabel RS232 pro programování ústředen z PC, délka 3m | 1 | ks | 570 | 570
13. | Sdělovací kabel pro smyčková vedení 3x2x0,5 | 2300 | m | 8 | 18400
14. | Kabel pro vedení sběrnice-JYSTY 2x2x0,8 | 700 | m | 15 | 10500
15. | Lišta vkládací 40x40 s víkem | 800 | m | 45 | 36000
16. | Lišta vkládací 20x20 s víkem | 150 | m | 17 | 2550
17. | Plast ohebná trubka průměr 20mm včetně příchytek | 100 | m | 18 | 1800
18. | Přepěťová ochrana k ochraně impulstního přepětí SPD typ 3, jmenovité napětí 230V AC, signalizace poruchy červenou LED diodou. | 2 | ks | 1300 | 2600
19. | Provozní kniha PZS | 1 | ks | 180 | 180
20. | Drobný instalační materiál | 1 | kpl | 5000 | 5000
| ZAŘÍZENÍ PZS |  |  |  | 218480
21. | Instalace systému | 1 | kpl | 48000 | 48000
22. | Programování systému, oživení, předání uživateli | 1 | kpl | 12000 | 12000
23. | Revize systému, zkouška | 1 | kpl | 12000 | 12000
| CELKOVÁ CENA PZS VČETNĚ INSTALACE |  |  |  | 290480
Pozn. Všechny komponenty PZS budou minimálně pro stupeň zabezpečení 2 a budou mít platný certifikát
Instalace a sestava bude splňovat požadavky výrobce/dodavatele