## specifikace
Příloha č. 2 Technické podmínky pro veřejnou zakázku "ZŠ Dobrá – dodávka ICT vybavení" - Specifikace předmětu plnění
Název | Požadovaná specifikace (jedná se o minimální hodnotu, pokud v řádku není uvedeno jinak) | Počet Ks | Cena za 1 ks bez DPH | Cena za 1 ks vč. DPH | Cena celkem bez DPH | Cena celkem vč. DPH | Nabízené zboží výrobce a přesné označení typu (doplní uchazeč) | Sloupec1 | Sloupec2
pevný disk HDD | SSD disk 2,5", SATA III, MLC (Multi-Level Cell), rychlost čtení 550MB/s, rychlost zápisu 520MB/s, životnost 150TBW; záruka 5let | 10 |  |  |  | 0
monitor LCD | display matný min. 24", 16:9; technologie LED podsvícení; rozlišení FullHD - 1920x1080; D-SUB, digitální vstup, oba kabely (VGA i DVI - v případě HDMI dodat také kabel/redukci pro DVI); pozorovací úhly alespoň 170°/160°; statický kontrast min. 1000:1; odezva 2ms; VESA; záruka min. 24 měs. | 5 |  |  |  | 0
projektor | projektor s krátkou projekční vzdáleností; projektor 3LCD; WXGA (1280x800); 3400ANSI lm; 16 000:1; projekční poměr 0,48:1; USB 3v1, VGAvstup (2x), VGA výstup, HDMI vstup, LAN, S-Video vstup; audiovýstup;Wi-Fi; 2x komponentní vstup, kompozitní vstup; životnost lampy min. 5 000 hod.; v ECO min. 10 000 hodin; záruka 24 měs.; nové zařízení; kompatibilnost s interaktivní tabulí SMART BOARD SB 685 | 1 |  |  |  | 0
notebook | Notebook 15.6" Full HD displej; min. 4 vláknový procesor -min. 2542 bodů v CPU Mark (www.cpubenchmark.net); min. 8 GB RAM DDR4; min. 256 GB M.2 SSD; GLAN; WiFi ac; Bluetooth; HDMI; 3× USB (2× 3.0/3.1 Gen 1, 1× 2.0); DVD±RW; čtečka paměťových karet; reproduktory; webkamera; Napájecí adaptér; Windows 10 Pro; Záruka minimálně 2 roky | 20 |  |  |  | 0
notebook | Notebook s CPU minimálně bodů 11183 bodů podle http://cpubenchmark.com, 15.6" IPS antireflexní 1920 × 1080, RAM 8GB DDR4 minimálně, SSD 256GB, podsvícená klávesnice, webkamera, USB-C, čtečka otisků prstů, WiFi 802.11ax, 45 Wh baterie, Windows 10 Pro, záruka min. 24 měsíců. | 40 |  |  |  | 0
myš drátová | Myš drátová, optická, 1000 DPI, 3 tlačítka, symetrická, velikost S, PS/2, délka kabelu 1.5 m, černá, záruka 24 měs. | 40 |  |  |  | 0
sluchátka s mikrofonem | Sluchátka s mikrofonem, přes hlavu, na uši, uzavřená konstrukce, 3,5 mm Jack, s ovládáním hlasitosti, přijímání hovorů, frekvenční rozsah 20 Hz-20000 Hz, citlivost 105 dB/mW, impedance 32 Ohm, kabel 2,5 m, záruka min. 24 měs. | 40 |  |  |  | 0
mikrofon pro iOS zařízení | Mikrofon pro iOs zařízení, s Lightning rozhraním pro přímé použití na iPhonu či iPadu, kardioidní směrová charakteristika, sluchátkový 3.5mm jack výstup, s klipem pro bezpečné a stabilní upevnění, chlupatý windshield pro natáčení ve venkovním prostředí; frekvence 20-20000 Hz; citlivost 0 dB/mW | 5 |  |  |  | 0
webcam | Webkamera video až 1920x1080 H.264, fotografie, 4x digitální zoom, automatické zaostřování, Optika Carl Zeiss, integrované duální stereofonní mikrofony, univerzální klip, konektor USB; podporovaný OS Microsoft Windows 10, Microsoft Windows 8, Microsoft Windows 7, Mac OS; záruka 24 měs. | 5 |  |  |  | 0
dokovací stanice | Dokovací stanice - 2x USB-C (1x pro přenos dat a napájení externích zařízení do 15W, 1x pro připojení k notebooku), 4x USB 3.2 Gen1, 2x DisplayPort 1.4, 1x HDMI, 1x kombinovaný konektor sluchátek/mikrofonu, 1x RJ-45, délka kabelu pro připojení k notebooku: 100 cm, USB-C konektor jako koncovka kabelu pro připojení k notebooku (5TW10AA); záruka 24 měs. | 1 |  |  |  | 0
zdroj | zdroj PC ATX 350W, 80 PLUS, 1 ks PCIe (8-pin / 6+2-pin), 4 × SATA, aktivní PFC, tepelná regulace otáček a síťový vypínač, 120 mm ventilátor, záruka min. 24 měs. | 3 |  |  |  | 0
reproduktory | Reproduktory aktivní, 2.0 o výkonu 6W, frekvenční rozsah od 150 Hz do 20000 Hz, 3,5mm jack; záruka 24 měs. | 8 |  |  |  | 0
SSD M2 1TB | SSD disk M.2 (PCIe 4.0 4x NVMe), TLC (Triple-Level Cell), rychlost čtení 4950MB/s, rychlost zápisu 4250MB/s, životnost 1800TBW | 2 |  |  |  | 0
digitální barevný multifunkční systém - kopírka | rychlost 25 stran černobíle i barevně, 2 kazety na papír 500 listů, duplex, síťový rychlý tisk a skenování (aktivace skenování ze stroje i z počítače), obracecí podavač oroginálů 100 listů, paměť min. 2 GB; zátěž 15-75 tis. měsíčně; možnost tisku až na 300 g papír; velikost dokumentu: A5-A3; popdora OS: Windows 7, Windows 8, Windows 8.1, Windows 10, Mac OS X; baner do délky 1,2 m; zvlášť tlačítka pro volbu černobílého a barevného režimu; auditor až pro 1000 uživatelů; zabezpečení dokumentu - ochrana heslem; vzdálená správa; servisní interval min. 100 000 kopií; nové zařízení; záruka 24 měs. | 1 |  |  |  | 0
operační paměť | Operační paměť 2x16GB, PC4-21300, CL13-15-15, napětí 1.35 V, pasivní chladič a XMP 2.0 - kompatabilni s MSI H310M PRO-M2 | 5 |  |  |  | 0
sluchátka | Sluchátka s mikrofonem, přes hlavu, na uši, uzavřená konstrukce, připojení 3,5 mm Jack, pro PC, s ovládáním hlasitosti, frekvenční rozsah 350 Hz-10000 Hz, citlivost 76 dB/mW, impedance 32 Ohm, kabel 1,8 m, záruka 24 měs. | 30 |  |  |  | 0
sluchátka k tabletům | Sluchátka s mikrofonem, pecky, uzavřená konstrukce, připojení 3,5 mm Jack, s ovládáním hlasitosti, přijímání hovorů, přepínání skladeb, hlasový asistent, frekvenční rozsah 10 Hz-23000 Hz, citlivost 104 dB/mW, impedance 28 Ohm, měnič 86 mm, kabel 1,2 m | 15 |  |  |  | 0
Velkokapacitní disk | Kapacita 4TB, pevný disk 3,5", SATA III, maximální rychlost přenosu 255 MB/s, cache 256 MB, 7200 ot/min; interní; určeno pro servery, datová úložiště; záruka 5let | 4 |  |  |  | 0
switch | L2/L3 Gigabit Smart Managed switch 24 porty 10/100/1000Base-T RJ-45 a 4 dvourychlostními 1G/10G SFP+ porty, web management | 1 |  |  |  | 0
CELKEM | [5 empty] | 0