## tech. specifikace 1
Příloha kupní smlouvy č. 1
Technická specifikace - manipulátor
Výrobce:
Typové označení stroje:
Parametr | Požadavek zadavatele | Hodnota / splnění požadavku
Průměrná spotřeba stroje | Max. 8 l/mth
Výkon motoru (ISO/TR 14396) | Min. 140 koní
Počet válců | Max. 4
Zdvihový objem motoru | Min. 4 500 cm3
Motor splňuje normu Euro IV se systémem SCR | ANO | ANO/NE
Maximální rychlost | Min. 40 km/h
Odpružené rameno | ANO | ANO/NE
Typ převodovky – hydrodynamický měnič s powershiftou převodovkou řazenou manuálně nebo automaticky | ANO | ANO/NE
Přední i zadní brzdy vícediskové v olejové lázni | ANO | ANO/NE
Pracovní tlak hydrauliky | Min. 265 bar
Výkon axiálního čerpadla hydrauliky | Min. 200 l/min
Výška zdvihu na střed paletizačních vidlí | Min. 7,55 m
Max. dovolená nosnost v 500 mm pal. vidlí | Min. 4 000 kg
Maximální rypná síla | Min. 5 200 daN
Maximální provozní šířka stroje | Max. 2,40 m
Hmotnost stroje bez adapteru | Min. 8 400 kg
Příslušenství
Lopata 2,5 m3 | ANO | ANO/NE
Závěs pro přívěs vč. brzd přívěsu | ANO | ANO/NE
Poznámka pro uchazeče:
Odpověď ANO/NE je údajem vyjadřujícím splnění/nesplnění požadavků na technickou specifikaci, v ostatních bodech je pro posouzení nutné doplnit číselnou hodnotu. Nabídka uchazeče, která nebude splňovat požadované technické parametry, bude zadavatelem vyřazena.
Do nabídky uveďte výrobce a typové označení stroje/značka
Uchazeč je povinen tabulku kompletně vyplnit !
Uchazeč o zakázku čestně prohlašuje, že veškeré údaje a informace, které v této technické specifikaci uvedl, jsou pravdivé a odpovídají skutečnosti.
V...................................... dne .......................................
..............................................................................
jméno a příjmení
razítko a podpis osoby oprávněné jednat či zastupovat